## RD
|  | NÓ | NÓ | DIST. | VAZÃO | DIAM.
| TUBUL. | JUNS | MONT | (m) | (L/s) | NOM.
(mm)
1 | L. Principal | 1 | 2 | 191.36 | 0.020754 | 50
2 | Ramal A | 2A | 2 | 174.41 | 0.018915 | 50
3 | L. Principal | 2 | 3 | 2398.4 | 0.33945 | 50
4 | Ramal B | 3A | 3 | 177.86 | 0.019289 | 50
5 | L. Principal | 3 | 4 | 258.62 | 0.66544 | 50
6 | Ramal C | 4A | 4 | 957.03 | 0.10379 | 50
7 | L. Principal | 4 | 5 | 1136.78 | 1.0244 | 50
8 | Ramal D | 5A | 5B | 434 | 0.047069 | 50
9 | Ramal D1 | 5B1 | 5B | 280.26 | 0.030395 | 50
10 | Ramal D | 5B | 5 | 555.25 | 0.21515 | 50
11 | L. Principal | 5 | 6 | 356.55 | 1.4617 | 50
12 | Ramal E | 6A | 6B | 456.62 | 0.049522 | 50
13 | Ramal E1 | 6B1 | 6B | 244.36 | 0.026502 | 50
14 | Ramal E | 6B | 6 | 597.53 | 0.21685 | 50
15 | L. Principal | 6 | 7 | 344.79 | 1.8194 | 75
16 | Ramal F | 7A | 7 | 77.68 | 0.0084246 | 50
17 | L. Principal | 7 | 8 | 40.64 | 1.8781 | 75
18 | Ramal G | 8A | 8B | 559.75 | 0.060707 | 50
19 | Ramal G1 | 8B1 | 8B | 76.04 | 0.0082468 | 50
20 | Ramal G | 8B | 8 | 51.78 | 0.14352 | 50
21 | L. Principal | 8 | 9 | 425.43 | 2.0777 | 75
22 | Ramal H | 9A | 9 | 100.27 | 0.010875 | 50
23 | L. Principal | 9 | 10 | 37.61 | 2.1497 | 75
24 | Ramal I | 10A | 10B | 473.59 | 0.051362 | 50
25 | Ramal I1 | 10B1 | 10B | 654.05 | 0.070934 | 50
26 | Ramal I | 10B | 10C | 248.83 | 0.27158 | 50
27 | Ramal I2 | 10C1 | 10C | 139.87 | 0.015169 | 50
28 | Ramal I | 10C | 10D | 99.23 | 0.33966 | 50
29 | Ramal I3 | 10D1 | 10D | 215.13 | 0.023331 | 50
30 | Ramal P | 10D | 10E | 217.5 | 0.42068 | 50
31 | Ramal I4 | 10E1 | 10E | 112.75 | 0.012228 | 50
32 | Ramal I | 10E | 10 | 369.22 | 0.50877 | 50
33 | L. Principal | 10 | 11 | 66.73 | 2.7098 | 75
34 | Ramal J | 11A | 11B | 140.37 | 0.015224 | 50
35 | Ramal J1 | 11B1 | 11B | 72.28 | 0.007839 | 50
36 | Ramal J | 11B | 11 | 16.77 | 0.047944 | 50
37 | L. Principal | 11 | 12 | 13 | 2.7668 | 75