## LOTE 1
PLANILHA ORÇAMENTÁRIA - LOTE 1 (Claro dos Poções, Ibiaí, Juramento, Luislândia, Montes Claros)
Item | Discriminação | Unid. | Quant. | Preço
|  |  |  | Unit. (R$) | Total (R$)
1.0 | Serviços Preliminares |  |  |  | 0 |  | 0.2
1.1 | Mobilização para obras do SSAA/Localidade | gl | 14
1.2 | Desmobilização para obras do SSAA/Localidade | gl | 14
1.3 | Instalação completa do canteiro de obras/Localidade | m² | 280
1.4 | Administração local e manutenção do canteiro de obras/Localidade | mês | 42
1.5 | Fornecimento de veículo tipo caminhonete opick-up 4x4, com ar-condicionado para apoio à fiscalização, incluindo despesas com combustível, óleos, manutenção, licenciamento, seguros, impostos | mês | 12
1.6 | Placa de identificação de obra-Fornecimento e instalação | m² | 84
1.7 | Detalhamento construtivo SSAA, inclusive rede elétrica | gl | 14
1.8 | Execução de rede elétrica de baixa tensão, extensão de 200 m, com cabo de 10 mm | und | 14
2.0 | Serviços | [5 empty] | 0.6
2.1 | Assentamento de tubos e conexões de PVC JS DN 50 | m | 130840
2.2 | Assentamento de tubos e conexões PVC JS DN 32 mm | m | 16167
2.3 | Assentamento de tubos e conexões PVC JS DN 25 mm | m | 9505
2.4 | Escavação mecânica de valas 1ª cat. (solo seco), profundidade até 0,80 m | m³ | 24922.93
2.5 | Escavação manual em solo profundidade até 0,80 m (1x 0,8x0,6) | m³ | 7512.58
2.6 | Escavação mecânica de valas 2ª cat. (solo seco), profundidade até 0,80 m | m³ | 2817.22
2.7 | Escavação e carga mecânica de valas, em rocha a fogo | m³ | 932.304
2.8 | Aterro de valas e cavas de fundação, c/ avaliação visual da compactação | m³ | 36617.044
2.9 | Perfuração e instalação de poço tubular profundo, diâmetro da tubulação de extração de 4", profundidade de instalação da bomba entre 60 m a 120 m | und | 14
2.10 | Montagem e instalação de poço tubular profundo, diâmetro da tubulação de extração de 4", profundidade de instalação da bomba entre 60 m a 120 m | und
2.11 | Caixa de passagem em alvenaria (0,30 X 0,30 X 0,30 m) | und | 25
2.12 | Reservatório em ferrocimento, capacidade 50 m3 | und | 14
3.0 | Fornecimento | [5 empty] | 0.2
3.1 | REGISTRO GAVETA 2" BRUTO LATAO REF 1502-B; Código SINAPI: 00006028 | und | 41
3.2 | VALVULA DE RETENÇÃO HORIZONTAL BRONZE (PN-25) 2" 400PSI TAMPA COM PORCA DE UNIÃO - EXTREMIDADES COM ROSCA: CÓDIGO SINAPI: 00010408 | und | 38
3.3 | CURVA PVC P/ REDE AGUA JE PB 90G DN 50 /DE 60MM-00001959 | und | 50
3.4 | CURVA PVC P/ REDE AGUA JE PB 45G DN 50 /DE 60MM-00001930 | und | 56
3.5 | TUBO DE PVC, PN 80, SOLDÁVEL, PONTA E BOLSA, COMPRIMENTO 6M, DN-50MM | UN | 21807
3.6 | TUBO DE PVC, PN 60, SOLDÁVEL, PONTA E BOLSA, COMPRIMENTO 6M, DN-32MM | UN | 2695
3.7 | TUBO DE PVC, PN 60, SOLDÁVEL, PONTA E BOLSA, COMPRIMENTO 6M, DN-25MM | UN | 1585
3.8 | FLANGE PVC AVULSO C/ FUROS P/ TUBOS DE 60MM / DN 50MM; Código SINAPI: 00020119 | und | 39
3.9 | TE PVC P/ REDE AGUA 90G BBB DN 50/ DE 60MM - 00007142 | und | 75
3.10 | BUCHA REDUCAO PVC SOLD LONGA P/ AGUA FRIA PRED 50MM X 25MM; Código SINAPI: 00000813 | und | 62
3.11 | BUCHA REDUCAO PVC SOLD CURTA P/ AGUA FRIA PRED 32MM X 25MM; Código SINAPI: 00000829 | und | 47
3.12 | CRUZETA PVC PBA EB 183 JE BBBB DN 50/DE 60MM; Código SINAPI: 00001725 | und | 39
3.13 | CAP PVC SOLD P/ AGUA FRIA PREDIAL 50 MM; Código SINAPI: 00001194 | und | 44
3.14 | BOMBA SUBMERSA, MOTOR DE 8 CV, MONOFÁSICA, 220V, COM QUADRO DE COMANDO 220V, MONOFÁSICO | und | 1
3.15 | BOMBA SUBMERSA, MOTOR DE 5,5 CV, MONOFÁSICA, 220V, COM QUADRO DE COMANDO 220V, MONOFÁSICO | und | 1
3.16 | BOMBA SUBMERSA, MOTOR DE 4 CV, MONOFÁSICA, 220V, COM QUADRO DE COMANDO 220V, MONOFÁSICO | und | 1 |  |  | 0
3.17 | BOMBA SUBMERSA, MOTOR DE 3,5 CV, MONOFÁSICA, 220V, COM QUADRO DE COMANDO 220V, MONOFÁSICO | und | 1 |  |  | 0
3.18 | BOMBA SUBMERSA, MOTOR DE 2,5 CV, MONOFÁSICA, 220V, COM QUADRO DE COMANDO 220V, MONOFÁSICO | und | 1
3.19 | BOMBA SUBMERSA, MOTOR DE 2 CV, TRIFÁSICA, 220V, COM QUADRO DE COMANDO 220V, MONOFÁSICO | und | 1 |  |  | 0
3.20 | BOMBA SUBMERSA, MOTOR DE 2 CV, MONOFÁSICA, 220V, COM QUADRO DE COMANDO 220V, MONOFÁSICO | und | 1
3.21 | BOMBA SUBMERSA, MOTOR DE 1,5 CV, MONOFÁSICA, 220V, COM QUADRO DE COMANDO 220V, MONOFÁSICO | und | 1
3.22 | BOMBA SUBMERSA, MOTOR DE 1 CV, TRIFÁSICA, 220V, COM QUADRO DE COMANDO 220V, MONOFÁSICO | und | 2
3.23 | BOMBA SUBMERSA, MOTOR DE 1 CV, MONOFÁSICA, 220V, COM QUADRO DE COMANDO 220V, MONOFÁSICO | und | 2
3.24 | BOMBA SUBMERSA, MOTOR DE 0,5 CV, TRIFÁSICA, 220V, COM QUADRO DE COMANDO 220V, MONOFÁSICO | und | 1
3.25 | BOMBA SUBMERSA, MOTOR DE 0,5 CV, MONOFÁSICA, 220V, COM QUADRO DE COMANDO 220V, MONOFÁSICO | und | 1
TOTAL GERAL
TOTAL POR SISTEMAS

## LOTE 2
PLANILHA ORÇAMENTÁRIA - LOTE 2 (Catuti, Espinosa, Gameleiras, Mamonas, Monte Azul, Serranópolis)
Item | Discriminação | Unid. | Quant. | Preço
|  |  |  | Unit. (R$) | Total (R$)
1.0 | Serviços Preliminares |  |  |  | 0
1.1 | Mobilização para obras do SSAA/Localidade | gl | 35
1.2 | Desmobilização para obras do SSAA/Localidade | gl | 35
1.3 | Instalação completa do canteiro de obras/Localidade | m² | 700
1.4 | Administração local e manutenção do canteiro de obras/Localidade | mês | 105
1.5 | Fornecimento de veículo tipo caminhonete opick-up 4x4, com ar-condicionado para apoio à fiscalização, incluindo despesas com combustível, óleos, manutenção, licenciamento, seguros, impostos | mês | 12
1.6 | Placa de identificação de obra-Fornecimento e instalação | m² | 210
1.7 | Detalhamento construtivo SSAA, inclusive rede elétrica | gl | 35
1.8 | Execução de rede elétrica de baixa tensão, extensão de 200 m, com cabo de 10 mm | und | 35
2.0 | Serviços
2.1 | Assentamento de tubos e conexões de PVC JS DN 50 | m | 160670
2.2 | Assentamento de tubos e conexões PVC JS DN 32 mm | m | 23640
2.3 | Assentamento de tubos e conexões PVC JS DN 25 mm | m | 19814
2.4 | Escavação mecânica de valas 1ª cat. (solo seco), profundidade até 0,80 m | m³ | 33068.09
2.5 | Escavação manual em solo profundidade até 0,80 m (1x 0,8x0,6) | m³ | 9797.97
2.6 | Escavação mecânica de valas 2ª cat. (solo seco), profundidade até 0,80 m | m³ | 3674.23
2.7 | Escavação e carga mecânica de valas, em rocha a fogo | m³ | 2449.49
2.8 | Aterro de valas e cavas de fundação, c/ avaliação visual da compactação | m³ | 48989.78
2.9 | Perfuração e instalação de poço tubular profundo, diâmetro da tubulação de extração de 4", profundidade de instalação da bomba entre 60 m a 120 m | und | 36
2.10 | Montagem e instalação de poço tubular profundo, diâmetro da tubulação de extração de 4", profundidade de instalação da bomba entre 60 m a 120 m | und | 5
2.11 | Caixa de passagem em alvenaria (0,30 X 0,30 X 0,30 m) | und | 61
2.12 | Reservatório em ferrocimento, capacidade 50 m3 | und | 37
3.0 | Fornecimento
3.1 | REGISTRO GAVETA 2" BRUTO LATAO REF 1502-B; Código SINAPI: 00006028 | und | 101
3.2 | VALVULA DE RETENÇÃO HORIZONTAL BRONZE (PN-25) 2" 400PSI TAMPA COM PORCA DE UNIÃO - EXTREMIDADES COM ROSCA: CÓDIGO SINAPI: 00010408 | und | 36
3.3 | CURVA PVC P/ REDE AGUA JE PB 90G DN 50 /DE 60MM-00001959 | und | 171
3.4 | CURVA PVC P/ REDE AGUA JE PB 45G DN 50 /DE 60MM-00001930 | und | 328
3.5 | TUBO DE PVC, PN 80, SOLDÁVEL, PONTA E BOLSA, COMPRIMENTO 6M, DN-50MM | UN | 26778.67
3.6 | TUBO DE PVC, PN 60, SOLDÁVEL, PONTA E BOLSA, COMPRIMENTO 6M, DN-32MM | UN | 3940
3.7 | TUBO DE PVC, PN 60, SOLDÁVEL, PONTA E BOLSA, COMPRIMENTO 6M, DN-25MM | UN | 3303
3.8 | FLANGE PVC AVULSO C/ FUROS P/ TUBOS DE 60MM / DN 50MM; Código SINAPI: 00020119 | und | 36
3.9 | TE PVC P/ REDE AGUA 90G BBB DN 50/ DE 60MM - 00007142 | und | 675
3.10 | BUCHA REDUCAO PVC SOLD LONGA P/ AGUA FRIA PRED 50MM X 25MM; Código SINAPI: 00000813 | und | 371
3.11 | BUCHA REDUCAO PVC SOLD CURTA P/ AGUA FRIA PRED 32MM X 25MM; Código SINAPI: 00000829 | und | 103
3.12 | BUCHA REDUCAO PVC SOLD CURTA P/ AGUA FRIA PRED 50MM X 32MM; Código SINAPI: 00000829 | und | 64
3.13 | CAP PVC SOLD P/ AGUA FRIA PREDIAL 50 MM; Código SINAPI: 00001194 | und | 79
3.14 | BOMBA SUBMERSA, MOTOR DE 12,5 CV, TRIFÁSICA, 220V, COM QUADRO DE COMANDO 220V, MONOFÁSICO | und | 1
3.15 | BOMBA SUBMERSA, MOTOR DE 8 CV, MONOFÁSICA, 220V, COM QUADRO DE COMANDO 220V, MONOFÁSICO | und | 2
3.16 | BOMBA SUBMERSA, MOTOR DE 6,0 CV, MONOFÁSICA, 220V, COM QUADRO DE COMANDO 220V, MONOFÁSICO | und | 2
3.17 | BOMBA SUBMERSA, MOTOR DE 5,5 CV, MONOFÁSICA, 220V, COM QUADRO DE COMANDO 220V, MONOFÁSICO | und | 1
3.18 | BOMBA SUBMERSA, MOTOR DE 4 CV, TRIFÁSICA, 220V, COM QUADRO DE COMANDO 220V, MONOFÁSICO | und | 1
3.19 | BOMBA SUBMERSA, MOTOR DE 3,5 CV, MONOFÁSICA, 220V, COM QUADRO DE COMANDO 220V, MONOFÁSICO | und | 2
3.20 | BOMBA SUBMERSA, MOTOR DE 3 CV, MONOFÁSICA, 220V, COM QUADRO DE COMANDO 220V, MONOFÁSICO | und | 2
3.21 | BOMBA SUBMERSA, MOTOR DE 2,5 CV, MONOFÁSICA, 220V, COM QUADRO DE COMANDO 220V, MONOFÁSICO | und | 2
3.22 | BOMBA SUBMERSA, MOTOR DE 2 CV, MONOFÁSICA, 220V, COM QUADRO DE COMANDO 220V, MONOFÁSICO | und | 2
3.23 | BOMBA SUBMERSA, MOTOR DE 1,5 CV, MONOFÁSICA, 220V, COM QUADRO DE COMANDO 220V, MONOFÁSICO | und | 5
| BOMBA SUBMERSA, MOTOR DE 1 CV,TRIFÁSICA, 220V, COM QUADRO DE COMANDO 220V, MONOFÁSICO | und | 1
3.24 | BOMBA SUBMERSA, MOTOR DE 1 CV, MONOFÁSICA, 220V, COM QUADRO DE COMANDO 220V, MONOFÁSICO | und | 6
| BOMBA SUBMERSA, MOTOR DE 0,5 CV, TRIFÁSICA, 220V, COM QUADRO DE COMANDO 220V, MONOFÁSICO | und | 2
3.25 | BOMBA SUBMERSA, MOTOR DE 0,5 CV, MONOFÁSICA, 220V, COM QUADRO DE COMANDO 220V, MONOFÁSICO | und | 6
TOTAL GERAL
| TOTAL POR SISTEMAS |  |  |  | 0
| LOTE 1 + LOTE 2 |  |  |  | 0
| TOTAL ORÇAMENTÁRIO |  |  |  | 6400000
6400000