## LOTE 1
PLANILHA ORÇAMENTÁRIA - LOTE 1 (Claro dos Poções, Ibiaí, Juramento, Luislândia, Montes Claros)
Item | Discriminação | Unid. | Quant. | Preço
|  |  |  | Unit. (R$) | Total (R$)
1.0 | Serviços Preliminares |  |  |  | 306749.91
1.1 | Mobilização para obras do SSAA/Localidade | gl | 14 | 963.3 | 13486.2
1.2 | Desmobilização para obras do SSAA/Localidade | gl | 14 | 963.3 | 13486.2
1.3 | Instalação completa do canteiro de obras/Localidade | m² | 200 | 222.65 | 44530
1.4 | Administração local e manutenção do canteiro de obras | gl | 1 | 35642.35 | 35642.35
1.5 | Fornecimento de veículo tipo caminhonete pick-up 4x4, com ar-condicionado para apoio à fiscalização, incluindo despesas com combustível, óleos, manutenção, licenciamento, seguros, impostos | mês | 12 | 6103.46 | 73241.52
1.6 | Placa de identificação de obra-Fornecimento e instalação | m² | 30 | 272.82 | 8184.6
1.7 | Detalhamento construtivo SSAA, inclusive rede elétrica | gl | 14 | 3534.87 | 49488.18
1.8 | Execução de rede elétrica de baixa tensão, extensão de 200 m, com cabo de 10 mm | und | 14 | 4906.49 | 68690.86
2.0 | Serviços |  |  |  | 1587012.59
2.1 | Assentamento de tubos e conexões de PVC JS DN 50 | m | 130840 | 1.03 | 134765.2
2.2 | Assentamento de tubos e conexões PVC JS DN 32 mm | m | 16167 | 1.02 | 16490.34
2.3 | Assentamento de tubos e conexões PVC JS DN 25 mm | m | 9505 | 0.8 | 7604
2.4 | Escavação mecânica de valas 1ª cat. (solo seco), profundidade até 0,80 m | m³ | 24922.93 | 4.57 | 113897.79
2.5 | Escavação manual em solo profundidade até 0,80 m (1x 0,8x0,6) | m³ | 7512.58 | 12.56 | 94358
2.6 | Escavação mecânica de valas 2ª cat. (solo seco), profundidade até 0,80 m | m³ | 2817.22 | 11.09 | 31242.97
2.7 | Escavação e carga mecânica de valas, em rocha a fogo | m³ | 932.304 | 101.57 | 94694.12
2.8 | Aterro de valas e cavas de fundação, c/ avaliação visual da compactação | m³ | 36617.044 | 14.76 | 540467.57
2.9 | Perfuração e instalação de poço tubular profundo, diâmetro da tubulação de extração de 4", profundidade de instalação da bomba entre 60 m a 120 m | und | 14 | 24939.1 | 349147.4
2.10 | Caixa de passagem em alvenaria (0,30 X 0,30 X 0,30 m) | und | 25 | 80.52 | 2013
2.11 | Reservatório em ferrocimento, capacidade 50 m3 | und | 14 | 14452.3 | 202332.2
3.0 | Fornecimento |  |  |  | 581563.11
3.1 | REGISTRO GAVETA 2" BRUTO LATAO REF 1502-B; Código SINAPI: 00006028 | und | 41 | 102.55 | 4204.55
3.2 | Válvula de retenção horizontal bronze (PN-25) 2'' 400PSI tampa com porca de união - extremidades com rosca: Código SINAPI: 00010408 | und | 38 | 205.79 | 7820.02
3.3 | CURVA PVC P/ REDE AGUA JE PB 90G DN 50 /DE 60MM-00001959 | und | 50 | 7.5 | 375
3.4 | CURVA PVC P/ REDE AGUA JE PB 45G DN 50 /DE 60MM-00001930 | und | 56 | 5.59 | 313.04
3.5 | TUBO DE PVC, PN 80, SOLDÁVEL, PONTA E BOLSA, COMPRIMENTO 6M, DN-50MM | UN | 21807 | 22.57 | 492183.99
3.6 | TUBO DE PVC, PN 60, SOLDÁVEL, PONTA E BOLSA, COMPRIMENTO 6M, DN-32MM | UN | 2695 | 12.13 | 32690.35
3.7 | TUBO DE PVC, PN 60, SOLDÁVEL, PONTA E BOLSA, COMPRIMENTO 6M, DN-25MM | UN | 1585 | 7.78 | 12331.3
3.8 | FLANGE PVC AVULSO C/ FUROS P/ TUBOS DE 60MM / DN 50MM; Código SINAPI: 00020119 | und | 39 | 143.23 | 5585.97
3.9 | TE PVC P/ REDE AGUA 90G BBB DN 50/ DE 60MM - 00007142 | und | 75 | 5.17 | 387.75
3.10 | BUCHA REDUCAO PVC SOLD LONGA P/ AGUA FRIA PRED 50MM X 25MM; Código SINAPI: 00000813 | und | 62 | 1.97 | 122.14
3.11 | BUCHA REDUCAO PVC SOLD CURTA P/ AGUA FRIA PRED 32MM X 25MM; Código SINAPI: 00000829 | und | 47 | 0.52 | 24.44
3.12 | CRUZETA PVC PBA EB 183 JE BBBB DN 50/DE 60MM; Código SINAPI: 00001725 | und | 39 | 22.18 | 865.02
3.13 | CAP PVC SOLD P/ AGUA FRIA PREDIAL 50 MM; Código SINAPI: 00001194 | und | 44 | 4.7 | 206.8
3.14 | BOMBA SUBMERSA, MOTOR DE 8 CV, MONOFÁSICA, 220V, COM QUADRO DE COMANDO 220V, MONOFÁSICO | und | 1 | 3829.8 | 3829.8
3.15 | BOMBA SUBMERSA, MOTOR DE 5,5 CV, MONOFÁSICA, 220V, COM QUADRO DE COMANDO 220V, MONOFÁSICO | und | 1 | 2782.26 | 2782.26
3.16 | BOMBA SUBMERSA, MOTOR DE 4 CV, MONOFÁSICA, 220V, COM QUADRO DE COMANDO 220V, MONOFÁSICO | und | 1 | 2463.9 | 2463.9
3.17 | BOMBA SUBMERSA, MOTOR DE 3,5 CV, MONOFÁSICA, 220V, COM QUADRO DE COMANDO 220V, MONOFÁSICO | und | 1 | 2258.49 | 2258.49
3.18 | BOMBA SUBMERSA, MOTOR DE 2,5 CV, MONOFÁSICA, 220V, COM QUADRO DE COMANDO 220V, MONOFÁSICO | und | 1 | 1847.68 | 1847.68
3.19 | BOMBA SUBMERSA, MOTOR DE 2 CV, TRIFÁSICA, 220V, COM QUADRO DE COMANDO 220V, MONOFÁSICO | und | 1 | 1556.57 | 1556.57
3.20 | BOMBA SUBMERSA, MOTOR DE 2 CV, MONOFÁSICA, 220V, COM QUADRO DE COMANDO 220V, MONOFÁSICO | und | 1 | 1757.8 | 1757.8
3.21 | BOMBA SUBMERSA, MOTOR DE 1,5 CV, MONOFÁSICA, 220V, COM QUADRO DE COMANDO 220V, MONOFÁSICO | und | 1 | 1466.69 | 1466.69
3.22 | BOMBA SUBMERSA, MOTOR DE 1 CV, TRIFÁSICA, 220V, COM QUADRO DE COMANDO 220V, MONOFÁSICO | und | 2 | 1064.23 | 2128.46
3.23 | BOMBA SUBMERSA, MOTOR DE 1 CV, MONOFÁSICA, 220V, COM QUADRO DE COMANDO 220V, MONOFÁSICO | und | 2 | 1219.32 | 2438.64
3.24 | BOMBA SUBMERSA, MOTOR DE 0,5 CV, TRIFÁSICA, 220V, COM QUADRO DE COMANDO 220V, MONOFÁSICO | und | 1 | 887.65 | 887.65
3.25 | BOMBA SUBMERSA, MOTOR DE 0,5 CV, MONOFÁSICA, 220V, COM QUADRO DE COMANDO 220V, MONOFÁSICO | und | 1 | 1034.8 | 1034.8
| TOTAL GERAL |  |  |  | 2475325.61

## LOTE 2
PLANILHA ORÇAMENTÁRIA - LOTE 2 (Catuti, Espinosa, Gameleiras, Mamonas, Monte Azul, Serranópolis)
Item | Discriminação | Unid. | Quant. | Preço
|  |  |  | Unit. (R$) | Total (R$)
1.0 | Serviços Preliminares |  |  |  | 616851.94
1.1 | Mobilização para obras do SSAA/Localidade | gl | 36 | 963.3 | 34678.8
1.2 | Desmobilização para obras do SSAA/Localidade | gl | 36 | 963.3 | 34678.8
1.3 | Instalação completa do canteiro de obras/Localidade | m² | 200 | 222.65 | 44530
1.4 | Administração local e manutenção do canteiro de obras | gl | 1 | 42770.82 | 42770.82
1.5 | Fornecimento de veículo tipo caminhonete pick-up 4x4, com ar-condicionado para apoio à fiscalização, incluindo despesas com combustível, óleos, manutenção, licenciamento, seguros, impostos | mês | 24 | 6103.46 | 146483.04
1.6 | Placa de identificação de obra-Fornecimento e instalação | m² | 36 | 272.82 | 9821.52
1.7 | Detalhamento construtivo SSAA, inclusive rede elétrica | gl | 36 | 3534.87 | 127255.32
1.8 | Execução de rede elétrica de baixa tensão, extensão de 200 m, com cabo de 10 mm | und | 36 | 4906.49 | 176633.64
2.0 | Serviços |  |  | 0 | 2936374.7
2.1 | Assentamento de tubos e conexões de PVC JS DN 50 | m | 160670 | 1.03 | 165490.1
2.2 | Assentamento de tubos e conexões PVC JS DN 32 mm | m | 23640 | 1.02 | 24112.8
2.3 | Assentamento de tubos e conexões PVC JS DN 25 mm | m | 19814 | 0.8 | 15851.2
2.4 | Escavação mecânica de valas 1ª cat. (solo seco), profundidade até 0,80 m | m³ | 33068.09 | 4.57 | 151121.17
2.5 | Escavação manual em solo profundidade até 0,80 m (1x 0,8x0,6) | m³ | 9797.97 | 12.56 | 123062.5
2.6 | Escavação mecânica de valas 2ª cat. (solo seco), profundidade até 0,80 m | m³ | 3674.23 | 11.09 | 40747.21
2.7 | Escavação e carga mecânica de valas, em rocha a fogo | m³ | 2449.49 | 101.57 | 248794.7
2.8 | Aterro de valas e cavas de fundação, c/ avaliação visual da compactação | m³ | 48989.78 | 14.76 | 723089.15
2.9 | Perfuração e instalação de poço tubular profundo, diâmetro da tubulação de extração de 4", profundidade de instalação da bomba entre 60 m a 120 m | und | 36 | 24939.1 | 897807.6
2.10 | Montagem e instalação de poço tubular profundo, diâmetro da tubulação de extração de 4", profundidade de instalação da bomba entre 60 m a 120 m | und | 5 | 1330.29 | 6651.45
2.11 | Caixa de passagem em alvenaria (0,30 X 0,30 X 0,30 m) | und | 61 | 80.52 | 4911.72
2.12 | Reservatório em ferrocimento, capacidade 50 m3 | und | 37 | 14452.3 | 534735.1
3.0 | Fornecimento |  |  |  | 771965.57
3.1 | REGISTRO GAVETA 2" BRUTO LATAO REF 1502-B; Código SINAPI: 00006028 | und | 101 | 102.55 | 10357.55
3.2 | Válvula de retenção horizontal bronze (PN-25) 2'' 400PSI tampa com porca de união - extremidades com rosca: Código SINAPI: 00010408 | und | 36 | 205.79 | 7408.44
3.3 | CURVA PVC P/ REDE AGUA JE PB 90G DN 50 /DE 60MM-00001959 | und | 171 | 7.5 | 1282.5
3.4 | CURVA PVC P/ REDE AGUA JE PB 45G DN 50 /DE 60MM-00001930 | und | 328 | 5.59 | 1833.52
3.5 | TUBO DE PVC, PN 80, SOLDÁVEL, PONTA E BOLSA, COMPRIMENTO 6M, DN-50MM | UN | 26778.67 | 22.57 | 604394.58
3.6 | TUBO DE PVC, PN 60, SOLDÁVEL, PONTA E BOLSA, COMPRIMENTO 6M, DN-32MM | UN | 3940 | 12.13 | 47792.2
3.7 | TUBO DE PVC, PN 60, SOLDÁVEL, PONTA E BOLSA, COMPRIMENTO 6M, DN-25MM | UN | 3303 | 7.78 | 25697.34
3.8 | FLANGE PVC AVULSO C/ FUROS P/ TUBOS DE 60MM / DN 50MM; Código SINAPI: 00020119 | und | 36 | 143.23 | 5156.28
3.9 | TE PVC P/ REDE AGUA 90G BBB DN 50/ DE 60MM - 00007142 | und | 675 | 5.17 | 3489.75
3.10 | BUCHA REDUCAO PVC SOLD LONGA P/ AGUA FRIA PRED 50MM X 25MM; Código SINAPI: 00000813 | und | 371 | 1.97 | 730.87
3.11 | BUCHA REDUCAO PVC SOLD CURTA P/ AGUA FRIA PRED 32MM X 25MM; Código SINAPI: 00000829 | und | 103 | 0.52 | 53.56
3.12 | BUCHA REDUCAO PVC SOLD CURTA P/ AGUA FRIA PRED 50MM X 32MM; Código SINAPI: 00000829 | und | 64 | 0.52 | 33.28
3.13 | CAP PVC SOLD P/ AGUA FRIA PREDIAL 50 MM; Código SINAPI: 00001194 | und | 79 | 4.7 | 371.3
3.14 | BOMBA SUBMERSA, MOTOR DE 12,5 CV, TRIFÁSICA, 220V, COM QUADRO DE COMANDO 220V, MONOFÁSICO | und | 1 | 4486.8 | 4486.8
3.15 | BOMBA SUBMERSA, MOTOR DE 8 CV, MONOFÁSICA, 220V, COM QUADRO DE COMANDO 220V, MONOFÁSICO | und | 2 | 3829.8 | 7659.6
3.16 | BOMBA SUBMERSA, MOTOR DE 6,0 CV, MONOFÁSICA, 220V, COM QUADRO DE COMANDO 220V, MONOFÁSICO | und | 2 | 3131.44 | 6262.88
3.17 | BOMBA SUBMERSA, MOTOR DE 5,5 CV, MONOFÁSICA, 220V, COM QUADRO DE COMANDO 220V, MONOFÁSICO | und | 1 | 2782.26 | 2782.26
3.18 | BOMBA SUBMERSA, MOTOR DE 4 CV, TRIFÁSICA, 220V, COM QUADRO DE COMANDO 220V, MONOFÁSICO | und | 1 | 2433.08 | 2433.08
3.19 | BOMBA SUBMERSA, MOTOR DE 3,5 CV, MONOFÁSICA, 220V, COM QUADRO DE COMANDO 220V, MONOFÁSICO | und | 2 | 2258.49 | 4516.98
3.20 | BOMBA SUBMERSA, MOTOR DE 3 CV, MONOFÁSICA, 220V, COM QUADRO DE COMANDO 220V, MONOFÁSICO | und | 2 | 2083.9 | 4167.8
3.21 | BOMBA SUBMERSA, MOTOR DE 2,5 CV, MONOFÁSICA, 220V, COM QUADRO DE COMANDO 220V, MONOFÁSICO | und | 2 | 1920.85 | 3841.7
3.22 | BOMBA SUBMERSA, MOTOR DE 2 CV, MONOFÁSICA, 220V, COM QUADRO DE COMANDO 220V, MONOFÁSICO | und | 2 | 1757.8 | 3515.6
3.23 | BOMBA SUBMERSA, MOTOR DE 1,5 CV, MONOFÁSICA, 220V, COM QUADRO DE COMANDO 220V, MONOFÁSICO | und | 5 | 1466.69 | 7333.45
| BOMBA SUBMERSA, MOTOR DE 1 CV,TRIFÁSICA, 220V, COM QUADRO DE COMANDO 220V, MONOFÁSICO | und | 1 | 1064.23 | 1064.23
3.24 | BOMBA SUBMERSA, MOTOR DE 1 CV, MONOFÁSICA, 220V, COM QUADRO DE COMANDO 220V, MONOFÁSICO | und | 6 | 1219.32 | 7315.92
| BOMBA SUBMERSA, MOTOR DE 0,5 CV, TRIFÁSICA, 220V, COM QUADRO DE COMANDO 220V, MONOFÁSICO | und | 2 | 887.65 | 1775.3
3.25 | BOMBA SUBMERSA, MOTOR DE 0,5 CV, MONOFÁSICA, 220V, COM QUADRO DE COMANDO 220V, MONOFÁSICO | und | 6 | 1034.8 | 6208.8
| TOTAL GERAL |  |  |  | 4325192.21

## CPU-SSAA
CPU´s - SSAA
CODEVASF | COMPOSIÇÃO DE PREÇO UNITÁRIO
OBRA: | [5 empty] | DATA:
SERVIÇO :Detalhamento construtivo SSAA | [5 empty] | UNIDADE: | u
EQUIPAMENTO
DISCRIMINAÇÃO | UNIDADE | QUANT. | PROD | IMPROD | P.UNIT. PROD | P.UNIT. IMPR | P.TOTAL
0
SUB-TOTAL | [6 empty] | 0
MATERIAL
DISCRIMINAÇÃO | UNIDADE | QUANT. |  |  |  | P.UNIT. | P.TOTAL
0
SUB-TOTAL | [6 empty] | 0
SERVIÇOS - COMPOSIÇÕES AUXILIARES
DISCRIMINAÇÃO | UNIDADE | QUANT. |  |  |  | P.UNIT. | P.TOTAL
Equipe de topografia | mês | 0.05 |  |  |  | 18588.2876 | 929.4144
SUB-TOTAL | [6 empty] | 929.4144
MÃO DE OBRA
DISCRIMINAÇÃO | UNIDADE | QUANT. |  |  |  | P.UNIT. | P.TOTAL
Engenheiro pleno | mês | 0.05 |  |  |  | 18948.45 | 947.4225
Desenhista técnico (cadista) | mês | 0.2 |  |  |  | 4211.46 | 842.292
0
SUB-TOTAL | [6 empty] | 1789.7145
PRODUÇÃO DA EQUIPE | 1 | CUSTO |  |  |  |  | 2719.1289
TOTAL - R$ | [6 empty] | 2719.1289
BDI % | [6 empty] | 1.3
TOTAL DO SERVIÇO - R$ | [6 empty] | 3534.87
CODEVASF | COMPOSIÇÃO DE PREÇO UNITÁRIO
OBRA: | [5 empty] | DATA:
SERVIÇO :Equipe de Topografia | [5 empty] | UNIDADE: | mês
EQUIPAMENTO
DISCRIMINAÇÃO | UNIDADE | QUANT. | PROD | IMPROD | P.UNIT. PROD | P.UNIT. IMPR | P.TOTAL
Veículo tipo utilitário (KOMBI ou similar) 1.4 FLEX (78 CV) | mês | 1 | 1 | 0 | 2565.33 | 0 | 2565.33
Rádio comunicador portátil - par, alcance de 2,0 a 3,0 km, com base, recarregador e bateria recarregável, marca shack, motorola ou similar | mês | 1 | 1 | 0 | 53.2 | 0 | 53.2
Micro computador com programas de topografia | mês | 0.5 | 1 | 0 | 452.8 | 0 | 226.4
Estação total - TOPCON GTS-212, leitura angular 1 SEG., precisão 6,0 segundos, acompanha 2,0 prismas | h | 1 | 1 | 0 | 9.6296 | 4.8148 | 9.6296
Nível wild NA-2, precisão mais ou menos 0,70 mm ou similar | h | 1 | 1 | 0 | 1.664 | 0.9984 | 1.664
SUB-TOTAL | [6 empty] | 2856.2236
MATERIAL
DISCRIMINAÇÃO | UNIDADE | QUANT. |  |  |  | P.UNIT. | P.TOTAL
Material de consumo de escritório | mês | 1 |  |  |  | 450 | 450
SUB-TOTAL | [6 empty] | 450
SERVIÇOS - COMPOSIÇÕES AUXILIARES
DISCRIMINAÇÃO | UNIDADE | QUANT. |  |  |  | P.UNIT. | P.TOTAL
Hospedagem e alimentação | u | 38 |  |  |  | 120 | 4560
SUB-TOTAL | [6 empty] | 4560
MÃO DE OBRA
DISCRIMINAÇÃO | UNIDADE | QUANT. |  |  |  | P.UNIT. | P.TOTAL
Coordenador de campo (eng. agrimesor senior) | mês | 0.2 |  |  |  | 13897.82 | 2779.564
Técnico cadastrista/cadista | mês | 1 |  |  |  | 4211.46 | 4211.46
Auxiliar de topografia SINAPI 244 | mês | 2 |  |  |  | 1865.52 | 3731.04
SUB-TOTAL | [6 empty] | 10722.064
PRODUÇÃO DA EQUIPE | 1 | CUSTO |  |  |  |  | 18588.2876
TOTAL - R$ | [6 empty] | 18588.2876
BDI % | [6 empty] | 1.3
TOTAL DO SERVIÇO - R$ | [6 empty] | 24164.77
CODEVASF | COMPOSIÇÃO DE PREÇO UNITÁRIO
OBRA: | [5 empty] | DATA:
SERVIÇO :Mobilização para as obras do SSAA/localidade | [5 empty] | UNIDADE: | vb
EQUIPAMENTO
DISCRIMINAÇÃO | UNIDADE | QUANT. | PROD | IMPROD | P.UNIT. PROD | P.UNIT. IMPR | P.TOTAL
Caminhão basculante, capacidade para 5,0 m³ (inclusive motorista) - VOLKSWAGEN VW-13.150 T | h | 4 | 1 |  | 92.2 | 20.47 | 368.8
Caminhão com carroceria fixa e guindauto para içamento de carga de até 5,5 ton.(inclusive motorista) | h | 4 | 1 |  | 93.05 | 20.47 | 372.2
SUB-TOTAL | [6 empty] | 741
MATERIAL
DISCRIMINAÇÃO | UNIDADE | QUANT. |  |  |  | P.UNIT. | P.TOTAL
0
0
SUB-TOTAL | [6 empty] | 0
SERVIÇOS - COMPOSIÇÕES AUXILIARES
DISCRIMINAÇÃO | UNIDADE | QUANT. |  |  |  | P.UNIT. | P.TOTAL
0
SUB-TOTAL | [6 empty] | 0
MÃO DE OBRA
DISCRIMINAÇÃO | UNIDADE | QUANT. |  |  |  | P.UNIT. | P.TOTAL
0
0
SUB-TOTAL | [6 empty] | 0
PRODUÇÃO DA EQUIPE | 1 | CUSTO |  |  |  |  | 741
TOTAL | [6 empty] | 741
BDI % | [6 empty] | 1.3
TOTAL DO SERVIÇO - R$ | [6 empty] | 963.3
CODEVASF | COMPOSIÇÃO DE PREÇO UNITÁRIO
OBRA: | [5 empty] | DATA:
SERVIÇO :Desmobilização para as obras do SSAA/localidade | [5 empty] | UNIDADE: | vb
EQUIPAMENTO
DISCRIMINAÇÃO | UNIDADE | QUANT. | PROD | IMPROD | P.UNIT. PROD | P.UNIT. IMPR | P.TOTAL
Caminhão basculante, capacidade para 5,0 m³ (inclusive motorista) - VOLKSWAGEN VW-13.150 T | h | 4 | 1 |  | 92.2 | 20.47 | 368.8
Caminhão carroceria fixa | h | 4 | 1 |  | 93.05 | 20.47 | 372.2
SUB-TOTAL | [6 empty] | 741
MATERIAL
DISCRIMINAÇÃO | UNIDADE | QUANT. |  |  |  | P.UNIT. | P.TOTAL
0
0
SUB-TOTAL | [6 empty] | 0
SERVIÇOS - COMPOSIÇÕES AUXILIARES
DISCRIMINAÇÃO | UNIDADE | QUANT. |  |  |  | P.UNIT. | P.TOTAL
0
SUB-TOTAL | [6 empty] | 0
MÃO DE OBRA
DISCRIMINAÇÃO | UNIDADE | QUANT. |  |  |  | P.UNIT. | P.TOTAL
0
0
SUB-TOTAL | [6 empty] | 0
PRODUÇÃO DA EQUIPE | 1 | CUSTO |  |  |  |  | 741
TOTAL | [6 empty] | 741
BDI % | [6 empty] | 1.3
TOTAL DO SERVIÇO - R$ | [6 empty] | 963.3
CODEVASF | COMPOSIÇÃO DE PREÇO UNITÁRIO
OBRA: | [5 empty] | DATA:
SERVIÇO :INSTALAÇÃO COMPLETA CANTEIRO DE OBRAS | [5 empty] | UNIDADE: | M2
EQUIPAMENTO
DISCRIMINAÇÃO | UNIDADE | QUANT. | PROD | IMPROD | P.UNIT. PROD | P.UNIT. IMPR | P.TOTAL
0
SUB-TOTAL | [6 empty] | 0
MATERIAL
DISCRIMINAÇÃO | UNIDADE | QUANT. |  |  |  | P.UNIT. | P.TOTAL
Chapa madeira compensada resinada 2,2 X 1,1m X 10mm p/ forma de concreto SINAPI 1350 | u | 40 |  |  |  | 21 | 840
Prego de aço 18x30 | kg | 2 |  |  |  | 6.79 | 13.58
Pontalete de madeira lei 8x8 cm SINAPI 4431 | m | 40 |  |  |  | 13.11 | 524.4
Sarrafo de madeira de lei larg. 2,5 x 10cm SINAPI 4460 | m | 25 |  |  |  | 6.58 | 164.5
Telha (fibrocimento) ondulada - dimensões: (2,13 X 1,10) m, esp. 6 mm. SINAPI 7196 | u | 25 |  |  |  | 27.71 | 692.75
Conjunto de fixação e vedação para telhas de fibrocimento (parafuso, arruela elástica e metálica) | cj | 50 |  |  |  | 0.872 | 43.6
Vaso sanitário sifonado louça branca - padrão popular SINAPI 10420 | u | 4 |  |  |  | 84.8 | 339.2
Caixa descarga plástica, externa, completa com tubo de descarga, engate flexível, bóia e suporte para fixação - capacidade 9L SINAPI 1030 | u | 4 |  |  |  | 21.95 | 87.8
Dobradiça aço zincado 3 x 3" sem anéis SINAPI 2425 | u | 18 |  |  |  | 6.47 | 116.46
Cadeado de 25mm SINAPI 5090 | pç | 5 |  |  |  | 9.75 | 48.75
Cimento SINAPI 1379 | kg | 750 |  |  |  | 0.45 | 337.5
Areia Lavada SINAPI 370 | m3 | 5 |  |  |  | 70 | 350
Brita 1 SINAPI 4721 | m3 | 2 |  |  |  | 57.98 | 115.96
Tubo PVC soldável EB-892 p/ água fria predial DN 20mm SINAPI 9867 | m | 24 |  |  |  | 1.75 | 42
Tubo PVC para esgoto predial DN 100mm SINAPI 9836 | m | 18 |  |  |  | 8.96 | 161.28
Tubo PVC classe A, ponta e bolsa, para esgoto predial, diâmetro 40mm, fabricado conforme NBR 5688 da ABNT SINAPI 9835 | m | 6 |  |  |  | 3.09 | 18.54
Tubo PVC classe A, ponta e bolsa, para esg predial, DN 50mm, fabricado conforme NBR 5688 da ABNT SINAPI 9838 | m | 15 |  |  |  | 5.86 | 87.9
Lavatório louça branca com coluna medindo 45 x 55cm ou equiv - padrão médio SINAPI 10426 | u | 4 |  |  |  | 82.12 | 328.48
Tanque de louça branca suspenso - 18L ou equiv SINAPI 10423 | u | 1 |  |  |  | 131.38 | 131.38
Torneira plástico 1/2" p/ lavatório SINAPI 11832 | u | 12 |  |  |  | 6.55 | 78.6
Caixa em fibrocimento redonda c/ tampa - 500L SINAPI 11865 | u | 1 |  |  |  | 138.84 | 138.84
Joelho PVC sold 90° p/ água fria predial DN 20mm SINAPI 3542 | u | 20 |  |  |  | 0.39 | 7.8
Joelho PVC sold /rosca 90° p/ água fria predial DN 20mm x 1/2" SINAPI 3521 | u | 12 |  |  |  | 1.06 | 12.72
Joelho PVC sold 90° PB p/ esg predial DN 100mm SINAPI 3528 | u | 10 |  |  |  | 2.17 | 21.7
Joelho PVC sold 90° PB p/ esg predial DN 50mm SINAPI 3518 | u | 8 |  |  |  | 2.17 | 17.36
Joelho PVC sold 90° BB p/ esg predial DN 40mm SINAPI 3517 | u | 8 |  |  |  | 1.11 | 8.88
Adesivo para tubo plástico SINAPI 122 | u | 0.4 |  |  |  | 29.27 | 11.708
Te PVC sold 90° p/ água fria predial 20mm SINAPI 7138 | u | 8 |  |  |  | 0.65 | 5.2
Adaptador PVC soldável c/ flanges e anel de vedação p/ caixa d´água 20mm x 1/2" SINAPI 95 | u | 1 |  |  |  | 7.14 | 7.14
Tê sanitário PVC p/ esgoto predial, ponta, bolsa e bolsa (PBB), com anel de borracha , DN 100 X 100mm | u | 4 |  |  |  | 9.52 | 38.08
Te sanitário PVC p/ esg predial DN 50x 50mm SINAPI 7097 | u | 4 |  |  |  | 4.35 | 17.4
Torneira de bóia real 1/2" c/ balão plástico SINAPI 11829 | u | 1 |  |  |  | 12.28 | 12.28
Válvula em plástico branco 1'' s/ unho (p/ pia, tanque ou lavat sem ladrão) SINAPI 6153 | u | 5 |  |  |  | 1.99 | 9.95
Sifão plástico p/ lavatório/pia tipo copo 40mm SINAPI 6545 | u | 5 |  |  |  | 7.29 | 36.45
Tijolo cerâmico furado 8 furos 10 x 20 x 30cm | mil | 0.35 |  |  |  | 470 | 164.5
Caixa sifonada PVC com grelha quadrada branca (150x150x50)mm SINAPI 11712 | u | 4 |  |  |  | 18.95 | 75.8
Cabo de cobre isolamento anti-chama 450/750V 16mm², flexível, tp Foresplast Alcoa ou equiv SINAPI 1004 | m | 90 |  |  |  | 7.39 | 665.1
Cabo de cobre isolamento anti-chama 450/750V 2,5mm², flexível, tp Foresplast Alcoa ou equiv SINAPI 1014 | m | 300 |  |  |  | 1.15 | 345
Poste aço H=2,5m D=75mm tipo XR-701/1 Xoulux OU TPD-236/1 Trópico SINAPI 12387 | u | 1 |  |  |  | 222.04 | 222.04
Chuveiro elétrico comum plástico tp Ducha 110/220V SINAPI 1368 | u | 4 |  |  |  | 24.18 | 96.72
Kit cavalete PVC c/ registro de esfera 1/2" SINAPI 63 | u | 1 |  |  |  | 77.14 | 77.14
Braço ou haste c/ canopla metal cromado 1/2" p/ chuveiro simples SINAPI 11685 | u | 4 |  |  |  | 13 | 52
Cinta (braçadeira) de aço galvanizado com parafusos para pontalete e poste, diâmetro 102 mm | u | 1 |  |  |  | 10.7489 | 10.7489
Caixa tipo CM-2 (CEMIG) polifásica, para medição e disjuntor - 46 x 35 x 21 cm | u | 1 |  |  |  | 96.74 | 96.74
Tomada embutir 2P universal redonda 10A/250V c/ placa, tipo Silentoque Pial ou equiv SINAPI 7528 | u | 20 |  |  |  | 6 | 120
Conjunto embutir 1 interruptor simples, 1 interruptor paralelo 10A/250V c/ placa, tp Silentoque Pial ou equiv SINAPI 7550 | u | 10 |  |  |  | 11.1 | 111
Soquete p/ lâmpada incandescente (E-27) em PVC c/ rabicho 10A, 250V SINAPI 13329 | u | 15 |  |  |  | 1.79 | 26.85
Lâmpada incandescente 60W SINAPI 3764 | u | 15 |  |  |  | 0.81 | 12.15
Tinta latex PVA SINAPI 7345 | l | 50 |  |  |  | 13.96 | 698
Registro de pressão simples, acabamento bruto, fabricado em bronze, classe de pressão 150 PSI, com cruzeta lisa e rosca interna e externa, diâmetro 3/4" Ref 1400 SINAPI 11753 | u | 6 |  |  |  | 24.53 | 147.18
SUB-TOTAL | [6 empty] | 7789.1569
SERVIÇOS - COMPOSIÇÕES AUXILIARES
DISCRIMINAÇÃO | UNIDADE | QUANT. |  |  |  | P.UNIT. | P.TOTAL
0
SUB-TOTAL | [6 empty] | 0
MÃO DE OBRA
DISCRIMINAÇÃO | UNIDADE | QUANT. |  |  |  | P.UNIT. | P.TOTAL
Oficial | h | 320 |  |  |  | 9.86 | 3155.2
Servente SINAPI 6111 | h | 960 |  |  |  | 6.44 | 6182.4
SUB-TOTAL | [6 empty] | 9337.6
PRODUÇÃO DA EQUIPE | 100 | CUSTO |  |  |  |  | 17126.7569
TOTAL | [6 empty] | 171.2676
BDI % | [6 empty] | 1.3
TOTAL DO SERVIÇO - R$ | [6 empty] | 222.65
CODEVASF | COMPOSIÇÃO DE PREÇO UNITÁRIO
OBRA: | [5 empty] | DATA:
SERVIÇO :Administração local e manutenção do canteiro | [5 empty] | UNIDADE: | gl
EQUIPAMENTO
DISCRIMINAÇÃO | UNIDADE | QUANT. | PROD | IMPROD | P.UNIT. PROD | P.UNIT. IMPR | P.TOTAL
SUB-TOTAL
MATERIAL
DISCRIMINAÇÃO | UNIDADE | QUANT. |  |  |  | P.UNIT. | P.TOTAL
Telefone | gl | 1 |  |  |  | 100 | 100
Energia elétrica | gl | 1 |  |  |  | 82 | 82
Água e esgoto | gl | 1 |  |  |  | 120 | 120
Material escritório obra | gl | 1 |  |  |  | 50 | 50
Material de limpeza | gl | 1 |  |  |  | 50 | 50
SUB-TOTAL | [6 empty] | 402
SERVIÇOS - COMPOSIÇÕES AUXILIARES
DISCRIMINAÇÃO | UNIDADE | QUANT. |  |  |  | P.UNIT. | P.TOTAL
0
SUB-TOTAL | [6 empty] | 0
MÃO DE OBRA
DISCRIMINAÇÃO | UNIDADE | QUANT. |  |  |  | P.UNIT. | P.TOTAL
Engenheiro Residente - P2 | mês | 2.4 |  |  |  | 13897.82 | 33354.768
Mestre de obra SINAPI 4069 | mês | 2.4 |  |  |  | 10104.6 | 24251.04
Assistente Administrativo SINAPI 2350 | mês | 1.2 |  |  |  | 1925 | 2310
SUB-TOTAL | [6 empty] | 59915.808
PRODUÇÃO DA EQUIPE | 11 | CUSTO |  |  |  |  | 60317.808
TOTAL | [6 empty] | 5483.4371
BDI % | [6 empty] | 1.3
TOTAL DO SERVIÇO - R$ | [6 empty] | 7128.47
CODEVASF | COMPOSIÇÃO DE PREÇO UNITÁRIO
OBRA: | [5 empty] | DATA:
SERVIÇO :Fornecimento de veículo leve (1.4 ou superior), com ar-condicionado para apoio à fiscalização, incluindo despesas com combustível, óleos, manutenção, licenciamento, seguros, impostos | [5 empty] | UNIDADE: | mês
EQUIPAMENTO
DISCRIMINAÇÃO | UNIDADE | QUANT. | PROD | IMPROD | P.UNIT. PROD | P.UNIT. IMPR | P.TOTAL
0
SUB-TOTAL | [6 empty] | 0
MATERIAL
DISCRIMINAÇÃO | UNIDADE | QUANT. |  |  |  | P.UNIT. | P.TOTAL
Veículo leve tipo Gol/Pálio 1.4 ou similar, inclusive licenciamento, impostos, seguros, etc | mês | 1 |  |  |  | 1618.274 | 1618.274
Gasolina tipo A - Comum SINAPI 4222 | l | 300 |  |  |  | 3.97 | 1191
Lubrificantes SINAPI 4227 | l | 3 |  |  |  | 10.62 | 31.86
Pneus | unid | 0.33 |  |  |  | 191.16 | 63.0828
2904.2168
SERVIÇOS - COMPOSIÇÕES AUXILIARES
DISCRIMINAÇÃO | UNIDADE | QUANT. |  |  |  | P.UNIT. | P.TOTAL
0
SUB-TOTAL | [6 empty] | 0
MÃO DE OBRA
DISCRIMINAÇÃO | UNIDADE | QUANT. |  |  |  | P.UNIT. | P.TOTAL
0
0
SUB-TOTAL | [6 empty] | 0
PRODUÇÃO DA EQUIPE | 1 | CUSTO |  |  |  |  | 2904.2168
TOTAL | [6 empty] | 2904.2168
BDI % | [6 empty] | 1.3
TOTAL DO SERVIÇO - R$ | [6 empty] | 3775.48
CODEVASF | COMPOSIÇÃO DE PREÇO UNITÁRIO
OBRA: | [5 empty] | DATA:
SERVIÇO :Fornecimento de veículo tipo caminhonete pick-up 4x4, com ar-condicionado para apoio à fiscalização, incluindo despesas com combustível, óleos, manutenção, licenciamento, seguros, impostos | [5 empty] | UNIDADE: | mês
EQUIPAMENTO
DISCRIMINAÇÃO | UNIDADE | QUANT. | PROD | IMPROD | P.UNIT. PROD | P.UNIT. IMPR | P.TOTAL
0
SUB-TOTAL | [6 empty] | 0
MATERIAL
DISCRIMINAÇÃO | UNIDADE | QUANT. |  |  |  | P.UNIT. | P.TOTAL
Veículo tipo caminhonete pick-up 4x4 tipo S10/Ranger ou similar, inclusive licenciamento, impostos, seguros, etc | mês | 1 |  |  |  | 3819.17 | 3819.17
Óleo diesel combustível comum SINAPI 4221 | l | 300 |  |  |  | 2.27 | 681
Lubrificantes SINAPI 4227 | l | 2 |  |  |  | 10.28 | 20.56
Pneus | unid | 0.33 |  |  |  | 528 | 174.24
4694.97
SERVIÇOS - COMPOSIÇÕES AUXILIARES
DISCRIMINAÇÃO | UNIDADE | QUANT. |  |  |  | P.UNIT. | P.TOTAL
0
SUB-TOTAL | [6 empty] | 0
MÃO DE OBRA
DISCRIMINAÇÃO | UNIDADE | QUANT. |  |  |  | P.UNIT. | P.TOTAL
0
0
SUB-TOTAL | [6 empty] | 0
PRODUÇÃO DA EQUIPE | 1 | CUSTO |  |  |  |  | 4694.97
TOTAL - R$ | [6 empty] | 4694.97
BDI % | [6 empty] | 1.3
TOTAL DO SERVIÇO - R$ | [6 empty] | 6103.46
CODEVASF | COMPOSIÇÃO DE PREÇO UNITÁRIO
OBRA: | [5 empty] | DATA:
SERVIÇO :Placa de identificação de obra - Fornecimento e instalação | [5 empty] | UNIDADE: | m2
EQUIPAMENTO
DISCRIMINAÇÃO | UNIDADE | QUANT. | PROD | IMPROD | P.UNIT. PROD | P.UNIT. IMPR | P.TOTAL
0
SUB-TOTAL | [6 empty] | 0
MATERIAL
DISCRIMINAÇÃO | UNIDADE | QUANT. |  |  |  | P.UNIT. | P.TOTAL
Placa de identificação de obras, conforme Lay-out normatizado SINAPI 4813 | m2 | 1 |  |  |  | 165 | 165
Pontalete de madeira de lei 8x8 cm SINAPI 4431 | m | 1 |  |  |  | 13.11 | 13.11
Pontalete de madeira SINAPI 2739 | m | 4 |  |  |  | 1.46 | 5.84
Prego 18x30 SINAPI 5075 | kg | 0.11 |  |  |  | 6.37 | 0.7007
SUB-TOTAL | [6 empty] | 184.6507
SERVIÇOS - COMPOSIÇÕES AUXILIARES
DISCRIMINAÇÃO | UNIDADE | QUANT. |  |  |  | P.UNIT. | P.TOTAL
Concreto traço 1:4:8 em volume e preparo manual | m3 | 0.01 |  |  |  | 246.7605 | 2.4676
SUB-TOTAL | [6 empty] | 2.4676
MÃO DE OBRA
DISCRIMINAÇÃO | UNIDADE | QUANT. |  |  |  | P.UNIT. | P.TOTAL
Pedreiro SINAPI 4750 | h | 1 |  |  |  | 9.86 | 9.86
Servente SINAPI 6111 | h | 2 |  |  |  | 6.44 | 12.88
SUB-TOTAL | [6 empty] | 22.74
PRODUÇÃO DA EQUIPE | 1 | CUSTO |  |  |  |  | 209.8583
TOTAL - R$ | [6 empty] | 209.8583
BDI % | [6 empty] | 1.3
TOTAL DO SERVIÇO - R$ | [6 empty] | 272.82
CODEVASF | COMPOSIÇÃO DE PREÇO UNITÁRIO
OBRA: | [5 empty] | DATA:
SERVIÇO :Concreto traço 1:4:8 em volume (cimento, areia e brita) - Preparo manual | [5 empty] | UNIDADE: | m3
EQUIPAMENTO
DISCRIMINAÇÃO | UNIDADE | QUANT. | PROD | IMPROD | P.UNIT. PROD | P.UNIT. IMPR | P.TOTAL
0
SUB-TOTAL | [6 empty] | 0
MATERIAL
DISCRIMINAÇÃO | UNIDADE | QUANT. |  |  |  | P.UNIT. | P.TOTAL
Cimento SINAPI 1379 | kg | 161 |  |  |  | 0.45 | 72.45
AREIA GROSSA - POSTO JAZIDA / FORNECEDOR (SEM FRETE) SINAPI 367 | m3 | 0.584 |  |  |  | 77.15 | 45.0556
Brita 1 SINAPI 4721 | m3 | 0.456 |  |  |  | 57.98 | 26.4389
Brita 2 SINAPI 4718 | m3 | 0.456 |  |  |  | 56 | 25.536
SUB-TOTAL | [6 empty] | 169.4805
SERVIÇOS - COMPOSIÇÕES AUXILIARES
DISCRIMINAÇÃO | UNIDADE | QUANT. |  |  |  | P.UNIT. | P.TOTAL
0
SUB-TOTAL | [6 empty] | 0
MÃO DE OBRA
DISCRIMINAÇÃO | UNIDADE | QUANT. |  |  |  | P.UNIT. | P.TOTAL
Servente SINAPI 6111 | h | 12 |  |  |  | 6.44 | 77.28
SUB-TOTAL | [6 empty] | 77.28
PRODUÇÃO DA EQUIPE | 1 | CUSTO |  |  |  |  | 246.7605
TOTAL - R$ | [6 empty] | 246.7605
BDI % | [6 empty] | 1.3
TOTAL DO SERVIÇO - R$ | [6 empty] | 320.79
CODEVASF | COMPOSIÇÃO DE PREÇO UNITÁRIO
OBRA: | [5 empty] | DATA:
SERVIÇO: Escavação manual em solo profundidade até 0,80 m (1x 0,8x0,6) | [5 empty] | UNIDADE: | m3
EQUIPAMENTO
DISCRIMINAÇÃO | UNIDADE | QUANT. | PROD | IMPROD | P.UNIT. PROD | P.UNIT. IMPR | P.TOTAL
0
SUB-TOTAL | [6 empty] | 0
MATERIAL
DISCRIMINAÇÃO | UNIDADE | QUANT. |  |  |  | P.UNIT. | P.TOTAL
0
SUB-TOTAL | [6 empty] | 0
SERVIÇOS - COMPOSIÇÕES AUXILIARES
DISCRIMINAÇÃO | UNIDADE | QUANT. |  |  |  | P.UNIT. | P.TOTAL
0
SUB-TOTAL | [6 empty] | 0
MÃO DE OBRA
DISCRIMINAÇÃO | UNIDADE | QUANT. |  |  |  | P.UNIT. | P.TOTAL
Servente SINAPI 6111 | h | 1.5 |  |  |  | 6.44 | 9.66
SUB-TOTAL | [6 empty] | 9.66
PRODUÇÃO DA EQUIPE | 1 | CUSTO |  |  |  |  | 9.66
TOTAL - R$ | [6 empty] | 9.66
BDI 30 % | [6 empty] | 1.3
TOTAL DO SERVIÇO - R$ | [6 empty] | 12.56
CODEVASF | COMPOSIÇÃO DE PREÇO UNITÁRIO
OBRA: | [5 empty] | DATA:
SERVIÇO: Escavação mecânica de valas (solo seco), profundidade até 0,80 m (1x 0,8x0,6) | [5 empty] | UNIDADE: | m3
EQUIPAMENTO
DISCRIMINAÇÃO | UNIDADE | QUANT. | PROD | IMPROD | P.UNIT. PROD | P.UNIT. IMPR | P.TOTAL
Escavadeira hidraúlica KOMATSU PC-160 SE HIDRÁULICA sobre esteiras, motor diesel 103 HP caçamba 0,70 m³ SINAPI 5631 | h | 1 | 1 | 0 | 140.76 | 23.67 | 140.76
Caminhão basculante, capacidade para 5,0 m³ (inclusive motorista) | h | 1 | 0.6 | 0.4 | 92.2 | 20.47 | 63.508
SUB-TOTAL | [6 empty] | 204.268
MATERIAL
DISCRIMINAÇÃO | UNIDADE | QUANT. |  |  |  | P.UNIT. | P.TOTAL
0
SUB-TOTAL | [6 empty] | 0
SERVIÇOS - COMPOSIÇÕES AUXILIARES
DISCRIMINAÇÃO | UNIDADE | QUANT. |  |  |  | P.UNIT. | P.TOTAL
0
SUB-TOTAL | [6 empty] | 0
MÃO DE OBRA
DISCRIMINAÇÃO | UNIDADE | QUANT. |  |  |  | P.UNIT. | P.TOTAL
Servente SINAPI 6111 | h | 1 |  |  |  | 6.44 | 6.44
SUB-TOTAL | [6 empty] | 6.44
PRODUÇÃO DA EQUIPE | 60 | CUSTO |  |  |  |  | 210.708
TOTAL - R$ | [6 empty] | 3.5118
BDI % | [6 empty] | 1.3
TOTAL DO SERVIÇO - R$ | [6 empty] | 4.57
CODEVASF | COMPOSIÇÃO DE PREÇO UNITÁRIO
OBRA: | [5 empty] | DATA:
SERVIÇO : ESCAVAÇÃO MECÂNICA DE VALAS, EM MATERIAL DE SEGUNDACATEGORIA ATÉ 0,80 M | [5 empty] | UNIDADE: | m3
EQUIPAMENTO
DISCRIMINAÇÃO | UNIDADE | QUANT. | PROD | IMPROD | P.UNIT. PROD | P.UNIT. IMPR | P.TOTAL
Escavadeira hidraúlica KOMATSU PC-160 SE HIDRÁULICA sobre esteiras, motor diesel 103 HP caçamba 0,70 m³ SINAPI 5631 | h | 1 | 1 |  | 140.76 | 23.67 | 140.76
SUB-TOTAL | [6 empty] | 140.76
MATERIAL
DISCRIMINAÇÃO | UNIDADE | QUANT. |  |  |  | P.UNIT. | P.TOTAL
0
SUB-TOTAL | [6 empty] | 0
SERVIÇOS - COMPOSIÇÕES AUXILIARES
DISCRIMINAÇÃO | UNIDADE | QUANT. |  |  |  | P.UNIT. | P.TOTAL
0
SUB-TOTAL | [6 empty] | 0
MÃO DE OBRA
DISCRIMINAÇÃO | UNIDADE | QUANT. |  |  |  | P.UNIT. | P.TOTAL
0
SUB-TOTAL | [6 empty] | 0
PRODUÇÃO DA EQUIPE | 16.5 | CUSTO |  |  |  |  | 140.76
TOTAL - R$ | [6 empty] | 8.5309
BDI % | [6 empty] | 1.3
TOTAL DO SERVIÇO - R$ | [6 empty] | 11.09
CODEVASF | COMPOSIÇÃO DE PREÇO UNITÁRIO
OBRA: | [5 empty] | DATA:
SERVIÇO :Aterro de valas e cavas de fundação, c/ avaliação visual da compactação | [5 empty] | UNIDADE: | m3
EQUIPAMENTO
DISCRIMINAÇÃO | UNIDADE | QUANT. | PROD | IMPROD | P.UNIT. PROD | P.UNIT. IMPR | P.TOTAL
Compactador manual de solos, motor a gasolina potência mínima de 4 HP - SAPO TIPO F | h | 0.25 | 1 | 0 | 12.7 | 10.38 | 3.175
Caminhão equipado com tanque para 10.000 l, bomba e acessórios | h | 0.001 | 1 | 0 | 125.42 | 20.47 | 0.12542
SUB-TOTAL | [6 empty] | 3.3004
MATERIAL
DISCRIMINAÇÃO | UNIDADE | QUANT. |  |  |  | P.UNIT. | P.TOTAL
0
SUB-TOTAL | [6 empty] | 0
SERVIÇOS - COMPOSIÇÕES AUXILIARES
DISCRIMINAÇÃO | UNIDADE | QUANT. |  |  |  | P.UNIT. | P.TOTAL
0
SUB-TOTAL | [6 empty] | 0
MÃO DE OBRA
DISCRIMINAÇÃO | UNIDADE | QUANT. |  |  |  | P.UNIT. | P.TOTAL
Servente SINAPI 6111 | h | 1.25 |  |  |  | 6.44 | 8.05
SUB-TOTAL | [6 empty] | 8.05
PRODUÇÃO DA EQUIPE | 1 | CUSTO |  |  |  |  | 11.3504
TOTAL - R$ | [6 empty] | 11.3504
BDI % | [6 empty] | 1.3
TOTAL DO SERVIÇO - R$ | [6 empty] | 14.76
CODEVASF | COMPOSIÇÃO DE PREÇO UNITÁRIO
OBRA: | [5 empty] | DATA:
SERVIÇO : Escavação e carga mecânica de valas, em rocha a fogo | [5 empty] | UNIDADE: | m3
EQUIPAMENTO
DISCRIMINAÇÃO | UNIDADE | QUANT. | PROD | IMPROD | P.UNIT. PROD | P.UNIT. IMPR | P.TOTAL
Trator de esteira CATERPILLAR D6R XL-163-6A-N, motor diesel potência de 140 a 170 HP SINAPI 73586 | h | 1 | 1 | 0 | 177.81 | 22.39 | 177.81
SUB-TOTAL | [6 empty] | 177.81
MATERIAL
DISCRIMINAÇÃO | UNIDADE | QUANT. |  |  |  | P.UNIT. | P.TOTAL
CORDEL DETONANTE NP-10 SINAPI 1634 | m | 18.8679 |  |  |  | 2.01 | 37.9245
ESTOPIM SIMPLES SINAPI 2762 | m | 0.1887 |  |  |  | 1.85 | 0.34909
ESPOLETA SIMPLES NR. 8 SINAPI 2759 | u | 0.566 |  |  |  | 1.11 | 0.62826
DINAMITE TIPO EMULSÃO, ENCARTUCHADO, DIÂMETRO DE 1" A 1.1/2" SINAPI 11426 | kg | 8.4906 |  |  |  | 6.45 | 54.7644
SUB-TOTAL | [6 empty] | 93.6662
SERVIÇOS - COMPOSIÇÕES AUXILIARES
DISCRIMINAÇÃO | UNIDADE | QUANT. |  |  |  | P.UNIT. | P.TOTAL
Perfuração de rocha, com utilização de equipamento manual a ar-comprimido - profundidade até 3,20 m e diâmetro até 1.1/2" | m | 37.7358 |  |  |  | 14.24 | 537.3578
SUB-TOTAL | [6 empty] | 537.3578
MÃO DE OBRA
DISCRIMINAÇÃO | UNIDADE | QUANT. |  |  |  | P.UNIT. | P.TOTAL
Oficial | h | 5.6604 |  |  |  | 9.86 | 55.8115
Servente SINAPI 6111 | h | 11.3208 |  |  |  | 6.44 | 72.906
SUB-TOTAL | [6 empty] | 128.7175
PRODUÇÃO DA EQUIPE | 12 | CUSTO |  |  |  |  | 937.5515
TOTAL - R$ | [6 empty] | 78.1293
BDI % | [6 empty] | 1.3
TOTAL DO SERVIÇO - R$ | [6 empty] | 101.57
CODEVASF | COMPOSIÇÃO DE PREÇO UNITÁRIO
OBRA: | [5 empty] | DATA:
SERVIÇO : Caixa de passagem em alvenaria (0,30 X 0,30 X 0,30 m) | [5 empty] | UNIDADE: | u
EQUIPAMENTO
DISCRIMINAÇÃO | UNIDADE | QUANT. | PROD | IMPROD | P.UNIT. PROD | P.UNIT. IMPR | P.TOTAL
0
SUB-TOTAL | [6 empty] | 0
MATERIAL
DISCRIMINAÇÃO | UNIDADE | QUANT. |  |  |  | P.UNIT. | P.TOTAL
Brita 02 SINAPI 4721 | m3 | 0.04 |  |  |  | 57.98 | 2.3192
CHAPA ACO FINA QUENTE PRETA 3/16"(4,76MM) 37,348KG/M2 SINAPI 1319 | m2 | 0.16 |  |  |  | 116.5257 | 18.6441
SUB-TOTAL | [6 empty] | 20.9633
SERVIÇOS - COMPOSIÇÕES AUXILIARES
DISCRIMINAÇÃO | UNIDADE | QUANT. |  |  |  | P.UNIT. | P.TOTAL
Escavação manual em solo profundidade até 0,80 m (1x 0,8x0,6) | m3 | 0.27 |  |  |  | 9.66 | 2.6082
Alvenaria de elevação com tijolos maciços requeimados (20 X10 X 5,5 CM) , esp. 10,0 cm | m2 | 0.45 |  |  |  | 64.2064 | 28.8929
Revestimento de poço de visita e similares | m2 | 0.45 |  |  |  | 13.3805 | 6.0212
Caiação em alvenaria interna e/ou externa | m2 | 0.45 |  |  |  | 2.6248 | 1.1812
SUB-TOTAL | [6 empty] | 38.7035
MÃO DE OBRA
DISCRIMINAÇÃO | UNIDADE | QUANT. |  |  |  | P.UNIT. | P.TOTAL
Servente SINAPI 6111 | h | 0.2 |  |  |  | 6.44 | 1.288
Pedreiro SINAPI 4750 | h | 0.1 |  |  |  | 9.86 | 0.986
SUB-TOTAL | [6 empty] | 2.274
PRODUÇÃO DA EQUIPE | 1 | CUSTO |  |  |  |  | 61.9408
TOTAL - R$ | [6 empty] | 61.9408
BDI % | [6 empty] | 1.3
TOTAL DO SERVIÇO - R$ | [6 empty] | 80.52
CODEVASF | COMPOSIÇÃO DE PREÇO UNITÁRIO
12.38 | [5 empty] | DATA:
SERVIÇO :Caiação em alvenaria interna e/ou externa | [5 empty] | UNIDADE: | m2
EQUIPAMENTO
DISCRIMINAÇÃO | UNIDADE | QUANT. | PROD | IMPROD | P.UNIT. PROD | P.UNIT. IMPR | P.TOTAL
0
SUB-TOTAL | [6 empty] | 0
MATERIAL
DISCRIMINAÇÃO | UNIDADE | QUANT. |  |  |  | P.UNIT. | P.TOTAL
Cal virgem posto na obra SINAPI 1107 | kg | 0.6 |  |  |  | 0.27 | 0.162
Óleo de linhaça SINAPI 5333 | l | 0.025 |  |  |  | 14.48 | 0.362
SUB-TOTAL | [6 empty] | 0.524
SERVIÇOS - COMPOSIÇÕES AUXILIARES
DISCRIMINAÇÃO | UNIDADE | QUANT. |  |  |  | P.UNIT. | P.TOTAL
0
SUB-TOTAL | [6 empty] | 0
MÃO DE OBRA
DISCRIMINAÇÃO | UNIDADE | QUANT. |  |  |  | P.UNIT. | P.TOTAL
Pintor SINAPI 4783 | h | 0.2 |  |  |  | 9.86 | 1.972
Ajudante SINAPI 6115 | h | 0.02 |  |  |  | 6.44 | 0.1288
SUB-TOTAL | [6 empty] | 2.1008
PRODUÇÃO DA EQUIPE | 1 | CUSTO |  |  |  |  | 2.6248
TOTAL - R$ | [6 empty] | 2.6248
BDI % | [6 empty] | 1.3
TOTAL DO SERVIÇO - R$ | [6 empty] | 3.41
CODEVASF | COMPOSIÇÃO DE PREÇO UNITÁRIO
OBRA: | [5 empty] | DATA:
SERVIÇO :Revestimento de poço de visita e similares | [5 empty] | UNIDADE: | m2
EQUIPAMENTO
DISCRIMINAÇÃO | UNIDADE | QUANT. | PROD | IMPROD | P.UNIT. PROD | P.UNIT. IMPR | P.TOTAL
0
SUB-TOTAL | [6 empty] | 0
MATERIAL
DISCRIMINAÇÃO | UNIDADE | QUANT. |  |  |  | P.UNIT. | P.TOTAL
0
SUB-TOTAL | [6 empty] | 0
SERVIÇOS - COMPOSIÇÕES AUXILIARES
DISCRIMINAÇÃO | UNIDADE | QUANT. |  |  |  | P.UNIT. | P.TOTAL
Argamassa cimento e areia traço 1:3 | m3 | 0.02 |  |  |  | 343.025 | 6.8605
SUB-TOTAL | [6 empty] | 6.8605
MÃO DE OBRA
DISCRIMINAÇÃO | UNIDADE | QUANT. |  |  |  | P.UNIT. | P.TOTAL
Pedreiro SINAPI 4750 | h | 0.4 |  |  |  | 9.86 | 3.944
Servente SINAPI 6111 | h | 0.4 |  |  |  | 6.44 | 2.576
SUB-TOTAL | [6 empty] | 6.52
PRODUÇÃO DA EQUIPE | 1 | CUSTO |  |  |  |  | 13.3805
TOTAL - R$ | [6 empty] | 13.3805
BDI % | [6 empty] | 1.3
TOTAL DO SERVIÇO - R$ | [6 empty] | 17.39
CODEVASF | COMPOSIÇÃO DE PREÇO UNITÁRIO
OBRA: | [5 empty] | DATA:
SERVIÇO :Argamassa de cimento e areia 1:3 | [5 empty] | UNIDADE: | m3
EQUIPAMENTO
DISCRIMINAÇÃO | UNIDADE | QUANT. | PROD | IMPROD | P.UNIT. PROD | P.UNIT. IMPR | P.TOTAL
0
SUB-TOTAL | [6 empty] | 0
MATERIAL
DISCRIMINAÇÃO | UNIDADE | QUANT. |  |  |  | P.UNIT. | P.TOTAL
CIMENTO PORTLAND COMPOSTO CP II- 32 SINAPI 1379 | kg | 450 |  |  |  | 0.45 | 202.5
AREIA FINA - POSTO JAZIDA / FORNECEDOR (SEM FRETE) SINAPI 366 | m3 | 1.05 |  |  |  | 72.5 | 76.125
SUB-TOTAL | [6 empty] | 278.625
SERVIÇOS - COMPOSIÇÕES AUXILIARES
DISCRIMINAÇÃO | UNIDADE | QUANT. |  |  |  | P.UNIT. | P.TOTAL
0
SUB-TOTAL | [6 empty] | 0
MÃO DE OBRA
DISCRIMINAÇÃO | UNIDADE | QUANT. |  |  |  | P.UNIT. | P.TOTAL
Servente SINAPI 6111 | h | 10 |  |  |  | 6.44 | 64.4
SUB-TOTAL | [6 empty] | 64.4
PRODUÇÃO DA EQUIPE | 1 | CUSTO |  |  |  |  | 343.025
TOTAL - R$ | [6 empty] | 343.025
BDI % | [6 empty] | 1.3
TOTAL DO SERVIÇO - R$ | [6 empty] | 445.93
COMPOSIÇÃO DE PREÇO UNITÁRIO
OBRA: | [5 empty] | DATA:
SERVIÇO : RESERVATÓRIO EM FERROCIMENTO, CAPACIDADE DE 100m³ | [5 empty] | UNIDADE: | m³
EQUIPAMENTO
DISCRIMINAÇÃO | UNIDADE | QUANT. | PROD | IMPROD | P.UNIT. PROD | P.UNIT. IMPR | P.TOTAL
0
SUB-TOTAL | [6 empty] | 0
MATERIAL
DISCRIMINAÇÃO | UNIDADE | QUANT. |  |  |  | P.UNIT. | P.TOTAL
CIMENTO PORTLAND COMUM CP I-32: Código SINAPI: 00010511 | Sc | 90 |  |  |  | 21.55 | 1939.5
AREIA MÉDIA - POSTO JAZIDA / FORNECEDOR (SEM FRETE):Código SINAPI: 00000370 | m³ | 8 |  |  |  | 70 | 560
ACO CA-60 - 4,2MM: Código SINAPI: 00000036 | Kg | 380 |  |  |  | 3.69 | 1402.2
TELA ACO SOLDADA NERVURADA CA - 60, Q-92 (1,48 KG/M2), DIÂMETRO DO FIO = 4,2 MM, LARGURA = 2,45 X 60 METROS DE COMPRIMENTO, ESPAÇAMENTO DA MALHA = 15X15CM: Código SINAPI:00010916 | m² | 450 |  |  |  | 5.26 | 2367
TELA ARAME GALV FIO 24 BWG MALHA 1/2" P/ VIVEIROS: Código SINAPI: 00010931 | m² | 450 |  |  |  | 7.2 | 3240
ARAME RECOZIDO 18 BWG - 1,25MM - 9,60 G/M: Código SINAPI: 00000337 | Kg | 10 |  |  |  | 6.2 | 62
CIMBRAMENTO DE MADEIRA: Código SINAPI: 73685 | m³ | 140 |  |  |  | 22.24 | 3113.6
SUB-TOTAL | [6 empty] | 12684.3
SERVIÇOS - COMPOSIÇÕES AUXILIARES
DISCRIMINAÇÃO | UNIDADE | QUANT. |  |  |  | P.UNIT. | P.TOTAL
0
SUB-TOTAL | [6 empty] | 0
MÃO DE OBRA
DISCRIMINAÇÃO | UNIDADE | QUANT. |  |  |  | P.UNIT. | P.TOTAL
SERVENTE: Código SINAPI: 00006111 | h | 400 |  |  |  | 6.44 | 2576
PEDREIRO:Código SINAPI: 00004750 | h | 300 |  |  |  | 9.86 | 2958
ARMADOR: Código SINAPI: 00000378 | h | 90 |  |  |  | 9.86 | 887.4
SUB-TOTAL | [6 empty] | 6421.4
PRODUÇÃO DA EQUIPE | 1 | CUSTO |  |  |  |  | 19105.7
TOTAL - R$ | [6 empty] | 19105.7
BDI % | [6 empty] | 1.3
TOTAL DO SERVIÇO - R$ | [6 empty] | 24837.41
COMPOSIÇÃO DE PREÇO UNITÁRIO
OBRA: | [5 empty] | DATA:
SERVIÇO : RESERVATÓRIO EM FERROCIMENTO, CAPACIDADE DE 50m³ | [5 empty] | UNIDADE: | m³
EQUIPAMENTO
DISCRIMINAÇÃO | UNIDADE | QUANT. | PROD | IMPROD | P.UNIT. PROD | P.UNIT. IMPR | P.TOTAL
0
SUB-TOTAL | [6 empty] | 0
MATERIAL
DISCRIMINAÇÃO | UNIDADE | QUANT. |  |  |  | P.UNIT. | P.TOTAL
CIMENTO PORTLAND COMUM CP I-32: Código SINAPI: 00010511 | Sc | 45 |  |  |  | 21.55 | 969.75
AREIA MÉDIA - POSTO JAZIDA / FORNECEDOR (SEM FRETE):Código SINAPI: 00000370 | m³ | 4 |  |  |  | 70 | 280
TELA ACO SOLDADA NERVURADA CA - 60, Q-92 (1,48 KG/M2), DIÂMETRO DO FIO = 4,2 MM, LARGURA = 2,45 X 60 METROS DE COMPRIMENTO, ESPAÇAMENTO DA MALHA = 15X15CM: Código SINAPI:00010916 | m² | 200 |  |  |  | 5.26 | 1052
TELA ARAME GALV FIO 24 BWG MALHA 1/2" P/ VIVEIROS: Código SINAPI: 00010931 | m² | 250 |  |  |  | 7.2 | 1800
ARAME RECOZIDO 18 BWG - 1,25MM - 9,60 G/M: Código SINAPI: 00000337 | Kg | 10 |  |  |  | 6.2 | 62
CIMBRAMENTO DE MADEIRA: Código SINAPI: 73685 | m³ | 65 |  |  |  | 22.24 | 1445.6
SUB-TOTAL | [6 empty] | 5609.35
SERVIÇOS - COMPOSIÇÕES AUXILIARES
DISCRIMINAÇÃO | UNIDADE | QUANT. |  |  |  | P.UNIT. | P.TOTAL
0
0
MÃO DE OBRA
DISCRIMINAÇÃO | UNIDADE | QUANT. |  |  |  | P.UNIT. | P.TOTAL
SERVENTE: Código SINAPI: 00006111 | h | 350 |  |  |  | 6.44 | 2254
PEDREIRO:Código SINAPI: 00004750 | h | 250 |  |  |  | 9.86 | 2465
ARMADOR: Código SINAPI: 00000378 | h | 80 |  |  |  | 9.86 | 788.8
SUB-TOTAL | [6 empty] | 5507.8
PRODUÇÃO DA EQUIPE | 1 | CUSTO |  |  |  |  | 11117.15
TOTAL - R$ | [6 empty] | 11117.15
BDI % | [6 empty] | 1.3
TOTAL DO SERVIÇO - R$ | [6 empty] | 14452.3
CODEVASF | COMPOSIÇÃO DE PREÇO UNITÁRIO
OBRA: | [5 empty] | DATA:
SERVIÇO :Assentamento de tubos e conexões de PVC JS DN 50 | [5 empty] | UNIDADE: | m
EQUIPAMENTO
DISCRIMINAÇÃO | UNIDADE | QUANT. | PROD | IMPROD | P.UNIT. PROD | P.UNIT. IMPR | P.TOTAL
0
SUB-TOTAL | [6 empty] | 0
MATERIAL
DISCRIMINAÇÃO | UNIDADE | QUANT. |  |  |  | P.UNIT. | P.TOTAL
Adesivo para pvc SINAPI 122 | u | 0.0018 |  |  |  | 29.27 | 0.052686
Solução limpadora para PVC rígido SINAPI 20083 | l | 0.00027 |  |  |  | 34.67 | 0.0093609
SUB-TOTAL | [6 empty] | 0.062047
SERVIÇOS - COMPOSIÇÕES AUXILIARES
DISCRIMINAÇÃO | UNIDADE | QUANT. |  |  |  | P.UNIT. | P.TOTAL
0
SUB-TOTAL | [6 empty] | 0
MÃO DE OBRA
DISCRIMINAÇÃO | UNIDADE | QUANT. |  |  |  | P.UNIT. | P.TOTAL
Servente SINAPI 6111 | h | 0.045 |  |  |  | 6.44 | 0.2898
Oficial | h | 0.045 |  |  |  | 9.86 | 0.4437
SUB-TOTAL | [6 empty] | 0.7335
PRODUÇÃO DA EQUIPE | 1 | CUSTO |  |  |  |  | 0.79555
TOTAL - R$ | [6 empty] | 0.79555
BDI % | [6 empty] | 1.3
TOTAL DO SERVIÇO - R$ | [6 empty] | 1.03
CODEVASF | COMPOSIÇÃO DE PREÇO UNITÁRIO
OBRA: | [5 empty] | DATA:
SERVIÇO :Assentamento de tubos e conexões PVC JS DN 25 mm | [5 empty] | UNIDADE: | m
EQUIPAMENTO
DISCRIMINAÇÃO | UNIDADE | QUANT. | PROD | IMPROD | P.UNIT. PROD | P.UNIT. IMPR | P.TOTAL
0
SUB-TOTAL | [6 empty] | 0
MATERIAL
DISCRIMINAÇÃO | UNIDADE | QUANT. |  |  |  | P.UNIT. | P.TOTAL
Adesivo para pvc SINAPI 122 | u | 0.0012 |  |  |  | 29.27 | 0.035124
Solução limpadora para PVC rígido SINAPI 20083 | l | 0.0002 |  |  |  | 34.67 | 0.006934
SUB-TOTAL | [6 empty] | 0.042058
SERVIÇOS - COMPOSIÇÕES AUXILIARES
DISCRIMINAÇÃO | UNIDADE | QUANT. |  |  |  | P.UNIT. | P.TOTAL
0
SUB-TOTAL | [6 empty] | 0
MÃO DE OBRA
DISCRIMINAÇÃO | UNIDADE | QUANT. |  |  |  | P.UNIT. | P.TOTAL
Servente SINAPI 6111 | h | 0.035 |  |  |  | 6.44 | 0.2254
Oficial | h | 0.035 |  |  |  | 9.86 | 0.3451
SUB-TOTAL | [6 empty] | 0.5705
PRODUÇÃO DA EQUIPE | 1 | CUSTO |  |  |  |  | 0.61256
TOTAL - R$ | [6 empty] | 0.61256
BDI % | [6 empty] | 1.3
TOTAL DO SERVIÇO - R$ | [6 empty] | 0.8
CODEVASF | COMPOSIÇÃO DE PREÇO UNITÁRIO
OBRA: | [5 empty] | DATA:
SERVIÇO :Assentamento de tubos e conexões PVC JS DN 32 mm | [5 empty] | UNIDADE: | m
EQUIPAMENTO
DISCRIMINAÇÃO | UNIDADE | QUANT. | PROD | IMPROD | P.UNIT. PROD | P.UNIT. IMPR | P.TOTAL
0
SUB-TOTAL | [6 empty] | 0
MATERIAL
DISCRIMINAÇÃO | UNIDADE | QUANT. |  |  |  | P.UNIT. | P.TOTAL
Adesivo para pvc SINAPI 122 | u | 0.0013 |  |  |  | 29.27 | 0.038051
Solução limpadora para PVC rígido SINAPI 20083 | l | 0.00027 |  |  |  | 34.67 | 0.0093609
SUB-TOTAL | [6 empty] | 0.047412
SERVIÇOS - COMPOSIÇÕES AUXILIARES
DISCRIMINAÇÃO | UNIDADE | QUANT. |  |  |  | P.UNIT. | P.TOTAL
0
SUB-TOTAL | [6 empty] | 0
MÃO DE OBRA
DISCRIMINAÇÃO | UNIDADE | QUANT. |  |  |  | P.UNIT. | P.TOTAL
Servente SINAPI 6111 | h | 0.045 |  |  |  | 6.44 | 0.2898
Oficial | h | 0.045 |  |  |  | 9.86 | 0.4437
SUB-TOTAL | [6 empty] | 0.7335
PRODUÇÃO DA EQUIPE | 1 | CUSTO |  |  |  |  | 0.78091
TOTAL - R$ | [6 empty] | 0.78091
BDI % | [6 empty] | 1.3
TOTAL DO SERVIÇO - R$ | [6 empty] | 1.02
CODEVASF | COMPOSIÇÃO DE PREÇO UNITÁRIO
OBRA: | [5 empty] | DATA:
SERVIÇO :Assentamento de tubos e conexões de PVC JE DN 150 | [5 empty] | UNIDADE: | m
EQUIPAMENTO
DISCRIMINAÇÃO | UNIDADE | QUANT. | PROD | IMPROD | P.UNIT. PROD | P.UNIT. IMPR | P.TOTAL
0
SUB-TOTAL | [6 empty] | 0
MATERIAL
DISCRIMINAÇÃO | UNIDADE | QUANT. |  |  |  | P.UNIT. | P.TOTAL
Pasta lubrificante | kg | 0.011 |  |  |  | 20.74 | 0.22814
SUB-TOTAL | [6 empty] | 0.22814
SERVIÇOS - COMPOSIÇÕES AUXILIARES
DISCRIMINAÇÃO | UNIDADE | QUANT. |  |  |  | P.UNIT. | P.TOTAL
0
SUB-TOTAL | [6 empty] | 0
MÃO DE OBRA
DISCRIMINAÇÃO | UNIDADE | QUANT. |  |  |  | P.UNIT. | P.TOTAL
Servente SINAPI 6111 | h | 0.13 |  |  |  | 6.44 | 0.8372
Oficial | h | 0.13 |  |  |  | 9.86 | 1.2818
SUB-TOTAL | [6 empty] | 2.119
PRODUÇÃO DA EQUIPE | 1 | CUSTO |  |  |  |  | 2.3471
TOTAL - R$ | [6 empty] | 2.3471
BDI % | [6 empty] | 1.3
TOTAL DO SERVIÇO - R$ | [6 empty] | 3.05
CODEVASF | COMPOSIÇÃO DE PREÇO UNITÁRIO
OBRA: | [5 empty] | DATA:
SERVIÇO :Assentamento de tubos e conexões PVC JS DN 110 mm | [5 empty] | UNIDADE: | m
EQUIPAMENTO
DISCRIMINAÇÃO | UNIDADE | QUANT. | PROD | IMPROD | P.UNIT. PROD | P.UNIT. IMPR | P.TOTAL
0
SUB-TOTAL | [6 empty] | 0
MATERIAL
DISCRIMINAÇÃO | UNIDADE | QUANT. |  |  |  | P.UNIT. | P.TOTAL
Adesivo para pvc SINAPI 122 | u | 0.0024 |  |  |  | 29.27 | 0.070248
Solução limpadora para PVC rígido SINAPI 20083 | l | 0.0004 |  |  |  | 34.67 | 0.013868
SUB-TOTAL | [6 empty] | 0.084116
SERVIÇOS - COMPOSIÇÕES AUXILIARES
DISCRIMINAÇÃO | UNIDADE | QUANT. |  |  |  | P.UNIT. | P.TOTAL
0
SUB-TOTAL | [6 empty] | 0
MÃO DE OBRA
DISCRIMINAÇÃO | UNIDADE | QUANT. |  |  |  | P.UNIT. | P.TOTAL
Servente SINAPI 6111 | h | 0.06 |  |  |  | 6.44 | 0.3864
Oficial | h | 0.06 |  |  |  | 9.86 | 0.5916
SUB-TOTAL | [6 empty] | 0.978
PRODUÇÃO DA EQUIPE | 1 | CUSTO |  |  |  |  | 1.0621
TOTAL - R$ | [6 empty] | 1.0621
BDI % | [6 empty] | 1.3
TOTAL DO SERVIÇO - R$ | [6 empty] | 1.38
CODEVASF | COMPOSIÇÃO DE PREÇO UNITÁRIO
OBRA: | [5 empty] | DATA:
SERVIÇO :Assentamento de tubos e conexões PVC JS DN 50 mm | [5 empty] | UNIDADE: | m
EQUIPAMENTO
DISCRIMINAÇÃO | UNIDADE | QUANT. | PROD | IMPROD | P.UNIT. PROD | P.UNIT. IMPR | P.TOTAL
0
SUB-TOTAL | [6 empty] | 0
MATERIAL
DISCRIMINAÇÃO | UNIDADE | QUANT. |  |  |  | P.UNIT. | P.TOTAL
Adesivo para pvc SINAPI 122 | u | 0.0018 |  |  |  | 29.27 | 0.052686
Solução limpadora para PVC rígido SINAPI 20083 | l | 0.00027 |  |  |  | 34.67 | 0.0093609
SUB-TOTAL | [6 empty] | 0.062047
SERVIÇOS - COMPOSIÇÕES AUXILIARES
DISCRIMINAÇÃO | UNIDADE | QUANT. |  |  |  | P.UNIT. | P.TOTAL
0
SUB-TOTAL | [6 empty] | 0
MÃO DE OBRA
DISCRIMINAÇÃO | UNIDADE | QUANT. |  |  |  | P.UNIT. | P.TOTAL
Servente SINAPI 6111 | h | 0.045 |  |  |  | 6.44 | 0.2898
Oficial | h | 0.045 |  |  |  | 9.86 | 0.4437
SUB-TOTAL | [6 empty] | 0.7335
PRODUÇÃO DA EQUIPE | 1 | CUSTO |  |  |  |  | 0.79555
TOTAL - R$ | [6 empty] | 0.79555
BDI % | [6 empty] | 1.3
TOTAL DO SERVIÇO - R$ | [6 empty] | 1.03
CODEVASF | COMPOSIÇÃO DE PREÇO UNITÁRIO
OBRA: | [5 empty] | DATA:
SERVIÇO :Montagem e instalação de poço tubular profundo, diâmetro da tubulação de extração de 4", profundidade de instalação da bomba entre 60 m a 120 m | [5 empty] | UNIDADE: | und
EQUIPAMENTO
DISCRIMINAÇÃO | UNIDADE | QUANT. | PROD | IMPROD | P.UNIT. PROD | P.UNIT. IMPR | P.TOTAL
0
SUB-TOTAL | [6 empty] | 0
MATERIAL
DISCRIMINAÇÃO | UNIDADE | QUANT. |  |  |  | P.UNIT. | P.TOTAL
0
0
SUB-TOTAL | [6 empty] | 0
SERVIÇOS - COMPOSIÇÕES AUXILIARES
DISCRIMINAÇÃO | UNIDADE | QUANT. |  |  |  | P.UNIT. | P.TOTAL
0
SUB-TOTAL | [6 empty] | 0
MÃO DE OBRA
DISCRIMINAÇÃO | UNIDADE | QUANT. |  |  |  | P.UNIT. | P.TOTAL
Servente SINAPI 6111 | h | 90 |  |  |  | 6.44 | 579.6
Oficial | h | 45 |  |  |  | 9.86 | 443.7
SUB-TOTAL | [6 empty] | 1023.3
PRODUÇÃO DA EQUIPE | 1 | CUSTO |  |  |  |  | 1023.3
TOTAL - R$ | [6 empty] | 1023.3
BDI % | [6 empty] | 1.3
TOTAL DO SERVIÇO - R$ | [6 empty] | 1330.29
CODEVASF | COMPOSIÇÃO DE PREÇO UNITÁRIO
OBRA: | [5 empty] | DATA:
SERVIÇO :Execução de rede elétrica de baixa tensão, extensão de 200 m, com cabo de 10 mm | [5 empty] | UNIDADE: | und
EQUIPAMENTO
DISCRIMINAÇÃO | UNIDADE | QUANT. | PROD | IMPROD | P.UNIT. PROD | P.UNIT. IMPR | P.TOTAL
0
SUB-TOTAL | [6 empty] | 0
MATERIAL
DISCRIMINAÇÃO | UNIDADE | QUANT. |  |  |  | P.UNIT. | P.TOTAL
Cabo tripolar de 10 mm | m | 200 |  |  |  | 14 | 2800
POSTE DE CONCRETO CIRCULAR, 100KG, H = 7M DE ACORDO COM NBR 8451 - 00005054 | UN | 3 |  |  |  | 196.34 | 589.02
ISOLADOR DE PORCELANA, TIPO PINO, DE 15 KV - 00003406 | UN | 4 |  |  |  | 15 | 60
Armação secundária, 1 estribo, com haste de diâmetro 16 mm por 150 mm de comprimento | UN | 4 |  |  |  | 7.75 | 31
Parafuso sextavado 5/8x10" completo | UN | 4 |  |  |  | 2.31 | 9.24
0
SUB-TOTAL | [6 empty] | 3489.26
SERVIÇOS - COMPOSIÇÕES AUXILIARES
DISCRIMINAÇÃO | UNIDADE | QUANT. |  |  |  | P.UNIT. | P.TOTAL
0
SUB-TOTAL | [6 empty] | 0
MÃO DE OBRA
DISCRIMINAÇÃO | UNIDADE | QUANT. |  |  |  | P.UNIT. | P.TOTAL
Servente | h | 32 |  |  |  | 6.44 | 206.08
Oficial | h | 8 |  |  |  | 9.86 | 78.88
SUB-TOTAL | [6 empty] | 284.96
PRODUÇÃO DA EQUIPE | 1 | CUSTO |  |  |  |  | 3774.22
TOTAL - R$ | [6 empty] | 3774.22
BDI % | [6 empty] | 1.3
TOTAL DO SERVIÇO - R$ | [6 empty] | 4906.49
CODEVASF | COMPOSIÇÃO DE PREÇO UNITÁRIO
OBRA: | [5 empty] | DATA:
SERVIÇO :Alvenaria de elevação com tijolos maciços requeimados (20 X10 X 5,5 CM) , esp. 10,0 cm | [5 empty] | UNIDADE: | m2
EQUIPAMENTO
DISCRIMINAÇÃO | UNIDADE | QUANT. | PROD | IMPROD | P.UNIT. PROD | P.UNIT. IMPR | P.TOTAL
0
SUB-TOTAL | [6 empty] | 0
MATERIAL
DISCRIMINAÇÃO | UNIDADE | QUANT. |  |  |  | P.UNIT. | P.TOTAL
Tijolo maciço requeimado comum - dimensões: (20 X 10 X 5,5) cm SINAPI 7255 | mil | 0.076 |  |  |  | 405 | 30.78
SUB-TOTAL | [6 empty] | 30.78
SERVIÇOS - COMPOSIÇÕES AUXILIARES
DISCRIMINAÇÃO | UNIDADE | QUANT. |  |  |  | P.UNIT. | P.TOTAL
Argamassa cimento e areia, traço 1:6 | m3 | 0.029 |  |  |  | 253.325 | 7.3464
SUB-TOTAL | [6 empty] | 7.3464
MÃO DE OBRA
DISCRIMINAÇÃO | UNIDADE | QUANT. |  |  |  | P.UNIT. | P.TOTAL
Pedreiro SINAPI 4750 | h | 1.6 |  |  |  | 9.86 | 15.776
Servente SINAPI 6111 | h | 1.6 |  |  |  | 6.44 | 10.304
SUB-TOTAL | [6 empty] | 26.08
PRODUÇÃO DA EQUIPE | 1 | CUSTO |  |  |  |  | 64.2064
TOTAL - R$ | [6 empty] | 64.2064
BDI % | [6 empty] | 1
TOTAL DO SERVIÇO - R$ | [6 empty] | 64.2064
CODEVASF | COMPOSIÇÃO DE PREÇO UNITÁRIO
OBRA: | [5 empty] | DATA:
SERVIÇO :Argamassa de cimento e areia 1:6 | [5 empty] | UNIDADE: | m3
EQUIPAMENTO
DISCRIMINAÇÃO | UNIDADE | QUANT. | PROD | IMPROD | P.UNIT. PROD | P.UNIT. IMPR | P.TOTAL
0
SUB-TOTAL | [6 empty] | 0
MATERIAL
DISCRIMINAÇÃO | UNIDADE | QUANT. |  |  |  | P.UNIT. | P.TOTAL
Cimento SINAPI 1379 | kg | 226.5 |  |  |  | 0.45 | 101.925
Areia lavada SINAPI 366 | m3 | 1.2 |  |  |  | 72.5 | 87
SUB-TOTAL | [6 empty] | 188.925
SERVIÇOS - COMPOSIÇÕES AUXILIARES
DISCRIMINAÇÃO | UNIDADE | QUANT. |  |  |  | P.UNIT. | P.TOTAL
0
SUB-TOTAL | [6 empty] | 0
MÃO DE OBRA
DISCRIMINAÇÃO | UNIDADE | QUANT. |  |  |  | P.UNIT. | P.TOTAL
Servente SINAPI 6111 | h | 10 |  |  |  | 6.44 | 64.4
SUB-TOTAL | [6 empty] | 64.4
PRODUÇÃO DA EQUIPE | 1 | CUSTO |  |  |  |  | 253.325
TOTAL - R$ | [6 empty] | 253.325
BDI % | [6 empty] | 1
TOTAL DO SERVIÇO - R$ | [6 empty] | 253.325

## Perfuração de poço
PLANILHA DE PREÇO PARA PERFURAÇÃO E INSTALAÇÃO DE UM POÇO TUBULAR
QUADRO 1 - DADOS DO CONTRATANTE
NOME:
Endereço:
Município:
LOCAL A SER PERFURADO O POÇO:
QUADRO II- ESPECIFICAÇÕES DA OBRA
ITEM | MÃO DE OBRA/ SERVIÇOS/ MATERIAIS | UNID. | QUANT. | V. unit. Aprovado CODEVASF | V. TOTAL
1.0 | Mobilização e instalação |  |  |  | 221.6
1.1 | Transporte de comboio de perfuração | km | 80 | 2.77 | 221.6
2.0 | Perfuração |  |  |  | 16120
2.1 | Perfuração até a rocha em 8" e 6" | m | 110 | 125 | 13750
2.2 | Reabertura de 8" p/ 10" no solo, para colocação de filtro e pré filtros (se necessário). | m | 30 | 79 | 2370
3.0 | Teste de vazão |  |  |  | 2160
3.1 | Teste de vazão | h | 24 | 90 | 2160
4.0 | Revestimento / filtros |  |  |  | 5807.5
4.1 | Revestimento aço carbono 6"c/ rosca e luvas | m | 30 | 130 | 3900
4.2 | Filtro de aço carbono tipo Nold 6" galvanizado | m | 4 | 319 | 1276
4.3 | Pré filtro (areia selecionada de quartzo) | saco 30kg | 10 | 45.15 | 451.5
4.4 | Pré filtro ( Brita zero ) c/ frete | ton | 1 | 110 | 110
4.5 | Tampa do poço | pç | 1 | 70 | 70
5.0 | Serviços complementares |  |  |  | 630
5.1 | Laje de proteção sanitária ( 1,0 x 1,0 x 0,10 m ) | serviço | 1 | 180 | 180
5.2 | Análise fisico-químico e bacteriológica ( 7 parâmetros) | gl | 1 | 450 | 450
| TOTAL GERAL |  |  |  | 24939.1