## serviços de poços 61
Serviço |  | Instalação de poços e implantação de sistemas simplificados de abastecimento de água
ESTIMATIVA DE CUSTO PARA INSTALAÇÃO E CONCLUSÃO DE POÇOS - JANEIRO 2012
TOTAL GERAL |  |  |  |  | 1165192.0541
ITENS | DESCRIÇÃO | UNID | QUANT. | VALOR UNIT. | TOTAL
1 | Serviços Preliminares |  |  |  | 278084.5383
1.1 | Mobilização de pessoal e equipamentos. | unid. | 7 | 634.2812 | 4439.9688
1.2 | Desmobilização de pessoal e equipamentos. | unid. | 1 | 1115.4688 | 1115.4688
1.3 | Fornecimento e montagem de placa de identificação de obra padrao CODEVASF (3,00 X 2,00) em metros | m² | 42 | 387.7673 | 16286.226
1.4 | Fornecimento de veículo 4 x 4, com ar condicionado para apoio a fiscalização, incluindo despesas com combústiveis, óleo, manutenção, licenciamento, seguro, imposto, taxas, e outros insumos. | mês | 24 | 4155.8267 | 99739.8411
1.5 | Administraçao local | mês | 24 | 6520.9597 | 156503.0337
2 | Montagem e instalação dos poços |  |  |  | 316243.0253
2.1 | Teste de vazão. | unid. | 61 | 219.7691 | 13405.913
2.2 | Limpeza do terreno. | m² | 6100 | 1.1454 | 6987.1784
2.3 | Transporte dos materiais e equipamentos a serem utilizados na obra / por localidade / distância média ida e volta = 300km. | km | 18300 | 0.6477 | 11852.91 | 5626 |  |  | 5626
2.4 | Elaboração de projeto e execução de rede elétrica de baixa tensão, extensão = 200m, com cabo 25mm² (3+1), distância média de MOC = 150km | unid. | 17 | 1334.6274 | 22688.6651
2.5 | Montagem de rede elétrica de baixa tensão, extensão = 200m, com cabo 25mm² (3+1), distância média de MOC = 150km. | unid. | 17 | 7903.8432 | 134365.3347 |  | 4120
2.6 | Mureta padrão CELPE para 2,3 ou 4 fios - para QCM conjugado. | unid. | 17 | 504.7463 | 8580.6877
2.7 | Montagem e instalação de poço profundo tubular, diâmetro da tubulação até 2", profundidade da bomba entre 40m e 56m - Inclusive rede elétrica do padrão à bomba; inclusive interligação com a rede adutora e de distribuição. | unid. | 17 | 1093.9544 | 18597.2247
2.8 | Montagem e instalação de poço profundo tubular, com motobomba injetora, fixado sobre base de concreto com espessura mínima de 15 cm, diâmetro da tubulação até 2", profundidade do injetor entre 40 e 56 m, incluindo interligação com o a rede adutora e de distribuição. | unid. | 3 | 1093.9544 | 3281.8632
2.9 | Montagem e instalação de poço profundo tubular, com catavento de base triangular, diâmetro da tubulação até 2", profundidade do injetor entre 40 e 56m, incluindo fixação da torre sobre base de concreto no traço 1:2:3; incluindo interligação com o a rede adutora e de distribuição. | unid. | 41 | 1207.6321 | 49512.9174
2.10 | Limpeza interna dos poços paralizados. | unid. | 61 | 399.7633 | 24385.564 | 1164
2.11 | Fornecimento e instalação de tampa do poço em ferro fundido. | unid. | 61 | 9.8015 | 597.8936 | 1164
2.12 | Abrigo de proteção para quadro de comando de bomba e medidor de energia padrão CELPE. | unid. | 17 | 983.622 | 16721.5736
2.13 | Execução de casa de máquinas para conjunto motobomba injetora, em alvenaria de bloco de concreto de 8 furos, conforme projeto anexo. | unid. | 3 | 1755.1 | 5265.2999
3 | Acessórios ao sistema |  |  |  | 570864.4906
3.1 | Laje de proteção sanitária em concreto armado para qualquer tipo de estrutura, inclusive forma e ferragens, nas dimensões 1,0m x 1,0m x 0,15m. | unid. | 61 | 259.0172 | 15800.0495 | Observação |  |  |  |  | 0.648
3.2 | Base em concreto armado Fck 25 Mpa (prep. na obra c/ betoneira - inclui armação e forma), conforme projeto, para reservatório elevado metálico 5m³. | m³ | 41.472 | 1288.5878 | 53440.3124 | 73972/002 | 6427= 1203,84
3.3 | Instalação do reservatório metálico de 5m³, sobre base de concreto, inclusive interligação com a rede adutora e de distribuição. | unid. | 64 | 908.0232 | 58113.4867
3.4 | Execução de chafariz, conforme projeto, inclusive interligação com a rede de distribuição. | unid. | 64 | 664.6939 | 42540.4095
3.5 | Desmatamento, destocamento, limpeza, excluindo o transporte (largura minima de faixa = 1,00 m). | m² | 41358.49 | 0.26935 | 11139.7318 | 73822/001 | 73822 | 73859 | 73671
3.6 | Escavação manual de vala em material de 1ª categoria, com dimenções de 0,40m x 0,30m, incluindo regularização manual do fundo de vala. | m³ | 4963.0188 | 20.988 | 104163.682 | 73617 | 6430 | 73481
3.7 | Aterro manual e/ou mecanizado de valas até 0,40m de profundidade. | m³ | 4963.0188 | 11.9214 | 59166.0209 | 73964/005 |  |  | 73964/006
3.8 | Assentamento de tubos em PVC azul, diametros de 50mmm soldável. | m | 33509.43 | 1.0057 | 33701.1271 | 73819 |  |  | 74213/001
3.9 | Assentamento de tubos em PVC marron, diametros de 32mmm soldável. | m | 7849.06 | 0.97929 | 7686.4862 | Contem o preço do assentamento e não do tubo. |  |  |  | 73819
3.10 | Cerca de mourões em concreto armado tipo ponta virada com 8 (oito) fios de arame farpado, H=2,5m. | m | 2440 | 34.998 | 85395.0822 |  |  |  | 74142/004
3.11 | Coleta e análise físico-química e bacteriologica da água (NR 518). | unid. | 61 | 531.6727 | 32432.0323
3.12 | Licença / autorização de uso de recursos hídricos - CPRH/PE. | unid. | 61 | 719.4875 | 43888.7375
3.13 | Manutenção de catavento já instalados. | unid. | 30 | 434.1524 | 13024.5725
3.14 | Manutenção em bombas elétricas e/ou injetoras , inclusive no quadro de comando. | unid. | 20 | 518.638 | 10372.7598
TOTAL GERAL |  |  |  |  | 1165192.0541
Ministério da Integração Nacional
Companhia de Desenvolvimento dos Vales do São Francisco e do Parnaíba.
3ª GRD/UEP - 3ª Superintendência Regional

## serviços de poços 56
Serviço |  | Instalação de poços e implantação de sistemas simplificados de abastecimento de água
ESTIMATIVA DE CUSTO PARA INSTALAÇÃO E CONCLUSÃO DE POÇOS - JANEIRO 2012
TOTAL GERAL |  |  |  |  | 909626.5806
ITENS | DESCRIÇÃO | UNID | QUANT. | VALOR UNIT. | TOTAL
1 | Serviços Preliminares |  |  |  | 219945.5895
1.1 | Mobilização de pessoal e equipamentos. | unid. | 9 | 634.2812 | 5708.5312
1.2 | Desmobilização de pessoal e equipamentos. | unid. | 1 | 1115.4688 | 1115.4688
1.3 | Fornecimento e montagem de placa de identificação de obra padrao CODEVASF (3,00 X 2,00) em metros | m² | 54 | 387.7673 | 20939.4334
1.4 | Fornecimento de veículo 4 x 4, com ar condicionado para apoio a fiscalização, incluindo despesas com combústiveis, óleo, manutenção, licenciamento, seguro, imposto, taxas, e outros insumos. | mês | 18 | 4155.8267 | 74804.8808
1.5 | Administraçao local | mês | 18 | 6520.9597 | 117377.2753
2 | Montagem e instalação dos poços |  |  |  | 307512.8119
2.1 | Teste de vazão. | unid. | 20 | 219.7691 | 4395.3813
2.2 | Limpeza do terreno. | m² | 3500 | 1.1454 | 4009.0368
2.3 | Transporte dos materiais e equipamentos a serem utilizados na obra / por localidade / distância média ida e volta = 300km. | km | 12600 | 0.6477 | 8161.02 | 5626 |  |  | 5626
2.4 | Elaboração de projeto e execução de rede elétrica de baixa tensão, extensão = 200m, com cabo 25mm² (3+1), distância média de MOC = 150km | unid. | 22 | 1334.6274 | 29361.8019
2.5 | Montagem de rede elétrica de baixa tensão, extensão = 200m, com cabo 25mm² (3+1), distância média de MOC = 150km. | unid. | 22 | 7903.8432 | 173884.5508 |  | 4120
2.6 | Mureta padrão CELPE para 2,3 ou 4 fios - para QCM conjugado. | unid. | 22 | 504.7463 | 11104.4194
2.7 | Montagem e instalação de poço profundo tubular, diâmetro da tubulação até 2", profundidade da bomba entre 40m e 56m - Inclusive rede elétrica do padrão à bomba; inclusive interligação com a rede adutora e de distribuição. | unid. | 8 | 1093.9544 | 8751.6351 | 35
2.8 | Montagem e instalação de poço profundo tubular, com motobomba injetora, fixado sobre base de concreto com espessura mínima de 15 cm, diâmetro da tubulação até 2", profundidade do injetor entre 40 e 56 m, incluindo interligação com o a rede adutora e de distribuição. | unid. | 2 | 1093.9544 | 2187.9088
2.9 | Montagem e instalação de poço profundo tubular, com catavento de base triangular, diâmetro da tubulação até 2", profundidade do injetor entre 40 e 56m, incluindo fixação da torre sobre base de concreto no traço 1:2:3; incluindo interligação com o a rede adutora e de distribuição. | unid. | 25 | 1207.6321 | 30190.8033
2.10 | Limpeza interna dos poços paralizados. | unid. | 42 | 399.7633 | 16790.0605 | 1164
2.11 | Fornecimento e instalação de tampa do poço em ferro fundido. | unid. | 42 | 9.8015 | 411.6644 | 1164
2.12 | Abrigo de proteção para quadro de comando de bomba e medidor de energia padrão CELPE. | unid. | 15 | 983.622 | 14754.3297
2.13 | Execução de casa de máquinas para conjunto motobomba injetora, em alvenaria de bloco de concreto de 8 furos, conforme projeto anexo. | unid. | 2 | 1755.1 | 3510.1999
3 | Acessórios ao sistema |  |  |  | 382168.1792
3.1 | Laje de proteção sanitária em concreto armado para qualquer tipo de estrutura, inclusive forma e ferragens, nas dimensões 1,0m x 1,0m x 0,15m. | unid. | 56 | 259.0172 | 14504.9635 | Observação |  |  |  |  | 0.648
3.2 | Base em concreto armado Fck 25 Mpa (prep. na obra c/ betoneira - inclui armação e forma), conforme projeto, para reservatório elevado metálico 5m³. | m³ | 27.216 | 1288.5878 | 35070.205 | 73972/002 | 6427= 1203,84
3.3 | Instalação do reservatório metálico de 5m³, sobre base de concreto, inclusive interligação com a rede adutora e de distribuição. | unid. | 42 | 908.0232 | 38136.9757
3.4 | Execução de chafariz, conforme projeto, inclusive interligação com a rede de distribuição. | unid. | 43 | 664.6939 | 28581.8376
3.5 | Desmatamento, destocamento, limpeza, excluindo o transporte (largura minima de faixa = 1,00 m). | m² | 27141.51 | 0.26935 | 7310.4493 | 73822/001 | 73822 | 73859 | 73671
3.6 | Escavação manual de vala em material de 1ª categoria, com dimenções de 0,40m x 0,30m, incluindo regularização manual do fundo de vala. | m³ | 3256.9812 | 20.988 | 68357.4187 | 73617 | 6430 | 73481
3.7 | Aterro manual e/ou mecanizado de valas até 0,40m de profundidade. | m³ | 3256.9812 | 11.9214 | 38827.7026 | 73964/005 |  |  | 73964/006
3.8 | Assentamento de tubos em PVC azul, diametros de 50mmm soldável. | m | 21990.57 | 1.0057 | 22116.3713 | 73819 |  |  | 74213/001
3.9 | Assentamento de tubos em PVC marron, diametros de 32mmm soldável. | m | 5150.94 | 0.97929 | 5044.2511 | Contem o preço do assentamento e não do tubo. |  |  |  | 73819
3.10 | Cerca de mourões em concreto armado tipo ponta virada com 8 (oito) fios de arame farpado, H=2,5m. | m | 1760 | 34.998 | 61596.4527 |  |  |  | 74142/004
3.11 | Coleta e análise físico-química e bacteriologica da água (NR 518). | unid. | 42 | 531.6727 | 22330.2518
3.12 | Licença / autorização de uso de recursos hídricos - CPRH/PE. | unid. | 56 | 719.4875 | 40291.3 |  | 213.5007
3.13 | Manutenção de catavento já instalados. | unid. | 0 | 434.1524 | 0 |  | 50.0091
3.14 | Manutenção em bombas elétricas e/ou injetoras , inclusive no quadro de comando. | unid. | 0 | 518.638 | 0
TOTAL GERAL |  |  |  |  | 909626.5806
Ministério da Integração Nacional
Companhia de Desenvolvimento dos Vales do São Francisco e do Parnaíba.
3ª GRD/UEP - 3ª Superintendência Regional

## serviços de poços
Serviço |  | Instalação de poços e implantação de sistemas simplificados de abastecimento de água
ESTIMATIVA DE CUSTO PARA INSTALAÇÃO E CONCLUSÃO DE POÇOS - JANEIRO 2012
TOTAL GERAL |  |  |  |  | 1801387.3039
ITENS | DESCRIÇÃO | UNID | QUANT. | VALOR UNIT. | TOTAL
1 | Serviços Preliminares |  |  |  | 224598.7969
1.1 | Mobilização de pessoal e equipamentos. | unid. | 9 | 634.2812 | 5708.5312
1.2 | Desmobilização de pessoal e equipamentos. | unid. | 1 | 1115.4688 | 1115.4688
1.3 | Fornecimento e montagem de placa de identificação de obra padrao CODEVASF (3,00 X 2,00) em metros | m² | 66 | 387.7673 | 25592.6408
1.4 | Fornecimento de veículo 4 x 4, com ar condicionado para apoio a fiscalização, incluindo despesas com combústiveis, óleo, manutenção, licenciamento, seguro, imposto, taxas, e outros insumos. | mês | 18 | 4155.8267 | 74804.8808
1.5 | Administraçao local | mês | 18 | 6520.9597 | 117377.2753
2 | Montagem e instalação dos poços |  |  |  | 623755.8373
2.1 | Teste de vazão. | unid. | 81 | 219.7691 | 17801.2943 | 0
2.2 | Limpeza do terreno. | m² | 9600 | 1.1454 | 10996.2152 | 0
2.3 | Transporte dos materiais e equipamentos a serem utilizados na obra / por localidade / distância média ida e volta = 300km. | km | 30900 | 0.6477 | 20013.93 | 0 | 5626 |  |  | 5626
2.4 | Elaboração de projeto e execução de rede elétrica de baixa tensão, extensão = 200m, com cabo 25mm² (3+1), distância média de MOC = 150km | unid. | 39 | 1334.6274 | 52050.4671 | 0
2.5 | Montagem de rede elétrica de baixa tensão, extensão = 200m, com cabo 25mm² (3+1), distância média de MOC = 150km. | unid. | 39 | 7903.8432 | 308249.8855 | 0 |  | 4120
2.6 | Mureta padrão CELPE para 2,3 ou 4 fios - para QCM conjugado. | unid. | 39 | 504.7463 | 19685.1072 | 0
2.7 | Montagem e instalação de poço profundo tubular, diâmetro da tubulação até 2", profundidade da bomba entre 40m e 56m - Inclusive rede elétrica do padrão à bomba; inclusive interligação com a rede adutora e de distribuição. | unid. | 25 | 1093.9544 | 27348.8598 | 0
2.8 | Montagem e instalação de poço profundo tubular, com motobomba injetora, fixado sobre base de concreto com espessura mínima de 15 cm, diâmetro da tubulação até 2", profundidade do injetor entre 40 e 56 m, incluindo interligação com o a rede adutora e de distribuição. | unid. | 5 | 1093.9544 | 5469.772 | 0
2.9 | Montagem e instalação de poço profundo tubular, com catavento de base triangular, diâmetro da tubulação até 2", profundidade do injetor entre 40 e 56m, incluindo fixação da torre sobre base de concreto no traço 1:2:3; incluindo interligação com o a rede adutora e de distribuição. | unid. | 66 | 1207.6321 | 79703.7207 | 0
2.10 | Limpeza interna dos poços paralizados. | unid. | 103 | 399.7633 | 41175.6245 | 0 | 1164
2.11 | Fornecimento e instalação de tampa do poço em ferro fundido. | unid. | 103 | 9.8015 | 1009.558 | 0 | 1164
2.12 | Abrigo de proteção para quadro de comando de bomba e medidor de energia padrão CELPE. | unid. | 32 | 983.622 | 31475.9033 | 0
2.13 | Execução de casa de máquinas para conjunto motobomba injetora, em alvenaria de bloco de concreto de 8 furos, conforme projeto anexo. | unid. | 5 | 1755.1 | 8775.4998 | 0
0
3 | Acessórios ao sistema |  |  |  | 953032.6698 | 0
0
3.1 | Laje de proteção sanitária em concreto armado para qualquer tipo de estrutura, inclusive forma e ferragens, nas dimensões 1,0m x 1,0m x 0,15m. | unid. | 117 | 259.0172 | 30305.0131 | 0 | Observação |  |  |  |  | 0.648
3.2 | Base em concreto armado Fck 25 Mpa (prep. na obra c/ betoneira - inclui armação e forma), conforme projeto, para reservatório elevado metálico 5m³. | m³ | 68.688 | 1288.5878 | 88510.5175 | 0 | 73972/002 | 6427= 1203,84
3.3 | Instalação do reservatório metálico de 5m³, sobre base de concreto, inclusive interligação com a rede adutora e de distribuição. | unid. | 106 | 908.0232 | 96250.4624 | 0
3.4 | Execução de chafariz, conforme projeto, inclusive interligação com a rede de distribuição. | unid. | 107 | 664.6939 | 71122.2472 | 0
3.5 | Desmatamento, destocamento, limpeza, excluindo o transporte (largura minima de faixa = 1,00 m). | m² | 68500 | 0.26935 | 18450.1811 | 0 | 73822/001 | 73822 | 73859 | 73671
3.6 | Escavação manual de vala em material de 1ª categoria, com dimenções de 0,40m x 0,30m, incluindo regularização manual do fundo de vala. | m³ | 8220 | 20.988 | 172521.1007 | 0 | 73617 | 6430 | 73481
3.7 | Aterro manual e/ou mecanizado de valas até 0,40m de profundidade. | m³ | 8220 | 11.9214 | 97993.7235 | 0 | 73964/005 |  |  | 73964/006
3.8 | Assentamento de tubos em PVC azul, diametros de 50mmm soldável. | m | 55500 | 1.0057 | 55817.4983 | 0 | 73819 |  |  | 74213/001
3.9 | Assentamento de tubos em PVC marron, diametros de 32mmm soldável. | m | 13000 | 0.97929 | 12730.7373 | 0 | Contem o preço do assentamento e não do tubo. |  |  |  | 73819
3.10 | Cerca de mourões em concreto armado tipo ponta virada com 8 (oito) fios de arame farpado, H=2,5m. | m | 4200 | 34.998 | 146991.5349 | 0 |  |  |  | 74142/004
3.11 | Coleta e análise físico-química e bacteriologica da água (NR 518). | unid. | 103 | 531.6727 | 54762.2841 | 0
3.12 | Licença / autorização de uso de recursos hídricos - CPRH/PE. | unid. | 117 | 719.4875 | 84180.0375 | 0
3.13 | Manutenção de catavento já instalados. | unid. | 30 | 434.1524 | 13024.5725 | 0
3.14 | Manutenção em bombas elétricas e/ou injetoras , inclusive no quadro de comando. | unid. | 20 | 518.638 | 10372.7598 | 0
0
TOTAL GERAL |  |  |  |  | 1801387.3039 | 0
|  |  | 523.5849 | 21990.566 | 33509.434
|  |  | 122.6415 | 5150.9434 | 7849.0566
Ministério da Integração Nacional
Companhia de Desenvolvimento dos Vales do São Francisco e do Parnaíba.
3ª GRD/UEP - 3ª Superintendência Regional

## CPU
CODEVASF |  | COMPOSIÇÃO DE PREÇO UNITÁRIO
OBRA: Instalação de Poço. | [5 empty] | DATA: Janeiro/2012
SERVIÇO : Montagem e instalação de poço tubular diâmetro da tubulação até 2", profundidade da bomba entre 40m e 56m - Inclusive rede elétrica do padrão à bomba; incluindo interligação com a rede adutora e de distribuição. | [5 empty] | UNIDADE: | unid.
EQUIPAMENTO
DISCRIMINAÇÃO | UNID. | QUANT. | PROD | IMPROD | P.UNIT. PROD | P.UNIT. IMPR | P.TOTAL
0
SUB-TOTAL | [6 empty] | 0
MATERIAL
DISCRIMINAÇÃO | UNID. | QUANT. |  |  |  | P.UNIT. | P.TOTAL
Registro pvc esfera soldável 2" | und | 1 |  |  |  | 54.52 | 54.52
Curva galvanizada 2". | und | 1 |  |  |  | 60.16 | 60.16
Adaptador | und | 2 |  |  |  | 8.56 | 17.12
Joelho pvc c/ rosca 2" | und | 1 |  |  |  | 13.69 | 13.69
Luva ferro galv. 2" | und | 1 |  |  |  | 16.57 | 16.57
Fita isolante alto-fusão | m | 20 |  |  |  | 1.49 | 29.8
Fita veda rosca | rolo | 4 |  |  |  | 1.72 | 6.88
Luva pvc p/ eletroduto | und | 1 |  |  |  | 6.32 | 6.32
Talha manual para 1,5 ton. | unid. | 0.08 |  |  |  | 1253.87 | 100.3096
Curva pvc de 180º | unid. | 1 |  |  |  | 10.39 | 10.39
Tubo de PVC BR de 2" conexões e acessórios. | m | 40 |  |  |  | 7.77 | 310.8
Haste de Aterramento com conector | m | 1 |  |  |  | 29.9 | 29.9
Cabo cobre isolante 4mm anti-chama | und | 50 |  |  |  | 2.92 | 146
SUB-TOTAL | [6 empty] | 802.4596
SERVIÇOS - COMPOSIÇÕES AUXILIARES
DISCRIMINAÇÃO | UNID. | QUANT. |  |  |  | P.UNIT. | P.TOTAL
0
SUB-TOTAL | [6 empty] | 0
MÃO DE OBRA
DISCRIMINAÇÃO | UNID. | QUANT. |  |  |  | P.UNIT. | P.TOTAL
Servente | h | 5 |  |  |  | 3.0921 | 15.4607
Encanador | h | 4 |  |  |  | 4.1081 | 16.4325
Leis Sociais: 127,96 % | [6 empty] | 40.8106
SUB-TOTAL | [6 empty] | 72.7039
PRODUÇÃO DA EQUIPE | 1 | CUSTO |  |  |  |  | 875.1635
BDI 25 % | [6 empty] | 218.7909
TOTAL DO SERVIÇO - R$ | [6 empty] | 1093.9544
CODEVASF |  | COMPOSIÇÃO DE PREÇO UNITÁRIO
OBRA: Instalação de Poço. | [5 empty] | DATA: Janeiro/2012
SERVIÇO : Mureta padrão celpe. | [5 empty] | UNIDADE: | unid.
EQUIPAMENTO
DISCRIMINAÇÃO | UNID. | QUANT. | PROD | IMPROD | P.UNIT. PROD | P.UNIT. IMPR | P.TOTAL
Betoneira com capacidade de 400l. Motor Diesel de 7 HP. | h | 0.8 |  |  |  | 3.42 | 2.736
SUB-TOTAL | [6 empty] | 2.736
MATERIAL
DISCRIMINAÇÃO | UNID. | QUANT. |  |  |  | P.UNIT. | P.TOTAL
Areia grossa | m³ | 0.35 |  |  |  | 68 | 23.8
Areia média | m³ | 0.58 |  |  |  | 63.14 | 36.6212
Cimento. | Kg. | 150 |  |  |  | 0.5 | 75
Bloco de tijolo cerâmico furado. | unid. | 110 |  |  |  | 0.44 | 48.4
Pedra rachão. | m³ | 0.4 |  |  |  | 64.82 | 25.928
Tinta Látex | L | 3 |  |  |  | 11.81 | 35.43
SUB-TOTAL | [6 empty] | 245.1792
SERVIÇOS - COMPOSIÇÕES AUXILIARES
DISCRIMINAÇÃO | UNID. | QUANT. |  |  |  | P.UNIT. | P.TOTAL
Escavação de valas de 1ºcat. | m³ | 0.35 |  |  |  | 21.87 | 7.6545
SUB-TOTAL | [6 empty] | 7.6545
MÃO DE OBRA
DISCRIMINAÇÃO | UNID. | QUANT. |  |  |  | P.UNIT. | P.TOTAL
Servente | h | 10.4 |  |  |  | 3.0921 | 32.1583
Pedreiro | h | 8 |  |  |  | 4.1081 | 32.8651
Leis Sociais: 127,96 % | [6 empty] | 83.204
SUB-TOTAL | [6 empty] | 148.2274
PRODUÇÃO DA EQUIPE | 1 | CUSTO |  |  |  |  | 403.7971
BDI 25 % | [6 empty] | 100.9493
TOTAL DO SERVIÇO - R$ | [6 empty] | 504.7463
CODEVASF |  | COMPOSIÇÃO DE PREÇO UNITÁRIO
OBRA: Instalação de Poço. | [5 empty] | DATA: Janeiro/2012
SERVIÇO : Mobilização de equipamentos, materiais e pessoal. | [5 empty] | UNIDADE: | unid
EQUIPAMENTO
DISCRIMINAÇÃO | UNID | QUANT. | PROD | IMPROD | P.UNIT. PROD | P.UNIT. IMPR | P.TOTAL
Pick-up leve, gasolina / 700 Kg | h | 7.5 | 1 |  | 8.19 |  | 61.425
Caminhão truck p/ 13 toneladas | h | 7.5 | 1 |  | 40.8 |  | 306
SUB-TOTAL | [6 empty] | 367.425
MATERIAL
DISCRIMINAÇÃO | UNID | QUANT. | PROD | IMPROD | P.UNIT. PROD | P.UNIT. IMPR | P.TOTAL
Passagem de ônibus | unid. | 4 |  |  |  | 35 | 140
0
SUB-TOTAL | [6 empty] | 140
SERVIÇOS - COMPOSIÇÕES AUXILIARES
DISCRIMINAÇÃO | UNID | QUANT. | PROD | IMPROD | P.UNIT. PROD | P.UNIT. IMPR | P.TOTAL
0
SUB-TOTAL | [6 empty] | 0
MÃO DE OBRA
DISCRIMINAÇÃO | UNID | QUANT. | PROD | IMPROD | P.UNIT. PROD | P.UNIT. IMPR | P.TOTAL
0
0
Leis Sociais: 127,96 %
SUB-TOTAL | [6 empty] | 0
PRODUÇÃO DA EQUIPE | 1 | CUSTO |  |  |  |  | 507.425
BDI 25 % | [6 empty] | 126.8563
TOTAL DO SERVIÇO - R$ | [6 empty] | 634.2812
CODEVASF | 01.03-A | COMPOSIÇÃO DE PREÇO UNITÁRIO
OBRA: Instalação de Poço. | [5 empty] | DATA: Janeiro/2012
SERVIÇO : Desmobilização de equipamentos, materiais e pessoal. | [5 empty] | UNIDADE: | unid
EQUIPAMENTO
DISCRIMINAÇÃO | UNID | QUANT. | PROD | IMPROD | P.UNIT. PROD | P.UNIT. IMPR | P.TOTAL
Pick-up leve, gasolina / 700 Kg | h | 12.5 | 1 |  | 8.19 |  | 102.375
Caminhão truck p/ 13 toneladas | h | 12.5 | 1 |  | 40.8 |  | 510
SUB-TOTAL | [6 empty] | 612.375
MATERIAL
DISCRIMINAÇÃO | UNID | QUANT. | PROD | IMPROD | P.UNIT. PROD | P.UNIT. IMPR | P.TOTAL
Passagem de ônibus | unid. | 4 |  |  |  | 70 | 280
0
SUB-TOTAL | [6 empty] | 280
SERVIÇOS - COMPOSIÇÕES AUXILIARES
DISCRIMINAÇÃO | UNID | QUANT. | PROD | IMPROD | P.UNIT. PROD | P.UNIT. IMPR | P.TOTAL
0
SUB-TOTAL | [6 empty] | 0
MÃO DE OBRA
DISCRIMINAÇÃO | UNID | QUANT. | PROD | IMPROD | P.UNIT. PROD | P.UNIT. IMPR | P.TOTAL
0
Leis Sociais: 127,96 % | [6 empty] | 0
SUB-TOTAL | [6 empty] | 0
PRODUÇÃO DA EQUIPE | 1 | CUSTO |  |  |  |  | 892.375
BDI 25 % | [6 empty] | 223.0938
TOTAL DO SERVIÇO - R$ | [6 empty] | 1115.4688
CODEVASF |  | COMPOSIÇÃO DE PREÇO UNITÁRIO
PERFURAÇÃO E INSTALAÇÃO DE POÇOS TUBULARES | [5 empty] | DATA: Janeiro/2012
SERVIÇO : Escavação manual de solo de 1ª e 2ª categoria com profundidade de até 1,50m. | [5 empty] | UNIDADE: | m³
EQUIPAMENTO
DISCRIMINAÇÃO | UNID. | QUANT. | PROD | IMPROD | P.UNIT. PROD | P.UNIT. IMPR | P.TOTAL
SUB-TOTAL | [6 empty] | 0
MATERIAL
DISCRIMINAÇÃO | UNID. | QUANT. |  |  |  | P.UNIT. | P.TOTAL
0
0
0
SUB-TOTAL | [6 empty] | 0
SERVIÇOS - COMPOSIÇÕES AUXILIARES
DISCRIMINAÇÃO | UNID. | QUANT. |  |  |  | P.UNIT. | P.TOTAL
[6 empty] | 90 | 0
SUB-TOTAL | [6 empty] | 0
MÃO DE OBRA
DISCRIMINAÇÃO | UNID. | QUANT. |  |  |  | P.UNIT. | P.TOTAL
Servente | h | 2.382 |  |  |  | 3.0921 | 7.3655
0
Leis Sociais: 127,96 % | [6 empty] | 9.4249
SUB-TOTAL | [6 empty] | 16.7904
PRODUÇÃO DA EQUIPE | 1 | CUSTO |  |  |  |  | 16.7904
BDI 25 % | [6 empty] | 4.1976
TOTAL DO SERVIÇO - R$ | [6 empty] | 20.988
CODEVASF |  | COMPOSIÇÃO DE PREÇO UNITÁRIO
PERFURAÇÃO E INSTALAÇÃO DE POÇOS TUBULARES | [5 empty] | DATA: Janeiro/2012
SERVIÇO : Aterro compacatação de valas manualmente. | [5 empty] | UNIDADE: | m³
EQUIPAMENTO
DISCRIMINAÇÃO | UNID. | QUANT. | PROD | IMPROD | P.UNIT. PROD | P.UNIT. IMPR | P.TOTAL
SUB-TOTAL | [6 empty] | 0
MATERIAL
DISCRIMINAÇÃO | UNID. | QUANT. |  |  |  | P.UNIT. | P.TOTAL
0
0
0
SUB-TOTAL | [6 empty] | 0
SERVIÇOS - COMPOSIÇÕES AUXILIARES
DISCRIMINAÇÃO | UNID. | QUANT. |  |  |  | P.UNIT. | P.TOTAL
[6 empty] | 90 | 0
SUB-TOTAL | [6 empty] | 0
MÃO DE OBRA
DISCRIMINAÇÃO | UNID. | QUANT. |  |  |  | P.UNIT. | P.TOTAL
Servente | h | 1.353 |  |  |  | 3.0921 | 4.1837
0
Leis Sociais: 127,96 % | [6 empty] | 5.3534
SUB-TOTAL | [6 empty] | 9.5371
PRODUÇÃO DA EQUIPE | 1 | CUSTO |  |  |  |  | 9.5371
BDI 25 % | [6 empty] | 2.3843
TOTAL DO SERVIÇO - R$ | [6 empty] | 11.9214
CODEVASF | 07.08 | COMPOSIÇÃO DE PREÇO UNITÁRIO
OBRA: Instalação de Poço. | [5 empty] | DATA: Janeiro/2012
SERVIÇO :Placa de identificação de obra- Fornecimento e instalação. | [5 empty] | UNIDADE: | m²
EQUIPAMENTO
DISCRIMINAÇÃO | UNIDADE | QUANT. | PROD | IMPROD | P.UNIT. PROD | P.UNIT. IMPR | P.TOTAL
MATERIAL
DISCRIMINAÇÃO | UNIDADE | QUANT. |  |  |  | P.UNIT. | P.TOTAL
Placa metálica | m² | 1 |  |  |  | 270 | 270
Sarrafo de madeira mista 2,5x 10cm | m | 1 |  |  |  | 2.71 | 2.71
Peça de madeira 3ª/4ª Q 7,5x 7,5cm | m | 4 |  |  |  | 4.89 | 19.56
Prego 18x30 | kg | 0.11 |  |  |  | 6.05 | 0.6655
SUB-TOTAL | [6 empty] | 292.9355
SERVIÇOS - COMPOSIÇÕES AUXILIARES
DISCRIMINAÇÃO | UNIDADE | QUANT. | PROD | IMPROD | P.UNIT. PROD | P.UNIT. IMPR | P.TOTAL
0
SUB-TOTAL | [6 empty] | 0
MÃO DE OBRA
DISCRIMINAÇÃO | UNIDADE | QUANT. | PROD | IMPROD | P.UNIT. PROD | P.UNIT. IMPR | P.TOTAL
Carpinteiro | h | 1 |  |  |  | 4.1081 | 4.1081
Servente | h | 2 |  |  |  | 3.0921 | 6.1843
Leis Sociais: 127,96 % | [6 empty] | 13.1702
SUB-TOTAL | [6 empty] | 17.2783
PRODUÇÃO DA EQUIPE | 1 | CUSTO |  |  |  |  | 310.2138 |  | SINAPI 74209/001
BDI | 25.02 | % |  |  |  |  | 77.5535
TOTAL DO SERVIÇO - R$ | [6 empty] | 387.7673
CODEVASF | 01.02-A | COMPOSIÇÃO DE PREÇO UNITÁRIO
OBRA: Instalação de Poço. | [5 empty] | DATA: Janeiro/2012
SERVIÇO : Administração local e manutenção do canteiro de obras. | [5 empty] | UNIDADE: | mês
EQUIPAMENTO
DISCRIMINAÇÃO | UNIDADE | QUANT. | PROD | IMPROD | P.UNIT. PROD | P.UNIT. IMPR | P.TOTAL
0
Veículo comercial leve | mês | 0.5 |  |  | 2651.0445 |  | 1325.5222 |  | Tabela de Engenharia Consultiva
SUB-TOTAL | [6 empty] | 1325.5222
MATERIAL
DISCRIMINAÇÃO | UNIDADE | QUANT. | PROD | IMPROD | P.UNIT. PROD | P.UNIT. IMPR | P.TOTAL
Kit 1º socorros | mês | 1 |  |  |  | 40 | 40
Material de limpeza | mês | 1 |  |  |  | 20 | 20
EPI's - Capacete | und | 1 |  |  |  | 6.85 | 6.85
EPI's - Botas | und | 1 |  |  |  | 19.44 | 19.44
EPI's - Luva de vaqueta | und | 1 |  |  |  | 5.2 | 5.2
EPI's - Protetor auricular | und | 1 |  |  |  | 0.65 | 0.65
SUB-TOTAL | [6 empty] | 92.14
SERVIÇOS - COMPOSIÇÕES AUXILIARES
DISCRIMINAÇÃO | UNIDADE | QUANT. | PROD | IMPROD | P.UNIT. PROD | P.UNIT. IMPR | P.TOTAL
Aluguel de casa de apoio | mês | 1 |  |  |  | 150 | 150
Água, energia e telefone do canteiro de obras | mês | 1 |  |  |  | 70 | 70
SUB-TOTAL | [6 empty] | 220
MÃO DE OBRA
DISCRIMINAÇÃO | UNIDADE | QUANT. | PROD | IMPROD | P.UNIT. PROD | P.UNIT. IMPR | P.TOTAL
Engenheiro Junior (inclusos encargos sociais mensalista de 77,25%) | mês | 0.1 |  |  |  | 4633.62 | 463.362
Encarregado Geral (inclusos encargos sociais mensalista de 77,25%) | mês | 0.5 |  |  |  | 983.4791 | 491.7396
Almoxarife (inclusos encargos sociais mensalista de 77,25%) | mês | 0.5 |  |  |  | 903.7901 | 451.895
Ajudante serviços gerais (inclusos encargos sociais mensalista de 77,25%) | mês | 0.9 |  |  |  | 680.2721 | 612.2449
Encargos sociais mensalista 77,25% | [6 empty] | 1559.8641
SUB-TOTAL | [6 empty] | 3579.1055
PRODUÇÃO DA EQUIPE | 1 | CUSTO |  |  |  |  | 5216.7678
BDI | 25.02 | 4 |  |  |  |  | 1304.1919
TOTAL DO SERVIÇO - R$ | [6 empty] | 6520.9597
CODEVASF |  | COMPOSIÇÃO DE PREÇO UNITÁRIO
OBRA: Instalação de Poço. | [5 empty] | DATA: Janeiro/2012
SERVIÇO : Teste de vazão. | [5 empty] | UNIDADE: | h
EQUIPAMENTO
DISCRIMINAÇÃO | UNID. | QUANT. | PROD | IMPROD | P.UNIT. PROD | P.UNIT. IMPR | P.TOTAL
Compressor | h | 6 |  |  |  | 16.65 | 99.9
SUB-TOTAL | [6 empty] | 99.9
MATERIAL
DISCRIMINAÇÃO | UNID. | QUANT. |  |  |  | P.UNIT. | P.TOTAL
Óleo diesel | l | 10 |  |  |  | 2.19 | 21.9
Óleo Lubrificante. | l | 0.23 |  |  |  | 12 | 2.76
0
SUB-TOTAL | [6 empty] | 24.66
SERVIÇOS - COMPOSIÇÕES AUXILIARES
DISCRIMINAÇÃO | UNID. | QUANT. |  |  |  | P.UNIT. | P.TOTAL
0
SUB-TOTAL | [6 empty] | 0
MÃO DE OBRA
DISCRIMINAÇÃO | UNID. | QUANT. |  |  |  | P.UNIT. | P.TOTAL
Operador de Compressor. | h | 1 |  |  |  | 3.9314 | 3.9314
Servente | h | 6 |  |  |  | 3.0921 | 18.5529
Leis Sociais: 127,96 % | [6 empty] | 28.7709
SUB-TOTAL | [6 empty] | 51.2553
PRODUÇÃO DA EQUIPE | 1 | CUSTO |  |  |  |  | 175.8153
BDI 25 % | [6 empty] | 43.9538
TOTAL DO SERVIÇO - R$ | [6 empty] | 219.7691
CODEVASF |  | COMPOSIÇÃO DE PREÇO UNITÁRIO
OBRA: Instalação de Poço. | [5 empty] | DATA: Janeiro/2012
SERVIÇO :Limpeza do terreno - limpeza e raspagem manual | [5 empty] | UNIDADE: | m²
MATERIAL
DISCRIMINAÇÃO | UNID. | QUANT. |  |  |  | P.UNIT. | P.TOTAL
SUB-TOTAL 1
SERVIÇOS - COMPOSIÇÕES AUXILIARES
DISCRIMINAÇÃO | UNID. | QUANT. |  |  |  | P.UNIT. | P.TOTAL
SUB-TOTAL 2
MÃO DE OBRA
DISCRIMINAÇÃO | UNID. | QUANT. |  |  |  | P.UNIT. | P.TOTAL
Servente | h | 0.13 |  |  |  | 3.0921 | 0.40198
Leis Sociais: 127,96 % | [6 empty] | 0.51437
SUB-TOTAL 3 | [6 empty] | 0.91635
PRODUÇÃO DA EQUIPE | 1 | CUSTO |  |  |  |  | 0.91635
BDI (25 %) | [6 empty] | 0.22909
TOTAL DO SERVIÇO - R$ | [6 empty] | 1.1454
CODEVASF |  | COMPOSIÇÃO DE PREÇO UNITÁRIO
OBRA: Instalação de Poço. | [5 empty] | DATA: Janeiro/2012
SERVIÇO : Projeto eletrico de linha de alimentação em baixa Tensão. | [5 empty] | UNIDADE: | m²
MATERIAL
DISCRIMINAÇÃO | UNID. | QUANT. |  |  |  | P.UNIT. | P.TOTAL
SUB-TOTAL 1
SERVIÇOS - COMPOSIÇÕES AUXILIARES
DISCRIMINAÇÃO | UNID. | QUANT. |  |  |  | P.UNIT. | P.TOTAL
SUB-TOTAL 2
MÃO DE OBRA
DISCRIMINAÇÃO | UNID. | QUANT. |  |  |  | P.UNIT. | P.TOTAL
Engenheiro Junior (inclusos encargos sociais mensalista de 77,25%) | mês | 0.13 |  |  |  | 4633.62 | 602.3706 |  | Ver com Augusto
L. sociais: 77,25 % | [6 empty] | 465.3313
SUB-TOTAL 3 | [6 empty] | 1067.7019
PRODUÇÃO DA EQUIPE | 1 | CUSTO |  |  |  |  | 1067.7019
BDI (25 %) | [6 empty] | 266.9255
TOTAL DO SERVIÇO - R$ | [6 empty] | 1334.6274
CODEVASF |  | COMPOSIÇÃO DE PREÇO UNITÁRIO
OBRA: Instalação de Poço. | [5 empty] | DATA: Janeiro/2012
SERVIÇO : Construção de rede eletrica de baixa tensão com 200m | [5 empty] | UNIDADE: | unid.
EQUIPAMENTO
DISCRIMINAÇÃO | UNID. | QUANT. | PROD | IMPROD | P.UNIT. PROD | P.UNIT. IMPR | P.TOTAL
Guindaste tipo munlk cap. 2T, montado em caminhão c/ carroceria | h | 6.5 |  |  |  | 102.86 | 668.59 |  | colocar transporte ou não?
668.59
SUB-TOTAL
MATERIAL
DISCRIMINAÇÃO | UNID. | QUANT. |  |  |  | P.UNIT. | P.TOTAL
Poste de concreto duplo T 9/150 | und | 4 |  |  |  | 290.71 | 1162.84
Poste de concreto duplo T 9/400 | und | 1 |  |  |  | 494.61 | 494.61
Cabo de aluminio com alma de aço 2AWG | kg/m | 210 |  |  |  | 14.39 | 3021.9
Alça pré-formada de serviço p/cond. Aluminio | und | 8 |  |  |  | 2.39 | 19.12
Alça pré-formada de linha p/cond. Aluminio | und | 12 |  |  |  | 2.53 | 30.36
Parafuso 16x250 | und | 3 |  |  |  | 7.88 | 23.64
Parafuso 16x200 | und | 12 |  |  |  | 6.69 | 80.28
Haste de terra em aço revestido de cobre 5/8" x 3,0 | und | 1 |  |  |  | 27.55 | 27.55
Grampo p/ haste de aterramento até 19mm | und | 1 |  |  |  | 1.74 | 1.74
Cabo nu de cobre 25mm | m | 3 |  |  |  | 9.7 | 29.1
Porca | und | 15 |  |  |  | 0.43 | 6.45
Arruelas F-18 | und | 30 |  |  |  | 2.05 | 61.5
Gasolina comum | l | 0.767 |  |  |  | 3.83 | 2.9376
Oleo diesel | l | 0.964 |  |  |  | 2.19 | 2.1112
Fita de aço inox p/cintar poste | und | 0.133 |  |  |  | 25.62 | 3.4075
SUB-TOTAL 1 | [6 empty] | 4967.5462
SERVIÇOS - COMPOSIÇÕES AUXILIARES
DISCRIMINAÇÃO | UNID. | QUANT. |  |  |  | P.UNIT. | P.TOTAL
Concreto fck= 15mpa | m³ | 0.9 |  |  |  | 319.48 | 287.532
Lançamento de concreto p peças sem armação | m³ | 0.9 |  |  |  | 27.25 | 24.525
Reaterro compactado | m³ | 0.756 |  |  |  | 20.99 | 15.8684
Escavação de fundação ou valas até 1,50 | m³ | 2.52 |  |  |  | 21.87 | 55.1124
SUB-TOTAL 2 | [6 empty] | 383.0378
MÃO DE OBRA
DISCRIMINAÇÃO | UNID. | QUANT. |  |  |  | P.UNIT. | P.TOTAL
Eletricista montador | h | 28 |  |  |  | 4.1081 | 115.0278
Operador de equipamento | h | 6.5 |  |  |  | 4.4483 | 28.9138
Servente | h | 30 |  |  |  | 3.0921 | 92.7644
Leis Sociais: 127,96 % | [6 empty] | 302.889
SUB-TOTAL 3 | [6 empty] | 302.889
PRODUÇÃO DA EQUIPE | 1 | CUSTO |  |  |  |  | 6322.063
BDI (25 %) | [6 empty] | 1581.7802
TOTAL DO SERVIÇO - R$ | [6 empty] | 7903.8432
CODEVASF |  | COMPOSIÇÃO DE PREÇO UNITÁRIO
OBRA: Instalação de Poço. | [5 empty] | DATA: Janeiro/2012
SERVIÇO : Outorga de poço junto ao CPRH-PE. | [5 empty] | UNIDADE: | Unid.
EQUIPAMENTO
DISCRIMINAÇÃO | UNID. | QUANT. | PROD | IMPROD | P.UNIT. PROD | P.UNIT. IMPR | P.TOTAL
0
SUB-TOTAL | [6 empty] | 0
MATERIAL
DISCRIMINAÇÃO | UNID. | QUANT. |  |  |  | P.UNIT. | P.TOTAL
0
0
0
SUB-TOTAL | [6 empty] | 0
SERVIÇOS - COMPOSIÇÕES AUXILIARES
DISCRIMINAÇÃO | UNID. | QUANT. |  |  |  | P.UNIT. | P.TOTAL
Outoga de us de recursos hídricos obtido no CPRH-PE. | unid. | 1 |  |  |  | 575.59 | 575.59
, | [6 empty] | 575.59
MÃO DE OBRA
DISCRIMINAÇÃO | UNID. | QUANT. |  |  |  | P.UNIT. | P.TOTAL
0
0
Leis Sociais: 127,96 % | [6 empty] | 0
SUB-TOTAL | [6 empty] | 0
PRODUÇÃO DA EQUIPE | 1 | CUSTO |  |  |  |  | 575.59
BDI 25 % | [6 empty] | 143.8975
TOTAL DO SERVIÇO - R$ | [6 empty] | 719.4875
CODEVASF |  | COMPOSIÇÃO DE PREÇO UNITÁRIO
OBRA: Instalação de Poço. | [5 empty] | DATA: Janeiro/2012
SERVIÇO :Colocação de tampa de poço em ferro fundido. | [5 empty] | UNIDADE: | unid
EQUIPAMENTO
DISCRIMINAÇÃO | UNID. | QUANT. | PROD | IMPROD | P.UNIT. PROD | P.UNIT. IMPR | P.TOTAL
0
SUB-TOTAL | [6 empty] | 0
MATERIAL
DISCRIMINAÇÃO | UNID. | QUANT. |  |  |  | P.UNIT. | P.TOTAL
Chapa de ferro fundico com furação. | kg | 1 |  |  |  | 5.5 | 5.5
0
0
SUB-TOTAL | [6 empty] | 5.5
SERVIÇOS - COMPOSIÇÕES AUXILIARES
DISCRIMINAÇÃO | UNID. | QUANT. |  |  |  | P.UNIT. | P.TOTAL
0
, | [6 empty] | 0
MÃO DE OBRA
DISCRIMINAÇÃO | UNID. | QUANT. |  |  |  | P.UNIT. | P.TOTAL
Encanador | h | 0.25 |  |  |  | 4.1081 | 1.027
0
Leis Sociais: 127,96 % | [6 empty] | 1.3142
SUB-TOTAL | [6 empty] | 2.3412
PRODUÇÃO DA EQUIPE | 1 | CUSTO |  |  |  |  | 7.8412
BDI 25 % | [6 empty] | 1.9603
TOTAL DO SERVIÇO - R$ | [6 empty] | 9.8015
CODEVASF |  | COMPOSIÇÃO DE PREÇO UNITÁRIO
OBRA: Instalação de Poço. | [5 empty] | DATA: Janeiro/2012
SERVIÇO : Concreto armado aparente pronto em qualquer tipo de estrutura, inclusive forma, escoramento e ferragem. | [5 empty] | UNIDADE: | m³
EQUIPAMENTO
DISCRIMINAÇÃO | UNID | QUANT. | PROD | IMPROD | P.UNIT. PROD | P.UNIT. IMPR | P.TOTAL
Betoneira com capacidade de 400l. Motor Diesel de 7 HP. | h | 0.714 |  |  |  | 3.42 | 2.4419
Vibrador de imersão | h | 1 |  |  |  | 0.82 | 0.82
SUB-TOTAL | [6 empty] | 3.2619
MATERIAL
DISCRIMINAÇÃO | UNID | QUANT. |  |  |  | P.UNIT. | P.TOTAL
Cimento. | Kg | 325 |  |  |  | 0.5 | 162.5
Areia Lavada | m³ | 0.7 |  |  |  | 68 | 47.6
Brita 1 | m³ | 0.8 |  |  |  | 82.83 | 66.264
Forma plana em tábua em medeira de mista. | m² | 1.14 |  |  |  | 30.64 | 34.9296
Arame recozido | kg | 2.5 |  |  |  | 7.96 | 19.9
Prego 18 x 30 | kg | 0.5 |  |  |  | 6.05 | 3.025
Madeira de pinho serrada | m³ | 0.12 |  |  |  | 622.32 | 74.6784
SUB-TOTAL | [6 empty] | 408.897
SERVIÇOS - COMPOSIÇÕES AUXILIARES
DISCRIMINAÇÃO | UNID | QUANT. |  |  |  | P.UNIT. | P.TOTAL
Armação de aço CA 60, fornecimetno e instalação. | kg | 23 |  |  |  | 6.88 | 158.24
Armação de aço CA 50, fornecimetno e instalação. | Kg | 55 |  |  |  | 6.39 | 351.45
SUB-TOTAL | [6 empty] | 509.69
MÃO DE OBRA
DISCRIMINAÇÃO | UNID | QUANT. |  |  |  | P.UNIT. | P.TOTAL
Servente | h | 4 |  |  |  | 3.0921 | 12.3686
Pedreiro | h | 9 |  |  |  | 4.1081 | 36.9732
Encargo Social de 127,96% | [6 empty] | 59.6795
SUB-TOTAL | [6 empty] | 109.0213
PRODUÇÃO DA EQUIPE | 1 | CUSTO |  |  |  |  | 1030.8702
BDI 25 % | [6 empty] | 257.7176
TOTAL DO SERVIÇO - R$ | [6 empty] | 1288.5878
CODEVASF |  | COMPOSIÇÃO DE PREÇO UNITÁRIO
OBRA: Instalação de Poço. | [5 empty] | DATA: Janeiro/2012
SERVIÇO : Limpeza do poço. | [5 empty] | UNIDADE: | h
EQUIPAMENTO
DISCRIMINAÇÃO | UNID. | QUANT. | PROD | IMPROD | P.UNIT. PROD | P.UNIT. IMPR | P.TOTAL
Compressor | h | 10 |  |  |  | 16.65 | 166.5
SUB-TOTAL | [6 empty] | 166.5
MATERIAL
DISCRIMINAÇÃO | UNID. | QUANT. |  |  |  | P.UNIT. | P.TOTAL
Óleo diesel | l | 10 |  |  |  | 2.19 | 21.9
Óleo Lubrificante. | l | 0.23 |  |  |  | 12 | 2.76
Cloro | l | 10 |  |  |  | 2.67 | 26.7
Acido Cloridido para limpeza de poço | l | 5 |  |  |  | 4.5 | 22.5
SUB-TOTAL | [6 empty] | 73.86
SERVIÇOS - COMPOSIÇÕES AUXILIARES
DISCRIMINAÇÃO | UNID. | QUANT. |  |  |  | P.UNIT. | P.TOTAL
0
SUB-TOTAL | [6 empty] | 0
MÃO DE OBRA
DISCRIMINAÇÃO | UNID. | QUANT. |  |  |  | P.UNIT. | P.TOTAL
Operador de Compressor. | h | 1 |  |  |  | 3.9314 | 3.9314
Servente | h | 10 |  |  |  | 3.0921 | 30.9215
Leis Sociais: 127,96 % | [6 empty] | 44.5978
SUB-TOTAL | [6 empty] | 79.4507
PRODUÇÃO DA EQUIPE | 1 | CUSTO |  |  |  |  | 319.8107
BDI 25 % | [6 empty] | 79.9527
TOTAL DO SERVIÇO - R$ | [6 empty] | 399.7633
CODEVASF |  | COMPOSIÇÃO DE PREÇO UNITÁRIO
OBRA: Instalação de Poço. | [5 empty] | DATA: Janeiro/2012
SERVIÇO : Casa de máquinas | [5 empty] | UNIDADE: | h
EQUIPAMENTO
DISCRIMINAÇÃO | UNID. | QUANT. | PROD | IMPROD | P.UNIT. PROD | P.UNIT. IMPR | P.TOTAL
Betoneira com capacidade de 400l. Motor Diesel de 7 HP. | h | 0.8 |  |  |  | 3.42 | 2.736
SUB-TOTAL | [6 empty] | 2.736
MATERIAL
DISCRIMINAÇÃO | UNID. | QUANT. |  |  |  | P.UNIT. | P.TOTAL
Pontalete de 7,5 x 7,5cm - em madeira mista. | m | 3 |  |  |  | 4.89 | 14.67
Sarrafo de madeira mista de 10 x 2,5cm. | m | 8.4 |  |  |  | 2.71 | 22.764
Tabua de madeira mista de 30 x 2,5cm | m² | 2 |  |  |  | 16.05 | 32.1
Aço CA-50 A ou B | kg. | 20 |  |  |  | 3.94 | 78.8
Arame recozindo. | Kg. | 0.53 |  |  |  | 7.96 | 4.2188
Areia grossa | m³ | 0.6 |  |  |  | 68 | 40.8
Areia méida | m³ | 0.64 |  |  |  | 63.14 | 40.4096
Cimento. | Kg. | 300 |  |  |  | 0.5 | 150
Brita 1. | m³ | 0.25 |  |  |  | 82.83 | 20.7075
Cal Hidratada | kg. | 2.5 |  |  |  | 0.8 | 2
Bloco de tijolo cerâmicco 8 furado. | unid. | 450 |  |  |  | 0.44 | 198
Pedra rachão. | m³ | 0.78 |  |  |  | 64.82 | 50.5596
Tinta Látex PVA. | L | 5 |  |  |  | 11.81 | 59.05
Laje Pre-moldada, inclusive caoeametno em concreto armado, espessura de 4,0 cm. | m² | 2.6 |  |  |  | 28.23 | 73.398
Lixa. | unid. | 3 |  |  |  | 0.29 | 0.87
Porta de ferro tipo TP chapa com guarnição 80 x 2,10cm. | unid. | 1 |  |  |  | 319.2 | 319.2
Dobradiças | unid. | 3 |  |  |  | 6.12 | 18.36
Fechadura | unid. | 1 |  |  |  | 29.23 | 29.23
SUB-TOTAL | [6 empty] | 1155.1375
SERVIÇOS - COMPOSIÇÕES AUXILIARES
DISCRIMINAÇÃO | UNID. | QUANT. |  |  |  | P.UNIT. | P.TOTAL
0
SUB-TOTAL | [6 empty] | 0
MÃO DE OBRA
DISCRIMINAÇÃO | UNID. | QUANT. |  |  |  | P.UNIT. | P.TOTAL
Servente | h | 15 |  |  |  | 3.0921 | 46.3822
Pedreiro | h | 15 |  |  |  | 4.1081 | 61.6221
Leis Sociais: 127,96 % | [6 empty] | 138.2022
SUB-TOTAL | [6 empty] | 246.2065
PRODUÇÃO DA EQUIPE | 1 | CUSTO |  |  |  |  | 1404.08
BDI 25 % | [6 empty] | 351.02
TOTAL DO SERVIÇO - R$ | [6 empty] | 1755.1
CODEVASF |  | COMPOSIÇÃO DE PREÇO UNITÁRIO
OBRA: Instalação de Poço. | [5 empty] | DATA: Janeiro/2012
SERVIÇO : Laje de proteção sanitaria. | [5 empty] | UNIDADE: | unid
EQUIPAMENTO
DISCRIMINAÇÃO | UNID. | QUANT. | PROD | IMPROD | P.UNIT. PROD | P.UNIT. IMPR | P.TOTAL
0
SUB-TOTAL | [6 empty] | 0
MATERIAL
DISCRIMINAÇÃO | UNID. | QUANT. |  |  |  | P.UNIT. | P.TOTAL
0
0
0
SUB-TOTAL | [6 empty] | 0
SERVIÇOS - COMPOSIÇÕES AUXILIARES
DISCRIMINAÇÃO | UNID. | QUANT. |  |  |  | P.UNIT. | P.TOTAL
concreto armado. | m³ | 0.15 |  |  |  | 1272 | 190.8
, | [6 empty] | 190.8
MÃO DE OBRA
DISCRIMINAÇÃO | UNID. | QUANT. |  |  |  | P.UNIT. | P.TOTAL
Servente | h | 1 |  |  |  | 3.0921 | 3.0921
Pedreiro | h | 1 |  |  |  | 4.1081 | 4.1081
Leis Sociais: 127,96 % | [6 empty] | 9.2135
SUB-TOTAL | [6 empty] | 16.4138
PRODUÇÃO DA EQUIPE | 1 | CUSTO |  |  |  |  | 207.2138
BDI 25 % | [6 empty] | 51.8034
TOTAL DO SERVIÇO - R$ | [6 empty] | 259.0172
CODEVASF |  | COMPOSIÇÃO DE PREÇO UNITÁRIO
OBRA: Instalação de Poço. | [5 empty] | DATA: Janeiro/2012
SERVIÇO : Coleta e análise física-química e bacteriológica da água (NR 518). | [5 empty] | UNIDADE: | unid.
EQUIPAMENTO
DISCRIMINAÇÃO | UNID. | QUANT. | PROD | IMPROD | P.UNIT. PROD | P.UNIT. IMPR | P.TOTAL
Veículo popular. | dia | 16 |  |  |  | 8.19 | 131.04
SUB-TOTAL | [6 empty] | 131.04
MATERIAL
DISCRIMINAÇÃO | UNID. | QUANT. |  |  |  | P.UNIT. | P.TOTAL
Gasolina comum | l | 40 |  |  |  | 3.83 | 153.2
0
0
SUB-TOTAL | [6 empty] | 153.2
SERVIÇOS - COMPOSIÇÕES AUXILIARES
DISCRIMINAÇÃO | UNID. | QUANT. |  |  |  | P.UNIT. | P.TOTAL
Análise físico-químico e bacteriológica da água. | unid. | 1 |  |  |  | 75 | 75
SUB-TOTAL | [6 empty] | 75
MÃO DE OBRA
DISCRIMINAÇÃO | UNID. | QUANT. |  |  |  | P.UNIT. | P.TOTAL
Motorista | h | 4 |  |  |  | 4.1567 | 16.6269
Servente | h | 4 |  |  |  | 3.0921 | 12.3686
Leis Sociais: 127,96 % | [6 empty] | 37.1026
SUB-TOTAL | [6 empty] | 66.0981
PRODUÇÃO DA EQUIPE | 1 | CUSTO |  |  |  |  | 425.3381
BDI 25 % | [6 empty] | 106.3345
TOTAL DO SERVIÇO - R$ | [6 empty] | 531.6727
CODEVASF |  | COMPOSIÇÃO DE PREÇO UNITÁRIO
OBRA: Instalação de Poço. | [5 empty] | DATA: Janeiro/2012
SERVIÇO : Execução de chafariz e bebedouro para animal. | [5 empty] | UNIDADE: | unid.
EQUIPAMENTO
DISCRIMINAÇÃO | UNID. | QUANT. | PROD | IMPROD | P.UNIT. PROD | P.UNIT. IMPR | P.TOTAL
Betoneira com capacidade de 400l. Motor Diesel de 7 HP. | h | 1 |  |  |  | 3.42 | 3.42 | Foi utilizado Betoneira p/ 320l que encontrei no Sinapi
SUB-TOTAL | [6 empty] | 3.42
MATERIAL
DISCRIMINAÇÃO | UNID. | QUANT. |  |  |  | P.UNIT. | P.TOTAL
Pontalete de 7,5 x 7,5 cm - em madeira mista. | m | 0.5 |  |  |  | 4.89 | 2.445
Tabua de madeira mista de 30 x 2,5cm | m² | 0.84 |  |  |  | 16.05 | 13.482
Arame recozindo. | Kg. | 0.3 |  |  |  | 7.96 | 2.388
Areia | m³ | 0.15 |  |  |  | 68 | 10.2
Cimento. | Kg. | 150 |  |  |  | 0.5 | 75
Brita 1. | m³ | 0.1 |  |  |  | 82.83 | 8.283
Cal Hidratada | kg. | 2.5 |  |  |  | 0.8 | 2
Bloco de tijolo cerâmicco furado. | unid. | 120 |  |  |  | 0.44 | 52.8
Areia média | m³ | 0.2 |  |  |  | 63.14 | 12.628
Azulejo branco 15 x 15cm, classe B. | m² | 12 |  |  |  | 16.82 | 201.84
Torneira plastica de 1/2". | unid. | 1 |  |  |  | 6.22 | 6.22
Desmoldante | l | 0.02 |  |  |  | 8.31 | 0.1662
Prego 18 x 30 | Kg. | 0.8 |  |  |  | 6.05 | 4.84
SUB-TOTAL | [6 empty] | 392.2922
SERVIÇOS - COMPOSIÇÕES AUXILIARES
DISCRIMINAÇÃO | UNID. | QUANT. |  |  |  | P.UNIT. | P.TOTAL
0
SUB-TOTAL | [6 empty] | 0
MÃO DE OBRA
DISCRIMINAÇÃO | UNID. | QUANT. |  |  |  | P.UNIT. | P.TOTAL
Servente | h | 10 |  |  |  | 3.0921 | 30.9215
Pedreiro | h | 7 |  |  |  | 4.1081 | 28.757
Leis Sociais: 127,96 % | [6 empty] | 76.3645
SUB-TOTAL | [6 empty] | 136.0429
PRODUÇÃO DA EQUIPE | 1 | CUSTO |  |  |  |  | 531.7551
BDI 25 % | [6 empty] | 132.9388
TOTAL DO SERVIÇO - R$ | [6 empty] | 664.6939
CODEVASF |  | COMPOSIÇÃO DE PREÇO UNITÁRIO
OBRA: Instalação de Poço. | [5 empty] | DATA: Janeiro/2012
SERVIÇO : Montagem e instalação de poço profundo, com motorbomba injetora, fixado sobre base de concreto com espessura mínima de 15cm, diametro da tubulação até 2", profundidade do injetor entre 40 e 56 m. Inclusive rede elétrica do padrão à bomba; incluindo interligação com a rede adutora e de distribuição. | [5 empty] | UNIDADE: | unid.
EQUIPAMENTO
DISCRIMINAÇÃO | UNID. | QUANT. | PROD | IMPROD | P.UNIT. PROD | P.UNIT. IMPR | P.TOTAL
0
SUB-TOTAL | [6 empty] | 0
MATERIAL
DISCRIMINAÇÃO | UNID. | QUANT. |  |  |  | P.UNIT. | P.TOTAL
Registro pvc esfera soldável 2" | und | 1 |  |  |  | 54.52 | 54.52
Curva galvanizada 2". | und | 1 |  |  |  | 60.16 | 60.16
Adaptador | und | 2 |  |  |  | 8.56 | 17.12
Joelho pvc c/ rosca 2" | und | 1 |  |  |  | 13.69 | 13.69
Luva ferro galv. 2" | und | 1 |  |  |  | 16.57 | 16.57
Fita isolante alto-fusão | m | 20 |  |  |  | 1.49 | 29.8
Fita veda rosca | rolo | 4 |  |  |  | 1.72 | 6.88
Luva pvc p/ eletroduto | und | 1 |  |  |  | 6.32 | 6.32
Talha manual para 1,5 ton. | unid. | 0.08 |  |  |  | 1253.87 | 100.3096
Curva pvc de 180º | unid. | 1 |  |  |  | 10.39 | 10.39
Tubo de PVC BR de 2" conexões e acessórios. | m | 40 |  |  |  | 7.77 | 310.8
Haste de Aterramento com conector | m | 1 |  |  |  | 29.9 | 29.9
Cabo cobre isolante 4mm anti-chama | und | 50 |  |  |  | 2.92 | 146
SUB-TOTAL | [6 empty] | 802.4596
SERVIÇOS - COMPOSIÇÕES AUXILIARES
DISCRIMINAÇÃO | UNID. | QUANT. |  |  |  | P.UNIT. | P.TOTAL
0
SUB-TOTAL | [6 empty] | 0
MÃO DE OBRA
DISCRIMINAÇÃO | UNID. | QUANT. |  |  |  | P.UNIT. | P.TOTAL
Servente | h | 5 |  |  |  | 3.0921 | 15.4607
Encanador | h | 4 |  |  |  | 4.1081 | 16.4325
Leis Sociais: 127,96 % | [6 empty] | 40.8106
SUB-TOTAL | [6 empty] | 72.7039
PRODUÇÃO DA EQUIPE | 1 | CUSTO |  |  |  |  | 875.1635
BDI 25 % | [6 empty] | 218.7909
TOTAL DO SERVIÇO - R$ | [6 empty] | 1093.9544
CODEVASF |  | COMPOSIÇÃO DE PREÇO UNITÁRIO
OBRA: Instalação de Poço. | [5 empty] | DATA: Janeiro/2012
SERVIÇO : Montagem e instalação de poço profundo tubular, com catavento de base triangular, diametro da tubulação até 2", profundidade do injetor entre 40 e 56 m, incluindo fixação da torre sobre base de concreto no traço 1:2:3; inclusive com interligação com rede de distribuição. | [5 empty] | UNIDADE: | unid.
EQUIPAMENTO
DISCRIMINAÇÃO | UNID. | QUANT. | PROD | IMPROD | P.UNIT. PROD | P.UNIT. IMPR | P.TOTAL
0
SUB-TOTAL | [6 empty] | 0
MATERIAL
DISCRIMINAÇÃO | UNID. | QUANT. |  |  |  | P.UNIT. | P.TOTAL
Registro pvc esfera soldável 2" | und | 1 |  |  |  | 54.52 | 54.52
Curva galvanizada 2". | und | 1 |  |  |  | 60.16 | 60.16
Adaptador | und | 2 |  |  |  | 8.56 | 17.12
Joelho pvc c/ rosca 2" | und | 1 |  |  |  | 13.69 | 13.69
Luva ferro galv. 2" | und | 1 |  |  |  | 16.57 | 16.57
Fita isolante alto-fusão | m | 20 |  |  |  | 1.49 | 29.8
Fita veda rosca | rolo | 4 |  |  |  | 1.72 | 6.88
Luva pvc p/ eletroduto | und | 1 |  |  |  | 6.32 | 6.32
Talha manual para 1,5 ton. | unid. | 0.08 |  |  |  | 1253.87 | 100.3096
Curva pvc de 180º | unid. | 1 |  |  |  | 10.39 | 10.39
Tubo de PVC BR de 2" conexões e acessórios. | m | 40 |  |  |  | 7.77 | 310.8
Haste de Aterramento com conector | m | 1 |  |  |  | 29.9 | 29.9
Cabo cobre isolante 4mm anti-chama | und | 50 |  |  |  | 2.92 | 146
Concreto 1:2:3, com formas | m³ | 0.216 |  |  |  | 321.78 | 69.5045
SUB-TOTAL | [6 empty] | 871.9641
SERVIÇOS - COMPOSIÇÕES AUXILIARES
DISCRIMINAÇÃO | UNID. | QUANT. |  |  |  | P.UNIT. | P.TOTAL
0
SUB-TOTAL | [6 empty] | 0
MÃO DE OBRA
DISCRIMINAÇÃO | UNID. | QUANT. |  |  |  | P.UNIT. | P.TOTAL
Servente | h | 7 |  |  |  | 3.0921 | 21.645
Encanador | h | 4 |  |  |  | 4.1081 | 16.4325
Pedreiro | h | 2 |  |  |  | 3.67 | 7.34
Leis Sociais: 127,96 % | [6 empty] | 48.7241
SUB-TOTAL | [6 empty] | 94.1416
PRODUÇÃO DA EQUIPE | 1 | CUSTO |  |  |  |  | 966.1057
BDI 25 % | [6 empty] | 241.5264
TOTAL DO SERVIÇO - R$ | [6 empty] | 1207.6321
CODEVASF |  | COMPOSIÇÃO DE PREÇO UNITÁRIO
OBRA: Instalação de Poço. | [5 empty] | DATA: Janeiro/2012
SERVIÇO : Abrigo de proteção para o quadro de comando de bombas. | [5 empty] | UNIDADE: | unid.
EQUIPAMENTO
DISCRIMINAÇÃO | UNID. | QUANT. | PROD | IMPROD | P.UNIT. PROD | P.UNIT. IMPR | P.TOTAL
Betoneira com capacidade de 400l. Motor Diesel de 7 HP. | h | 1.5 |  |  |  | 3.42 | 5.13
SUB-TOTAL | [6 empty] | 5.13
MATERIAL
DISCRIMINAÇÃO | UNID. | QUANT. |  |  |  | P.UNIT. | P.TOTAL
Sarrafo de madeira mista de 10 x 2,5cm. | m | 2 |  |  |  | 2.72 | 5.44
Tabua de madeira mista de 30 x 2,5cm | m² | 0.09 |  |  |  | 16.05 | 1.4445
Aço CA-50 A ou B | kg. | 24.3 |  |  |  | 4.04 | 98.172
Arame recozido. | Kg. | 0.53 |  |  |  | 7.92 | 4.1976
Areia | m³ | 0.66 |  |  |  | 60.36 | 39.8376
Areia méida | m³ | 0.11322 |  |  |  | 60.36 | 6.834
Cimento. | Kg. | 60 |  |  |  | 0.46 | 27.6
Brita 1. | m³ | 0.1657 |  |  |  | 77.65 | 12.8666
Cal Hidratada | kg. | 2.5 |  |  |  | 0.75 | 1.875
Bloco de tijolo cerâmicco furado. | unid. | 81 |  |  |  | 0.41 | 33.21
Pedra rachão. | m³ | 0.153 |  |  |  | 60.77 | 9.2978
Tinta Látex | L | 5 |  |  |  | 11.54 | 57.7
Laje Pre-moldada para cobertura, inclusive montagem e concreto armado, espessura de 20,0 cm (capeamento de 4cm). | m² | 1.5 |  |  |  | 24.64 | 36.96
Porta em chapa galvanizada 0,87x2,10 (m) com guarnições (sinapi 73933/002) | UNID. | 1 |  |  |  | 203.6 | 203.6
Lixa. | unid. | 3 |  |  |  | 1.33 | 3.99
SUB-TOTAL | [6 empty] | 543.0251
SERVIÇOS - COMPOSIÇÕES AUXILIARES
DISCRIMINAÇÃO | UNID. | QUANT. |  |  |  | P.UNIT. | P.TOTAL
0
SUB-TOTAL | [6 empty] | 0
MÃO DE OBRA
DISCRIMINAÇÃO | UNID. | QUANT. |  |  |  | P.UNIT. | P.TOTAL
Servente | h | 18 |  |  |  | 2.76 | 49.68
Pedreiro | h | 15 |  |  |  | 3.67 | 55.05
Leis Sociais: 127,96 % | [6 empty] | 134.0125
SUB-TOTAL | [6 empty] | 238.7425
PRODUÇÃO DA EQUIPE | 1 | CUSTO |  |  |  |  | 786.8976
BDI 25 % | [6 empty] | 196.7244
TOTAL DO SERVIÇO - R$ | [6 empty] | 983.622
CODEVASF |  | COMPOSIÇÃO DE PREÇO UNITÁRIO
OBRA: Instalação de Poço. | [5 empty] | DATA: Janeiro/2012
SERVIÇO : Instalação de reservatório metálico | [5 empty] | UNIDADE: | unid
EQUIPAMENTO
DISCRIMINAÇÃO | UNID. | QUANT. | PROD | IMPROD | P.UNIT. PROD | P.UNIT. IMPR | P.TOTAL
0
SUB-TOTAL | [6 empty] | 0
MATERIAL
DISCRIMINAÇÃO | UNID. | QUANT. |  |  |  | P.UNIT. | P.TOTAL
concreto 25 MPa, com dimensões (0,6*0.6*0.6)*3 | m³ | 0.648 |  |  |  | 346.82 | 224.7394
carro muck c/ operador | h | 1 |  |  |  | 96.43 | 96.43
tb 50mm | m | 8 |  |  |  | 19.44 | 155.52
adaptadores | UNID. | 2 |  |  |  | 19.25 | 38.5
registro cola 50mm | UNID. | 2 |  |  |  | 27.99 | 55.98
fita veda rosca 2" | UNID. | 4 |  |  |  | 6.4 | 25.6
chave bóia | UNID. | 1 |  |  |  | 50 | 50
SUB-TOTAL | [6 empty] | 646.7694
SERVIÇOS - COMPOSIÇÕES AUXILIARES
DISCRIMINAÇÃO | UNID. | QUANT. |  |  |  | P.UNIT. | P.TOTAL
0
SUB-TOTAL | [6 empty] | 0
MÃO DE OBRA
DISCRIMINAÇÃO | UNID. | QUANT. |  |  |  | P.UNIT. | P.TOTAL
encanador | h | 10 |  |  |  | 3.67 | 36.7
Servente | h | 10 |  |  |  | 2.76 | 27.6
Pedreiro | h | 2 |  |  |  | 3.67 | 7.34
Leis Sociais: 127,96 % | [6 empty] | 44.7092
SUB-TOTAL | [6 empty] | 79.6492
PRODUÇÃO DA EQUIPE | 1 | CUSTO |  |  |  |  | 726.4186
BDI 25 % | [6 empty] | 181.6046
TOTAL DO SERVIÇO - R$ | [6 empty] | 908.0232
CODEVASF |  | COMPOSIÇÃO DE PREÇO UNITÁRIO
OBRA: Instalação de Poço. | [5 empty] | DATA: Janeiro/2012
SERVIÇO : Cerca em morrões | [5 empty] | UNIDADE: | m
EQUIPAMENTO
DISCRIMINAÇÃO | UNID. | QUANT. | PROD | IMPROD | P.UNIT. PROD | P.UNIT. IMPR | P.TOTAL
0
SUB-TOTAL | [6 empty] | 0
MATERIAL
DISCRIMINAÇÃO | UNID. | QUANT. |  |  |  | P.UNIT. | P.TOTAL
Mourão de concreto para escora 10 x 10 cm, fipo esticador, fabricado em concreto armado e vibrado, L = 2,80 +/- 0,06m. | m³ | 0.08 |  |  |  | 28.8 | 2.304
Mourão de concreto tipo intermediario, ponta virada em 45º, seção T, com 51 furo, fabricado em concreto armado vibrado, L = 2,80 +/- 0,06m. | unid. | 0.4 |  |  |  | 29.62 | 11.848
Arame farpado galvanizado, classe 250 - 14 BWG - 2,10mm. | m | 12.1 |  |  |  | 0.35 | 4.235
Arame galvanizado fio 16 BWG - 1,65m (0,01666 kg/m). | m | 0.11 |  |  |  | 8.72 | 0.9592
Areia | m³ | 0.02 |  |  |  | 65 | 1.3
Cimento. | Kg. | 2 |  |  |  | 0.46 | 0.92
Brita 1. | m³ | 0.01 |  |  |  | 77.65 | 0.7765
SUB-TOTAL | [6 empty] | 22.3427
SERVIÇOS - COMPOSIÇÕES AUXILIARES
DISCRIMINAÇÃO | UNID. | QUANT. |  |  |  | P.UNIT. | P.TOTAL
0
SUB-TOTAL | [6 empty] | 0
MÃO DE OBRA
DISCRIMINAÇÃO | UNID. | QUANT. |  |  |  | P.UNIT. | P.TOTAL
Servente | h | 0.5 |  |  |  | 2.76 | 1.38
Pedreiro | h | 0.3 |  |  |  | 3.67 | 1.101
Leis Sociais: 127,96 % | [6 empty] | 3.1747
SUB-TOTAL | [6 empty] | 5.6557
PRODUÇÃO DA EQUIPE | 1 | CUSTO |  |  |  |  | 27.9984
BDI 25 % | [6 empty] | 6.9996
TOTAL DO SERVIÇO - R$ | [6 empty] | 34.998
CODEVASF |  | COMPOSIÇÃO DE PREÇO UNITÁRIO
OBRA: Instalação de Poço. | [5 empty] | DATA: Janeiro/2012
SERVIÇO : Assentamento de tubo soldável e conexões de PVC DN 50mm. | [5 empty] | UNIDADE: | m
EQUIPAMENTO
DISCRIMINAÇÃO | UNID. | QUANT. | PROD | IMPROD | P.UNIT. PROD | P.UNIT. IMPR | P.TOTAL
0
SUB-TOTAL | [6 empty] | 0
MATERIAL
DISCRIMINAÇÃO | UNID. | QUANT. |  |  |  | P.UNIT. | P.TOTAL
0
0
0
SUB-TOTAL | [6 empty] | 0
SERVIÇOS - COMPOSIÇÕES AUXILIARES
DISCRIMINAÇÃO | UNID. | QUANT. |  |  |  | P.UNIT. | P.TOTAL
0
SUB-TOTAL | [6 empty] | 0
MÃO DE OBRA
DISCRIMINAÇÃO | UNID. | QUANT. |  |  |  | P.UNIT. | P.TOTAL
Servente | h | 0.061 |  |  |  | 3.0921 | 0.18862
Encanador | h | 0.04 |  |  |  | 4.1081 | 0.16433
Leis Sociais: 127,96 % | [6 empty] | 0.45163
SUB-TOTAL | [6 empty] | 0.80458
PRODUÇÃO DA EQUIPE | 1 | CUSTO |  |  |  |  | 0.80458
BDI 25 % | [6 empty] | 0.20114
TOTAL DO SERVIÇO - R$ | [6 empty] | 1.0057
CODEVASF |  | COMPOSIÇÃO DE PREÇO UNITÁRIO
OBRA: Instalação de Poço. | [5 empty] | DATA: Janeiro/2012
SERVIÇO : Assentamento de tubo soldável e conexões de PVC DN 32mm. | [5 empty] | UNIDADE: | m
EQUIPAMENTO
DISCRIMINAÇÃO | UNID. | QUANT. | PROD | IMPROD | P.UNIT. PROD | P.UNIT. IMPR | P.TOTAL
0
SUB-TOTAL | [6 empty] | 0
MATERIAL
DISCRIMINAÇÃO | UNID. | QUANT. |  |  |  | P.UNIT. | P.TOTAL
0
0
0
SUB-TOTAL | [6 empty] | 0
SERVIÇOS - COMPOSIÇÕES AUXILIARES
DISCRIMINAÇÃO | UNID. | QUANT. |  |  |  | P.UNIT. | P.TOTAL
0
SUB-TOTAL | [6 empty] | 0
MÃO DE OBRA
DISCRIMINAÇÃO | UNID. | QUANT. |  |  |  | P.UNIT. | P.TOTAL
Servente | h | 0.058 |  |  |  | 3.0921 | 0.17934
Encanador | h | 0.04 |  |  |  | 4.1081 | 0.16433
Leis Sociais: 127,96 % | [6 empty] | 0.43976
SUB-TOTAL | [6 empty] | 0.78343
PRODUÇÃO DA EQUIPE | 1 | CUSTO |  |  |  |  | 0.78343
BDI 25 % | [6 empty] | 0.19586
TOTAL DO SERVIÇO - R$ | [6 empty] | 0.97929
CODEVASF |  | COMPOSIÇÃO DE PREÇO UNITÁRIO
OBRA: Instalação de Poço. | [5 empty] | DATA: Janeiro/2012
SERVIÇO : Desmatamento, destocamento e limpesa, exculindo transporte. Larg. Mínima de faixa 1,0metro. | [5 empty] | UNIDADE: | m
EQUIPAMENTO
DISCRIMINAÇÃO | UNID. | QUANT. | PROD | IMPROD | P.UNIT. PROD | P.UNIT. IMPR | P.TOTAL
Trator de esteiras |  | 0.001 |  |  | 194.33 |  | 0.19433
SUB-TOTAL | [6 empty] | 0.19433
MATERIAL
DISCRIMINAÇÃO | UNID. | QUANT. |  |  |  | P.UNIT. | P.TOTAL
0
0
0
SUB-TOTAL | [6 empty] | 0
SERVIÇOS - COMPOSIÇÕES AUXILIARES
DISCRIMINAÇÃO | UNID. | QUANT. |  |  |  | P.UNIT. | P.TOTAL
0
SUB-TOTAL | [6 empty] | 0
MÃO DE OBRA
DISCRIMINAÇÃO | UNID. | QUANT. |  |  |  | P.UNIT. | P.TOTAL
Servente | h | 0.003 |  |  |  | 3.0921 | 0.0092764
0
Leis Sociais: 127,96 % | [6 empty] | 0.01187
SUB-TOTAL | [6 empty] | 0.021147
PRODUÇÃO DA EQUIPE | 1 | CUSTO |  |  |  |  | 0.21548
BDI 25 % | [6 empty] | 0.053869
TOTAL DO SERVIÇO - R$ | [6 empty] | 0.26935
CODEVASF |  | COMPOSIÇÃO DE PREÇO UNITÁRIO
OBRA: Instalação de Poço. | [5 empty] | DATA: Janeiro/2012
SERVIÇO : Transporte dos materias e equipamentos a serem uitilizados na obra. Para 300KM | [5 empty] | UNIDADE: | Km
EQUIPAMENTO
DISCRIMINAÇÃO | UNID. | QUANT. | PROD | IMPROD | P.UNIT. PROD | P.UNIT. IMPR | P.TOTAL
Caminhão |  | 0.0127 |  |  | 40.8 |  | 0.51816
SUB-TOTAL | [6 empty] | 0.51816
MATERIAL
DISCRIMINAÇÃO | UNID. | QUANT. |  |  |  | P.UNIT. | P.TOTAL
0
0
0
SUB-TOTAL | [6 empty] | 0
SERVIÇOS - COMPOSIÇÕES AUXILIARES
DISCRIMINAÇÃO | UNID. | QUANT. |  |  |  | P.UNIT. | P.TOTAL
0
0
MÃO DE OBRA
DISCRIMINAÇÃO | UNID. | QUANT. |  |  |  | P.UNIT. | P.TOTAL
0
0
Leis Sociais: 127,96 % | [6 empty] | 0
SUB-TOTAL | [6 empty] | 0
PRODUÇÃO DA EQUIPE | 1 | CUSTO |  |  |  |  | 0.51816
BDI 25 % | [6 empty] | 0.12954
TOTAL DO SERVIÇO - R$ | [6 empty] | 0.6477
CODEVASF |  | COMPOSIÇÃO DE PREÇO UNITÁRIO
OBRA: Instalação de Poço. | [5 empty] | DATA: Janeiro/2012
SERVIÇO : Manutenção de bombas elétricas e ou injetora, inc. quadro de comando. | [5 empty] | UNIDADE: | und
EQUIPAMENTO
DISCRIMINAÇÃO | UNID. | QUANT. | PROD | IMPROD | P.UNIT. PROD | P.UNIT. IMPR | P.TOTAL
pick-up leve, à gasolina. / 700 Kg |  | 8 |  |  | 22.46 |  | 179.68
SUB-TOTAL | [6 empty] | 179.68
MATERIAL
DISCRIMINAÇÃO | UNID. | QUANT. |  |  |  | P.UNIT. | P.TOTAL
0
0
0
SUB-TOTAL | [6 empty] | 0
SERVIÇOS - COMPOSIÇÕES AUXILIARES
DISCRIMINAÇÃO | UNID. | QUANT. |  |  |  | P.UNIT. | P.TOTAL
0
0
MÃO DE OBRA
DISCRIMINAÇÃO | UNID. | QUANT. |  |  |  | P.UNIT. | P.TOTAL
Eletrotécnico |  | 8 |  |  |  | 9.8065 | 78.4522
Ajudante |  | 8 |  |  |  | 3.0921 | 24.7372
Leis Sociais: 127,96 % | [6 empty] | 132.0411
SUB-TOTAL | [6 empty] | 235.2304
PRODUÇÃO DA EQUIPE | 1 | CUSTO |  |  |  |  | 414.9104
BDI 25 % | [6 empty] | 103.7276
TOTAL DO SERVIÇO - R$ | [6 empty] | 518.638
CODEVASF |  | COMPOSIÇÃO DE PREÇO UNITÁRIO
OBRA: Instalação de Poço. | [5 empty] | DATA: Janeiro/2012
SERVIÇO : Manutenção de catavento. | [5 empty] | UNIDADE: | und
EQUIPAMENTO
DISCRIMINAÇÃO | UNID. | QUANT. | PROD | IMPROD | P.UNIT. PROD | P.UNIT. IMPR | P.TOTAL
pick-up leve, à gasolina. / 700 Kg | h | 8 | 1 |  | 22.46 |  | 179.68
SUB-TOTAL | [6 empty] | 179.68
MATERIAL
DISCRIMINAÇÃO | UNID. | QUANT. |  |  |  | P.UNIT. | P.TOTAL
0
0
0
SUB-TOTAL | [6 empty] | 0
SERVIÇOS - COMPOSIÇÕES AUXILIARES
DISCRIMINAÇÃO | UNID. | QUANT. |  |  |  | P.UNIT. | P.TOTAL
0
0
MÃO DE OBRA
DISCRIMINAÇÃO | UNID. | QUANT. |  |  |  | P.UNIT. | P.TOTAL
Técnico |  | 8 |  |  |  | 6.1004 | 48.8029
Ajudante |  | 8 |  |  |  | 3.0921 | 24.7372
Leis Sociais: 127,96 % | [6 empty] | 94.1019
SUB-TOTAL | [6 empty] | 167.6419
PRODUÇÃO DA EQUIPE | 1 | CUSTO |  |  |  |  | 347.3219
BDI 25 % | [6 empty] | 86.8305
TOTAL DO SERVIÇO - R$ | [6 empty] | 434.1524

## Insumos
Ministério da Integração Nacional.
Companhia de Desenvolvimento dos Vales do São Francisco e do Parnaíba.
3ª SR
| Data Base : Janeiro/2012 | BDI = |  | %
COMPONENTE GERAL
ITEM | DESCRIÇÃO | UNID. | VR.UNIT. | FORNECEDOR
2706 | Engenheiro junior | mês | 4633.62 | SINAPI
2707 | Geólogo(engenheiro pleno) | h | 38.7358 | SINAPI
253 | Almoxarife | mês | 903.7901 | SINAPI
253 | Almoxarife | h | 4.1081 | SINAPI
4097 | Motorista - veículo pesado | h | 4.5013 | SINAPI
4095 | Motorista - | h | 4.1567 | SINAPI
6111 | Servente | h | 3.0921 | SINAPI
6115 | Ajudante | mês | 680.2721 | SINAPI
6175 | Tecnico de Sondagem | h | 6.1004 | SINAPI
7153 | Tecnico | h | 5.0755 | SINAPI
4083 | Encarregado | h | 4.4704 | SINAPI
4083 | Encarregdo | mês | 983.4791 | SINAPI
4750 | Pedreiro | h | 4.1081 | SINAPI
2436 | Eletricista | h | 4.1081 | SINAPI
2438 | Eletrotécnico | h | 9.8065 | SINAPI
| Locaçãop de Poço | uni | 515 | CODEVASF DAMCOR
| Inst. e desinstalação dos equipamentos de perfuração. | uni | 309.8 | CODEVASF DAMCOR
4254 | Operador de guindaste | h | 4.4483 | SINAPI
4235 | Operador de perfuratriz | h | 4.5013 | SINAPI
4222 | Gasolina comum | L | 3.83 | SINAPI
4221 | Óleo diesel comum | L | 2.19 | SINAPI
4227 | Óleo Lubrificantes p/ motores e equipamentos | L | 12 | SINAPI
2696 | Encanador | h | 4.1081 | SINAPI
5075 | Prego 18x30 | kg | 6.05 | SINAPI
5066 | Prego 12x12 | kg | 8.12 | SINAPI
20247 | Prego 15x15 | kg | 6.88 | SINAPI
9869 | Tubo PVC soldável p/ água 32mm | m | 4.86 | SINAPI
9866 | Tubo PVC roscável EB-892 p/ água fria predial 1" | m | 8.72 | SINAPI
122 | Adesivo p tubo PVC pote de 850g | kg | 23.99 | SINAPI
12599 | Tubo PVC PBA DN 50mm e conexões. | m | 5.91 | SINAPI
9875 | Assentamento de tubo soldável p/ água fria 50mm | m | 7.77 | SINAPI
1379 | Cimento Portland CPI-32 | kg | 0.5 | SINAPI
10511 | Cimento Portland CPI-32 50Kg | kg | 24 | SINAPI
4721 | Pedra britada nº 1 | m3 | 82.83 | SINAPI
370 | Areia Média | m3 | 63.14 | SINAPI
367 | Areia Grossa | M3 | 68 | SINAPI
404 | Fita isolante Auto-Fusão 3M | m | 1.49 | SINAPI
3143 | Fita veda rosca Rolos 18mm x 25m |  | 3.96 | SINAPI
3146 | Fita veda rosca Rolos 18mm x 10m | m | 1.72 | SINAPI
13914 | Talha manual para 1,5ton | und | 1253.87 | SINAPI
10811 | Talha manual para elevação de cargas 2ton. | h | 0.56 | SINAPI
761 | Bomba Submersa 4" p/ Poço Profundo Elétrica Trifásica 5CV, SAÍDA DE 2" | und | 7750.26 | SINAPI
10588 | Bomba Submersa p/ Poço Profundo Elétrica Trifásica 2CV | und | 1743.63 | SINAPI
9875 | Tubo de PVC Soldavel 50mm conexções e acessorios. |  | 7.77 | SINAPI
9860 | Tubo PVC roscável EB-892 p/ agua fria 2" | m | 17.5 | SINAPI
643 | Betoneira com capacidade de 400l. Motor Diesel de 7 HP. | h | 3.42 | SINAPI
11026 | Chapa de ferro fundico com furação. | kg | 4 | SINAPI
6188 | Forma plana em tábua em medeira de mista, para fundação. | m | 16.05 | SINAPI
7266 | Bloco cerâmico(tijolo) furado 9x19x18 | mil | 435 | SINAPI
7271 | Bloco cerâmico(tijolo) furado 9x19x19 | und | 0.44 | SINAPI
4114 | Mourão Concreto T h=2,78 inc. 45º | und | 30.85 | SINAPI
32.01.01u | Mourão de concreto pra amarração, ponta virada 45º, seção em T, com 21 furos, fabricado em concreto armado e vicrado, L = 2,20m +/- 0,05m. | und | 13.62 | COMPESA
4102 | Mourão de concreto para escora, fipo esticador, fabricado em concreto armado e vibrado, L = 2,80 +/- 0,06m. | und | 30 | SINAPI
344 | Arame galvanizado fio 16 bwg - 1,65m (0,01666 kg/m). | kg | 8.73 | SINAPI
333 | Arame farpado galvanizado, classe 250 - 14 bwg - 2,10mm. 27,20g/m. | kg | 8.12 | SINAPI
339 | Arame farpado galvanizado, classe 250 - 14 bwg - 2,10mm. | m | 0.36 | SINAPI
337 | Arame recozindo. | kg | 7.96 | SINAPI
0031 | Aço CA-50 A ou B | kg | 3.94 | SINAPI
11161 | Cal Hidratada | kg | 0.8 | SINAPI
4730 | Pedra rachão. | m3 | 64.82 | SINAPI
533 | Azulejo branco 15 x 15cm, classe B. | m2 | 16.82 | SINAPI
11822 | Torneira plastica de 1/2". | und | 6.22 | SINAPI
2692 | Desmoldante | L | 8.31 | SINAPI
4718 | Pedra britada nº2 | m3 | 80 | SINAPI
7345 | tinta latex | l | 11.81 | SINAPI
4492 | Pontalete de madeira mista 8 x 8cm | m | 7.95 | SINAPI
3743 | Laje P´re-moldada, inclusive caoeametno em concreto armado, espessura de 4,0 cm. | m2 | 28.23 | SINAPI
3767 | Lixa. | und | 0.29 | SINAPI
4938 | Porta de ferro tipo TP chapa com guarnição 80 x 2,10cm. | und | 319.2 | SINAPI
2420 | Dobradiças | und | 6.12 | SINAPI
3080 | Fechadura de embutir externa c/ cilindro completa - Linha popular | und | 29.23 | SINAPI
20078 | Pasta Lubrificante 500g | und | 20.26 | SINAPI
1445 | Compactador manual de solos, motor a gasolina potência mínima de 3HP - sapo tipo F. | h | 3.22 | SINAPI
1160 | Veículo comercial leve Cap. Carga até 700kg, Gasolina | h | 8.19 | SINAPI
4250 | Operador de Compressor | h | 3.9314 | SINAPI
4493 | Peça de madeira mista 7,5 x 7,5 cm | m | 4.89 | SINAPI
4509 | Sarrafo de madeira mista de 10 x 2,5cm. | m | 2.71 | SINAPI
6188 | Tabua de madeira mista de 30 x 2,5cm | m2 | 16.05 | SINAPI
4813 | Placa de identificação de obras, conforme Lay-out normatizado Chapa 22 | m² | 270 | SINAPI
20092 | CAP PVC fêmea de 8". | und | 83.36 | SINAPI
319 | Anel de Borracha p/ tubo 8" | und | 8.24 | SINAPI
9850 | Tubo de 6" de PVC geomecanico nervurado (STD). | m | 181.28 | SINAPI
00001143 | Caminhão trucado c/ carroceria de madeira fixa Cap. 10 a 12T (INCL MANUT/OPERACAO) | h | 40.8 | SINAPI
00001158 | Camionete Carga até 1,2T c/ motor Diesel. | h | 22.46 | SINAPI
4780 | Perfuratriz Pneumática p/ rocha tipo atls copco RH-658 24,0Kg ou equivalente. | h | 3.43 | SINAPI
4778 | Perfuratriz Pneumática | h | 3.15 | SINAPI
74163/001S | Perfuração de poço com perfuratriz | h | 21.33 | SINAPI
1507 | Compressor com materiais na operação ATLAS Copco XA 90 MWD descarga livre efetiva 180pcm | h | 59521 | SINAPI
1513 | Compressor de ar diesel rebocavel 160A 170pcm com 1 martelete | h | 16.65 | SINAPI
1515 | Compressor de ar rebocavél carga livre efetiva 600pcm | h | 33.96 | SINAPI
1453 | Compactador manual de solos, motor a gasolina potência mínima de 4HP - sapo tipo F. | h | 3.22 | SINAPI
COTAÇÃO | Caixa de água de 5m³. | und | 1329.3 | COTAÇÃO
COTAÇÃO | Passagem de ônibus Petrolina - Exu | und | 38 | COTAÇÃO
2681 | Eletroduto pvc 2" | m | 6.69 | SINAPI
12895 | EPI's Capacete | und | 6.85 | SINAPI
12893 | EPI's e Bota | und | 19.44 | SINAPI
12892 | EPI's Luva de vaqueta | und | 5.2 | SINAPI
COTAÇÃO | EPI's Protetor auricular | und | 0.65 | COTAÇÃO
426 | Grampo - Conector p/ haste 19mm cabo de 10 a 25mm. | und | 1.74 | SINAPI
3380 | Haste de Aterramento com conector | und | 29.9 | SINAPI
1021 | Cabo cobre isolante anti-chama 4mm | m | 2.92 | SINAPI
COTAÇÃO | Análise físico-químico e bacteriológica da água. | und | 75 | COTAÇÃO - SAAE
| Transporte de placa | und | 100 | CODEVASF
12033 | Curva pvc eletrodutode 180º | und | 10.39 | SINAPI
CPRH | Outoga de us de recursos hídricos obtido no CPRH-PE. | UND | 575.59 | COTAÇÃO
1894 | Luva pvc com p/ eletroduto | und | 6.32 | SINAPI
11678 | Registro pvc esfera soldável 2" | und | 54.52 | SINAPI
1798 | Curva galvanizada macho 2" | und | 60.16 | SINAPI
113 | Adapatador pvc galv | und | 8.56 | SINAPI
3912 | Luva ferro galv. 2" | und | 16.57 | SINAPI
3508 | Joelho pvc c/ rosca 2" | und | 13.69 | SINAPI
73965/10 | Escavação de valas mat. De 1ª categotia | m³ | 21.87 | SINAPI
| Aluguel de casa | mês | 150 | Cotação
| Agua e energia | mês | 70 | Cotação
| Kit 1º socorro | mês | 40 | Cotação
| Material de limpesa | mês | 20 | Cotação
3357 | Guindaste tipo munlk cap. 2T, montado em caminhão c/ carroceria | h | 102.86 | SINAPI
5049 | Poste de concreto duplo T 9/150 | und | 290.71 | SINAPI
5039 | Poste de concreto duplo T 9/400 | und | 494.61 | SINAPI
25002 | Cabo de aluminio com alma de aço 2AWG | kg | 14.39 | SINAPI
11275 | Alça pré-formada de serviço p/cond. Aluminio | und | 2.39 | SINAPI
417 | Alça pré-formada de linha p/cond. Aluminio | und | 2.53 | SINAPI
1097 | Armação vertical com haste e contra pino em chapa de ferro galv. 3/16" com 4 estribos | und | 31.37 | SINAPI
3398 | Isoladres roldanas de porcelana vidrada p/ BT 72x72 | und | 5.46 | SINAPI
379 | Arruela quadrada aço galv. F-18 | und | 2.05 | SINAPI
431 | Parafusocabeça quadrada 16 x 200 | und | 6.69 | SINAPI
432 | Parafusocabeça quadrada 16 x 250 | und | 7.88 | SINAPI
| Lançamento de concreto p/ peças sem armadura PR 3,5 H incluindo transporte horizontal com carrinho de mão até 20m | m³ | 27.25 | COTAÇÃO
6045 | Concreto fck=15mpa controle C, excluindo o lançamento, preparo em betoneira, brita 1 e 2 utilizado apenas para fundações. | m³ | 319.48 | SINAPI
868 | Cabo de cobre nu 25mm meio duro | m | 9.7 | SINAPI
3379 | Haste de terra em aço revestido de cobre 5/8" x 3000mm | und | 27.55 | SINAPI
406 | Fita de aço inox p/cintar poste | und | 25.62 | SINAPI
4337 | Porca zincada quadrada 16mm | und | 0.43 | SINAPI
73964/4 | Reaterro de valas/cavas compactada em maço em camadas de até 30cm | m³ | 20.99 | SINAPI
10485 | Vibrador de imersão marca dynapac mod. AZ-25 diam. 25mm ou similar motor a gasolina 3,5hp | h | 0.82 | SINAPI
11652 | Vibrador de imersão marca dynapac mod. AZ-25 diam. 25mm ou similar motor a gasolina 3,5hp | und | 2953 | SINAPI
73942/2 | Armação aço CA-60 3.4 a 6.0mm, fornecimento, corte, dobra e colocação. | kg | 6.88 | SINAPI
74254/2 | Armação aço CA-50 6,3 a 12,5mm, fornecimento, dobra, corte e colocação | kg | 6.39 | SINAPI
4006 | Madeira de pinho serrada 3A qualidade não aparelhada | m³ | 622.32 | SINAPI
1357 | Chapa de madeira compensada resinada 2,2 x 1,1 (12mm) | und | 30.64 | SINAPI
13003 | Cloro | l | 2.67 | SINAPI
00005 | Ácido cloridrico | l | 4.5 | SINAPI
6427 | Concreto aramado fck=15mpa preparo com betoneira inc. laçam | m³ | 1272 | SINAPI
73936/001 | concreto 1:2:3 | m³ | 321.78 | SINAPI
7628 | Trator de esteiras 110 a 160HP peso operacional 13T inc. mant./Operação | h | 153.42 | SINAPI
7629 | Trator de esteiras 160 a 300HP peso operacional 16T inc. mant./Operação | h | 194.33 | SINAPI

## relação de materiais
MATERIAIS E EQUIPAMENTOS PARA POÇOS TUBULARES – EXISTENTES - A SER FORNECIDOS PELA CODEVASF
DESCRIÇÃO DO MATERIAL OU EQUIPAMENTO | UNID. | TOTAL PRINCIPAL |  | 0.25 | Valor Total Inicial | 25% CALCULADOS SOBRE CADA ÍTEM DO PREGÃO ELETRÔNICO |  |  |  | QUANT EXISTENTE
MOTOBOMBA SUBMERSA, ELÉTRICA, PARA ATENDER UMA VAZÃO MÍNIMA DE 8 M³/H E ALTURA MANOMÉTRICA MÍNIMA (HMAN) DE 92 MCA, POTÊNCIA MÁXIMA DE 05 (CINCO) C.V., MONOFÁSICA, 220 VOLTS E 60 HZ, COM RENDIMENTO MÍNIMO DE 55%, SAÍDA COMPATÍVEL PARA TUBULAÇÃO DE 1.1/2 | UN | 7 | 13800 | 1.75 | #REF! | 1 | 3450 | 0.25 | 0.25 | 8
MOTOBOMBA SUBMERSA, ELÉTRICA, PARA ATENDER UMA VAZÃO MÍNIMA DE 5 M³/H E ALTURA MANOMÉTRICA MÍNIMA (HMAN) DE 75 MCA, POTÊNCIA MÁXIMA DE 03 (TRÊS) C.V., MONOFÁSICA, 220 VOLTS E 60 HZ, COM RENDIMENTO MÍNIMO DE 55%, SAÍDA COMPATÍVEL PARA TUBULAÇÃO DE 1.1/2 P | UN | 31 | 48900 | 7.75 | #REF! | 7 | 12225 | 0.25 | 0.25 | 17
CHAVE DE PROTEÇÃO E PARTIDA DIRETA COMPATÍVEL COM A BOMBA SUBMERSA ESPECIFICADA NESTA PLANILHA, ITEM 76 E ITEM 77, COMPOSTA NO MÍNIMO DE AMPERÍMETRO, VOLTÍMETRO, PÁRA-RAIOS, RELÉ DE TEMPO DE PARTIDA, CONTACTOR, RELÉ TÉRMICO, LÂMPADA SINALIZADORA, CHAVE AU | UN | 38 | 20000 | 9.5 | #REF! | 9 | 5000 | 0.25 | 0.25 | 28
RESERVATÓRIOS METÁLICOS COM CAPACIDADE TOTAL DE 5,0 M3; MODELO CILÍNDRICO VERTICAL COM PILARES VERTICAIS, ALTURA DE 1,80 M E DIÂMETRO DE 1,91 M; FABRICADOS EM CHAPA DE AÇO COM PERCENTUAIS MÍNIMOS DE 0,25 E 0,40 DE COBRE E CROMO, RESPECTIVAMENTE, COM A ESP | UN | 97 | 531236 | 24.25 | #REF! | 24 | 132809 | 0.25 | 0.25 | 106
CATAVENTO COM TORRE DE FERRO DE BASE TRIANGULAR OU QUADRADA, COM 10M DE ALTURA, COLUNAS EM CANTONEIRAS PERFIL "L" INTERTRAVADAS CONTENDO ESTICADORES DE FERRO REDONDO EM ESPESSURA E DIMENSÕES COMPATÍVEIS COM A ESTABILIDADE DA ESTRUTURA DO CATAVENTO. A R | UN | 53 | 259700 | 13.25 | #REF! | 13 | 64925 | 0.25 | 0.25 | 66
TUBO DE FERRO GALVANIZADO DE 1 1/4" COM 6 METROS DE COMPRIMENTO COM ROSCAS NAS EXTREMIDADES. | UN | 477 | 39796.11 | 119.25 | #REF! | 119 | 9949.0275 | 0.25 | 0.25 | 596
HASTE DE FERRO (VARILHA) DE Ø 1/2" COM 6M DE COMPRIMENTO | UN | 424 | 11130 | 106 | #REF! | 106 | 2782.5 | 0.25 | 0.25 | 530
ANILHA Ø 1/2" FG ( EMENDA DE HASTE) | UN | 477 | 4092.66 | 119.25 | #REF! | 119 | 1023.165 | 0.25 | 0.25 | 596
LUVA GALVANIZADA DE 1 1/4" | UN | 472 | 1397.12 | 118 | #REF! | 118 | 349.28 | 0.25 | 0.25 | 640
GAXETA REPRESSORA Ø 11/4 GALVANIZADA | UN | 53 | 1298.5 | 13.25 | #REF! | 13 | 324.625 | 0.25 | 0.25 | 66
TAMPA EM FERRO GALVANIZADO COM DIAMETRO EXTERNO = 142,4MM 1 1/4" | UN | 53 | 555.97 | 13.25 | #REF! | 13 | 138.9925 | 0.25 | 0.25 | 66
NIPLE GALVANIZADO Ø 11/4" | UN | 59 | 301.49 | 14.75 | #REF! | 14 | 75.3725 | 0.25 | 0.25 | 58
NIPLE GALVANIZADO DE 1 1/2" | UN | 38 | 253.46 | 9.5 | #REF! | 9 | 63.365 | 0.25 | 0.25 | 44
REGISTRO DE GAVETA EM BRONZE DE 1 1/4" | UN | 59 | 2016.03 | 14.75 | #REF! | 14 | 504.0075 | 0.25 | 0.25 | 55
UNIÃO GALVANIZADA DE 1 1/4" | UN | 59 | 739.27 | 14.75 | #REF! | 14 | 184.8175 | 0.25 | 0.25 | 60
UNIÃO GALVANIZADA DE 1 1/2" | UN | 44 | 726 | 11 | #REF! | 11 | 181.5 | 0.25 | 0.25 | 33
JOELHO GALVANIZADO DE 1 1/4" | UN | 118 | 886.18 | 29.5 | #REF! | 29 | 221.545 | 0.25 | 0.25 | 147
JOELHO GALVANIZADO DE 1 1/2" | UN | 44 | 379.72 | 11 | #REF! | 11 | 94.93 | 0.25 | 0.25 | 17
TE GALVANIZADO RR 1 1/4" | UN | 53 | 529.47 | 13.25 | #REF! | 13 | 132.3675 | 0.25 | 0.25 | 30
VÁLVULA DE RETENÇÃO HORIZONT. EM BRONZE C/ PORTINHOLA RL DE 1 1/4" | UN | 53 | 1710.31 | 13.25 | #REF! | 13 | 427.5775 | 0.25 | 0.25 | 55
NIPLE GALVANIZADO DE 1.1/2" | UN | 44 | 293.48 | 11 | #REF! | 11 | 73.37 | 0.25 | 0.25 | 44
LUVA GALVANIZADA DE 1.1/2" | UN | 554 | 3878 | 138.5 | #REF! | 138 | 969.5 | 0.25 | 0.25 | 525
"CUP" ROSQUEÁVEL DE 2" PVC | UN | 97 | 690.64 | 24.25 | #REF! | 24 | 172.66 | 0.25 | 0.25 | 121
ADAPTADOR DE PVC DE 2" LR | UN | 194 | 300.7 | 48.5 | #REF! | 48 | 75.175 | 0.25 | 0.25 | 242
ADAPTADOR DE PVC DE 1.1/2" PARA 50MM - LR | UN | 97 | 116.4 | 24.25 | #REF! | 24 | 29.1 | 0.25 | 0.25 | 36
ADAPTADOR PVC LR DN 50 MM X 1 1/4" | UN | 60 | 190.2 | 15 | #REF! | 15 | 47.55 | 0.25 | 0.25 | 75
REGISTRO ESFERA EM PVC SOLDÁVEL Ø 50 MM; | UN | 194 | 1404.56 | 48.5 | #REF! | 48 | 351.14 | 0.25 | 0.25 | 170
TUBO DE PVC PN 60/32MM SOLDÁVEL PONTA E BOLSA, COMPRIMENTO DE 6M | UN | 1940 | 11892.2 | 485 | #REF! | 485 | 2973.05 | 0.25 | 0.25 | 2425
TUBO DE PVC PN 40/50MM SOLDÁVEL PONTA E BOLSA, COMPRIMENTO DE 6M | UN | 7760 | 91000 | 1940 | #REF! | 1940 | 22750 | 0.25 | 0.25 | 9700
REDUCAO SOLDAVEL DE 50MM PARA 32MM | UN | 97 | 291 | 24.25 | #REF! | 24 | 72.75 | 0.25 | 0.25 | 116
JOELHO 90º PVC SOLDÁVEL DN 50 MM; | UN | 388 | 446.2 | 97 | #REF! | 97 | 111.55 | 0.25 | 0.25 | 385
JOELHO 90º PVC SOLDÁVEL DN 32 MM; | UN | 194 | 100.88 | 48.5 | #REF! | 48 | 25.22 | 0.25 | 0.25 | 200
TUBO EDUTOR DIÂMETRO DE 1.1/2" (DN40MM), COM 4M DE COMPRIMENTO ROSQUEÁVEL | UN | 494 | 12700 | 123.5 | #REF! | 123 | 3175 | 0.25 | 0.25 | 617
TUBO PVC RÍGIDO ROSCÁVEL DE 1 1/4" COM 6 METROS | UN | 70 | 1474.2 | 17.5 | #REF! | 17 | 368.55 | 0.25 | 0.25 | 87
TUBO PVC RÍGIDO ROSCÁVEL DE 1 1/2" COM 6 METROS | UN | 70 | 1983.8 | 17.5 | #REF! | 17 | 495.95 | 0.25 | 0.25 | 87
HASTE DE ATERRAMENTO DE COBRE, COM DOIS CONECTORES, DE 2,0M DE COMPRIMENTO | UN | 38 | 684 | 9.5 | #REF! | 9 | 171 | 0.25 | 0.25 | 25
VÁLVULA DE RETENÇÃO METÁLICA HORIZONTAL DE 1.1/4" | UN | 6 | 482 | 1.5 | #REF! | 1 | 120.5 | 0.25 | 0.25 | 0
CABO DE AÇO 3/8" COM DOIS CONECTORES | M | 2000 | 8040 | 500 | #REF! | 500 | 2010 | 0.25 | 0.25 | 2500
ELETRODO DE NÍVEL | UN | 76 | 881.6 | 19 | #REF! | 19 | 220.4 | 0.25 | 0.25 | 0
CABO BIPOLAR PP 750 VOLTS DE 2 X 1MM2 - SENSOR DE NÍVEL DA BOMBA | M | 2400 | 2496 | 600 | #REF! | 600 | 624 | 0.25 | 0.25 | 3000
CABO MULTIPLEXADO 2 X 16MM2 MEDIDOR / QUADRO DA BOMBA MONOFÁSICA | M | 3900 | 13950 | 975 | #REF! | 975 | 3487.5 | 0.25 | 0.25 | 4875
CABO FLEXÍVEL, 1000V, 3 X 10MM2 PAINEL / BOMBA MONOFÁSICA | M | 2400 | 24480 | 600 | #REF! | 600 | 6120 | 0.25 | 0.25 | 0
CABO PP 750V, 2 X 1,5MM2 PARA AUTOMAÇÃO DA BOIA | M | 760 | 1056.4 | 190 | #REF! | 190 | 264.1 | 0.25 | 0.25 | 950
PADRÃO COMPLETO MONOFÁSICO ( CELPE ) COM POSTE DE 5M DE COMPRIMENTO E RACK | UN | 1 | 330 | 0.25 | #REF! | 0 | 82.5 | 0.25 | 0.25 | 0
BOIA DE AUTOMAÇÃO DE NÍVEL SUPERIOR | UN | 38 | 915.8 | 9.5 | #REF! | 9 | 228.95 | 0.25 | 0.25 | 45
BOMBA INJETORA (MULTIESTÁGIO) ACOPLADA A MOTOR DIESEL, REFRIGERAÇÃO A AR OU ÁGUA ( SEM RADIADOR ), DE ATÉ 9,0 CV , COM INJETOR E MANÔMETRO, MONTADO E/OU FIXADO EM BASE METÁLICA COM COXIM PARA FIXAÇÃO EM BASE DE CONCRETO, CAPACIDADE DE VAZÃO ÚTIL DE 5 M³ | un | 6 | 24400 | 1.5 | #REF! | 1 | 6100 | 0.25 | 0.25 | 5
VÁLVULA DE RETENÇÃO METÁLICA HORIZONTAL DE 1.1/2" | UN | 38 | 2761.46 | 9.5 | #REF! | 9 | 690.365 | 0.25 | 0.25 | 0

## Preço do Carro
CODEVASF
Hilux CD SR 3.0 diesel 4x4 163cv
A | Depreciação mensal do equipamento
A1 | Preço de Aquisição | 99300
A2 | Tempo previsto de vida útil (meses) | 36
A3 | Previsão de recup. Na venda do bem usado | 40%
A4 | Custo mensal [A1-(A3xA1)]/A2 | 1655
B | Juros pelo Capital empregado
B1 | Taxa mensal de Juros | 5%
B2 | Juros s/depreciação/aluguel (B1xA4) | 82.75
C | Conservação e manutenção
C1 | Taxa de gastos s/a deprec. Inc. seguros (%) | 100%
C2 | Incidência mensal (C1xA4) | 1655
D | Combustível
D1 | Média mensal de quilômetro por veículo | 3000
D2 | Preço do litro de combustível | 2.01
D3 | Quilômetros rodados com um litro combustivel | 10
D4 | Combustivel (D1/D3)*D2 | 603
E | Lubrificantes
E1 | Quilometragem do Contrato | 36000
E2 | Franquia por troca de óleo (km) | 5000
E3 | Preço do litro de óleo | 10
E4 | Quantidade de litros de óleo por troca | 3.5
E5 | Quantidade de dias do Contrato | 365
E6 | Lubrificantes E = (E1*E3*E4*30)/E2*E5 | 20.7123
F | Pneus
F1 | Quilometragem do Contrato | 36000
F2 | Vida do Pneu em quilômetros | 45000
F3 | Quantidade de pneus | 5
F4 | Preço do Pneu | 423.9
F5 | Quantidade de dias do contrato | 365
F6 | Pneus = (F1*F3*F4*30)/(F2*F5) | 139.3644
G | Motorista
G1 | Salário com encargos sociais
H | Custo Mensal
| Sem Motorista | 4155.8267
Com Motorista
I | Custo Direto p/ km Rodado
| Sem Motorista | 1.3853
| Com Motorista | 0
J | Preço cobrado pela empresa
J1 | Sem Motorista | 4986.9921
J2 | Com Motorista | 0

## Carro popular
CODEVASF
Novo Palio 1.4 flex ELX (85 CV)
Obs.: ar = + 4.000,00
A | Depreciação mensal do equipamento
A1 | Preço de Aquisição | 37239
A2 | Tempo previsto de vida útil (meses) | 36
A3 | Previsão de recup. Na venda do bem usado | 40%
A4 | Custo mensal [A1-(A3xA1)]/A2 | 620.65
B | Juros pelo Capital empregado
B1 | Taxa mensal de Juros | 5%
B2 | Juros s/depreciação/aluguel (B1xA4) | 31.0325
C | Conservação e manutenção
C1 | Taxa de gastos s/a deprec. Inc. seguros (%) | 100%
C2 | Incidência mensal (C1xA4) | 620.65
D | Combustível
D1 | Média mensal de quilômetro por veículo | 3000
D2 | Preço do litro de combustível | 2.78
D3 | Quilômetros rodados com um litro combustivel | 10
D4 | Combustivel (D1/D3)*D2 | 834
E | Lubrificantes
E1 | Quilometragem do Contrato | 36000
E2 | Franquia por troca de óleo (km) | 5000
E3 | Preço do litro de óleo | 10
E4 | Quantidade de litros de óleo por troca | 3.5
E5 | Quantidade de dias do Contrato | 365
E6 | Lubrificantes E = (E1*E3*E4*30)/E2*E5 | 20.7123
F | Pneus
F1 | Quilometragem do Contrato | 36000
F2 | Vida do Pneu em quilômetros | 45000
F3 | Quantidade de pneus | 5
F4 | Preço do Pneu | 249.9
F5 | Quantidade de dias do contrato | 365
F6 | Pneus = (F1*F3*F4*30)/(F2*F5) | 82.1589
G | Motorista
G1 | Salário com encargos sociais | 0
H | Custo Mensal
| Sem Motorista | 2209.2037
| Com Motorista | 2209.2037
I | Custo Direto p/ km Rodado
| Sem Motorista | 0.7364
| Com Motorista | 0.7364
J | Preço cobrado pela empresa
J1 | Sem Motorista | 2651.0445
J2 | Com Motorista | 2871.9649

## CATAVENTO
Irem | DESCRIÇÃO DO MATERIAL E EQUIPAMENTO NECESSARIO A MONTAGEM DO CATAVENTO | UNID. | TOTAL PRINCIPAL
|  |  | QUANT. UM SISTEMA | QUANT. GERAL | QUANT. DISPONIVEL | QUANT. FALTA
1.1 | CATAVENTO COM TORRE DE FERRO DE BASE TRIANGULAR OU QUADRADA, COM 10M DE ALTURA, COLUNAS EM CANTONEIRAS PERFIL "L" INTERTRAVADAS CONTENDO ESTICADORES DE FERRO REDONDO EM ESPESSURA E DIMENSÕES COMPATÍVEIS COM A ESTABILIDADE DA ESTRUTURA DO CATAVENTO. A R | unid. | 1 | 66 | 66 | 0
1.2 | TUBO DE FERRO GALVANIZADO DE 1 1/4" COM 6 METROS DE COMPRIMENTO COM ROSCAS NAS EXTREMIDADES. | unid. | 9 | 594 | 596 | 2
1.3 | HASTE DE FERRO (VARILHA) DE Ø 1/2" COM 6M DE COMPRIMENTO | unid. | 9 | 594 | 530 | -64
1.4 | LUVA GALVANIZADA DE 1 1/4" | unid. | 9 | 594 | 640 | 46
1.5 | GAXETA REPRESSORA Ø 11/4 GALVANIZADA | unid. | 1 | 66 | 66 | 0
1.6 | TAMPA EM FERRO GALVANIZADO COM DIAMETRO EXTERNO = 142,4MM 1 1/4" | unid. | 1 | 66 | 41 | -25
1.7 | NIPLE GALVANIZADO Ø 11/4" | unid. | 3 | 198 | 58 | -140
1.8 | NIPLE GALVANIZADO DE 1 1/2" | unid. | 2 | 132 | 19 | -113
1.9 | REGISTRO DE GAVETA EM BRONZE DE 1 1/4" | unid. | 1 | 66 | 55 | -11
1.10 | UNIÃO GALVANIZADA DE 1 1/4" | unid. | 1 | 66 | 60 | -6
1.11 | JOELHO GALVANIZADO DE 1 1/4" | unid. | 1 | 66 | 147 | 81
1.12 | JOELHO GALVANIZADO DE 1 1/2" | unid. |  | 0 | 17 | 17
1.13 | TE GALVANIZADO RR 1 1/4" | unid. | 1 | 66 | 30 | -36
1.14 | VÁLVULA DE RETENÇÃO HORIZONT. EM BRONZE C/ PORTINHOLA RL DE 1 1/4" | unid. | 1 | 66 | 55 | -11
1.15 | GAXETA REPRESSORA Ø 11/4 GALVANIZADA | unid. | 1 | 66 | 75 | 9
1.16 | ADAPTADOR PVC LR DN 50 MM X 1 1/4" | unid. | 1 | 66 | 75 | 9
1.17 | RESERVATÓRIOS METÁLICOS COM CAPACIDADE TOTAL DE 5,0 M3; MODELO CILÍNDRICO VERTICAL COM PILARES VERTICAIS, ALTURA DE 1,80 M E DIÂMETRO DE 1,91 M; FABRICADOS EM CHAPA DE AÇO COM PERCENTUAIS MÍNIMOS DE 0,25 E 0,40 DE COBRE E CROMO, RESPECTIVAMENTE, COM A ESP | unid. | 1 | 66 | 81 | 15
1.18 | REGISTRO ESFERA EM PVC SOLDÁVEL Ø 50 MM; | unid. | 1 | 66 | 120 | 54
1.19 | TUBO DE PVC PN 60/32MM SOLDÁVEL PONTA E BOLSA, COMPRIMENTO DE 6M | unid. | 3 | 198 | 2325 | 2127
1.20 | TUBO DE PVC PN 40/50MM SOLDÁVEL PONTA E BOLSA, COMPRIMENTO DE 6M | unid. | 3 | 198 | 9600 | 9402
1.21 | REDUCAO SOLDAVEL DE 50MM PARA 32MM | unid. | 1 | 66 | 310 | 244
1.22 | JOELHO 90º PVC SOLDÁVEL DN 50 MM; | unid. | 4 | 264 | 308 | 44
1.23 | JOELHO 90º PVC SOLDÁVEL DN 32 MM; | unid. | 4 | 264 | 125 | -139
1.24 | TUBO PVC RÍGIDO ROSCÁVEL DE 1 1/4" COM 6 METROS | unid. | 1 | 66 | 66 | 0
MATERIAL FALTANDO

## MOTOBOMBA
Irem | DESCRIÇÃO DO MATERIAL E EQUIPAMENTO NECESSARIO A MONTAGEM DO SISTEMA MOTOBOMBA | UNID. | TOTAL PRINCIPAL
|  |  | QUANT. UM SISTEMA | QUANT. GERAL | QUANT. DISPONIVEL | QUANT. FALTA
2.1 | MOTOBOMBA SUBMERSA, ELÉTRICA, PARA ATENDER UMA VAZÃO MÍNIMA DE 5 M³/H E ALTURA MANOMÉTRICA MÍNIMA (HMAN) DE 75 MCA, POTÊNCIA MÁXIMA DE 03 (TRÊS) C.V., MONOFÁSICA, 220 VOLTS E 60 HZ, COM RENDIMENTO MÍNIMO DE 55%, SAÍDA COMPATÍVEL PARA TUBULAÇÃO DE 1.1/2 P | unid. | 1 | 25 | 25 | 0
2.2 | CHAVE DE PROTEÇÃO E PARTIDA DIRETA COMPATÍVEL COM A BOMBA SUBMERSA ESPECIFICADA NESTA PLANILHA, ITEM 76 E ITEM 77, COMPOSTA NO MÍNIMO DE AMPERÍMETRO, VOLTÍMETRO, PÁRA-RAIOS, RELÉ DE TEMPO DE PARTIDA, CONTACTOR, RELÉ TÉRMICO, LÂMPADA SINALIZADORA, CHAVE AU | unid. | 1 | 25 | 25 | 0
2.3 | RESERVATÓRIOS METÁLICOS COM CAPACIDADE TOTAL DE 5,0 M3; MODELO CILÍNDRICO VERTICAL COM PILARES VERTICAIS, ALTURA DE 1,80 M E DIÂMETRO DE 1,91 M; FABRICADOS EM CHAPA DE AÇO COM PERCENTUAIS MÍNIMOS DE 0,25 E 0,40 DE COBRE E CROMO, RESPECTIVAMENTE, COM A ESP | unid. | 1 | 25 | 25 | 0
2.4 | TAMPA EM FERRO GALVANIZADO COM DIAMETRO EXTERNO = 142,4MM 1 1/4" | unid. | 1 | 25 | 25 | 0
2.5 | NIPLE GALVANIZADO DE 1 1/2" | unid. | 3 | 75 | 44 | -31
2.6 | REGISTRO DE GAVETA EM BRONZE DE 1 1/4" | unid. | 1 | 25 | 25 | 0
2.7 | UNIÃO GALVANIZADA DE 1 1/2" | unid. | 1 | 25 | 25 | 0
2.8 | JOELHO GALVANIZADO DE 1 1/2" | unid. | 2 | 50 | 17 | -33
2.9 | NIPLE GALVANIZADO DE 1.1/2" | unid. | 3 | 75 | 44 | -31
2.10 | LUVA GALVANIZADA DE 1.1/2" | unid. | 15 | 375 | 375 | 0
2.11 | ADAPTADOR DE PVC DE 1.1/2" PARA 50MM - LR | unid. | 1 | 25 | 25 | 0
2.12 | REGISTRO ESFERA EM PVC SOLDÁVEL Ø 50 MM; | unid. | 1 | 25 | 25 | 0
2.13 | TUBO DE PVC PN 60/32MM SOLDÁVEL PONTA E BOLSA, COMPRIMENTO DE 6M | unid. | 4 | 100 | 100 | 0
2.14 | TUBO DE PVC PN 40/50MM SOLDÁVEL PONTA E BOLSA, COMPRIMENTO DE 6M | unid. | 4 | 100 | 100 | 0
2.15 | REDUCAO SOLDAVEL DE 50MM PARA 32MM | unid. | 1 | 25 | 25 | 0
2.16 | JOELHO 90º PVC SOLDÁVEL DN 50 MM; | unid. | 3 | 75 | 75 | 0
2.17 | JOELHO 90º PVC SOLDÁVEL DN 32 MM; | unid. | 3 | 75 | 75 | 0
2.18 | TUBO EDUTOR DIÂMETRO DE 1.1/2" (DN40MM), COM 4M DE COMPRIMENTO ROSQUEÁVEL | unid. | 15 | 375 | 375 | 0
2.19 | TUBO PVC RÍGIDO ROSCÁVEL DE 1 1/2" COM 6 METROS | unid. | 1 | 25 | 25 | 0
2.20 | HASTE DE ATERRAMENTO DE COBRE, COM DOIS CONECTORES, DE 2,0M DE COMPRIMENTO | unid. | 1 | 25 | 25 | 0
2.21 | CABO DE AÇO 3/8" COM DOIS CONECTORES | unid. | 70 | 1750 | 1750 | 0
2.22 | ELETRODO DE NÍVEL | unid. | 1 | 25 | 0 | -25
2.23 | CABO BIPOLAR PP 750 VOLTS DE 2 X 1MM2 - SENSOR DE NÍVEL DA BOMBA | unid. | 70 | 1750 | 1750 | 0
2.24 | CABO MULTIPLEXADO 2 X 16MM2 MEDIDOR / QUADRO DA BOMBA MONOFÁSICA | unid. | 140 | 3500 | 3500 | 0
2.25 | PADRÃO COMPLETO MONOFÁSICO ( CELPE ) COM POSTE DE 5M DE COMPRIMENTO E RACK | unid. | 1 | 25 | 0 | -25
2.26 | BOIA DE AUTOMAÇÃO DE NÍVEL SUPERIOR | unid. | 1 | 25 | 25 | 0
2.27 | VÁLVULA DE RETENÇÃO METÁLICA VERTICAL DE 1.1/2" | unid. | 1 | 25 | 0 | -25
MATERIAL FALTANDO