## ORÇAMENTO
Obra: |  | Lote 02 - Perfuração e Instalação Poços Tubulares
Local: |  | Comunidades dispersas na Zona Rural de diversos Municípios do Sertão Pernambucano situados na área de atuação da CODEVASF 3ª Superintendência Regional.
Data: |  | 2012-06-01 | Poços |  |  | Valor do Contrato (R$):
|  |  | Cristalino | Sedimentar | Montagem | 10988400.93 | 10988400.93 | Lote 02
|  |  | 245 | 25 | 50 |  | 15017007.52 | Lote 01
PLANILHA ORÇAMENTÁRIA | [6 empty] | 26005408.45 | Total
ITEM | CÓDIGO | DESCRIÇÃO DOS SERVIÇOS | UNID. | QUANT. | PREÇO (R$)
[5 empty] | UNITÁRIO | TOTAL
1.0 | 10101 | Serviços Preliminares |  |  |  | 161779.89
1.1 |  | Mobilização de Equipamentos, Materiais e Pessoal. | un | 8 | 725.97 | 5807.76
1.2 |  | Desmobilização de Equipamentos, Materiais e Pessoal. | un | 1 | 725.97 | 725.97
1.3 |  | Fornecimento, montagem e conservação de placa de identificação de obra padrão CODEVASF (3m x 2m). | m² | 48 | 257.61 | 12365.28
1.4 |  | Fornecimento de Veículo 4x4 à fiscalização com seguro, taxas de licenciamento, revisão periódica, manutenção, combustível e pneus. | mês | 12 | 5488.68 | 65864.16
1.5 |  | Administração local da obra. | mês | 12 | 6418.06 | 77016.72
2 |  | Poços Cristalinos - Perfuração, Montagem e Instalação.
2.0 | 10101 | Perfuração dos poços |  |  |  | 3188894.33
2.1 |  | Locação, acompanhamento da perfuração e da instalação do poço, por profissional habilitado. | un | 245 | 1009.78 | 247396.1
2.2 |  | Limpeza do terreno - Raspagem e limpeza manual do terreno com destocamento de arvore até 15cm. | m² | 980 | 1.37 | 1342.6 | 73948/ 16
2.3 |  | Montagem, instalação e desinstalação de sonda. | un | 245 | 267.58 | 65557.1
2.4 |  | Perfuração de poço com diâmetro mínimo de 8" (solo decomposto). | m | 2450 | 156.3 | 382935 | 74163/1
2.5 |  | Perfuração de poço com diâmetro mínimo de 6" (rocha cristalina). | m | 13965 | 137.33 | 1917813.45 | 74163/1
2.6 |  | Fornecimento e instalação de Revestimento do Poço em Tubo PVC Geomecanico STD em DN de 6" com luvas e rosca (Para poços de até no máximo 150m de profundidade). | m | 2450 | 139.91 | 342779.5
2.9 |  | Cimentação anelar do poço, com argamassa de cimento e areia produzida no traço 1:3. | m³ | 134.7 | 388.39 | 52316.13
2.10 |  | Realização de limpeza do poço, realizado mediante a utilização de compressor de ar pelo método de fluxo e refluxo, inlcuindo operação e a instalação de compresor de ar, em conformidade com a NBR 12244. | un | 245 | 139.77 | 34243.65
2.11 |  | Realização de desenvolvimento e estimulação do aquifero de poço realizado mediante a utilização de compressor de ar pelo método de fluxo e refluxo, inlcuindo operação e a instalação de compresor de ar, em conformidade com a NBR12244. | un | 245 | 253.99 | 62227.55
2.12 |  | Fornecimento e instalação de Cap fêmea de ponta de tubo de 6", para impedir contaminação do poço, inclusive anel de vedação e borracha. | un | 245 | 79.47 | 19470.15
2.13 |  | Realização de desinfecção do poço, incluindo material de limpeza, instalação e desinstalação de Compressor, combustivel e operador. | un | 245 | 96.08 | 23539.6
2.14 |  | Realização do teste de vazão do poço, incluindo instalação e desinstalação de Compressor, combustivel e operador. | un | 245 | 160.3 | 39273.5
3.0 | 10101 | Montagem e instalação dos poços |  |  |  | 2162311.2
3.1 |  | Fornecimento e assentamento de tubos e coneções em PVC tipo Edutor, azul, Diâmetro Nominal de 50 mm, (interligação do poço a caixa do reservatório). | m | 7350 | 23.4 | 171990
3.2 |  | Fornecimento, montagem e instalação de poço profundo tubular com diâmetro de 6", incluindo conjunto motor-bomba submersa e peças, diâmetro da tubulação de recalque de até 2", profundidade da bomba entre 40m e 56m, inclusive rede elétrica do quadro de comando à bomba. | un | 61.25 | 4509.41 | 276201.36
3.3 |  | Fornecimento, montagem e instalação de poço profundo tubular com diâmetro de 6", com catavento de base triangular, diâmetro da tubulação de até 2", profundidade do injetor entre 40m e 56m, incluindo fixação da torre sobre base de concreto no traço 1:2:3. | un | 183.75 | 8106.49 | 1489567.54 | 245
3.4 |  | Coleta e Analise Físico-química e Bacteriológica da água (NR 518). | un | 245 | 211.44 | 51802.8
3.5 |  | Obtenção junto aos órgãos competente da Outorga de funcionamento e uso de recursos hídricos - CPRH/PE. | un | 245 | 705.1 | 172749.5
4.0 |  | Acessórios ao sistema de captação de água do poço |  |  |  | 1567439.2
4.1 |  | Limpeza do terreno - Raspagem e limpeza manual com destocamento (área de bebedouro e do reservatório). | m² | 2511.25 | 1.37 | 3440.41
4.2 |  | Escavação manual de vala de fundação em material de 1 ª categoria, com dimensões de 0,40 m x 0,30 m, incluindo regularização manual do fundo da vala. | m³ | 493.92 | 22.43 | 11078.63 | 73965/015
4.3 |  | Aterro manual de valas de fundação com até 0,40m de profundidade. | m³ | 41.96 | 19.38 | 813.18 | 74015/001
4.4 |  | Escavação manual de vala para instalação de tubulação de adutora em material de 1ª categoria, com dimensões de 0,40m x 0,30m, incluindo regularização manual do fundo de vala. | m³ | 882 | 22.43 | 19783.26 | 73965/015
4.5 |  | Aterro manual de valas até 0,40m de profundidade. | m³ | 882 | 19.38 | 17093.16 | 74015/001
4.6 |  | Fornecimento e assentamento de tubos em PVC, marrom, diâmetros de 32mm soldável. | m | 4900 | 9.54 | 46746 | 75030/002
4.7 |  | Fornecimento e instalação de caixa d'água de fibra de 5m³, sobre base de alvenaria pedra argamassada, incluido barrilhete, tubulação de dreno, lavagem e ladrão. | un | 245 | 1550.97 | 379987.65
4.8 |  | Fornecimento e montagem de cerca de proteção construida com mourões de concreto armado (H=2,5 m), com ponta virada e com 8 fios de arame farpado, incluindo chumbamento e arame de fixação. | un | 2719.5 | 29.58 | 80442.81 | 74143/002
4.9 |  | Fornecimento, montagem e instalação de portão de ferro tubular, tela em aço galvanizado, dobradiças e fechadura para passagem de pedestre, medindo 1,80m x 1,10m, incluindo mourão de sustentação. | un | 245 | 655.06 | 160489.7
4.10 |  | Construção de laje de proteção sanitária em concreto armado para qualquer tipo de estrutura, inclusive forma e ferragens, nas dimensões-1,0m x 1,0m x 0,15m, com declividade de 2% em relação ao centro do poço para as bordas em conformidade com a NBR 12244. | m³ | 36.75 | 586.76 | 21563.43 | 1x1x015 (seguindo a NBR 12244)
4.11 |  | Execução de bebedouro em alvenaria de tijolo cerâmico e cerâmica, incluindo a instalação hidráulica. | un | 245 | 643.43 | 157640.35
4.12 |  | Execução de base sustentação do Reservatorio em alvenaria de pedra argamassada, diâmetro de 2,60m e altura de 1,50m, conforme projeto. | un | 245 | 1293.05 | 316797.25
4.13 |  | Elaboração de projeto e execução de rede elétrica de baixa tensão, com extensão de 200m, com cabo de alumínio de 25 mm² (3+1), incluído aprovação junto a concessionaria. | un | 61.25 | 4880.68 | 298941.65
4.14 |  | Fornecimento e montagem de quadro de medição no padrão CELPE para 3 ou 4 fios, inclusive haste de aterramento, condutores, conectores, eletroduto, disjuntor, caixa para disjuntor, bucha e arruela. | un | 61.25 | 260.39 | 15948.89
4.15 |  | Abrigo de proteção para quadro de comando de bomba e medidor de energia padrão CELPE. | un | 61.25 | 598.74 | 36672.83
TOTAL DOS SERVIÇOS | [5 empty] | 6918644.73 | 28239.37 | 559382
5 |  | Poços Sedimentares - Perfuração, Montagem e Instalação.
5.0 |  | Perfuração dos poços |  |  |  | 1748854.18
5.1 |  | Limpeza do terreno para execução das obras relativas a montagem e instalação de poço e acessorios, mediante a raspagem, destocamento e limpeza manual da superficie do terreno. | m² | 7500 | 1.37 | 10275
5.2 |  | Locação de rede de adutora para interligação de poço a reservatório e deste ao bebedouro. | m | 5000 | 1.38 | 6900
5.3 |  | Locação, acompanhamento da perfuração e instalação do poco. | un | 25 | 1009.78 | 25244.5
5.4 |  | Montagem, instalação e desinstalação de Sonda/perfuratriz. | un | 25 | 773.56 | 19339
5.5 |  | Perfuração de Poço em rocha sedimentar com diâmetro de 16". | m | 500 | 207.56 | 103780
5.6 |  | Perfuração de Poço em rocha sedimentar com diâmetro de 12 1/4". | m | 4000 | 164.41 | 657640
5.7 |  | Fornecimento e instalação de Cap fêmea de ponta de tubo de 6", para impedir contaminação do poco, inclusive anel de vedação e borracha. | un | 25 | 79.47 | 1986.75
5.8 |  | Fornecimento e instalação de Cap PVC geomecânico REF. Em DN 6" para vedação do fundo do filtro, inclusive anel de vedação e borracha. | un | 25 | 138.61 | 3465.25
5.9 |  | Fornecimento e instalação de Revestimento do Poço em Tubo PVC Geomecanico STD em DN de 6" com luvas e rosca (Para poços de até no máximo 150m de profundidade). | m | 3750 | 139.91 | 524662.5
5.10 |  | Fornecimento e instalação de Revestimento do Poço em Tubo PVC Geomecanico REF. em DN de 6" com luvas e rosca (Para poços de 150m a 300m de profundidade). | m | 750 | 168.46 | 126345
5.11 |  | Fornecimento e instalação de Filtro em Tubo de PVC Geomecanico REF. em DN de 6" com luva e rosca com aberturas de 0,5mm. (Para poços de 150m até no maximo 300m de profundidade). | m | 750 | 138.71 | 104032.5
5.12 |  | Fornecimento e instalação de Pré-filtro preenchido com material quartzoso previamente lavado, peneirado e selecionado com granulometria variável de 2 - 4 mm em conformidade com NBR 12244. | m³ | 41.97 | 621.58 | 26087.71
5.13 |  | Realização de limpeza do poço, realizado mediante a utilização de compressor de ar pelo método de fluxo e refluxo, inlcuindo operação e a instalação de compresor de ar, em conformidade com a NBR 12244. | un | 25 | 139.77 | 3494.25
5.14 |  | Realização de desenvolvimento e estimulação do aquifero de poço realizado mediante a utilização de compressor de ar pelo método de fluxo e refluxo, inlcuindo operação e a instalação de compresor de ar, em conformidade com a NBR 12244. | un | 25 | 253.99 | 6349.75
5.15 |  | Realização de teste de vazão e de bombeamento do poço, incluindo operação e Instalação motor-bomba submersa e grupo gerador elétrico, em conformidade com a NBR 12244. | un | 25 | 198.52 | 4963
5.16 |  | Realização de Perfilagem geofísica do poço em conformidade com a NBR 12244. | un | 25 | 577.61 | 14440.25
5.17 |  | Desinfecção de poço com hipocloreto de cálcio com permanencia da solução no interior do poço por periodo não inferior a 2h, em conformidade com a NBR 12244. | un | 25 | 96.08 | 2402
5.18 |  | Realização de Análise Fisico-Química e bacteriológica da água em conformidade com a NR 518, incluindo a coleta, taxas e transporte. | un | 25 | 211.44 | 5286
5.19 |  | Fornecimento e aplicação de nata de cimento para cimentação anelar e isolamento de aquiferos e proteção sanitária em conformidade com a NBR 12244. | m³ | 209.87 | 388.39 | 81511.41
5.20 |  | Obtenção junto aos órgãos competente da Outorga de funcionamento e uso de recursos hídricos - CPRH/PE. | un | 25 | 705.1 | 17627.5
5.21 |  | Construção de laje de proteção sanitária em concreto armado para qualquer tipo de estrutura, inclusive forma e ferragens, nas dimensões-1,0m x 1,0m x 0,15m, com declividade de 2% em relação ao centro do poço para as bordas em conformidade com a NBR 12244. | m³ | 5.15 | 586.76 | 3021.81
6.0 | MONTAGEM/INSTALAÇÃO DOS POÇOS | Montagem e instalação dos poços |  |  |  | 1364489.72
6.1 |  | Elaboração de projeto e execução de rede elétrica de baixa tensão, extensão igaul a 250m, segundo padrão CELPE com capacidade de suportar a carga do equipamento instalado. O projeto devera ser aprovado pela CELPE. | un | 25 | 5315.24 | 132881
6.2 |  | Fornecimento e assentamento de tubos e coneções em PVC tipo Edutor, azul, Diâmetro Nominal de 50 mm, (interligação do poço a caixa do reservatório). | m | 3750 | 23.4 | 87750
6.3 |  | Fornecimento, montagem e instalação de poço tubular com conjunto de motor-bomba submersa, monofásico, 220 volts, 60 Hz, com motor lubrificado e refrigerado a água, acoplado a bombeador multiestágio com válvula de retenção imcorporada e retores em bronze, diâmetro da tubulação até 4", capaz de vencer uma altura manométrica mínima de 200 mca com vazão média de 15 m³/h, incluindo quadro de comando compativel com o modelo de bomba instalada e 250 m de cabo, flexivel, trifásico, isolado, tenção de 600V/1000V em conformidade com a NBR 7288 e diametro compativel com a bomba. | un | 25 | 5915.22 | 147880.5
6.4 |  | Fornecimento e assentamento de tubos e coneções em PVC soldável, com Diâmetro Nominal de 32mm para interligação do Poço ao Reservatorio e deste ao bebedouro. | m | 5000 | 9.54 | 47700
6.5 |  | Escavação manual de vala em material de 1 ª categoria, com dimenções de 0,40m x 0,30m, para instalação de rede de adutora, incluindo regularização manual do fundo da vala e espalhamento de material. | m³ | 18750 | 22.43 | 420562.5
6.6 |  | Aterro manual e/ou mecanizado de valas de adutora até 0,50m de profundidade. | m³ | 18750 | 19.38 | 363375
6.7 |  | Fornecimento e instalação de caixa d'água de fibra de 5m³, sobre base de alvenaria pedra argamassada, incluido barrilhete, tubulação de dreno, lavagem e ladrão. | un | 25 | 1550.97 | 38774.25
6.8 |  | Fornecimento e montagem de cerca de proteção construida com mourões de concreto armado (H=2,5 m), com ponta virada e com 8 fios de arame farpado, incluindo chumbamento e arrame de fixação. | m | 1000 | 29.58 | 29580
6.9 |  | Fornecimento, montagem e instalação de portão de ferro tubular, tela em aço galvanizado, dobradiças e fechadura para passagem de pedestre, medindo 1,80m x 1,10m, incluindo mourão de sustentação. | un | 25 | 655.06 | 16376.5
6.10 |  | Escavação manual de vala de fundação em material de 1 ª categoria, com dimenções de 0,40m x 0,30m, incluindo regularização manual do fundo da vala. | m³ | 50.4 | 22.43 | 1130.47
6.11 |  | Aterro manual e/ou mecanizado de valas de adutora com até 0,50m de profundidade. | m³ | 50.4 | 19.38 | 976.75
6.12 |  | Execução de bebedouro em alvenaria de tijolo cerâmico e cerâmica, incluindo a instalação hidráulica. | un | 25 | 643.43 | 16085.75
6.13 |  | Execução de base sustentação do Reservatorio em alvenaria de pedra argamassada, diâmetro de 2,60m e altura de 1,50m, conforme projeto. | un | 25 | 1293.05 | 32326.25
6.14 |  | Execução de abrigo/casa de comando para quadro de medição e comando da moto bomba. | un | 25 | 598.74 | 14968.5
6.15 |  | Fornecimento e montagem de quadro de medição no padrão CELPE para 3 ou 4 fios, inclusive haste de aterramento, condutores, conectores, eletroduto, disjuntor, caixa para disjuntor, bucha e arruela. | un | 25 | 260.39 | 6509.75
6.16 |  | Montagem de sistema de aterramento com aste de aterrameto tipo Copperwelder, conetor e cabo de cobre nú combitola de 25 mm² para proteção de sistema eletrico em conformidade com a NBR 5410. | un | 25 | 304.5 | 7612.5
TOTAL DOS SERVIÇOS | [5 empty] | 3113343.9 | 124533.76
7 |  | Poços Cristalinos - Montagem e Instalação.
7.0 | 10101 | Limpeza dos poços |  |  |  | 38216.5
7.1 |  | Limpeza do terreno - Raspagem e limpeza manual do terreno com destocamento de arvore até 15cm. | m² | 200 | 1.37 | 274 | 73948/ 16
7.2 |  | Desobstrução de poço. | un | 50 | 29.24 | 1462
7.3 |  | Realização de limpeza do poço, realizado mediante a utilização de compressor de ar pelo método de fluxo e refluxo, inlcuindo operação e a instalação de compresor de ar, em conformidade com a NBR 12244. | un | 50 | 139.77 | 6988.5
7.4 |  | Realização de desenvolvimento e estimulação do aquifero de poço realizado mediante a utilização de compressor de ar pelo método de fluxo e refluxo, inlcuindo operação e a instalação de compresor de ar, em conformidade com a NBR12244. | un | 50 | 253.99 | 12699.5
7.5 |  | Realização de desinfecção do poço, incluindo material de limpeza, instalação e desinstalação de Compressor, combustivel e operador. | un | 50 | 96.08 | 4804
7.6 |  | Realização do teste de vazão do poço, incluindo instalação e desinstalação de Compressor, combustivel e operador. | un | 50 | 160.3 | 8015
7.7 |  | Fornecimento e instalação de Cap fêmea de ponta de tubo de 6", para impedir contaminação do poço, inclusive anel de vedação e borracha. | un | 50 | 79.47 | 3973.5
8.0 | 10101 | Montagem e instalação dos poços |  |  |  | 441288.01
8.1 |  | Fornecimento e assentamento de tubos e coneções em PVC tipo Edutor, azul, Diâmetro Nominal de 50 mm, (interligação do poço a caixa do reservatório). | m | 1500 | 23.4 | 35100
8.2 |  | Fornecimento, montagem e instalação de poço profundo tubular com diâmetro de 6", incluindo conjunto motor-bomba submersa e peças, diâmetro da tubulação de recalque de até 2", profundidade da bomba entre 40m e 56m, inclusive rede elétrica do quadro de comando à bomba. | un | 12.5 | 4509.41 | 56367.63
8.3 |  | Fornecimento, montagem e instalação de poço profundo tubular com diâmetro de 6", com catavento de base triangular, diâmetro da tubulação de até 2", profundidade do injetor entre 40 e 56m, incluindo fixação da torre sobre base de concreto no traço 1:2:3. | un | 37.5 | 8106.49 | 303993.38 | 50
8.4 |  | Coleta e Analise Físico-química e Bacteriológica da água (NR 518). | un | 50 | 211.44 | 10572
8.5 |  | Obtenção junto aos órgãos competente da Outorga de funcionamento e uso de recursos hídricos - CPRH/PE. | un | 50 | 705.1 | 35255
9.0 |  | Acessórios ao sistema de captação de água do poço |  |  |  | 315127.9
9.1 |  | Limpeza do terreno - Raspagem e limpeza manual com destocamento (área de bebedouro e do reservatório). | m² | 512.5 | 1.37 | 702.13
9.2 |  | Escavação manual de vala de fundação em material de 1 ª categoria, com dimensões de 0,40 m x 0,30 m, incluindo regularização manual do fundo da vala. | m³ | 100.8 | 22.43 | 2260.94 | 73965/015
9.3 |  | Aterro manual de valas de fundação com até 0,40m de profundidade. | m³ | 9.2 | 19.38 | 178.3 | 74015/001
9.4 |  | Escavação manual de vala para instalação de tubulação de adutora em material de 1ª categoria, com dimensões de 0,40m x 0,30m, incluindo regularização manual do fundo de vala. | m³ | 180 | 22.43 | 4037.4 | 73965/015
9.5 |  | Aterro manual de valas até 0,40m de profundidade. | m³ | 180 | 19.38 | 3488.4 | 74015/001
9.6 |  | Fornecimento e assentamento de tubos em PVC, marrom, diâmetros de 32mm soldável. | m | 500 | 9.54 | 4770 | 75030/002
9.7 |  | Fornecimento e instalação de caixa d'água de fibra de 5m³, sobre base de alvenaria pedra argamassada, incluido barrilhete, tubulação de dreno, lavagem e ladrão. | un | 50 | 1550.97 | 77548.5
9.8 |  | Fornecimento e montagem de cerca de proteção construida com mourões de concreto armado (H=2,5 m), com ponta virada e com 8 fios de arame farpado, incluindo chumbamento e arrame de fixação. | un | 555 | 29.58 | 16416.9 | 74143/002
9.9 |  | Fornecimento, montagem e instalação de portão de ferro tubular, tela em aço galvanizado, dobradiças e fechadura para passagem de pedestre, medindo 1,80m x 1,10m, incluindo mourão de sustentação. | un | 50 | 655.06 | 32753
9.10 |  | Construção de laje de proteção sanitária em concreto armado para qualquer tipo de estrutura, inclusive forma e ferragens, nas dimensões-1,0m x 1,0m x 0,15m, com declividade de 2% em relação ao centro do poço para as bordas em conformidade com a NBR 12244. | m³ | 7.5 | 586.76 | 4400.7 | 1x1x015 (seguindo a NBR 12244)
9.11 |  | Execução de bebedouro em alvenaria de tijolo cerâmico e cerâmica, incluindo a instalação hidráulica. | un | 50 | 643.43 | 32171.5
9.12 |  | Execução de base sustentação do Reservatorio em alvenaria de pedra argamassada, diâmetro de 2,60m e altura de 1,50m, conforme projeto. | un | 50 | 1293.05 | 64652.5
9.13 |  | Elaboração de projeto e execução de rede elétrica de baixa tensão, com extensão de 200m, com cabo de alumínio de 25 mm² (3+1), incluído aprovação junto a concessionaria. | un | 12.5 | 4880.68 | 61008.5
9.14 |  | Fornecimento e montagem de quadro de medição no padrão CELPE para 3 ou 4 fios, inclusive haste de aterramento, condutores, conectores, eletroduto, disjuntor, caixa para disjuntor, bucha e arruela. | un | 12.5 | 260.39 | 3254.88
9.15 |  | Abrigo de proteção para quadro de comando de bomba e medidor de energia padrão CELPE. | un | 12.5 | 598.74 | 7484.25
TOTAL DOS SERVIÇOS | [5 empty] | 794632.41
Ministério da Integração Nacional
Companhia de Desenvolvimento dos Vales do São Francisco e do Parnaíba
3ª Superintendência Regional - 3ª GRD/UEP

## CPU POÇOS
CODEVASF | 1.1 | COMPOSIÇÃO DE PREÇO UNITÁRIO
OBRA: Perfuração e Instalação de Poços Tubulares. | [5 empty] | DATA: Abril/2012
SERVIÇO: Mobilização de equipamentos e Pessoal. | [5 empty] | UNIDADE: | un
EQUIPAMENTO
DISCRIMINAÇÃO | UNID | QUANT. | PROD | IMPROD | P.UNIT. PROD | P.UNIT. IMPR | P.TOTAL
Caminhão truck p/ 13 toneladas | h | 9 | 1 |  | 38.95 |  | 350.55
Pick-up leve, gasolina / 700 Kg | h | 9 | 1 |  | 7.96 |  | 71.64
SUB-TOTAL | [6 empty] | 422.19
MATERIAL
DISCRIMINAÇÃO | UNID | QUANT. |  |  |  | P.UNIT. | P.TOTAL
0
SUB-TOTAL | [6 empty] | 0
SERVIÇOS - COMPOSIÇÕES AUXILIARES
DISCRIMINAÇÃO | UNID | QUANT. |  |  |  | P.UNIT. | P.TOTAL
Passagem de Pessoal | unid. | 2 |  |  |  | 50 | 100
SUB-TOTAL | [6 empty] | 100
MÃO DE OBRA
DISCRIMINAÇÃO | UNID | QUANT. |  |  |  | P.UNIT. | P.TOTAL
Servente | h | 10 |  |  |  | 3.09 | 30.9
Leis Sociais : 127,96 % - adotado | [6 empty] | 39.54
SUB-TOTAL | [6 empty] | 70.44
PRODUÇÃO DA EQUIPE | 1 | CUSTO |  |  |  |  | 592.63
592.63
BDI | 22.5 | % |  |  |  |  | 133.34
TOTAL DO SERVIÇO - R$ | [6 empty] | 725.97
CODEVASF | 1.2 | COMPOSIÇÃO DE PREÇO UNITÁRIO
OBRA: Perfuração e Instalação de Poços Tubulares. | [5 empty] | DATA: Abril/2012
SERVIÇO : Desmobilização de equipamentos e Pessoal. | [5 empty] | UNIDADE: | un
EQUIPAMENTO
DISCRIMINAÇÃO | UNID | QUANT. | PROD | IMPROD | P.UNIT. PROD | P.UNIT. IMPR | P.TOTAL
Caminhão truck p/ 13 toneladas | h | 9 | 1 |  | 38.95 |  | 350.55
Pick-up leve, gasolina / 700 Kg | h | 9 | 1 |  | 7.96 |  | 71.64
SUB-TOTAL | [6 empty] | 422.19
MATERIAL
DISCRIMINAÇÃO | UNID | QUANT. |  |  |  | P.UNIT. | P.TOTAL
0
SUB-TOTAL | [6 empty] | 0
SERVIÇOS - COMPOSIÇÕES AUXILIARES
DISCRIMINAÇÃO | UNID | QUANT. |  |  |  | P.UNIT. | P.TOTAL
Passagem de Pessoal | un | 2 |  |  |  | 50 | 100
SUB-TOTAL | [6 empty] | 100
MÃO DE OBRA
DISCRIMINAÇÃO | UNID | QUANT. |  |  |  | P.UNIT. | P.TOTAL
Servente | h | 10 |  |  |  | 3.09 | 30.9
Leis Sociais : 127,96 % - adotado | [6 empty] | 39.54
SUB-TOTAL | [6 empty] | 70.44
PRODUÇÃO DA EQUIPE | 1 | CUSTO |  |  |  |  | 592.63
592.63
BDI | 22.5 | % |  |  |  |  | 133.34
TOTAL DO SERVIÇO - R$ | [6 empty] | 725.97
CODEVASF | 1.3 | COMPOSIÇÃO DE PREÇO UNITÁRIO
OBRA: Perfuração e Instalação de Poços Tubulares. | [5 empty] | DATA: Abril/2012
SERVIÇO: Placa de identificação do serviço - Fornecimento, instalação e manutensão. | [5 empty] | UNIDADE: | m²
EQUIPAMENTO
DISCRIMINAÇÃO | UNID. | QUANT. | PROD | IMPROD | P.UNIT. PROD | P.UNIT. IMPR | P.TOTAL
SUB-TOTAL | [6 empty] | 0
MATERIAL
DISCRIMINAÇÃO | UNID. | QUANT. |  |  |  | P.UNIT. | P.TOTAL
Estrutura de madeira mista medindo 7,5 cm x 7,5 cm. | m | 8.4 |  |  |  | 5.25 | 44.1
Prego 18x30. | kg | 0.11 |  |  |  | 6.02 | 0.66
Sarrafo de madeira mista para intertravametno medindo 4 cm x 5 cm. | m | 1 |  |  |  | 2.7 | 2.7
Placa de identificação da obra, conforme lay-aut normatizado | m² | 1 |  |  |  | 130 | 130
SUB-TOTAL | [6 empty] | 177.46
SERVIÇOS - COMPOSIÇÕES AUXILIARES
DISCRIMINAÇÃO | UNID. | QUANT. |  |  |  | P.UNIT. | P.TOTAL
0
SUB-TOTAL | [6 empty] | 0
MÃO DE OBRA
DISCRIMINAÇÃO | UNID. | QUANT. |  |  |  | P.UNIT. | P.TOTAL
Carpinteiro | h | 2 |  |  |  | 4.11 | 8.22
Servente | h | 2 |  |  |  | 3.09 | 6.18
Leis Sociais : 127,96 % | [6 empty] | 18.43
SUB-TOTAL | [6 empty] | 32.83
PRODUÇÃO DA EQUIPE | 1 | CUSTO |  |  |  |  | 210.29
210.29
BDI | 22.5 | % |  |  |  |  | 47.32
TOTAL DO SERVIÇO - R$ | [6 empty] | 257.61
CODEVASF | 1.5 | COMPOSIÇÃO DE PREÇO UNITÁRIO
OBRA: Perfuração e Instalação de Poços Tubulares. | [5 empty] | DATA: Abril/2012
SERVIÇO : Administração local da obra. | [5 empty] | UNIDADE: | mês
EQUIPAMENTO
DISCRIMINAÇÃO | UNID. | QUANT. | PROD | IMPROD | P.UNIT. PROD | P.UNIT. IMPR | P.TOTAL
Pick-up leve, à gasol. / 700 Kg | mês | 0.5 | 1 |  | 2258.85 |  | 1129.43
SUB-TOTAL | [6 empty] | 1129.43
MATERIAL
DISCRIMINAÇÃO | UNID. | QUANT. |  |  |  | P.UNIT. | P.TOTAL
EPI's - Capacete | un | 0.25 |  |  |  | 5.86 | 1.47
EPI's - Botas | un | 0.25 |  |  |  | 16.54 | 4.14
EPI's - Luva de vaqueta | un | 0.25 |  |  |  | 4.45 | 1.11
EPI's - Protetor auricular | un | 0.25 |  |  |  | 0.65 | 0.16
SUB-TOTAL | [6 empty] | 6.88
SERVIÇOS - COMPOSIÇÕES AUXILIARES
DISCRIMINAÇÃO | UNID. | QUANT. |  |  |  | P.UNIT. | P.TOTAL
0
SUB-TOTAL | [6 empty] | 0
MÃO DE OBRA
DISCRIMINAÇÃO | UNID. | QUANT. |  |  |  | P.UNIT. | P.TOTAL
Geólogo | h | 56 |  |  |  | 24.03 | 1345.68
Técnico | h | 56 |  |  |  | 8.11 | 454.16
Leis Sociais: 127,96 % | [6 empty] | 2303.08
SUB-TOTAL | [6 empty] | 4102.92
PRODUÇÃO DA EQUIPE | 1 | CUSTO |  |  |  |  | 5239.23
5239.23
BDI | 22.5 | % |  |  |  |  | 1178.83
TOTAL DO SERVIÇO - R$ | [6 empty] | 6418.06
CODEVASF | 2.1 | COMPOSIÇÃO DE PREÇO UNITÁRIO
OBRA: Perfuração e Instalação de Poços Tubulares. | [5 empty] | DATA: Abril/2012
SERVIÇO : Locação e acompanhamento da perfuração, teste de vazão e instalação de poço. | [5 empty] | UNIDADE: | un
EQUIPAMENTO
DISCRIMINAÇÃO | UNID. | QUANT. | PROD | IMPROD | P.UNIT. PROD | P.UNIT. IMPR | P.TOTAL
Locação de equipamento para perfuração (Método Geofísico). | h | 5 | 1 |  | 3.14 |  | 15.7
Pick-up leve, gasolina / 700 Kg | h | 5 | 1 |  | 7.96 |  | 39.8
SUB-TOTAL | [6 empty] | 55.5
MATERIAL
DISCRIMINAÇÃO | UNID. | QUANT. |  |  |  | P.UNIT. | P.TOTAL
Gasolina | l | 60 |  |  |  | 3.83 | 229.8
SUB-TOTAL | [6 empty] | 229.8
SERVIÇOS - COMPOSIÇÕES AUXILIARES
DISCRIMINAÇÃO | UNID. | QUANT. |  |  |  | P.UNIT. | P.TOTAL
0
SUB-TOTAL | [6 empty] | 0
MÃO DE OBRA
DISCRIMINAÇÃO | UNID. | QUANT. |  |  |  | P.UNIT. | P.TOTAL
Geólogo | h | 5 |  |  |  | 44.2 | 221
Servente | h | 5 |  |  |  | 3.09 | 15.45
Leis Sociais: 127,96 % | [6 empty] | 302.56
SUB-TOTAL | [6 empty] | 539.01
PRODUÇÃO DA EQUIPE | 1 | CUSTO |  |  |  |  | 824.31
824.31
BDI | 22.5 | % |  |  |  |  | 185.47
TOTAL DO SERVIÇO - R$ | [6 empty] | 1009.78
CODEVASF | 2.2 | COMPOSIÇÃO DE PREÇO UNITÁRIO
OBRA: Perfuração e Instalação de Poços Tubulares. | [5 empty] | DATA: Abril/2012
SERVIÇO : Limpeza do terreno - Raspagem e limpeza manual do terreno com destocamento de arvore até 15cm. | [5 empty] | UNIDADE: | m²
EQUIPAMENTO
DISCRIMINAÇÃO | UNID. | QUANT. | PROD | IMPROD | P.UNIT. PROD | P.UNIT. IMPR | P.TOTAL
SUB-TOTAL | [6 empty] | 0
MATERIAL
DISCRIMINAÇÃO | UNID. | QUANT. |  |  |  | P.UNIT. | P.TOTAL
SUB-TOTAL
SERVIÇOS - COMPOSIÇÕES AUXILIARES
DISCRIMINAÇÃO | UNID. | QUANT. |  |  |  | P.UNIT. | P.TOTAL
SUB-TOTAL
MÃO DE OBRA
DISCRIMINAÇÃO | UNID. | QUANT. |  |  |  | P.UNIT. | P.TOTAL
Servente | h | 0.16 |  |  |  | 3.09 | 0.49
Leis Sociais: 127,96 % | [6 empty] | 0.63
SUB-TOTAL | [6 empty] | 1.12
PRODUÇÃO DA EQUIPE | 1 | CUSTO |  |  |  |  | 1.12
[7 empty] | 1.12 |  | 1.75
BDI | 22.5 | % |  |  |  |  | 0.25
TOTAL DO SERVIÇO - R$ | [6 empty] | 1.37
CODEVASF | 2.3 | COMPOSIÇÃO DE PREÇO UNITÁRIO
OBRA: Perfuração e Instalação de Poços Tubulares. | [5 empty] | DATA: Abril/2012
SERVIÇO : Montagem, instalação e desinstalação de sonda. | [5 empty] | UNIDADE: | un
EQUIPAMENTO
DISCRIMINAÇÃO | UNID. | QUANT. | PROD | IMPROD | P.UNIT. PROD | P.UNIT. IMPR | P.TOTAL
Perfuratriz | h | 8 | 1 |  | 3.12 |  | 24.96
SUB-TOTAL | [6 empty] | 24.96
MATERIAL
DISCRIMINAÇÃO | UNID. | QUANT. |  |  |  | P.UNIT. | P.TOTAL
Lubrificante | l | 0.1 |  |  |  | 11.8 | 1.18
Óleo diesel | l | 41.45 |  |  |  | 2.19 | 90.78
SUB-TOTAL | [6 empty] | 91.96
SERVIÇOS - COMPOSIÇÕES AUXILIARES
DISCRIMINAÇÃO | UNID. | QUANT. |  |  |  | P.UNIT. | P.TOTAL
0
SUB-TOTAL | [6 empty] | 0
MÃO DE OBRA
DISCRIMINAÇÃO | UNID. | QUANT. |  |  |  | P.UNIT. | P.TOTAL
Encarregado | h | 2 |  |  |  | 8.58 | 17.16
Servente | h | 5 |  |  |  | 3.09 | 15.45
Motorista | h | 2 |  |  |  | 5.96 | 11.92
Leis Sociais: 127,96 % | [6 empty] | 56.98
SUB-TOTAL | [6 empty] | 101.51
PRODUÇÃO DA EQUIPE | 1 | CUSTO |  |  |  |  | 218.43
218.43
BDI | 22.5 | % |  |  |  |  | 49.15
TOTAL DO SERVIÇO - R$ | [6 empty] | 267.58
CODEVASF | 2.4 | COMPOSIÇÃO DE PREÇO UNITÁRIO
OBRA: Perfuração e Instalação de Poços Tubulares. | [5 empty] | DATA: Abril/2012
SERVIÇO : Perfuração de poço com diâmetro mínimo de 8" (solo decomposto). | [5 empty] | UNIDADE: | m
EQUIPAMENTO
DISCRIMINAÇÃO | UNID. | QUANT. | PROD | IMPROD | P.UNIT. PROD | P.UNIT. IMPR | P.TOTAL
Perfuratriz | h | 0.7 | 1 |  | 3.14 |  | 2.2
Compressor | h | 0.4 | 1 |  | 15.2 |  | 6.08
SUB-TOTAL | [6 empty] | 8.28
MATERIAL
DISCRIMINAÇÃO | UNID. | QUANT. |  |  |  | P.UNIT. | P.TOTAL
Óleo Lubrificante | l | 0.13 |  |  |  | 11.8 | 1.53
Graxa grafitada | kg | 0.61 |  |  |  | 16.46 | 10.04
Óleo diesel | l | 7 |  |  |  | 2.19 | 15.33
SUB-TOTAL | [6 empty] | 26.9
SERVIÇOS - COMPOSIÇÕES AUXILIARES
DISCRIMINAÇÃO | UNID. | QUANT. |  |  |  | P.UNIT. | P.TOTAL
0
SUB-TOTAL | [6 empty] | 0
MÃO DE OBRA
DISCRIMINAÇÃO | UNID. | QUANT. |  |  |  | P.UNIT. | P.TOTAL
Encarregado | h | 2.3 |  |  |  | 8.58 | 19.73
Servente | h | 0.38 |  |  |  | 3.09 | 1.17
Operador de perfuratriz | h | 2 |  |  |  | 9.82 | 19.64
Leis Sociais: 127,96 % | [6 empty] | 51.87
SUB-TOTAL | [6 empty] | 92.41
PRODUÇÃO DA EQUIPE | 1 | CUSTO |  |  |  |  | 127.59
127.59
BDI | 22.5 | % |  |  |  |  | 28.71
TOTAL DO SERVIÇO - R$ | [6 empty] | 156.3
CODEVASF | 2.5 | COMPOSIÇÃO DE PREÇO UNITÁRIO
OBRA: Perfuração e Instalação de Poços Tubulares. | [5 empty] | DATA: Abril/2012
SERVIÇO : Perfuração de poço com diâmetro mínimo de 6" (rocha cristalina). | [5 empty] | UNIDADE: | m
EQUIPAMENTO
DISCRIMINAÇÃO | UNID. | QUANT. | PROD | IMPROD | P.UNIT. PROD | P.UNIT. IMPR | P.TOTAL
Compressor | h | 0.4 | 1 |  | 15.2 |  | 6.08
Perfuratriz | h | 0.48 | 1 |  | 3.14 |  | 1.51
SUB-TOTAL | [6 empty] | 7.59
MATERIAL
DISCRIMINAÇÃO | UNID. | QUANT. |  |  |  | P.UNIT. | P.TOTAL
Óleo Lubrificante | l | 0.14 |  |  |  | 11.8 | 1.65
Graxa grafitada | kg | 0.09 |  |  |  | 14.37 | 1.29
Óleo diesel | l | 7.5 |  |  |  | 2.18 | 16.35
SUB-TOTAL | [6 empty] | 19.29
SERVIÇOS - COMPOSIÇÕES AUXILIARES
DISCRIMINAÇÃO | UNID. | QUANT. |  |  |  | P.UNIT. | P.TOTAL
0
SUB-TOTAL | [6 empty] | 0
MÃO DE OBRA
DISCRIMINAÇÃO | UNID. | QUANT. |  |  |  | P.UNIT. | P.TOTAL
Encarregado | h | 2 |  |  |  | 8.58 | 17.16
Servente | h | 0.35 |  |  |  | 3.09 | 1.08
Operador de perfuratriz | h | 1.95 |  |  |  | 9.82 | 19.15
Leis Sociais: 127,96 % | [6 empty] | 47.84
SUB-TOTAL | [6 empty] | 85.23
PRODUÇÃO DA EQUIPE | 1 | CUSTO |  |  |  |  | 112.11
112.11
BDI | 22.5 | % |  |  |  |  | 25.22
TOTAL DO SERVIÇO - R$ | [6 empty] | 137.33
CODEVASF | 2.6 | COMPOSIÇÃO DE PREÇO UNITÁRIO
OBRA: Perfuração e Instalação de Poços Tubulares. | [5 empty] | DATA: Abril/2012
SERVIÇO : Fornecimento e instalação de Revestimento do Poço em Tubo PVC Geomecânico STD em DN de 6" com luvas e rosca (Para poços de até no máximo 150m de profundidade). | [5 empty] | UNIDADE: | m
EQUIPAMENTO
DISCRIMINAÇÃO | UNID. | QUANT. | PROD | IMPROD | P.UNIT. PROD | P.UNIT. IMPR | P.TOTAL
0
SUB-TOTAL | [6 empty] | 0
MATERIAL
DISCRIMINAÇÃO | UNID. | QUANT. |  |  |  | P.UNIT. | P.TOTAL
Tubo PVC Geomecânico STD em DN de 6" | m | 1 |  |  |  | 80 | 80
Óleo diesel | l | 0.2 |  |  |  | 2.18 | 0.44
Óleo lubrificante | l | 0.01 |  |  |  | 11.8 | 0.12
SUB-TOTAL | [6 empty] | 80.56
SERVIÇOS - COMPOSIÇÕES AUXILIARES
DISCRIMINAÇÃO | UNID. | QUANT. |  |  |  | P.UNIT. | P.TOTAL
0
SUB-TOTAL | [6 empty] | 0
MÃO DE OBRA
DISCRIMINAÇÃO | UNID. | QUANT. |  |  |  | P.UNIT. | P.TOTAL
Encarregado | h | 1 |  |  |  | 8.58 | 8.58
Servente | h | 2 |  |  |  | 3.09 | 6.18
Leis Sociais: 127,96 % | [6 empty] | 18.89
SUB-TOTAL | [6 empty] | 33.65
PRODUÇÃO DA EQUIPE | 1 | CUSTO |  |  |  |  | 114.21
114.21
BDI | 22.5 | % |  |  |  |  | 25.7
TOTAL DO SERVIÇO - R$ | [6 empty] | 139.91
CODEVASF | 2.9 | COMPOSIÇÃO DE PREÇO UNITÁRIO
OBRA: Perfuração e Instalação de Poços Tubulares. | [5 empty] | DATA: Abril/2012
SERVIÇO: Argamassa de cimento e areia 1:3, preparo mecanico. | [5 empty] | UNIDADE: | m³
EQUIPAMENTO
DISCRIMINAÇÃO | UNID. | QUANT. | PROD | IMPROD | P.UNIT. PROD | P.UNIT. IMPR | P.TOTAL
Betoneira com capacidade de 400l. Motor Diesel de 7 HP. | h | 1.94 |  |  | 3.4 |  | 6.6
SUB-TOTAL | [6 empty] | 6.6
MATERIAL
DISCRIMINAÇÃO | UNID. | QUANT. |  |  |  | P.UNIT. | P.TOTAL
Cimento Portland CP I - 32. | kg | 364.36 |  |  |  | 0.48 | 174.89
Areira Lavavel. | m³ | 1.34 |  |  |  | 64 | 85.76
SUB-TOTAL | [6 empty] | 260.65
SERVIÇOS - COMPOSIÇÕES AUXILIARES
DISCRIMINAÇÃO | UNID. | QUANT. |  |  |  | P.UNIT. | P.TOTAL
0
SUB-TOTAL | [6 empty] | 0
MÃO DE OBRA
DISCRIMINAÇÃO | UNID. | QUANT. |  |  |  | P.UNIT. | P.TOTAL
Servente | h | 4 |  |  |  | 3.09 | 12.36
pedreiro | h | 4 |  |  |  | 4.11 | 16.44
Leis Sociais: 127,96 % | [6 empty] | 36.85
SUB-TOTAL | [6 empty] | 65.65
PRODUÇÃO DA EQUIPE | 1.05 | CUSTO |  |  |  |  | 332.9
[7 empty] | 317.05 |  | 321.87 | Sinapi - 75492
BDI | 22.5 | % |  |  |  |  | 71.34
TOTAL DO SERVIÇO - R$ | [6 empty] | 388.39
CODEVASF | 2.12 | COMPOSIÇÃO DE PREÇO UNITÁRIO
OBRA: Perfuração e Instalação de Poços Tubulares. | [5 empty] | DATA: Abril/2012
SERVIÇO: Fornecimento e instalação de Cap fêmea de ponta de tubo de 6", para impedir contaminação do poco, inclusive anel de vedação e borracha. | [5 empty] | UNIDADE: | un
EQUIPAMENTO
DISCRIMINAÇÃO | UNID. | QUANT. | PROD | IMPROD | P.UNIT. PROD | P.UNIT. IMPR | P.TOTAL
0
SUB-TOTAL | [6 empty] | 0
MATERIAL
DISCRIMINAÇÃO | UNID. | QUANT. |  |  |  | P.UNIT. | P.TOTAL
CAP fêmea de 6". | un | 1 |  |  |  | 56.01 | 56.01 |  | Cap. Foi utilizado o item 26048 do Sinapi pois não encontramos de ferro fundido.
Lubrificante. | l | 0.01 |  |  |  | 11.8 | 0.12
Anel de Borracha de 6". | un | 1 |  |  |  | 6.07 | 6.07
SUB-TOTAL | [6 empty] | 62.2
SERVIÇOS - COMPOSIÇÕES AUXILIARES
DISCRIMINAÇÃO | UNID. | QUANT. |  |  |  | P.UNIT. | P.TOTAL
0
SUB-TOTAL | [6 empty] | 0
MÃO DE OBRA
DISCRIMINAÇÃO | UNID. | QUANT. |  |  |  | P.UNIT. | P.TOTAL
Encarregado | h | 0.1 |  |  |  | 8.58 | 0.86
Servente | h | 0.1 |  |  |  | 3.09 | 0.31
Leis Sociais: 127,96 % | [6 empty] | 1.5
SUB-TOTAL | [6 empty] | 2.67
PRODUÇÃO DA EQUIPE | 1 | CUSTO |  |  |  |  | 64.87
64.87
BDI | 22.5 | % |  |  |  |  | 14.6
TOTAL DO SERVIÇO - R$ | [6 empty] | 79.47
CODEVASF | 2.13 | COMPOSIÇÃO DE PREÇO UNITÁRIO
OBRA: Perfuração e Instalação de Poços Tubulares. | [5 empty] | DATA: Abril/2012
SERVIÇO: Realização de desinfecção do poço. | [5 empty] | UNIDADE: | un
EQUIPAMENTO
DISCRIMINAÇÃO | UNID. | QUANT. | PROD | IMPROD | P.UNIT. PROD | P.UNIT. IMPR | P.TOTAL
Compressor | h | 2 |  |  | 15.2 |  | 30.4
SUB-TOTAL | [6 empty] | 30.4
MATERIAL
DISCRIMINAÇÃO | UNID. | QUANT. |  |  |  | P.UNIT. | P.TOTAL
Óleo diesel | l | 9 |  |  |  | 2.18 | 19.62
Óleo Lubrificante. | l | 0.23 |  |  |  | 11.8 | 2.71
Sabão neutro | l | 0.4 |  |  |  | 4.57 | 1.83
SUB-TOTAL | [6 empty] | 24.16
SERVIÇOS - COMPOSIÇÕES AUXILIARES
DISCRIMINAÇÃO | UNID. | QUANT. |  |  |  | P.UNIT. | P.TOTAL
0
SUB-TOTAL | [6 empty] | 0
MÃO DE OBRA
DISCRIMINAÇÃO | UNID. | QUANT. |  |  |  | P.UNIT. | P.TOTAL
Operador de Compressor. | h | 0.5 |  |  |  | 8.58 | 4.29
Servente | h | 2 |  |  |  | 3.09 | 6.18
Leis Sociais: 127,96 % | [6 empty] | 13.4
SUB-TOTAL | [6 empty] | 23.87
PRODUÇÃO DA EQUIPE | 1 | CUSTO |  |  |  |  | 78.43
78.43
BDI | 22.5 | % |  |  |  |  | 17.65
TOTAL DO SERVIÇO - R$ | [6 empty] | 96.08
CODEVASF | 2.14 | COMPOSIÇÃO DE PREÇO UNITÁRIO
OBRA: Perfuração e Instalação de Poços Tubulares. | [5 empty] | DATA: Abril/2012
SERVIÇO: Realização de teste de vazão e de bombeamento do poço, incluindo operação e Instalação motor-bomba submersa e grupo gerador eletrico, em conformidade com a NBR 12244. | [5 empty] | UNIDADE: | un
EQUIPAMENTO
DISCRIMINAÇÃO | UNID. | QUANT. | PROD | IMPROD | P.UNIT. PROD | P.UNIT. IMPR | P.TOTAL
Compressor | h | 4 |  |  | 15.2 |  | 60.8
SUB-TOTAL | [6 empty] | 60.8
MATERIAL
DISCRIMINAÇÃO | UNID. | QUANT. |  |  |  | P.UNIT. | P.TOTAL
Óleo diesel | l | 9 |  |  |  | 2.18 | 19.62
Óleo Lubrificante. | l | 0.23 |  |  |  | 11.8 | 2.71
SUB-TOTAL | [6 empty] | 22.33
SERVIÇOS - COMPOSIÇÕES AUXILIARES
DISCRIMINAÇÃO | UNID. | QUANT. |  |  |  | P.UNIT. | P.TOTAL
0
SUB-TOTAL | [6 empty] | 0
MÃO DE OBRA
DISCRIMINAÇÃO | UNID. | QUANT. |  |  |  | P.UNIT. | P.TOTAL
Operador de Compressor. | h | 1 |  |  |  | 8.58 | 8.58
Servente | h | 4 |  |  |  | 3.09 | 12.36
Leis Sociais: 127,96 % | [6 empty] | 26.79
SUB-TOTAL | [6 empty] | 47.73
PRODUÇÃO DA EQUIPE | 1 | CUSTO |  |  |  |  | 130.86
130.86
BDI | 22.5 | % |  |  |  |  | 29.44
TOTAL DO SERVIÇO - R$ | [6 empty] | 160.3
CODEVASF | 3.1 | COMPOSIÇÃO DE PREÇO UNITÁRIO
OBRA: Perfuração e Instalação de Poços Tubulares. | [5 empty] | DATA: Abril/2012
SERVIÇO : Fornecimento e Assentamento de tubo e conexções de PVC JE DN 50mm. | [5 empty] | UNIDADE: | m
EQUIPAMENTO
DISCRIMINAÇÃO | UNID. | QUANT. | PROD | IMPROD | P.UNIT. PROD | P.UNIT. IMPR | P.TOTAL
0
SUB-TOTAL | [6 empty] | 0
MATERIAL
DISCRIMINAÇÃO | UNID. | QUANT. |  |  |  | P.UNIT. | P.TOTAL
Pasta lubrificante | kg | 0.05 |  |  |  | 20.79 | 1.04
Tubo de PVC azul, diâmetro de 50mm. | m | 1 |  |  |  | 17.27 | 17.27 | 9875 | Este código foi o senhor que adotou.
Transporte de Tubo PVC DN 50mm. | m | 1 |  |  |  | 0.08 | 0.08 | 73595
SUB-TOTAL | [6 empty] | 18.39
SERVIÇOS - COMPOSIÇÕES AUXILIARES
DISCRIMINAÇÃO | UNID. | QUANT. |  |  |  | P.UNIT. | P.TOTAL
0
SUB-TOTAL | [6 empty] | 0
MÃO DE OBRA
DISCRIMINAÇÃO | UNID. | QUANT. |  |  |  | P.UNIT. | P.TOTAL
Servente | h | 0.06 |  |  |  | 3.09 | 0.19
Encanador | h | 0.03 |  |  |  | 4.11 | 0.12
Leis Sociais: 127,96 % | [6 empty] | 0.4
SUB-TOTAL | [6 empty] | 0.71
PRODUÇÃO DA EQUIPE | 1 | CUSTO |  |  |  |  | 19.1
19.1
BDI | 22.5 | % |  |  |  |  | 4.3
TOTAL DO SERVIÇO - R$ | [6 empty] | 23.4
CODEVASF | 3.2 | COMPOSIÇÃO DE PREÇO UNITÁRIO
OBRA: Perfuração e Instalação de Poços Tubulares. | [5 empty] | DATA: Abril/2012
SERVIÇO: Fornecimento, montagem e instalação de poço tubular com conjunto de motor-bomba submersa e peças, diâmetro da tubulação até 2", profundidade da bomba entre 40m e 56m - Inclusive rede elétrica do padrão à bomba. | [5 empty] | UNIDADE: | un
EQUIPAMENTO
DISCRIMINAÇÃO | UNID. | QUANT. | PROD | IMPROD | P.UNIT. PROD | P.UNIT. IMPR | P.TOTAL
0
SUB-TOTAL | [6 empty] | 0
MATERIAL
DISCRIMINAÇÃO | UNID. | QUANT. |  |  |  | P.UNIT. | P.TOTAL
Registro pvc esfera soldável 2" | un | 1 |  |  |  | 54 | 54
Curva galvanizada 2". | un | 1 |  |  |  | 62.12 | 62.12
Adaptador pvc soldável com bolça e rosca para registro 2''. | un | 2 |  |  |  | 8.6 | 17.2
Joelho pvc com rosca 2" | un | 1 |  |  |  | 14.02 | 14.02
Luva ferro galv. 2" | un | 8 |  |  |  | 17.22 | 137.76
Fita isolante alto-fusão | m | 20 |  |  |  | 1.48 | 29.6
Fita veda rosca | un | 4 |  |  |  | 1.76 | 7.04
Luva pvc com para eletroduto | un | 3 |  |  |  | 6.18 | 18.54
eletroduto de PVC rigido de 3/4". | m | 6 |  |  |  | 1.79 | 10.74
Talha manual para 1,5 ton. | un | 0.08 |  |  |  | 1228.03 | 98.24
Curva de PVC de 90" de 3/4". | un | 2 |  |  |  | 2.78 | 5.56
Curva pvc de 180º | un | 1 |  |  |  | 11.33 | 11.33
Bomba Submersa para Poço Profundo Elétrica Potencia de 1,5CV. | un | 1 |  |  |  | 1500 | 1500
Valvula de retenção vertical de 2" em broze com rosca. | un | 1 |  |  |  | 50.3 | 50.3
Quadro de comando com chave de partida direta para moteres 1,5CV com fusivel DZ de 20A e acessorios. | un | 1 |  |  |  | 500 | 500
Tubo de PVC EDUTO AZUL de 2" roscavel conexções e acessorios. | m | 50 |  |  |  | 17.27 | 863.5
Haste de Aterramento com conector | m | 1 |  |  |  | 21 | 21
Cabo cobre isoloante 4mm anti-chama. | un | 60 |  |  |  | 2.95 | 177
SUB-TOTAL | [6 empty] | 3577.95
SERVIÇOS - COMPOSIÇÕES AUXILIARES
DISCRIMINAÇÃO | UNID. | QUANT. |  |  |  | P.UNIT. | P.TOTAL
0
SUB-TOTAL | [6 empty] | 0
MÃO DE OBRA
DISCRIMINAÇÃO | UNID. | QUANT. |  |  |  | P.UNIT. | P.TOTAL
Servente | h | 8 |  |  |  | 3.09 | 24.72
Eletricista | h | 2 |  |  |  | 4.11 | 8.22
Encanador | h | 3 |  |  |  | 4.11 | 12.33
Leis Sociais: 127,96 % | [6 empty] | 57.93
SUB-TOTAL | [6 empty] | 103.2
PRODUÇÃO DA EQUIPE | 1 | CUSTO |  |  |  |  | 3681.15
3681.15
BDI | 22.5 | % |  |  |  |  | 828.26
TOTAL DO SERVIÇO - R$ | [6 empty] | 4509.41
CODEVASF | 3.3 | COMPOSIÇÃO DE PREÇO UNITÁRIO
OBRA: Perfuração e Instalação de Poços Tubulares. | [5 empty] | DATA: Abril/2012
SERVIÇO : Fornecimento, montagem e instalação de poço tubular com catavento de base triangular, diametro da tubulação de 2", profundidade da injetora entre 40m e 56m - Inclusive fixação da torre sobre base de concreto no traço 1:2:3. | [5 empty] | UNIDADE: | un
EQUIPAMENTO
DISCRIMINAÇÃO | UNID. | QUANT. | PROD | IMPROD | P.UNIT. PROD | P.UNIT. IMPR | P.TOTAL
0
SUB-TOTAL | [6 empty] | 0
MATERIAL
DISCRIMINAÇÃO | UNID. | QUANT. |  |  |  | P.UNIT. | P.TOTAL
Cimento Portland comum CP i - 32. | kg | 221 |  |  |  | 0.48 | 106.08
Areia Lavada | m³ | 0.411 |  |  |  | 64 | 26.3
Brita 1 | m³ | 0.24 |  |  |  | 76 | 18.24
Brita 2 | m³ | 0.24 |  |  |  | 74 | 17.76
Tubulação de ferro galvanizado de 1 1/4" com conexões e acessórios | m | 65 |  |  |  | 16.88 | 1097.2 |  | 21011
Catavento com torre triangular com 10m de altura, maquina, banhad a óleo com 4 engrenagens, 2 condutores e 2 conduzidos, bomba de 3 com 50cm de altura, valvula de esfera emborrachada e junção de poliuretano injetado, incluindo freio manual e automatico. | un | 1 |  |  |  | 5162 | 5162 |  | Cotação.
SUB-TOTAL | [6 empty] | 6427.58
SERVIÇOS - COMPOSIÇÕES AUXILIARES
DISCRIMINAÇÃO | UNID. | QUANT. |  |  |  | P.UNIT. | P.TOTAL
0
SUB-TOTAL | [6 empty] | 0
MÃO DE OBRA
DISCRIMINAÇÃO | UNID. | QUANT. |  |  |  | P.UNIT. | P.TOTAL
Auxiliar Prático | h | 7 |  |  |  | 3.38 | 23.66
Servente | h | 10 |  |  |  | 3.09 | 30.9
Encanador | h | 7 |  |  |  | 4.11 | 28.77
Leis Sociais: 127,96 % | [6 empty] | 106.63
SUB-TOTAL | [6 empty] | 189.96
PRODUÇÃO DA EQUIPE | 1 | CUSTO |  |  |  |  | 6617.54
6617.54
BDI | 22.5 | % |  |  |  |  | 1488.95
TOTAL DO SERVIÇO - R$ | [6 empty] | 8106.49
CODEVASF | 3.4 | COMPOSIÇÃO DE PREÇO UNITÁRIO
OBRA: Perfuração e Instalação de Poços Tubulares. | [5 empty] | DATA: Abril/2012
SERVIÇO: Coleta e análise físico-química e bacteriológica da água (NR 518). | [5 empty] | UNIDADE: | un
EQUIPAMENTO
DISCRIMINAÇÃO | UNID. | QUANT. | PROD | IMPROD | P.UNIT. PROD | P.UNIT. IMPR | P.TOTAL
Veículo popular. | h | 4 |  |  | 7.96 |  | 31.84
SUB-TOTAL | [6 empty] | 31.84
MATERIAL
DISCRIMINAÇÃO | UNID. | QUANT. |  |  |  | P.UNIT. | P.TOTAL
0
SUB-TOTAL | [6 empty] | 0
SERVIÇOS - COMPOSIÇÕES AUXILIARES
DISCRIMINAÇÃO | UNID. | QUANT. |  |  |  | P.UNIT. | P.TOTAL
Análise físico-químico e bacteriológica da água. | un | 1 |  |  |  | 85 | 85
SUB-TOTAL | [6 empty] | 85
MÃO DE OBRA
DISCRIMINAÇÃO | UNID. | QUANT. |  |  |  | P.UNIT. | P.TOTAL
Motorista | h | 4 |  |  |  | 5.96 | 23.84
Servente | h | 0.2 |  |  |  | 3.09 | 0.62
Leis Sociais: 127,96 % | [6 empty] | 31.3
SUB-TOTAL | [6 empty] | 55.76
PRODUÇÃO DA EQUIPE | 1 | CUSTO |  |  |  |  | 172.6
172.6
BDI | 22.5 | % |  |  |  |  | 38.84
TOTAL DO SERVIÇO - R$ | [6 empty] | 211.44
CODEVASF | 3.5 | COMPOSIÇÃO DE PREÇO UNITÁRIO
OBRA: Perfuração e Instalação de Poços Tubulares. | [5 empty] | DATA: Abril/2012
SERVIÇO : Obtenção junto aos órgãos competente da Outorga de funcionamento e uso de recursos hídricos - CPRH/PE. | [5 empty] | UNIDADE: | un
EQUIPAMENTO
DISCRIMINAÇÃO | UNID. | QUANT. | PROD | IMPROD | P.UNIT. PROD | P.UNIT. IMPR | P.TOTAL
0
SUB-TOTAL | [6 empty] | 0
MATERIAL
DISCRIMINAÇÃO | UNID. | QUANT. |  |  |  | P.UNIT. | P.TOTAL
0
SUB-TOTAL | [6 empty] | 0
SERVIÇOS - COMPOSIÇÕES AUXILIARES
DISCRIMINAÇÃO | UNID. | QUANT. |  |  |  | P.UNIT. | P.TOTAL
Outorga de us de recursos hídricos obtido no CPRH-PE. | un | 1 |  |  |  | 575.59 | 575.59
SUB-TOTAL | [6 empty] | 575.59
MÃO DE OBRA
DISCRIMINAÇÃO | UNID. | QUANT. |  |  |  | P.UNIT. | P.TOTAL
0
Leis Sociais: 127,96 % | [6 empty] | 0
SUB-TOTAL | [6 empty] | 0
PRODUÇÃO DA EQUIPE | 1 | CUSTO |  |  |  |  | 575.59
575.59
BDI | 22.5 | % |  |  |  |  | 129.51
TOTAL DO SERVIÇO - R$ | [6 empty] | 705.1
CODEVASF | 4.2 | COMPOSIÇÃO DE PREÇO UNITÁRIO
OBRA: Perfuração e Instalação de Poços Tubulares. | [5 empty] | DATA: Abril/2012
SERVIÇO : Escavação manual de solo de 1ª e 2ª categoria com profundidade de até 1,50m. | [5 empty] | UNIDADE: | m³ | 73965/015 sinapi
EQUIPAMENTO
DISCRIMINAÇÃO | UNID. | QUANT. | PROD | IMPROD | P.UNIT. PROD | P.UNIT. IMPR | P.TOTAL
0
SUB-TOTAL | [6 empty] | 0
MATERIAL
DISCRIMINAÇÃO | UNID. | QUANT. |  |  |  | P.UNIT. | P.TOTAL
0
SUB-TOTAL | [6 empty] | 0
SERVIÇOS - COMPOSIÇÕES AUXILIARES
DISCRIMINAÇÃO | UNID. | QUANT. |  |  |  | P.UNIT. | P.TOTAL
0
SUB-TOTAL | [6 empty] | 0
MÃO DE OBRA
DISCRIMINAÇÃO | UNID. | QUANT. |  |  |  | P.UNIT. | P.TOTAL
Servente | h | 2.6 |  |  |  | 3.09 | 8.03
Leis Sociais: 127,96 % | [6 empty] | 10.28
SUB-TOTAL | [6 empty] | 18.31
PRODUÇÃO DA EQUIPE | 1 | CUSTO |  |  |  |  | 18.31
[7 empty] | 18.31 | 20.99
BDI | 22.5 | % |  |  |  |  | 4.12
TOTAL DO SERVIÇO - R$ | [6 empty] | 22.43
CODEVASF | 4.3 | COMPOSIÇÃO DE PREÇO UNITÁRIO
OBRA: Perfuração e Instalação de Poços Tubulares. | [5 empty] | DATA: Abril/2012
SERVIÇO : Aterro de vala e cavas de fundação com avaliação visual da compactação. | [5 empty] | UNIDADE: | m³
EQUIPAMENTO
DISCRIMINAÇÃO | UNID. | QUANT. | PROD | IMPROD | P.UNIT. PROD | P.UNIT. IMPR | P.TOTAL
Compactador de solo com placa vibratória. | h | 3.07 |  |  | 2.86 |  | 8.78
SUB-TOTAL | [6 empty] | 8.78
MATERIAL
DISCRIMINAÇÃO | UNID. | QUANT. |  |  |  | P.UNIT. | P.TOTAL
0
SUB-TOTAL | [6 empty] | 0
SERVIÇOS - COMPOSIÇÕES AUXILIARES
DISCRIMINAÇÃO | UNID. | QUANT. |  |  |  | P.UNIT. | P.TOTAL
0
SUB-TOTAL | [6 empty] | 0
MÃO DE OBRA
DISCRIMINAÇÃO | UNID. | QUANT. |  |  |  | P.UNIT. | P.TOTAL
Servente | h | 1 |  |  |  | 3.09 | 3.09
Leis Sociais: 127,96 % | [6 empty] | 3.95
SUB-TOTAL | [6 empty] | 7.04
PRODUÇÃO DA EQUIPE | 1 | CUSTO |  |  |  |  | 15.82
[7 empty] | 15.82 | 16.3
BDI | 22.5 | % |  |  |  |  | 3.56
TOTAL DO SERVIÇO - R$ | [6 empty] | 19.38
CODEVASF | 4.6 | COMPOSIÇÃO DE PREÇO UNITÁRIO
OBRA: Perfuração e Instalação de Poços Tubulares. | [5 empty] | DATA: Abril/2012
SERVIÇO : Assentamento de tubo e conexções de PVC JS DN 32mm. | [5 empty] | UNIDADE: | m
EQUIPAMENTO
DISCRIMINAÇÃO | UNID. | QUANT. | PROD | IMPROD | P.UNIT. PROD | P.UNIT. IMPR | P.TOTAL
0
SUB-TOTAL | [6 empty] | 0
MATERIAL
DISCRIMINAÇÃO | UNID. | QUANT. |  |  |  | P.UNIT. | P.TOTAL
Pasta de limpeza. | kg | 0.05 |  |  |  | 20.79 | 1.04
Tubo de PVC soldavel marom, diâmetro de 32mm. | m | 1 |  |  |  | 4.54 | 4.54
Transporte de Tubo PVC DN 32mm. | m | 1 |  |  |  | 0.08 | 0.08
Cola de PVC | un | 0.02 |  |  |  | 24.29 | 0.49
SUB-TOTAL | [6 empty] | 6.15
SERVIÇOS - COMPOSIÇÕES AUXILIARES
DISCRIMINAÇÃO | UNID. | QUANT. |  |  |  | P.UNIT. | P.TOTAL
0
SUB-TOTAL | [6 empty] | 0
MÃO DE OBRA
DISCRIMINAÇÃO | UNID. | QUANT. |  |  |  | P.UNIT. | P.TOTAL
Servente | h | 0.1 |  |  |  | 3.09 | 0.31
Encanador | h | 0.1 |  |  |  | 4.11 | 0.41
Leis Sociais: 127,96 % | [6 empty] | 0.92
SUB-TOTAL | [6 empty] | 1.64
PRODUÇÃO DA EQUIPE | 1 | CUSTO |  |  |  |  | 7.79 | 14.99
7.79
BDI | 22.5 | % |  |  |  |  | 1.75
TOTAL DO SERVIÇO - R$ | [6 empty] | 9.54
CODEVASF | 4.7 | COMPOSIÇÃO DE PREÇO UNITÁRIO
OBRA: Perfuração e Instalação de Poços Tubulares. | [5 empty] | DATA: Abril/2012
SERVIÇO: Fornecimento e instalação de caixa d'água de fibra de 5m³, sobre base de alvenaria pedra argamassada, incluido barrilhete, tubulação de dreno, lavagem e ladrão. | [5 empty] | UNIDADE: | un
EQUIPAMENTO
DISCRIMINAÇÃO | UNID. | QUANT. | PROD | IMPROD | P.UNIT. PROD | P.UNIT. IMPR | P.TOTAL
0
SUB-TOTAL | [6 empty] | 0
MATERIAL
DISCRIMINAÇÃO | UNID. | QUANT. |  |  |  | P.UNIT. | P.TOTAL
Caixa de água de 5m³. | un | 1 |  |  |  | 1100 | 1100
Tubo de PVC soldavel de 32mm com conexções. | m | 4 |  |  |  | 8.7 | 34.8
SUB-TOTAL | [6 empty] | 1134.8
SERVIÇOS - COMPOSIÇÕES AUXILIARES
DISCRIMINAÇÃO | UNID. | QUANT. |  |  |  | P.UNIT. | P.TOTAL
0
SUB-TOTAL | [6 empty] | 0
MÃO DE OBRA
DISCRIMINAÇÃO | UNID. | QUANT. |  |  |  | P.UNIT. | P.TOTAL
Servente | h | 8 |  |  |  | 3.09 | 24.72
Encanador | h | 8 |  |  |  | 4.11 | 32.88
Leis Sociais: 127,96 % | [6 empty] | 73.7
SUB-TOTAL | [6 empty] | 131.3
PRODUÇÃO DA EQUIPE | 1 | CUSTO |  |  |  |  | 1266.1
1266.1
BDI | 22.5 | % |  |  |  |  | 284.87
TOTAL DO SERVIÇO - R$ | [6 empty] | 1550.97
CODEVASF | 4.8 | COMPOSIÇÃO DE PREÇO UNITÁRIO
OBRA: Perfuração e Instalação de Poços Tubulares. | [5 empty] | DATA: Abril/2012
SERVIÇO: Fornecimento e montagem de cerca de proteção construida com mourões de concreto armado (H=2,5 m), com ponta virada e com 8 fios de arame farpado, incluindo chumbamento e arame de fixação. | [5 empty] | UNIDADE: | m
EQUIPAMENTO
DISCRIMINAÇÃO | UNID. | QUANT. | PROD | IMPROD | P.UNIT. PROD | P.UNIT. IMPR | P.TOTAL
0
SUB-TOTAL | [6 empty] | 0
MATERIAL
DISCRIMINAÇÃO | UNID. | QUANT. |  |  |  | P.UNIT. | P.TOTAL
Mourão de concreto para escora 10 x 10 cm, fipo esticador, fabricado em concreto armado e vibrado, L = 2,80 +/- 0,06m. | m³ | 0.07 |  |  |  | 30.95 | 2.17 |  | 4111
Mourão de concreto tipo intermediário, ponta virada em 45º, seção T, com 51 furo, fabricado em concreto armado vibrado, L = 2,80 +/- 0,06m. | un | 0.34 |  |  |  | 31 | 10.54 |  | 4114
Arame farpado galvanizado, classe 250 - 16 BWG - 2,10mm. | m | 10.28 |  |  |  | 0.34 | 3.5 |  | 340
Arame galvanizado fio 16 BWG - 1,65m (0,01666 kg/m). | m | 0.11 |  |  |  | 8.71 | 0.96 |  | 345
Areia | m³ | 0.01 |  |  |  | 64 | 0.64
Cimento. | Kg | 1.8 |  |  |  | 0.48 | 0.86
Brita 1. | m³ | 0.01 |  |  |  | 76 | 0.76
SUB-TOTAL | [6 empty] | 19.43
SERVIÇOS - COMPOSIÇÕES AUXILIARES
DISCRIMINAÇÃO | UNID. | QUANT. |  |  |  | P.UNIT. | P.TOTAL
0
SUB-TOTAL | [6 empty] | 0
MÃO DE OBRA
DISCRIMINAÇÃO | UNID. | QUANT. |  |  |  | P.UNIT. | P.TOTAL
Servente | h | 0.38 |  |  |  | 3.09 | 1.17 |  | 6111
Pedreiro | h | 0.4 |  |  |  | 4.11 | 1.64 |  | 4750
Leis Sociais: 127,96 % | [6 empty] | 3.6
SUB-TOTAL | [6 empty] | 6.41
PRODUÇÃO DA EQUIPE | 1.07 | CUSTO |  |  |  |  | 25.84
[7 empty] | 24.15 | 24.25
BDI | 22.5 | % |  |  |  |  | 5.43
TOTAL DO SERVIÇO - R$ | [6 empty] | 29.58
CODEVASF | 4.10 | COMPOSIÇÃO DE PREÇO UNITÁRIO
OBRA: Perfuração e Instalação de Poços Tubulares. | [5 empty] | DATA: Abril/2012
SERVIÇO : Laje de proteção sanitária em concreto armado aparente pronto Fck 15 Mpa, virado em Betoneira, na obra, incluindo aplicação e adensamento, inclusive forma, escoramento e ferragem. | [5 empty] | UNIDADE: | m³
EQUIPAMENTO
DISCRIMINAÇÃO | UNID | QUANT. | PROD | IMPROD | P.UNIT. PROD | P.UNIT. IMPR | P.TOTAL
Betoneira com capacidade de 400l. Motor Diesel de 7 HP. | h | 0.6 |  |  | 3.4 |  | 2.04
SUB-TOTAL | [6 empty] | 2.04
MATERIAL
DISCRIMINAÇÃO | UNID | QUANT. |  |  |  | P.UNIT. | P.TOTAL
Cimento Portland comum CP i - 32. | kg | 340 |  |  |  | 0.48 | 163.2
Areia Lavada | m³ | 0.632 |  |  |  | 64 | 40.45
Brita 1 | m³ | 0.37 |  |  |  | 76 | 28.12
Brita 2 | m³ | 0.37 |  |  |  | 74 | 27.38
Armação de aço CA 50, fornecimento e instalação. | kg | 20 |  |  |  | 4.05 | 81
Forma plana em tábua em madeira de mista. | m² | 0.64 |  |  |  | 15.61 | 9.99 |  | 3.5
Prego de aço 18 x 30 | kg | 0.7 |  |  |  | 6.02 | 4.21 |  | 0.71
Desmoldante para forma de madeira | l | 0.34 |  |  |  | 8.59 | 2.92 |  | 0.34
SUB-TOTAL | [6 empty] | 357.27
SERVIÇOS - COMPOSIÇÕES AUXILIARES
DISCRIMINAÇÃO | UNID | QUANT. |  |  |  | P.UNIT. | P.TOTAL
0
SUB-TOTAL | [6 empty] | 0
MÃO DE OBRA
DISCRIMINAÇÃO | UNID | QUANT. |  |  |  | P.UNIT. | P.TOTAL
Pedreiro | h | 3 |  |  |  | 4.11 | 12.33
Servente | h | 13 |  |  |  | 3.09 | 40.17
Encargo Social de 127,96% | [6 empty] | 67.18
SUB-TOTAL | [6 empty] | 119.68
PRODUÇÃO DA EQUIPE | 1 | CUSTO |  |  |  |  | 478.99
478.99
BDI | 22.5 | % |  |  |  |  | 107.77
TOTAL DO SERVIÇO - R$ | [6 empty] | 586.76
CODEVASF | 4.11 | COMPOSIÇÃO DE PREÇO UNITÁRIO
OBRA: Perfuração e Instalação de Poços Tubulares. | [5 empty] | DATA: Abril/2012
SERVIÇO: Execução de bebedouro em alvenaria de tijolo cerâmico e cerâmica, incluindo a instalação hidráulica. | [5 empty] | UNIDADE: | un
EQUIPAMENTO
DISCRIMINAÇÃO | UNID. | QUANT. | PROD | IMPROD | P.UNIT. PROD | P.UNIT. IMPR | P.TOTAL
Betoneira com capacidade de 400l. Motor Diesel de 7 HP. | h | 1 |  |  | 3.4 |  | 3.4
SUB-TOTAL | [6 empty] | 3.4
MATERIAL
DISCRIMINAÇÃO | UNID. | QUANT. |  |  |  | P.UNIT. | P.TOTAL
Pontalete de 8 x 8 cm - em madeira mista. | m | 0.5 |  |  |  | 7.93 | 3.97
Tabua de madeira mista de 30 x 2,5cm | m² | 0.84 |  |  |  | 15.61 | 13.11
Arame recozido. | kg | 0.3 |  |  |  | 7.94 | 2.38
Cimento. | kg | 150 |  |  |  | 0.48 | 72
Brita 1. | m³ | 0.1 |  |  |  | 76 | 7.6
Cal Hidratada | kg | 2.5 |  |  |  | 0.81 | 2.03
Bloco de tijolo cerâmico furado. | un | 120 |  |  |  | 0.44 | 52.8
Areia média | m³ | 0.35 |  |  |  | 59 | 20.65
Azulejo branco 15 x 15cm, classe B. | m² | 12 |  |  |  | 16.7 | 200.4
Torneira plastica de 1/2". | un | 1 |  |  |  | 5.9 | 5.9
Desmoldante | l | 0.02 |  |  |  | 8.59 | 0.17
Prego 18 x 30 | kg | 0.8 |  |  |  | 6.02 | 4.82
SUB-TOTAL | [6 empty] | 385.83
SERVIÇOS - COMPOSIÇÕES AUXILIARES
DISCRIMINAÇÃO | UNID. | QUANT. |  |  |  | P.UNIT. | P.TOTAL
0
SUB-TOTAL | [6 empty] | 0
MÃO DE OBRA
DISCRIMINAÇÃO | UNID. | QUANT. |  |  |  | P.UNIT. | P.TOTAL
Servente | h | 10 |  |  |  | 3.09 | 30.9
Pedreiro | h | 7 |  |  |  | 4.11 | 28.77
Leis Sociais: 127,96 % | [6 empty] | 76.35
SUB-TOTAL | [6 empty] | 136.02
PRODUÇÃO DA EQUIPE | 1 | CUSTO |  |  |  |  | 525.25
525.25
BDI | 22.5 | % |  |  |  |  | 118.18
TOTAL DO SERVIÇO - R$ | [6 empty] | 643.43
CODEVASF | 4.12 | COMPOSIÇÃO DE PREÇO UNITÁRIO
OBRA: Perfuração e Instalação de Poços Tubulares e Sedimentares. | [5 empty] | DATA: Abril/2012
SERVIÇO: Execução de base sustentação do Reservatorio em alvenaria de pedra argamassada, diâmetro de 2,65m e altura de 1,50m, conforme projeto. | [5 empty] | UNIDADE: | un
EQUIPAMENTO
DISCRIMINAÇÃO | UNID. | QUANT. | PROD | IMPROD | P.UNIT. PROD | P.UNIT. IMPR | P.TOTAL
0
SUB-TOTAL | [6 empty] | 0
MATERIAL
DISCRIMINAÇÃO | UNID. | QUANT. |  |  |  | P.UNIT. | P.TOTAL
Pedra - de - mão ou pedra rachão. | m³ | 3.78 |  |  |  | 57.12 | 215.91
Cimento Portland Comum CP I - 32 | kg | 17 |  |  |  | 0.48 | 8.16
Areia média | m³ | 0.06 |  |  |  | 59 | 3.54
brita 1 | m³ | 0.11 |  |  |  | 76 | 8.36
SUB-TOTAL | [6 empty] | 235.97
SERVIÇOS - COMPOSIÇÕES AUXILIARES
DISCRIMINAÇÃO | UNID. | QUANT. |  |  |  | P.UNIT. | P.TOTAL
Argamassa cimento e areia preparada no traço 1:3 - preparo mecânico. | m³ | 1.134 |  |  |  | 317.05 | 359.53 |  | 11.49
Argamassa cimento e areia preparada no traço 1:4 para revestimento da alvenaria de pedra - preparo mecânico. | m³ | 0.2393 |  |  |  | 337.12 | 80.67
Areia para aterro. | m³ | 4.9003 |  |  |  | 33 | 161.71 |  | 8.29 | 0.25
Escavação manual. | m³ | 1.1685 |  |  |  | 18.31 | 21.4
Tampa em concreto armado FCK 15MPA, diâmetro de 2,60m e espessura de 5cm, inclusive forma e ferragens. | m³ | 0.2532 |  |  |  | 478.99 | 121.28
SUB-TOTAL | [6 empty] | 744.59
MÃO DE OBRA | [8 empty] | 6.86
DISCRIMINAÇÃO | UNID. | QUANT. |  |  |  | P.UNIT. | P.TOTAL |  | 4.63
Pedreiro | h | 11 |  |  |  | 4.11 | 45.21
Servente | h | 11 |  |  |  | 3.09 | 33.99
Leis Sociais: 127,96 % | [6 empty] | 101.34
SUB-TOTAL | [6 empty] | 180.54
PRODUÇÃO DA EQUIPE | 1.1 | CUSTO |  |  |  |  | 1161.1
1055.55
BDI | 22.5 | % |  |  |  |  | 237.5
TOTAL DO SERVIÇO - R$ | [6 empty] | 1293.05
CODEVASF | 4.12.A | COMPOSIÇÃO DE PREÇO UNITÁRIO
OBRA: Perfuração e Instalação de Poços Tubulares e Sedimentares. | [5 empty] | DATA: Abril/2012
SERVIÇO AUXILIAR: Argamassa cimento e areia preparada no traço 1:4 - preparo mecânico. | [5 empty] | UNIDADE: | m³
EQUIPAMENTO
DISCRIMINAÇÃO | UNID. | QUANT. | PROD | IMPROD | P.UNIT. PROD | P.UNIT. IMPR | P.TOTAL
Betoneira com capacidade de 400l. Motor Diesel de 7 HP | h | 0.714 |  |  | 3.4 |  | 2.43
SUB-TOTAL | [6 empty] | 2.43
MATERIAL
DISCRIMINAÇÃO | UNID. | QUANT. |  |  |  | P.UNIT. | P.TOTAL
Cimento Portland Comum CP I - 32 | kg | 357 |  |  |  | 0.48 | 171.36
Areia média | m³ | 1.31 |  |  |  | 59 | 77.29
SUB-TOTAL | [6 empty] | 248.65
SERVIÇOS - COMPOSIÇÕES AUXILIARES
DISCRIMINAÇÃO | UNID. | QUANT. |  |  |  | P.UNIT. | P.TOTAL
[7 empty] | 0 |  | 8.21
SUB-TOTAL | [6 empty] | 0
MÃO DE OBRA | [8 empty] | 4.9
DISCRIMINAÇÃO | UNID. | QUANT. |  |  |  | P.UNIT. | P.TOTAL |  | 3.31
Servente | h | 17 |  |  |  | 3.09 | 52.53
Leis Sociais: 127,96 % | [6 empty] | 67.22
SUB-TOTAL | [6 empty] | 119.75
PRODUÇÃO DA EQUIPE | 1.1 | CUSTO |  |  |  |  | 370.83
[7 empty] | 337.12 | 391.32
BDI | 22.5 | % |  |  |  |  | 75.85
TOTAL DO SERVIÇO - R$ | [6 empty] | 412.97
CODEVASF | 4.13 | COMPOSIÇÃO DE PREÇO UNITÁRIO
OBRA: Perfuração e Instalação de Poços Tubulares. | [5 empty] | DATA: Abril/2012
SERVIÇO : Elaboração de projeto e execução de rede elétrica de baixa tensão, extensão media de 200m, com cabo de aluminio de 25mm² (3+1). | [5 empty] | UNIDADE: | un
EQUIPAMENTO
DISCRIMINAÇÃO | UNID. | QUANT. | PROD | IMPROD | P.UNIT. PROD | P.UNIT. IMPR | P.TOTAL
Caminhão truck para 13 toneladas | h | 4 | 1 |  | 38.95 |  | 155.8
SUB-TOTAL | [6 empty] | 155.8
MATERIAL
DISCRIMINAÇÃO | UNID. | QUANT. |  |  |  | P.UNIT. | P.TOTAL
Cabo de alumínio de 4 AWG com alma de aço. | kg | 89.4 |  |  |  | 13.98 | 1249.81
Poste de concreto Duplo T, Tipo B, 500kg, h=9,0m. | un | 4 |  |  |  | 286.12 | 1144.48
Isolador de pino de porcelana. | un | 12 |  |  |  | 5.36 | 64.32
Armação secundaria, 1 estribo, com haste de diametro de 16mm por 150 mm de comprimento. | un | 4 |  |  |  | 8.99 | 35.96
Parafuso sextavado 5/8 x 10" completo. | un | 12 |  |  |  | 1.67 | 20.04
Alça pré-formada de distribuição. | un | 8 |  |  |  | 3.59 | 28.72
Alça pré-formada de linha . | un | 8 |  |  |  | 2.51 | 20.08
SUB-TOTAL | [6 empty] | 2563.41
SERVIÇOS - COMPOSIÇÕES AUXILIARES
DISCRIMINAÇÃO | UNID. | QUANT. |  |  |  | P.UNIT. | P.TOTAL
0
0
MÃO DE OBRA
DISCRIMINAÇÃO | UNID. | QUANT. |  |  |  | P.UNIT. | P.TOTAL
Engenheiro elétrico júnior | mês | 0.05 |  |  |  | 5286.69 | 264.33
Cadista. | mês | 0.05 |  |  |  | 1973.76 | 98.69
Topografo. | h | 5 |  |  |  | 5.97 | 29.85
Auxiliar de topografia. | h | 22.65 |  |  |  | 1.99 | 45.07
Eletricista montador. | h | 8 |  |  |  | 4.11 | 32.88
Auxiliar prático | h | 13 |  |  |  | 3.38 | 43.94
Servente. | h | 13 |  |  |  | 3.09 | 40.17
Leis Sociais: 127,96 % | [6 empty] | 710.09
SUB-TOTAL | [6 empty] | 1265.02
PRODUÇÃO DA EQUIPE | 1 | CUSTO |  |  |  |  | 3984.23
3984.23
BDI | 22.5 | % |  |  |  |  | 896.45
TOTAL DO SERVIÇO - R$ | [6 empty] | 4880.68
CODEVASF | 4.15 | COMPOSIÇÃO DE PREÇO UNITÁRIO
OBRA: Perfuração e Instalação de Poços Tubulares. | [5 empty] | DATA: Abril/2012
SERVIÇO : Abrigo de proteção para quadro de comando de bomba e medidor de energia padrão CELPE. | [5 empty] | UNIDADE: | un
EQUIPAMENTO
DISCRIMINAÇÃO | UNID. | QUANT. | PROD | IMPROD | P.UNIT. PROD | P.UNIT. IMPR | P.TOTAL
Betoneira com capacidade de 400l. Motor Diesel de 7 HP. | h | 1.5 |  |  | 3.4 |  | 5.1
SUB-TOTAL | [6 empty] | 5.1
MATERIAL
DISCRIMINAÇÃO | UNID. | QUANT. |  |  |  | P.UNIT. | P.TOTAL
Sarrafo de madeira mista de 10 x 2,5cm. | m | 2 |  |  |  | 2.7 | 5.4
Tabua de madeira mista de 30 x 2,5cm | m² | 0.09 |  |  |  | 15.61 | 1.4
Aço CA-50 A ou B | kg | 24.3 |  |  |  | 4.05 | 98.42
Arame recozido | kg | 0.53 |  |  |  | 7.94 | 4.21
Areia | m³ | 0.66 |  |  |  | 59 | 38.94
Areia média | m³ | 0.11 |  |  |  | 59 | 6.49
Cimento. | kg | 60 |  |  |  | 0.48 | 28.8
Brita 1. | m³ | 0.17 |  |  |  | 76 | 12.92
Cal Hidratada | kg | 2.5 |  |  |  | 0.81 | 2.03
Bloco de tijolo cerâmico furado. | un | 81 |  |  |  | 0.44 | 35.64
Pedra rachão. | m³ | 0.15 |  |  |  | 57.12 | 8.57
Tinta Látex | l | 5 |  |  |  | 11.66 | 58.3
Laje Pré-moldada para cobertura, inclusive montagem e concreto armado, espessura de 20,0 cm (capeamento de 4cm). | m² | 1.5 |  |  |  | 24.21 | 36.32 |  | Verificar este item foi adotado o item 3743
Lixa. | un | 3 |  |  |  | 0.28 | 0.84
SUB-TOTAL | [6 empty] | 338.28
SERVIÇOS - COMPOSIÇÕES AUXILIARES
DISCRIMINAÇÃO | UNID. | QUANT. |  |  |  | P.UNIT. | P.TOTAL
0
SUB-TOTAL | [6 empty] | 0
MÃO DE OBRA
DISCRIMINAÇÃO | UNID. | QUANT. |  |  |  | P.UNIT. | P.TOTAL
Servente | h | 10 |  |  |  | 3.09 | 30.9
Pedreiro | h | 8 |  |  |  | 4.11 | 32.88
Leis Sociais: 127,96 % | [6 empty] | 81.61
SUB-TOTAL | [6 empty] | 145.39
PRODUÇÃO DA EQUIPE | 1 | CUSTO |  |  |  |  | 488.77
488.77
BDI | 22.5 | % |  |  |  |  | 109.97
TOTAL DO SERVIÇO - R$ | [6 empty] | 598.74
CODEVASF | 5.2 | COMPOSIÇÃO DE PREÇO UNITÁRIO
OBRA: Perfuração e Instalação de Poços Tubulares e Sedimentares. | [5 empty] | DATA: Abril/2012
SERVIÇO : Locação de rede de adutora para interligação de poço a reservatorio e deste ao bebedouro. | [5 empty] | UNIDADE: | m
EQUIPAMENTO
DISCRIMINAÇÃO | UNID. | QUANT. | PROD | IMPROD | P.UNIT. PROD | P.UNIT. IMPR | P.TOTAL
Estação total - TOPCON GTS-212, leitura angular 1 SEG., precisão 6,0 segundos, acompanha 2,0 prismas | h | 1 |  |  | 8.99 |  | 8.99
Nível wild NA-2, precisão mais ou menos 0,70 mm ou similar. | h | 1 |  |  | 1.16 |  | 1.16
SUB-TOTAL | [6 empty] | 10.15
MATERIAL
DISCRIMINAÇÃO | UNID. | QUANT. |  |  |  | P.UNIT. | P.TOTAL
0
SUB-TOTAL | [6 empty] | 0
SERVIÇOS - COMPOSIÇÕES AUXILIARES
DISCRIMINAÇÃO | UNID. | QUANT. |  |  |  | P.UNIT. | P.TOTAL
0
SUB-TOTAL | [6 empty] | 0
MÃO DE OBRA
DISCRIMINAÇÃO | UNID. | QUANT. |  |  |  | P.UNIT. | P.TOTAL
Nivelador | h | 1 |  |  |  | 2.73 | 2.73
Topografo | h | 1 |  |  |  | 5.97 | 5.97
Topografo auxiliar | h | 2 |  |  |  | 1.99 | 3.98
Leis Sociais: 127,96 % | [6 empty] | 16.23
SUB-TOTAL | [6 empty] | 28.91
PRODUÇÃO DA EQUIPE | 34.6 | CUSTO |  |  |  |  | 39.06
1.13
BDI | 22.5 | % |  |  |  |  | 0.25
TOTAL DO SERVIÇO - R$ | [6 empty] | 1.38
CODEVASF | 5.4 | COMPOSIÇÃO DE PREÇO UNITÁRIO
OBRA: Perfuração e Instalação de Poços Tubulares. | [5 empty] | DATA: Abril/2012
SERVIÇO : Montagem, instalação e desinstalação de Sonda. | [5 empty] | UNIDADE: | un
EQUIPAMENTO
DISCRIMINAÇÃO | UNID. | QUANT. | PROD | IMPROD | P.UNIT. PROD | P.UNIT. IMPR | P.TOTAL
Perfuratriz | h | 22.8 | 1 |  | 3.12 |  | 71.14
SUB-TOTAL | [6 empty] | 71.14
MATERIAL
DISCRIMINAÇÃO | UNID. | QUANT. |  |  |  | P.UNIT. | P.TOTAL
Lubrificante | l | 0.3 |  |  |  | 11.8 | 3.54
Óleo diesel | l | 123.32 |  |  |  | 2.18 | 268.84
SUB-TOTAL | [6 empty] | 272.38
SERVIÇOS - COMPOSIÇÕES AUXILIARES
DISCRIMINAÇÃO | UNID. | QUANT. |  |  |  | P.UNIT. | P.TOTAL
0
SUB-TOTAL | [6 empty] | 0
MÃO DE OBRA
DISCRIMINAÇÃO | UNID. | QUANT. |  |  |  | P.UNIT. | P.TOTAL
Encarregado | h | 5.5 |  |  |  | 8.58 | 47.19
Servente | h | 15 |  |  |  | 3.09 | 46.35
Motorista | h | 5.5 |  |  |  | 5.96 | 32.78
Leis Sociais: 127,96 % | [6 empty] | 161.64
SUB-TOTAL | [6 empty] | 287.96
PRODUÇÃO DA EQUIPE | 1 | CUSTO |  |  |  |  | 631.48
631.48
BDI | 22.5 | % |  |  |  |  | 142.08
TOTAL DO SERVIÇO - R$ | [6 empty] | 773.56
CODEVASF | 5.5 | COMPOSIÇÃO DE PREÇO UNITÁRIO
OBRA: Perfuração e Instalação de Poços Tubulares e Sedimentares. | [5 empty] | DATA: Abril/2012
SERVIÇO : Perfuração de Poço em sedimentar com diâmetro de 16". | [5 empty] | UNIDADE: | m
EQUIPAMENTO
DISCRIMINAÇÃO | UNID. | QUANT. | PROD | IMPROD | P.UNIT. PROD | P.UNIT. IMPR | P.TOTAL
Perfuratriz | h | 1.35 | 1 |  | 3.12 |  | 4.21
Compressor | h | 0.78 | 1 |  | 15.2 |  | 11.86
SUB-TOTAL | [6 empty] | 16.07
MATERIAL
DISCRIMINAÇÃO | UNID. | QUANT. |  |  |  | P.UNIT. | P.TOTAL
0
SUB-TOTAL | [6 empty] | 0
SERVIÇOS - COMPOSIÇÕES AUXILIARES
DISCRIMINAÇÃO | UNID. | QUANT. |  |  |  | P.UNIT. | P.TOTAL
0
SUB-TOTAL | [6 empty] | 0
MÃO DE OBRA
DISCRIMINAÇÃO | UNID. | QUANT. |  |  |  | P.UNIT. | P.TOTAL
Encarregado | h | 3 |  |  |  | 8.58 | 25.74
Servente | h | 0.73 |  |  |  | 3.09 | 2.26
Operador de perfuratriz | h | 4 |  |  |  | 9.82 | 39.28
Leis Sociais: 127,96 % | [6 empty] | 86.09
SUB-TOTAL | [6 empty] | 153.37
PRODUÇÃO DA EQUIPE | 1 | CUSTO |  |  |  |  | 169.44
169.44
BDI | 22.5 | % |  |  |  |  | 38.12
TOTAL DO SERVIÇO - R$ | [6 empty] | 207.56
CODEVASF | 5.6 | COMPOSIÇÃO DE PREÇO UNITÁRIO
OBRA: Perfuração e Instalação de Poços Tubulares e Sedimentares. | [5 empty] | DATA: Abril/2012
SERVIÇO : Perfuração de Poço em sedimentar com diâmetro 12 1/4". | [5 empty] | UNIDADE: | m
EQUIPAMENTO
DISCRIMINAÇÃO | UNID. | QUANT. | PROD | IMPROD | P.UNIT. PROD | P.UNIT. IMPR | P.TOTAL
Perfuratriz | h | 1 |  |  | 3.12 |  | 3.12
Compressor | h | 0.65 |  |  | 15.2 |  | 9.88
SUB-TOTAL | [6 empty] | 13
MATERIAL
DISCRIMINAÇÃO | UNID. | QUANT. |  |  |  | P.UNIT. | P.TOTAL
0
SUB-TOTAL | [6 empty] | 0
SERVIÇOS - COMPOSIÇÕES AUXILIARES
DISCRIMINAÇÃO | UNID. | QUANT. |  |  |  | P.UNIT. | P.TOTAL
0
SUB-TOTAL | [6 empty] | 0
MÃO DE OBRA
DISCRIMINAÇÃO | UNID. | QUANT. |  |  |  | P.UNIT. | P.TOTAL
Encarregado | h | 2 |  |  |  | 8.58 | 17.16
Servente | h | 0.53 |  |  |  | 3.09 | 1.64
Operador de perfuratriz | h | 3.5 |  |  |  | 9.82 | 34.37
Leis Sociais: 127,96 % | [6 empty] | 68.04
SUB-TOTAL | [6 empty] | 121.21
PRODUÇÃO DA EQUIPE | 1 | CUSTO |  |  |  |  | 134.21
134.21
BDI | 22.5 | % |  |  |  |  | 30.2
TOTAL DO SERVIÇO - R$ | [6 empty] | 164.41
CODEVASF | 5.8 | COMPOSIÇÃO DE PREÇO UNITÁRIO
OBRA: Perfuração e Instalação de Poços Tubulares. | [5 empty] | DATA: Abril/2012
SERVIÇO: Fornecimento e instalação de Cap PVC geomecânico REF. Em DN 6" para vedação do fundo do filtro, inclusive anel de vedação e borracha. | [5 empty] | UNIDADE: | un
EQUIPAMENTO
DISCRIMINAÇÃO | UNID. | QUANT. | PROD | IMPROD | P.UNIT. PROD | P.UNIT. IMPR | P.TOTAL
0
SUB-TOTAL | [6 empty] | 0
MATERIAL
DISCRIMINAÇÃO | UNID. | QUANT. |  |  |  | P.UNIT. | P.TOTAL
CAP PVC geomecânico REF. DN 6". | un | 1 |  |  |  | 98.76 | 98.76 |  | Cap. Foi utilizado o item 26048 do Sinapi pois não encontramos de ferro fundido.
Lubrificante. | l | 0.01 |  |  |  | 11.8 | 0.12
Anel de Borracha de 6". | un | 1 |  |  |  | 8.94 | 8.94
SUB-TOTAL | [6 empty] | 107.82
SERVIÇOS - COMPOSIÇÕES AUXILIARES
DISCRIMINAÇÃO | UNID. | QUANT. |  |  |  | P.UNIT. | P.TOTAL
0
SUB-TOTAL | [6 empty] | 0
MÃO DE OBRA
DISCRIMINAÇÃO | UNID. | QUANT. |  |  |  | P.UNIT. | P.TOTAL
Encarregado | h | 0.2 |  |  |  | 8.58 | 1.72
Servente | h | 0.2 |  |  |  | 3.09 | 0.62
Leis Sociais: 127,96 % | [6 empty] | 2.99
SUB-TOTAL | [6 empty] | 5.33
PRODUÇÃO DA EQUIPE | 1 | CUSTO |  |  |  |  | 113.15
113.15
BDI | 22.5 | % |  |  |  |  | 25.46
TOTAL DO SERVIÇO - R$ | [6 empty] | 138.61
CODEVASF | 5.10 | COMPOSIÇÃO DE PREÇO UNITÁRIO
OBRA: Perfuração e Instalação de Poços Tubulares. | [5 empty] | DATA: Abril/2012
SERVIÇO : Fornecimento e instalação de Revestimento do Poço em Tubo PVC Geomecanico REF. em DN de 6" com luvas e rosca (Para poços de 150m a 300m de profundidade). | [5 empty] | UNIDADE: | m
EQUIPAMENTO
DISCRIMINAÇÃO | UNID. | QUANT. | PROD | IMPROD | P.UNIT. PROD | P.UNIT. IMPR | P.TOTAL
0
SUB-TOTAL | [6 empty] | 0
MATERIAL
DISCRIMINAÇÃO | UNID. | QUANT. |  |  |  | P.UNIT. | P.TOTAL
Tubo de 6" de PVC geo-mecânico reforçado. | m | 1 |  |  |  | 90 | 90
Óleo diesel | l | 0.2 |  |  |  | 2.18 | 0.44
Óleo lubrificante | l | 0.01 |  |  |  | 11.8 | 0.12
SUB-TOTAL | [6 empty] | 90.56
SERVIÇOS - COMPOSIÇÕES AUXILIARES
DISCRIMINAÇÃO | UNID. | QUANT. |  |  |  | P.UNIT. | P.TOTAL
0
SUB-TOTAL | [6 empty] | 0
MÃO DE OBRA
DISCRIMINAÇÃO | UNID. | QUANT. |  |  |  | P.UNIT. | P.TOTAL
Encarregado | h | 1.5 |  |  |  | 8.58 | 12.87
Servente | h | 2.5 |  |  |  | 3.09 | 7.73
Leis Sociais: 127,96 % | [6 empty] | 26.36
SUB-TOTAL | [6 empty] | 46.96
PRODUÇÃO DA EQUIPE | 1 | CUSTO |  |  |  |  | 137.52
137.52
BDI | 22.5 | % |  |  |  |  | 30.94
TOTAL DO SERVIÇO - R$ | [6 empty] | 168.46
CODEVASF | 5.11 | COMPOSIÇÃO DE PREÇO UNITÁRIO
OBRA: Perfuração e Instalação de Poços Tubulares. | [5 empty] | DATA: Abril/2012
SERVIÇO: Fornecimento e instalação de Filtro em Tubo de PVC Geomecanico REF. em DN de 6" com luva e rosca com aberturas de 0,5mm. (Para poços de 150m até no maximo 300m de profundidade). | [5 empty] | UNIDADE: | m
EQUIPAMENTO
DISCRIMINAÇÃO | UNID. | QUANT. | PROD | IMPROD | P.UNIT. PROD | P.UNIT. IMPR | P.TOTAL
0
SUB-TOTAL | [6 empty] | 0
MATERIAL
DISCRIMINAÇÃO | UNID. | QUANT. |  |  |  | P.UNIT. | P.TOTAL
Filtro em Tubo de PVC Geomecanico REF. em DN de 6". | m | 1 |  |  |  | 105 | 105
SUB-TOTAL | [6 empty] | 105
SERVIÇOS - COMPOSIÇÕES AUXILIARES
DISCRIMINAÇÃO | UNID. | QUANT. |  |  |  | P.UNIT. | P.TOTAL
0
SUB-TOTAL | [6 empty] | 0
MÃO DE OBRA
DISCRIMINAÇÃO | UNID. | QUANT. |  |  |  | P.UNIT. | P.TOTAL
Pedreiro | h | 0.5 |  |  |  | 4.11 | 2.06
Servente | h | 0.5 |  |  |  | 3.09 | 1.55
Leis Sociais: 127,96 % | [6 empty] | 4.62
SUB-TOTAL | [6 empty] | 8.23
PRODUÇÃO DA EQUIPE | 1 | CUSTO |  |  |  |  | 113.23
113.23
BDI | 22.5 | % |  |  |  |  | 25.48
TOTAL DO SERVIÇO - R$ | [6 empty] | 138.71
CODEVASF | 5.12 | COMPOSIÇÃO DE PREÇO UNITÁRIO
OBRA: Perfuração e Instalação de Poços Tubulares. | [5 empty] | DATA: Abril/2012
SERVIÇO: Fornecimento e instalação de Pré-filtro preenchido com material quartzoso previamente lavado, peneirado e selecionado com granulometria variável de 2 - 4 mm em conformidade com NBR 12244. | [5 empty] | UNIDADE: | m³
EQUIPAMENTO
DISCRIMINAÇÃO | UNID. | QUANT. | PROD | IMPROD | P.UNIT. PROD | P.UNIT. IMPR | P.TOTAL
0
SUB-TOTAL | [6 empty] | 0
MATERIAL
DISCRIMINAÇÃO | UNID. | QUANT. |  |  |  | P.UNIT. | P.TOTAL
Areia para leito filtrante, granulometria de 1,68mm a 0,42mm. | m³ | 1 |  |  |  | 401 | 401
SUB-TOTAL | [6 empty] | 401
SERVIÇOS - COMPOSIÇÕES AUXILIARES
DISCRIMINAÇÃO | UNID. | QUANT. |  |  |  | P.UNIT. | P.TOTAL
0
SUB-TOTAL | [6 empty] | 0
MÃO DE OBRA
DISCRIMINAÇÃO | UNID. | QUANT. |  |  |  | P.UNIT. | P.TOTAL
Encarregado | h | 4 |  |  |  | 8.58 | 34.32
Servente | h | 4 |  |  |  | 3.09 | 12.36
Leis Sociais: 127,96 % | [6 empty] | 59.73
SUB-TOTAL | [6 empty] | 106.41
PRODUÇÃO DA EQUIPE | 1 | CUSTO |  |  |  |  | 507.41
507.41
BDI | 22.5 | % |  |  |  |  | 114.17
TOTAL DO SERVIÇO - R$ | [6 empty] | 621.58
CODEVASF | 2.10 | COMPOSIÇÃO DE PREÇO UNITÁRIO
OBRA: Perfuração e Instalação de Poços Tubulares. | [5 empty] | DATA: Abril/2012
SERVIÇO: Realização de limpeza do poço e estimulação do aquifero, realizado mediante a utilização de compressor de ar pelo método de fluxo e refluxo, inlcuindo operação e a instalação de compresor de ar, em conformidade com a NBR 12244. | [5 empty] | UNIDADE: | un
EQUIPAMENTO
DISCRIMINAÇÃO | UNID. | QUANT. | PROD | IMPROD | P.UNIT. PROD | P.UNIT. IMPR | P.TOTAL
Compressor | h | 4 |  |  | 15.2 |  | 60.8
SUB-TOTAL | [6 empty] | 60.8
MATERIAL
DISCRIMINAÇÃO | UNID. | QUANT. |  |  |  | P.UNIT. | P.TOTAL
Óleo diesel | l | 7.5 |  |  |  | 2.18 | 16.35
Óleo Lubrificante. | l | 0.28 |  |  |  | 11.8 | 3.3
SUB-TOTAL | [6 empty] | 19.65
SERVIÇOS - COMPOSIÇÕES AUXILIARES
DISCRIMINAÇÃO | UNID. | QUANT. |  |  |  | P.UNIT. | P.TOTAL
0
SUB-TOTAL | [6 empty] | 0
MÃO DE OBRA
DISCRIMINAÇÃO | UNID. | QUANT. |  |  |  | P.UNIT. | P.TOTAL
Operador de Compressor. | h | 1 |  |  |  | 8.58 | 8.58
Servente | h | 2 |  |  |  | 3.09 | 6.18
Leis Sociais: 127,96 % | [6 empty] | 18.89
SUB-TOTAL | [6 empty] | 33.65
PRODUÇÃO DA EQUIPE | 1 | CUSTO |  |  |  |  | 114.1
114.1
BDI | 22.5 | % |  |  |  |  | 25.67
TOTAL DO SERVIÇO - R$ | [6 empty] | 139.77
CODEVASF | 7.2 | COMPOSIÇÃO DE PREÇO UNITÁRIO
OBRA: Perfuração e Instalação de Poços Tubulares. | [5 empty] | DATA: Abril/2012
SERVIÇO : Desobstrução de poço. | [5 empty] | UNIDADE: | un
EQUIPAMENTO
DISCRIMINAÇÃO | UNID. | QUANT. | PROD | IMPROD | P.UNIT. PROD | P.UNIT. IMPR | P.TOTAL
0
SUB-TOTAL | [6 empty] | 0
MATERIAL
DISCRIMINAÇÃO | UNID. | QUANT. |  |  |  | P.UNIT. | P.TOTAL
0
SUB-TOTAL | [6 empty] | 0
SERVIÇOS - COMPOSIÇÕES AUXILIARES
DISCRIMINAÇÃO | UNID. | QUANT. |  |  |  | P.UNIT. | P.TOTAL
0
SUB-TOTAL | [6 empty] | 0
MÃO DE OBRA
DISCRIMINAÇÃO | UNID. | QUANT. |  |  |  | P.UNIT. | P.TOTAL
Encarregado | h | 0.5 |  |  |  | 8.58 | 4.29
Servente | h | 2 |  |  |  | 3.09 | 6.18
Leis Sociais: 127,96 % | [6 empty] | 13.4
SUB-TOTAL | [6 empty] | 23.87
PRODUÇÃO DA EQUIPE | 1 | CUSTO |  |  |  |  | 23.87
23.87
BDI | 22.5 | % |  |  |  |  | 5.37
TOTAL DO SERVIÇO - R$ | [6 empty] | 29.24
CODEVASF | 2.11 | COMPOSIÇÃO DE PREÇO UNITÁRIO
OBRA: Perfuração e Instalação de Poços Tubulares. | [5 empty] | DATA: Abril/2012
SERVIÇO: Realização de desenvolvimento de poço realizado mediante a utilização de compressor de ar pelo método de fluxo e refluxo, inlcuindo operação e a instalação de compresor de ar, em conformidade com a NBR 12244. | [5 empty] | UNIDADE: | un
EQUIPAMENTO
DISCRIMINAÇÃO | UNID. | QUANT. | PROD | IMPROD | P.UNIT. PROD | P.UNIT. IMPR | P.TOTAL
Compressor | h | 8 |  |  | 15.2 |  | 121.6
SUB-TOTAL | [6 empty] | 121.6
MATERIAL
DISCRIMINAÇÃO | UNID. | QUANT. |  |  |  | P.UNIT. | P.TOTAL
Óleo diesel | l | 15 |  |  |  | 2.18 | 32.7
Óleo Lubrificante. | l | 0.45 |  |  |  | 11.8 | 5.31
SUB-TOTAL | [6 empty] | 38.01
SERVIÇOS - COMPOSIÇÕES AUXILIARES
DISCRIMINAÇÃO | UNID. | QUANT. |  |  |  | P.UNIT. | P.TOTAL
0
SUB-TOTAL | [6 empty] | 0
MÃO DE OBRA
DISCRIMINAÇÃO | UNID. | QUANT. |  |  |  | P.UNIT. | P.TOTAL
Operador de Compressor. | h | 1 |  |  |  | 8.58 | 8.58
Servente | h | 4 |  |  |  | 3.09 | 12.36
Leis Sociais: 127,96 % | [6 empty] | 26.79
SUB-TOTAL | [6 empty] | 47.73
PRODUÇÃO DA EQUIPE | 1 | CUSTO |  |  |  |  | 207.34
207.34
BDI | 22.5 | % |  |  |  |  | 46.65
TOTAL DO SERVIÇO - R$ | [6 empty] | 253.99
CODEVASF | 5.15 | COMPOSIÇÃO DE PREÇO UNITÁRIO
OBRA: Perfuração e Instalação de Poços Tubulares. | [5 empty] | DATA: Abril/2012
SERVIÇO: Realização de teste de vazão e de bombeamento do poço, incluindo operação e Instalação motor-bomba submersa e grupo gerador eletrico, em conformidade com a NBR 12244. | [5 empty] | UNIDADE: | un
EQUIPAMENTO
DISCRIMINAÇÃO | UNID. | QUANT. | PROD | IMPROD | P.UNIT. PROD | P.UNIT. IMPR | P.TOTAL
Compressor | h | 6 |  |  | 15.2 |  | 91.2
SUB-TOTAL | [6 empty] | 91.2
MATERIAL
DISCRIMINAÇÃO | UNID. | QUANT. |  |  |  | P.UNIT. | P.TOTAL
Óleo diesel | l | 12 |  |  |  | 2.18 | 26.16
Óleo Lubrificante. | l | 0.34 |  |  |  | 11.8 | 4.01
SUB-TOTAL | [6 empty] | 30.17
SERVIÇOS - COMPOSIÇÕES AUXILIARES
DISCRIMINAÇÃO | UNID. | QUANT. |  |  |  | P.UNIT. | P.TOTAL
0
SUB-TOTAL | [6 empty] | 0
MÃO DE OBRA
DISCRIMINAÇÃO | UNID. | QUANT. |  |  |  | P.UNIT. | P.TOTAL
Operador de Compressor. | h | 1 |  |  |  | 8.58 | 8.58
Servente | h | 3 |  |  |  | 3.09 | 9.27
Leis Sociais: 127,96 % | [6 empty] | 22.84
SUB-TOTAL | [6 empty] | 40.69
PRODUÇÃO DA EQUIPE | 1 | CUSTO |  |  |  |  | 162.06
162.06
BDI | 22.5 | % |  |  |  |  | 36.46
TOTAL DO SERVIÇO - R$ | [6 empty] | 198.52
CODEVASF | 5.16 | COMPOSIÇÃO DE PREÇO UNITÁRIO
OBRA: Perfuração e Instalação de Poços Tubulares. | [5 empty] | DATA: Abril/2012
SERVIÇO: Realização de Perfilagem geofísica do poço em conformidade com a NBR 12244. | [5 empty] | UNIDADE: | un
EQUIPAMENTO
DISCRIMINAÇÃO | UNID. | QUANT. | PROD | IMPROD | P.UNIT. PROD | P.UNIT. IMPR | P.TOTAL
Sensor sonoro | h | 1.8 |  |  | 150 |  | 270
SUB-TOTAL | [6 empty] | 270
MATERIAL
DISCRIMINAÇÃO | UNID. | QUANT. |  |  |  | P.UNIT. | P.TOTAL
0
SUB-TOTAL | [6 empty] | 0
SERVIÇOS - COMPOSIÇÕES AUXILIARES
DISCRIMINAÇÃO | UNID. | QUANT. |  |  |  | P.UNIT. | P.TOTAL
0
SUB-TOTAL | [6 empty] | 0
MÃO DE OBRA
DISCRIMINAÇÃO | UNID. | QUANT. |  |  |  | P.UNIT. | P.TOTAL
Geólogo | h | 2 |  |  |  | 44.2 | 88.4
Leis Sociais: 127,96 % | [6 empty] | 113.12
SUB-TOTAL | [6 empty] | 201.52
PRODUÇÃO DA EQUIPE | 1 | CUSTO |  |  |  |  | 471.52
471.52
BDI | 22.5 | % |  |  |  |  | 106.09
TOTAL DO SERVIÇO - R$ | [6 empty] | 577.61
CODEVASF | 6.1 | COMPOSIÇÃO DE PREÇO UNITÁRIO
OBRA: Perfuração e Instalação de Poços Tubulares. | [5 empty] | DATA: Abril/2012
SERVIÇO : Elaboração de projeto e execução de rede elétrica de baixa tensão, extensão = 250m, segundo padrão CELPE com capacidade de suportar a carga do equipamento instalado. O projeto devera ser aprovado pela CELPE. | [5 empty] | UNIDADE: | un
EQUIPAMENTO
DISCRIMINAÇÃO | UNID. | QUANT. | PROD | IMPROD | P.UNIT. PROD | P.UNIT. IMPR | P.TOTAL
Caminhão truck para 13 toneladas | h | 4 | 1 |  | 38.95 |  | 155.8
SUB-TOTAL | [6 empty] | 155.8
MATERIAL
DISCRIMINAÇÃO | UNID. | QUANT. |  |  |  | P.UNIT. | P.TOTAL
Cabo de alumínio de 4 AWG com alma de aço. | kg | 111.75 |  |  |  | 13.98 | 1562.27
Poste de concreto Duplo T, Tipo B, 500kg, h=9,0m. | un | 4 |  |  |  | 286.12 | 1144.48
Isolador de pino de porcelana. | un | 15 |  |  |  | 5.36 | 80.4
Armação secundaria, 1 estribo, com haste de diâmetro de 16mm por 150 mm de comprimento | un | 5 |  |  |  | 8.99 | 44.95
Parafuso sextavado 5/8 x 10" completo. | un | 15 |  |  |  | 1.67 | 25.05
Alça pré-formada de distribuição | un | 10 |  |  |  | 3.59 | 35.9
Alça pré-formada de linha | un | 10 |  |  |  | 2.51 | 25.1
SUB-TOTAL | [6 empty] | 2918.15
SERVIÇOS - COMPOSIÇÕES AUXILIARES
DISCRIMINAÇÃO | UNID. | QUANT. |  |  |  | P.UNIT. | P.TOTAL
0
0
MÃO DE OBRA
DISCRIMINAÇÃO | UNID. | QUANT. |  |  |  | P.UNIT. | P.TOTAL
Engenheiro elétrico júnior | mês | 0.05 |  |  |  | 5286.69 | 264.33
Cadista | mês | 0.05 |  |  |  | 1973.76 | 98.69
Topografo | h | 5 |  |  |  | 5.97 | 29.85
Auxiliar de topografia | h | 22.65 |  |  |  | 1.99 | 45.07
Eletricista montador | h | 8 |  |  |  | 4.11 | 32.88
Auxiliar prático | h | 13 |  |  |  | 3.38 | 43.94
Servente | h | 13 |  |  |  | 3.09 | 40.17
Leis Sociais: 127,96 % | [6 empty] | 710.09
SUB-TOTAL | [6 empty] | 1265.02
PRODUÇÃO DA EQUIPE | 1 | CUSTO |  |  |  |  | 4338.97
4338.97
BDI | 22.5 | % |  |  |  |  | 976.27
TOTAL DO SERVIÇO - R$ | [6 empty] | 5315.24
CODEVASF | 6.3 | COMPOSIÇÃO DE PREÇO UNITÁRIO
OBRA: Perfuração e Instalação de Poços Tubulares. | [5 empty] | DATA: Abril/2012
SERVIÇO: Fornecimento, montagem e instalação de poço tubular com conjunto de motor-bomba submersa, monofásico, 220 volts, 60 Hz, com motor lubrificado e refrigerado a água, acoplado a bombeador multiestágio com válvula de retenção incorporada e retores em bronze, diâmetro da tubulação até 2", capaz de vencer uma altura manométrica mínima de 200 mca com vazão média de 15 m³/h, incluindo quadro de comando compativel com o modelo de bomba instalada e 250 m de cabo, flexivel, trifásico, isolado, tenção de 600V/1000V em conformidade com a NBR 7288 e diametro compativel com a bomba. | [5 empty] | UNIDADE: | un
EQUIPAMENTO
DISCRIMINAÇÃO | UNID. | QUANT. | PROD | IMPROD | P.UNIT. PROD | P.UNIT. IMPR | P.TOTAL
0
SUB-TOTAL | [6 empty] | 0
MATERIAL
DISCRIMINAÇÃO | UNID. | QUANT. |  |  |  | P.UNIT. | P.TOTAL
Registro pvc esfera soldável 2" | un | 1 |  |  |  | 54 | 54
Curva galvanizada 2". | un | 1 |  |  |  | 62.12 | 62.12
Adaptador | un | 2 |  |  |  | 8.6 | 17.2
Joelho pvc com rosca 2" | un | 1 |  |  |  | 14.02 | 14.02
Luva ferro galvanizado 2" | un | 8 |  |  |  | 17.22 | 137.76
Fita isolante alto-fusão | m | 20 |  |  |  | 1.48 | 29.6
Fita veda rosca | un | 4 |  |  |  | 1.76 | 7.04
Luva pvc com rosca para eletroduto | un | 3 |  |  |  | 6.18 | 18.54
Eletroduto de PVC rigido de 3/4". | un | 6 |  |  |  | 1.79 | 10.74
Talha manual para 1,5 tonelada | un | 0.08 |  |  |  | 1228.03 | 98.24
Curva de PVC de 90" de 3/4". | un | 2 |  |  |  | 2.78 | 5.56
Curva PVC de 180º | un | 1 |  |  |  | 11.33 | 11.33
Bomba Submersa para Poço Profundo Elétrica Potencia de 3CV. | un | 1 |  |  |  | 2400 | 2400
Válvula de retenção vertical de 2" em broze com rosca. | un | 1 |  |  |  | 50.3 | 50.3
Quadro de comando com chave de partida direta para moteres 3CV com fusivel DZ de 20A e acessorios. | un | 1 |  |  |  | 730 | 730
Tubo de PVC EDUTO AZUL de 2" roscavel conexções e acessorios. | m | 50 |  |  |  | 17.27 | 863.5
Haste de Aterramento com conector | m | 1 |  |  |  | 21 | 21
Cabo cobre isoloante 4mm anti-chama. | un | 60 |  |  |  | 2.95 | 177
SUB-TOTAL | [6 empty] | 4707.95
SERVIÇOS - COMPOSIÇÕES AUXILIARES
DISCRIMINAÇÃO | UNID. | QUANT. |  |  |  | P.UNIT. | P.TOTAL
0
SUB-TOTAL | [6 empty] | 0
MÃO DE OBRA
DISCRIMINAÇÃO | UNID. | QUANT. |  |  |  | P.UNIT. | P.TOTAL
Servente | h | 8.5 |  |  |  | 3.09 | 26.27
Eletricista | h | 2.5 |  |  |  | 4.11 | 10.28
Encanador | h | 4 |  |  |  | 4.11 | 16.44
Leis Sociais: 127,96 % | [6 empty] | 67.81
SUB-TOTAL | [6 empty] | 120.8
PRODUÇÃO DA EQUIPE | 1 | CUSTO |  |  |  |  | 4828.75
4828.75
BDI | 22.5 | % |  |  |  |  | 1086.47
TOTAL DO SERVIÇO - R$ | [6 empty] | 5915.22 |  | 4427
CODEVASF | 6.16 | COMPOSIÇÃO DE PREÇO UNITÁRIO
OBRA: | [5 empty] | DATA: Maio/2012
SERVIÇO: Montagem de sistema de aterramento com aste de aterrameto tipo Copperwelder, conetor e cabo de cobre nú combitola de 25 mm² para proteção de sistema eletrico em conformidade com a NBR 5410. | [5 empty] | UNIDADE: | un
EQUIPAMENTO
DISCRIMINAÇÃO | UNID | QUANT. | PROD | IMPROD | P.UNIT. PROD | P.UNIT. IMPR | P.TOTAL
0
SUB-TOTAL | [6 empty] | 0
MATERIAL
DISCRIMINAÇÃO | UNID | QUANT. |  |  |  | P.UNIT. | P.TOTAL
Haste de aterramento com 3,0m DN= 5/8, em aço revestida com baixa camada de cobre. | un | 3 |  |  |  | 21 | 63
Cabo cobre nu, bitola 25 mm². | m | 9 |  |  |  | 9 | 81
Cartucho de solda exotérmica nº 90. | m | 5 |  |  |  | 19.6 | 98
SUB-TOTAL | [6 empty] | 242
SERVIÇOS - COMPOSIÇÕES AUXILIARES
DISCRIMINAÇÃO | UNID | QUANT. |  |  |  | P.UNIT. | P.TOTAL
0
SUB-TOTAL | [6 empty] | 0
MÃO DE OBRA
DISCRIMINAÇÃO | UNID | QUANT. |  |  |  | P.UNIT. | P.TOTAL
Eletricista ou Oficial Eletricista | h | 0.4 |  |  |  | 4.11 | 1.64
Ajudante | h | 0.4 |  |  |  | 3.09 | 1.24
Leis Sociais: 127,96 % | [6 empty] | 3.69
SUB-TOTAL | [6 empty] | 6.57
PRODUÇÃO DA EQUIPE | 1 | CUSTO |  |  |  |  | 248.57
TOTAL - R$ | [6 empty] | 248.57
BDI | 22.5 | % |  |  |  |  | 55.93
TOTAL DO SERVIÇO - R$ | [6 empty] | 304.5
CODEVASF | 4.14 | COMPOSIÇÃO DE PREÇO UNITÁRIO
OBRA: | [5 empty] | DATA: Maio/2012
SERVIÇO: Fornecimento e montagem de quadro de medição no padrão CELPE para 3 ou 4 fios, inclusive haste de aterramento, condutores, conectores, eletroduto, caixa para disjuntor, bucha, arruela e tubo. | [5 empty] | UNIDADE: | un
EQUIPAMENTO
DISCRIMINAÇÃO | UNID | QUANT. | PROD | IMPROD | P.UNIT. PROD | P.UNIT. IMPR | P.TOTAL
0
SUB-TOTAL | [6 empty] | 0
MATERIAL
DISCRIMINAÇÃO | UNID | QUANT. |  |  |  | P.UNIT. | P.TOTAL
Caixa para medição de energia completo monofásico, inclusive haste de aterramento, condutores, conectores, eletroduto, caixa para disjuntor, bucha, arruela e tubo, padrão CELPE. | un | 1 |  |  |  | 150 | 150
SUB-TOTAL | [6 empty] | 150
SERVIÇOS - COMPOSIÇÕES AUXILIARES
DISCRIMINAÇÃO | UNID | QUANT. |  |  |  | P.UNIT. | P.TOTAL
Argamassa preparada com cimento e areia na proporção de 1:3. | m³ | 0.04 |  |  |  | 332.9 | 13.32
SUB-TOTAL | [6 empty] | 13.32
MÃO DE OBRA
DISCRIMINAÇÃO | UNID | QUANT. |  |  |  | P.UNIT. | P.TOTAL
Eletricista ou Oficial Eletricista | h | 2 |  |  |  | 4.11 | 8.22
Ajudante | h | 3 |  |  |  | 3.09 | 9.27
Pedreiro | h | 1 |  |  |  | 4.11 | 4.11
Leis Sociais: 127,96 % | [6 empty] | 27.64
SUB-TOTAL | [6 empty] | 49.24
PRODUÇÃO DA EQUIPE | 1 | CUSTO |  |  |  |  | 212.56
TOTAL - R$ | [6 empty] | 212.56
BDI | 22.5 | % |  |  |  |  | 47.83
TOTAL DO SERVIÇO - R$ | [6 empty] | 260.39
CODEVASF | 4.9 | COMPOSIÇÃO DE PREÇO UNITÁRIO
OBRA: | [5 empty] | DATA: Maio/2012
SERVIÇO: Fornecimento, montagem e instalação de portão de ferro tubular, tela em aço galvanizado, dobradiças e fechadura para passagem de pedestre, medindo 1,80m x 1,10m, incluindo mourão de sustentação. | [5 empty] | UNIDADE: | un
EQUIPAMENTO
DISCRIMINAÇÃO | UNID | QUANT. | PROD | IMPROD | P.UNIT. PROD | P.UNIT. IMPR | P.TOTAL
0
SUB-TOTAL | [6 empty] | 0
MATERIAL
DISCRIMINAÇÃO | UNID | QUANT. |  |  |  | P.UNIT. | P.TOTAL
Barra ferro retangular chata qualquer bitola com espessura de 3/16". | kg | 17 |  |  |  | 3.57 | 60.69 |  | 1.98
Barra ferro retangular chata 1.1/2" X 1/2" - (3,79kg/m). | m | 7.4 |  |  |  | 13.53 | 100.12
Cadeado aço grafitado oxidado envernizado 45mm. | un | 1 |  |  |  | 18.44 | 18.44
Tela arame galvanizado fio 8 BWG (4,19mm) malha 2" (5X5cm) quadrada ou losango com altura igual a 1,80m. | m² | 1.98 |  |  |  | 47.9 | 94.84
SUB-TOTAL | [6 empty] | 274.09
SERVIÇOS - COMPOSIÇÕES AUXILIARES
DISCRIMINAÇÃO | UNID | QUANT. |  |  |  | P.UNIT. | P.TOTAL
Concreto armado aparente pronto Fck 15 Mpa, virado em Betoneira, na obra, incluindo aplicação e adensamento, inclusive forma, escoramento e ferragem. | m³ | 0.27 |  |  |  | 478.99 | 129.33
Pintura de superfície com latex. | m² | 3.9 |  |  |  | 5.64 | 22
Escavação manual. | m³ | 0.135 |  |  |  | 18.31 | 2.47
Pintura de superfície com tinta grafite. | m² | 3.4 |  |  |  | 9.51 | 32.33
SUB-TOTAL | [6 empty] | 186.13
MÃO DE OBRA
DISCRIMINAÇÃO | UNID | QUANT. |  |  |  | P.UNIT. | P.TOTAL
Pedreiro | h | 5.78 |  |  |  | 4.11 | 23.76
Servente | h | 2.89 |  |  |  | 3.09 | 8.93
Leis Sociais: 127,96 % | [6 empty] | 41.83
SUB-TOTAL | [6 empty] | 74.52
PRODUÇÃO DA EQUIPE | 1 | CUSTO |  |  |  |  | 534.74
TOTAL - R$ | [6 empty] | 534.74 | 794.24
BDI | 22.5 | % |  |  |  |  | 120.32
TOTAL DO SERVIÇO - R$ | [6 empty] | 655.06
CODEVASF | 4.9.A | COMPOSIÇÃO DE PREÇO UNITÁRIO
OBRA: | [5 empty] | DATA: Maio/2012
SERVIÇO AUXILIAR: Pintura de superfície com latex. | [5 empty] | UNIDADE: | m²
EQUIPAMENTO
DISCRIMINAÇÃO | UNID | QUANT. | PROD | IMPROD | P.UNIT. PROD | P.UNIT. IMPR | P.TOTAL
0
SUB-TOTAL | [6 empty] | 0
MATERIAL
DISCRIMINAÇÃO | UNID | QUANT. |  |  |  | P.UNIT. | P.TOTAL
Lixa para parede ou madeira. | un | 0.12 |  |  |  | 0.28 | 0.03
Tinta latex PVA. | l | 0.18 |  |  |  | 11.66 | 2.1
SUB-TOTAL | [6 empty] | 2.13
SERVIÇOS - COMPOSIÇÕES AUXILIARES
DISCRIMINAÇÃO | UNID | QUANT. |  |  |  | P.UNIT. | P.TOTAL
SUB-TOTAL | [6 empty] | 0
MÃO DE OBRA
DISCRIMINAÇÃO | UNID | QUANT. |  |  |  | P.UNIT. | P.TOTAL
Pintor | h | 0.3 |  |  |  | 4.11 | 1.23
Ajudante | h | 0.1 |  |  |  | 3.09 | 0.31
Leis Sociais: 127,96 % | [6 empty] | 1.97
SUB-TOTAL | [6 empty] | 3.51
PRODUÇÃO DA EQUIPE | 1 | CUSTO |  |  |  |  | 5.64
TOTAL - R$ | [6 empty] | 5.64 | 5.68
BDI | 22.5 | % |  |  |  |  | 1.27
TOTAL DO SERVIÇO - R$ | [6 empty] | 6.91
CODEVASF | 4.9.B | COMPOSIÇÃO DE PREÇO UNITÁRIO
OBRA: | [5 empty] | DATA: Maio/2012
SERVIÇO AUXILIAR: Pintura de superfície com tinta grafite. | [5 empty] | UNIDADE: | m²
EQUIPAMENTO
DISCRIMINAÇÃO | UNID | QUANT. | PROD | IMPROD | P.UNIT. PROD | P.UNIT. IMPR | P.TOTAL
0
SUB-TOTAL | [6 empty] | 0
MATERIAL
DISCRIMINAÇÃO | UNID | QUANT. |  |  |  | P.UNIT. | P.TOTAL
Lixa para ferro | un | 0.12 |  |  |  | 1.3 | 0.16
Tinta grafite esmalte protetora de superficie metálica. | l | 0.13 |  |  |  | 19.12 | 2.49
SUB-TOTAL | [6 empty] | 2.65
SERVIÇOS - COMPOSIÇÕES AUXILIARES
DISCRIMINAÇÃO | UNID | QUANT. |  |  |  | P.UNIT. | P.TOTAL
SUB-TOTAL | [6 empty] | 0
MÃO DE OBRA
DISCRIMINAÇÃO | UNID | QUANT. |  |  |  | P.UNIT. | P.TOTAL
Pintor | h | 0.59 |  |  |  | 4.11 | 2.42
Ajudante | h | 0.19 |  |  |  | 3.09 | 0.59
Leis Sociais: 127,96 % | [6 empty] | 3.85
SUB-TOTAL | [6 empty] | 6.86
PRODUÇÃO DA EQUIPE | 1 | CUSTO |  |  |  |  | 9.51
TOTAL - R$ | [6 empty] | 9.51 | 9.69
BDI | 22.5 | % |  |  |  |  | 2.14
TOTAL DO SERVIÇO - R$ | [6 empty] | 11.65

## INSUMOS
|  | Data Base : Abril/2012 | BDI = | 22.5 | %
| COMPONENTE GERAL | [5 empty] | Indíce de Leis Sociais
126.4%
| ITEM | DESCRIÇÃO | UNID. | VR.UNIT. | FORNECEDOR |  | Salário / 2,26%
1 | 2707 | Geólogo (engenheiro pleno) | h | 44.2 | SINAPI
| 2706 | Geólogo (engenheiro junior) | h | 24.03 | SINAPI
1 | 20020 | Motorista - veículo pesado | h | 5.96 | SINAPI
1 | 6111 | Servente | h | 3.09 | SINAPI
| 6115 | Ajudante | h | 3.09 | SINAPI
1 | 6175 | Tecnico de Campo | h | 8.11 | SINAPI
1 | 4083 | Encarregado | h | 8.58 | SINAPI
| 1213 | Carpinteiro | h | 4.11 | SINAPI
1 | 4750 | Pedreiro | h | 4.11 | SINAPI
| 4783 | Pintor | h | 4.11 | SINAPI
| 2436 | Eletricista | h | 4.11 | SINAPI
1 | 4235 | Operador de perfuratriz | h | 9.82 | SINAPI
1 | 4250 | Operador de Compressor | h | 8.58 | SINAPI
1 | 2696 | Encanador | h | 4.11 | SINAPI
| 2706 | Engenheiro elétrico júnior | mês | 5286.69 | SINAPI
| 2355 | Cadista. | mês | 1973.76 | SINAPI | 10.3
| 7592 | Topografo. | h | 5.97 | SINAPI
| 244 | Auxiliar de topografia. | h | 1.99 | SINAPI
| 6113 | Auxiliar prático | h | 3.38 | SINAPI
| 7595 | Nivelador | h | 2.73 | SINAPI
Materiais
1 | 4221 | Óleo diesel comum | L | 2.18 | SINAPI | 2.19
1 | 4227 | Óleo Lubrificantes para motores e equipamentos | L | 11.8 | SINAPI | 12
1 | 5075 | Prego 18x30 | kg | 6.02 | SINAPI | 6.05
|  | Sabão neutro | l | 4.57 | Cotação
2 | 9869 | Tubo PVC soldável para agua 32mm | m | 4.54 | SINAPI | 4.64
1 | 9866 | Tubo PVC roscável EB - 892 para agua fria predial 32mm. | m | 8.7 | SINAPI | 8.72
1 | 122 | Adesivo p tubo PVC pote de 850g | kg | 24.29 | SINAPI | 25.21
1 | 12599 | Tubo PVC PBA DN 50mm e conexões | m | 5.9 | SINAPI | 5.91
1 | 9875 | Assentamento de tubo soldável para agua fria 50mm | m | 7.32 | SINAPI | 7.43
1 | 1379 | Cimento Portland CPI-32 | kg | 0.48 | SINAPI | 0.5
1 | 4721 | Pedra britada nº1 | m³ | 76 | SINAPI | 82.83
1 | 4718 | Pedra britada nº2 | m³ | 74 | SINAPI | 80 | 2.4
| 4730 | Pedra - de - mão ou pedra rachão. | m³ | 57.12 | SINAPI | 64.82 | 2.5928
| 11075 | Areia para leito filtrante, granulometria de 1,68mm a 0,42mm. | m³ | 401 | SINAPI | 680 | 27.2
1 | 370 | Areia Média | m³ | 59 | SINAPI | 65
1 | 367 | Areia Grossa | m³ | 64 | SINAPI | 70
| 368 | Areia para aterro | m³ | 33 | SINAPI | 36
1 | 404 | Fita isolante Auto-Fusão 3M | m | 1.48 | SINAPI | 1.49
1 | 3143 | Fita veda rosca Rolos 18mm x 25m | und | 4.11 | SINAPI | 4.15
1 | 3146 | Fita veda rosca Rolos 18mm x 10m | und | 1.76 | SINAPI | 1.8
1 | 13914 | Talha manual para 1,5ton | und | 1228.03 | SINAPI | 1253.87 | 25.08
|  | Sensor sonoro | h | 150 | COTAÇÃO
|  | Catavento com torre triangular com 10m de altura, maquina, banhad a óleo com 4 engrenagens, 2 condutores e 2 conduzidos, bomba de 3 com 50cm de altura, valvula de esfera emborrachada e junção de poliuretano injetado, incluindo freio manual e automatico. | un | 5162 | COTAÇÃO
|  | Bomba submersa 2" para poço profundo Elétrica Monofásica 1,5CV, saída de 1/ 1/2 marca dancor. | und | 1500 | COTAÇÃO | 4032.37
| 759 | Bomba Submersa para Poço Profundo Elétrica Monofásica 3CV. | und | 2400 | SINAPI | 4000.08
1 |  | Tubo de PVC EDUTO AZUL de 2" roscavel conexções e acessorios. | m | 17.27 | COTAÇÃO | Hidroman 3251-5259 (31-05-12) |  |  |  | 17.98
|  | Filtro em Tubo de PVC Geomecanico REF. em DN de 6". | m | 105 | COTAÇÃO
1 | 643 | Betoneira com capacidade de 400l. Motor Diesel de 7 HP. | h | 3.4 | SINAPI | 3.42 | 320 l 5,5HP | 97.5
1 | 7271 | Bloco cerâmico(tijolo) furado 9x19x19 | und | 0.44 | SINAPI | 0.44
1 | 4114 | Mourão Concreto T h=2,78 inc. 45º | und | 31 | SINAPI | 32.7
|  | Estação total - TOPCON GTS-212, leitura angular 1 SEG., precisão 6,0 segundos, acompanha 2,0 prismas | h | 8.99
|  | Nível wild NA-2, precisão mais ou menos 0,70 mm ou similar. | h | 1.16
1 | 4102 | Mourão de concreto para escora, tipo esticador, fabricado em concreto armado e vibrado, L = 2,80 +/- 0,06m. | und | 30.95 | SINAPI | 31.8
| 340 | Arame galvanizado fio 16 bwg - 4 x 4 23,50 kg Rolo 500m. | m | 0.34 | SINAPI | 0.35
1 | 344 | Arame galvanizado fio 16 bwg - 1,65m (0,01666 kg/m). | kg | 8.71 | SINAPI | 8.74
1 | 338 | Arame farpado galvanizado 16bwg. | kg | 7.5 | SINAPI | 7.53
1 | 337 | Arame recozido | kg | 7.94 | SINAPI | 7.97
1 | 0034 | Aço CA-50 3/8" ( 9,52mm ). | kg | 4.05 | SINAPI | 4.06
1 | 11161 | Cal Hidratada | kg | 0.81 | SINAPI | 0.83
1 | 533 | Azulejo branco 15 x 15cm, classe B. | m² | 16.7 | SINAPI | 16.8
1 | 11822 | Torneira plastica de 1/2". | und | 5.9 | SINAPI | 6
1 | 2692 | Desmoldante | L | 8.59 | SINAPI | 8.84 | 0.2652
1 | 7345 | tinta látex | l | 11.66 | SINAPI | 11.84 | 0.3552
| 7293 | Tinta grafite esmalte protetora de superficie metálica. | l | 19.12 | SINAPI | 19.61 | 0.5883
1 | 4492 | Pontalete de madeira mista 8 x 8cm | m | 7.93 | SINAPI | 7.95 | 0.2385
1 | 3743 | Laje Pre-moldada, inclusive escoramento em concreto armado, espessura de 4,0 cm. | m² | 24.21 | SINAPI | 24.91 | 0.7473
1 | 3767 | Lixa. | und | 0.28 | SINAPI | 0.29 | 0.0087
| 3768 | Lixa para ferro | und | 1.3 | SINAPI | 1.31 | 0.0393
1 | 4938 | Porta de ferro tipo TP chapa com guarnição 80 x 2,10cm. | und | 310.19 | SINAPI | 319.2 | 9.576
1 | 2420 | Dobradiças | und | 5.95 | SINAPI | 6.09 | 0.1827
1 | 3080 | Fechadura | und | 28.71 | SINAPI | 29.23 | 0.8769
1 | 20078 | Pasta Lubrificante 500g | und | 20.79 | SINAPI | 21.29 | 0.6387
1 | 1160 | Veículo comercial leve Cap. Carga até 700kg, Gasolina. | h | 7.96 | SINAPI | 8.19 | 0.2457
1 | 4491 | Peça de madeira mista 7,5 x 7,5 cm | m | 5.25 | SINAPI | 5.27 | 0.1581
1 | 4509 | Sarrafo de madeira mista de 10 x 2,5cm. | m | 2.7 | SINAPI | 2.71 | 0.0813
1 | 6188 | Tabua de madeira mista de 30 x 2,5cm | m² | 15.61 | SINAPI | 16.05 | 0.4815
1 | 4813 | Placa de identificação de obras, conforme Lay-out normatizado Chapa 22. | m² | 160 | SINAPI | 165 | 4.95
| 26047 | CAP fêmea de 6". | und | 56.01 | SINAPI | 58.22 | 2.2404
1 |  | CAP PVC geomecânico REF. DN 6". | und | 98.76 | COTAÇÃO | 98.99
1 | 300 | Anel de Borracha REF. para tubo 6" | und | 8.94 | SINAPI | 9.04 | foi utilizado o item 0319 p/ tubo defofo Sinapi
| 318 | Anel de Borracha para tubo 6" | und | 6.07 | SINAPI | 6.31 | 0.2524
1 | 9850 | Tubo de 6" de PVC geo-mecânico reforçado. | m | 90 | SINAPI | 181.28 | 9854
|  | Tubo de 6" de PVC geo-mecânico (STD). | m | 80 | COTAÇÃO |  | 2012-05-31
1 | 00001143 | Caminhão trucado com carroceria de madeira fixa Cap. 10 a 12T, inclusive manutenção e operação. | h | 38.95 | SINAPI | 40.02
1 | 00001158 | Camionete Carga até 1,2T c/ motor Diesel. | h | 22.01 | SINAPI | 22.46
1 | 4778 | Perfuratriz Pneumática. | h | 3.12 | SINAPI | 3.15 | 95 | 85
1 | 4778 | Perfuração de poço com perfuratriz | h | 3.14 | SINAPI | 3.15
1 | 1512 | Compressor de ar rebocavél carga livre efetiva 180pcm. | h | 15.2 | SINAPI | 15.98
1 | 1445 | Compactador manual de solos, motor a gasolina potência mínima de 4HP - sapo tipo F. | h | 3.11 | SINAPI | 3.22 | 0.1288
1 |  | Caixa de água de fibra com capacidade de armazenamento 5m³. | unid. | 1100 | COTAÇÃO | em 24/05/2012
| 2681 | Eletroduto PVC 2" | m | 6.39 | SINAPI | 6.49
| 2674 | Eletroduto PVC com rosca 3/4" | m | 1.79 | SINAPI | 1.8 | 0.072
1 |  | EPI's Capacete | unid. | 5.86 | COTAÇÃO
1 |  | EPI's e Bota | unid. | 16.54 | COTAÇÃO
1 |  | EPI's Luva de vaqueta | unid. | 4.45 | COTAÇÃO
1 |  | EPI's Protetor auricular | unid. | 0.65 | COTAÇÃO
1 | 426 | Grampo - Conector p/ haste 19mm | unid. | 1.79 | SINAPI | 1.8
1 | 3380 | Haste de Aterramento | unid. | 21 | SINAPI | 30.96 | 0.6192
1 | 1021 | Cabo cobre isolante anti-chama 4mm | m | 2.95 | SINAPI | 3.01 | 0.0602
|  | Caixa para medição de energia completo monofásico, inclusive haste de aterramento, condutores, conectores, caixa para disjuntor, bucha, arruela e tubo, padrão CELPE. | un | 150 | COTAÇÃO | 150 | 3
|  | Caixa para medição de energia completo trifásico, inclusive haste de aterramento, condutores, conectores, caixa para disjuntor, bucha, arruela e tubo, padrão CELPE. | un | 210 | COTAÇÃO | 210
| 851 | Bucha e arruela de alumínio fundido para eletroduto 20mm (3/4"). | cj | 0.67 | SINAPI | 0.68 | 0.0136
| 855 | Bucha e arruela de alumínio fundido para eletroduto 25mm (1"). | cj | 0.98 | SINAPI | 1 | 0.02
| 2389 | Disjuntor termomagnético monopolar 20A. | unid. | 6.63 | SINAPI | 6.76 | 0.1352
| 2392 | Disjuntor termomagnético tripolar 50A. | unid. | 45.27 | SINAPI | 46.17 | 0.9234
| 20012 | Disjuntor monofásico 35A, 2KA (220V). | unid. | 11.29 | SINAPI | 11.51 | 0.2302
1 |  | Análise físico-químico e bacteriológica da água. | unid. | 85 | COTAÇÃO - SAAE |  | 2012-05-31
|  | Transporte de placa | unid. | 100 | CODEVASF
| 1879 | Curva pvc eletroduto de 180º | unid. | 2.78 | SINAPI | 2.86 | 0.0858
| 12033 | Curva pvc eletroduto de 180º | unid. | 11.33 | SINAPI | 11.66 | 0.3498
| CPRH | Outorga de uso de recursos hídricos obtido no CPRH-PE. | unid. | 575.59 | COTAÇÃO |  | 0
| 3879 | Luva pvc com rosca para agua fria predial 2". | unid. | 6.18 | SINAPI | 6.38 | 0.1914
| 11678 | Registro pvc esfera soldável 2" | unid. | 54 | SINAPI | 54.62 | 1.6386
| 1798 | Curva galvanizada macho 2" | unid. | 62.12 | SINAPI | 63.61 | 1.9083
| 113 | Adaptador pvc soldável com bolça e rosca para registro 2'' | unid. | 8.6 | SINAPI | 8.85 | 0.2655
| 3912 | Luva ferro galv. 2" | unid. | 17.22 | SINAPI | 17.53 | 0.5259
| 3508 | Joelho pvc com rosca 2" | unid. | 14.02 | SINAPI | 14.43 | 0.4329
| 4222 | Gaolina Comum | L | 3.68 | SINAPI | 3.83 | 0.1149
| 550 | Barra ferro retangular chata qualquer bitola com espessura de 3/16". | kg | 3.57 | SINAPI | 3.68 | 0.1104
| 557 | Barra ferro retangular chata 1.1/2" X 1/2" - (3,79kg/m). | m | 13.53 | SINAPI | 13.93 | 0.4179
| 5089 | Cadeado aço grafitado oxidado envernizado 45mm. | unid. | 18.44 | SINAPI | 18.94 | 0.5682
| 10932 | Tela arame galvanizado fio 8 BWG (4,19mm) malha 2" (5X5cm) quadrada ou losango com altura igual a 1,80m. | m² | 47.9 | SINAPI | 49.09 | 1.4727
|  | Tampa de ferro fundido D = 6" para o poço. | un | 62.8 | Cotação
| 4229 | Graxa | Kg | 14.19 | SINAPI | 14.37
| 13818 | Graxa DMA | Kg | 15.89 | SINAPI | 16.43
| 73595 | Transporte de tubos de PVC 50mm | m | 0.08 | SINAPI
| 10417 | Válvula de retenção vertical de 2" em broze com rosca. | unid. | 50.3 | SINAPI | 51.81 | 1.5543 |  | cod 10404
|  | Quadro de comando com chave de partida direta para moteres 1,5CV com fusivel DZ de 20A e acessorios, inclusive voltimetro, amperimetro, sensores de nível, rele falta de fase. | unid. | 500 | COTAÇÃO
|  | Quadro de comando com chave de partida direta para moteres 3CV com fusivel DZ de 20A e acessorios, inclusive voltimetro, amperimetro, sensores de nível, rele falta de fase. | unid. | 730 | COTAÇÃO
| 5049 | Poste de concreto Duplo T, Tipo B, 500kg, h=9,0m. | unid. | 286.12 | SINAPI | 291.03 | 11.64
| 3398 | Isolador de pino de porcelana. | unid. | 5.36 | SINAPI | 5.52 | 0.22
| 1094 | Armação secundária, 1 estribo, com haste de diâmetro de 16mm por 150 mm de comprimento | unid. | 8.99 | SINAPI | 9.06
| 4336 | Parafuso sextavado 5/8 x 10" completo. | unid. | 1.67 | SINAPI | 1.68
| 25002 | Cabo de alumínio de 4 AWG com alma de aço. | Kg | 13.98 | SINAPI | 14.38 | 0.58
| 868 | Cabo cobre nu, bitola 25 mm² | m | 9 | SINAPI | 9.35 | 0.37
| I7377 | Cartucho de solda exotérmica nº 90. | un | 19.6 | SEINFRA | 20.16 | 0.81
| 21011 | Tubulação de ferro galvanizado de 1 1/4" com conexões e acessórios | m | 16.88 | SINAPI | 17.29 | 0.69
| 13629 | Placa de identificação da obra, conforme lay-aut normatizado | m² | 130 | SINAPI | 158.4 | 6.34
| 418 | Alça pré-formada de distribuição | unid. | 3.59 | SINAPI | 3.63 | 0.15
| 417 | Alça pré-formada de distribuição | unid. | 2.51 | SINAPI | 2.53 | 0.1
| 1444 | Compactador de solo com placa vibratória | h | 2.86 | SINAPI | 2.87 | 0.11
Ministério da Integração Nacional
Companhia de Desenvolvimento dos Vales do São Francisco e do Parnaíba
3ª Superintendência Regional - 3ª GRD/UEP

## Veiculo
CODEVASF
Perfuração e Instalação Poços Tubulares, no Estado de Pernambuco.
Veículo comercial leve 1.6 flex
A | Depreciação mensal do equipamento
A1 | Preço de Aquisição | 36335
A2 | Tempo previsto de vida útil (meses) | 36
A3 | Previsão de recup. Na venda do bem usado | 40%
A4 | Custo mensal [A1-(A3xA1)]/A2 | 605.58
B | Juros pelo Capital empregado
B1 | Taxa mensal de Juros | 5%
B2 | Juros s/depreciação/aluguel (B1xA4) | 30.28
C | Conservação e manutenção
C1 | Taxa de gastos s/a deprec. Inc. seguros (%) | 100%
C2 | Incidência mensal (C1xA4) | 605.58
D | Combustível
D1 | Média mensal de quilômetro por veículo | 3000
D2 | Preço do litro de combustível | 2.97
D3 | Quilômetros rodados com um litro combustivel | 10
D4 | Combustivel (D1/D3)*D2 | 891
E | Lubrificantes
E1 | Quilometragem do Contrato | 36000
E2 | Franquia por troca de óleo (km) | 5000
E3 | Preço do litro de óleo | 15
E4 | Quantidade de litros de óleo por troca | 3.5
E5 | Quantidade de dias do Contrato | 365
E6 | Lubrificantes E = (E1*E3*E4*30)/E2*E5 | 31.07
F | Pneus
F1 | Quilometragem do Contrato | 36000
F2 | Vida do Pneu em quilômetros | 45000
F3 | Quantidade de pneus | 5
F4 | Preço do Pneu | 290
F5 | Quantidade de dias do contrato | 365
F6 | Pneus = (F1*F3*F4*30)/(F2*F5) | 95.34
G | Motorista
G1 | Salário com encargos sociais | 1915
H | Custo Mensal
| Sem Motorista | 2258.85
| Com Motorista | 4173.85
I | Custo Direto p/ km Rodado
| Sem Motorista | 0.75
| Com Motorista | 1.39
J | Preço cobrado pela empresa
J1 | Sem Motorista | 2710.62
J2 | Com Motorista | 5008.62

## Veículo Fiscalização
CODEVASF
Perfuração e Instalação Poços Tubulares, no Estado de Pernambuco.
Caminhonete utilitária cabine dupla - CD SR 3.0 diesel 4x4 163 CV
A | Depreciação mensal do equipamento
A1 | Preço de Aquisição | 111800
A2 | Tempo previsto de vida útil (meses) | 36
A3 | Previsão de recup. Na venda do bem usado | 40%
A4 | Custo mensal [A1-(A3xA1)]/A2 | 1863.33
B | Juros pelo Capital empregado
B1 | Taxa mensal de Juros | 5%
B2 | Juros s/depreciação/aluguel (B1xA4) | 93.17
C | Conservação e manutenção
C1 | Taxa de gastos s/a deprec. Inc. seguros (%) | 100%
C2 | Incidência mensal (C1xA4) | 1863.33
D | Combustível
D1 | Média mensal de quilômetro por veículo | 3000
D2 | Preço do litro de combustível | 2.03
D3 | Quilômetros rodados com um litro combustivel | 10
D4 | Combustivel (D1/D3)*D2 | 609
E | Lubrificantes
E1 | Quilometragem do Contrato | 36000
E2 | Franquia por troca de óleo (km) | 5000
E3 | Preço do litro de óleo | 15.6
E4 | Quantidade de litros de óleo por troca | 3.5
E5 | Quantidade de dias do Contrato | 365
E6 | Lubrificantes E = (E1*E3*E4*30)/E2*E5 | 32.31
F | Pneus
F1 | Quilometragem do Contrato | 36000
F2 | Vida do Pneu em quilômetros | 45000
F3 | Quantidade de pneus | 5
F4 | Preço do Pneu | 342.97
F5 | Quantidade de dias do contrato | 365
F6 | Pneus = (F1*F3*F4*30)/(F2*F5) | 112.76
G | Motorista
G1 | Salário com encargos sociais | 1915
H | Custo Mensal
| Sem Motorista | 4573.9
| Com Motorista | 6488.9
I | Custo Direto p/ km Rodado
| Sem Motorista | 1.52
| Com Motorista | 2.16
J | Preço cobrado pela empresa
J1 | Sem Motorista | 5488.68
J2 | Com Motorista | 7786.68

## PO - I
MODELO - QUADRO PO - I
Obra: |  | Lote 02 - Perfuração e Instalação Poços Tubulares
Local: |  | Comunidades dispersas na Zona Rural de diversos Municípios do Sertão Pernambucano situados na área de atuação da CODEVASF 3ª Superintendência Regional.
Data: |  | 2012-06-01 | Poços |  |  | Valor do Contrato (R$):
|  |  | Cristalino | Sedimentar | Montagem | 0 | 10988400.93 | Lote 02
|  |  | 245 | 25 | 50 |  | 15017007.52 | Lote 01
PLANILHA ORÇAMENTÁRIA | [6 empty] | 26005408.45 | Total
ITEM | CÓDIGO | DESCRIÇÃO DOS SERVIÇOS | UNID. | QUANT. | PREÇO (R$)
[5 empty] | UNITÁRIO | TOTAL
1.0 | 10101 | Serviços Preliminares |  |  |  | 0
1.1 |  | Mobilização de Equipamentos, Materiais e Pessoal. | un | 8 | 0 | 0
1.2 |  | Desmobilização de Equipamentos, Materiais e Pessoal. | un | 1 | 0 | 0
1.3 |  | Fornecimento, montagem e conservação de placa de identificação de obra padrão CODEVASF (3m x 2m). | m² | 48 | 0 | 0
1.4 |  | Fornecimento de Veículo 4x4 à fiscalização com seguro, taxas de licenciamento, revisão periódica, manutenção, combustível e pneus. | mês | 12 | 0 | 0
1.5 |  | Administração local da obra. | mês | 12 | 0 | 0
2 |  | Poços Cristalinos - Perfuração, Montagem e Instalação.
2.0 | 10101 | Perfuração dos poços |  |  |  | 0
2.1 |  | Locação, acompanhamento da perfuração e da instalação do poço, por profissional habilitado. | un | 245 | 0 | 0
2.2 |  | Limpeza do terreno - Raspagem e limpeza manual do terreno com destocamento de arvore até 15cm. | m² | 980 | 0 | 0 | 73948/ 16
2.3 |  | Montagem, instalação e desinstalação de sonda. | un | 245 | 0 | 0
2.4 |  | Perfuração de poço com diâmetro mínimo de 8" (solo decomposto). | m | 2450 | 0 | 0 | 74163/1
2.5 |  | Perfuração de poço com diâmetro mínimo de 6" (rocha cristalina). | m | 13965 | 0 | 0 | 74163/1
2.6 |  | Fornecimento e instalação de Revestimento do Poço em Tubo PVC Geomecanico STD em DN de 6" com luvas e rosca (Para poços de até no máximo 150m de profundidade). | m | 2450 | 0 | 0
2.9 |  | Cimentação anelar do poço, com argamassa de cimento e areia produzida no traço 1:3. | m³ | 134.7 | 0 | 0
2.10 |  | Realização de limpeza do poço, realizado mediante a utilização de compressor de ar pelo método de fluxo e refluxo, inlcuindo operação e a instalação de compresor de ar, em conformidade com a NBR 12244. | un | 245 | 0 | 0
2.11 |  | Realização de desenvolvimento e estimulação do aquifero de poço realizado mediante a utilização de compressor de ar pelo método de fluxo e refluxo, inlcuindo operação e a instalação de compresor de ar, em conformidade com a NBR12244. | unid. | 245 | 0 | 0
2.12 |  | Fornecimento e instalação de Cap fêmea de ponta de tubo de 6", para impedir contaminação do poço, inclusive anel de vedação e borracha. | un | 245 | 0 | 0
2.13 |  | Realização de desinfecção do poço, incluindo material de limpeza, instalação e desinstalação de Compressor, combustivel e operador. | un | 245 | 0 | 0
2.14 |  | Realização do teste de vazão do poço, incluindo instalação e desinstalação de Compressor, combustivel e operador. | un | 245 | 0 | 0
3.0 | 10101 | Montagem e instalação dos poços |  |  |  | 0
3.1 |  | Fornecimento e assentamento de tubos e coneções em PVC tipo Edutor, azul, Diâmetro Nominal de 50 mm, (interligação do poço a caixa do reservatório). | m | 7350 | 0 | 0
3.2 |  | Fornecimento, montagem e instalação de poço profundo tubular com diâmetro de 6", incluindo conjunto motor-bomba submersa e peças, diâmetro da tubulação de recalque de até 2", profundidade da bomba entre 40m e 56m, inclusive rede elétrica do quadro de comando à bomba. | un | 61.25 | 0 | 0
3.3 |  | Fornecimento, montagem e instalação de poço profundo tubular com diâmetro de 6", com catavento de base triangular, diâmetro da tubulação de até 2", profundidade do injetor entre 40m e 56m, incluindo fixação da torre sobre base de concreto no traço 1:2:3. | un | 183.75 | 0 | 0 | 245
3.4 |  | Coleta e Analise Físico-química e Bacteriológica da água (NR 518). | un | 245 | 0 | 0
3.5 |  | Obtenção junto aos órgãos competente da Outorga de funcionamento e uso de recursos hídricos - CPRH/PE. | un | 245 | 0 | 0
4.0 |  | Acessórios ao sistema de captação de água do poço |  |  |  | 0
4.1 |  | Limpeza do terreno - Raspagem e limpeza manual com destocamento (área de bebedouro e do reservatório). | m² | 2511.25 | 0 | 0
4.2 |  | Escavação manual de vala de fundação em material de 1 ª categoria, com dimensões de 0,40 m x 0,30 m, incluindo regularização manual do fundo da vala. | m³ | 493.92 | 0 | 0 | 73965/015
4.3 |  | Aterro manual de valas de fundação com até 0,40m de profundidade. | m³ | 41.96 | 0 | 0 | 74015/001
4.4 |  | Escavação manual de vala para instalação de tubulação de adutora em material de 1ª categoria, com dimensões de 0,40m x 0,30m, incluindo regularização manual do fundo de vala. | m³ | 882 | 0 | 0 | 73965/015
4.5 |  | Aterro manual de valas até 0,40m de profundidade. | m³ | 882 | 0 | 0 | 74015/001
4.6 |  | Fornecimento e assentamento de tubos em PVC, marrom, diâmetros de 32mm soldável. | m | 4900 | 0 | 0 | 75030/002
4.7 |  | Fornecimento e instalação de caixa d'água de fibra de 5m³, sobre base de alvenaria pedra argamassada, incluido barrilhete, tubulação de dreno, lavagem e ladrão. | un | 245 | 0 | 0
4.8 |  | Fornecimento e montagem de cerca de proteção construida com mourões de concreto armado (H=2,5 m), com ponta virada e com 8 fios de arame farpado, incluindo chumbamento e arame de fixação. | un | 2719.5 | 0 | 0 | 74143/002
4.9 |  | Fornecimento, montagem e instalação de portão de ferro tubular, tela em aço galvanizado, dobradiças e fechadura para passagem de pedestre, medindo 1,80m x 1,10m, incluindo mourão de sustentação. | un | 245 | 0 | 0
4.10 |  | Construção de laje de proteção sanitária em concreto armado para qualquer tipo de estrutura, inclusive forma e ferragens, nas dimensões-1,0m x 1,0m x 0,15m, com declividade de 2% em relação ao centro do poço para as bordas em conformidade com a NBR 12244. | m³ | 36.75 | 0 | 0 | 1x1x015 (seguindo a NBR 12244)
4.11 |  | Execução de bebedouro em alvenaria de tijolo cerâmico e cerâmica, incluindo a instalação hidráulica. | un | 245 | 0 | 0
4.12 |  | Execução de base sustentação do Reservatorio em alvenaria de pedra argamassada, diâmetro de 2,60m e altura de 1,50m, conforme projeto. | un | 245 | 0 | 0
4.13 |  | Elaboração de projeto e execução de rede elétrica de baixa tensão, com extensão de 200m, com cabo de alumínio de 25 mm² (3+1), incluído aprovação junto a concessionaria. | un | 61.25 | 0 | 0
4.14 |  | Fornecimento e montagem de quadro de medição no padrão CELPE para 3 ou 4 fios, inclusive haste de aterramento, condutores, conectores, eletroduto, disjuntor, caixa para disjuntor, bucha e arruela. | un | 61.25 | 0 | 0
4.15 |  | Abrigo de proteção para quadro de comando de bomba e medidor de energia padrão CELPE. | un | 61.25 | 0 | 0
TOTAL DOS SERVIÇOS | [5 empty] | 0 | 0 | 559382
5 |  | Poços Sedimentares - Perfuração, Montagem e Instalação.
5.0 |  | Perfuração dos poços |  |  |  | 0
5.1 |  | Limpeza do terreno para execução das obras relativas a montagem e instalação de poço e acessorios, mediante a raspagem, destocamento e limpeza manual da superficie do terreno. | m² | 7500 | 0 | 0
5.2 |  | Locação de rede de adutora para interligação de poço a reservatório e deste ao bebedouro. | m | 5000 | 0 | 0
5.3 |  | Locação, acompanhamento da perfuração e instalação do poco. | un | 25 | 0 | 0
5.4 |  | Montagem, instalação e desinstalação de Sonda/perfuratriz. | un | 25 | 0 | 0
5.5 |  | Perfuração de Poço em rocha sedimentar com diâmetro de 16". | m | 500 | 0 | 0
5.6 |  | Perfuração de Poço em rocha sedimentar com diâmetro de 12 1/4". | m | 4000 | 0 | 0
5.7 |  | Fornecimento e instalação de Cap fêmea de ponta de tubo de 6", para impedir contaminação do poco, inclusive anel de vedação e borracha. | un | 25 | 0 | 0
5.8 |  | Fornecimento e instalação de Cap PVC geomecânico REF. Em DN 6" para vedação do fundo do filtro, inclusive anel de vedação e borracha. | un | 25 | 0 | 0
5.9 |  | Fornecimento e instalação de Revestimento do Poço em Tubo PVC Geomecanico STD em DN de 6" com luvas e rosca (Para poços de até no máximo 150m de profundidade). | m | 3750 | 0 | 0
5.10 |  | Fornecimento e instalação de Revestimento do Poço em Tubo PVC Geomecanico REF. em DN de 6" com luvas e rosca (Para poços de 150m a 300m de profundidade). | m | 750 | 0 | 0
5.11 |  | Fornecimento e instalação de Filtro em Tubo de PVC Geomecanico REF. em DN de 6" com luva e rosca com aberturas de 0,5mm. (Para poços de 150m até no maximo 300m de profundidade). | m | 750 | 0 | 0
5.12 |  | Fornecimento e instalação de Pré-filtro preenchido com material quartzoso previamente lavado, peneirado e selecionado com granulometria variável de 2 - 4 mm em conformidade com NBR 12244. | m³ | 41.97 | 0 | 0
5.13 |  | Realização de limpeza do poço, realizado mediante a utilização de compressor de ar pelo método de fluxo e refluxo, inlcuindo operação e a instalação de compresor de ar, em conformidade com a NBR 12244. | un | 25 | 0 | 0
5.14 |  | Realização de desenvolvimento e estimulação do aquifero de poço realizado mediante a utilização de compressor de ar pelo método de fluxo e refluxo, inlcuindo operação e a instalação de compresor de ar, em conformidade com a NBR 12244. | un | 25 | 0 | 0
5.15 |  | Realização de teste de vazão e de bombeamento do poço, incluindo operação e Instalação motor-bomba submersa e grupo gerador elétrico, em conformidade com a NBR 12244. | un | 25 | 0 | 0
5.16 |  | Realização de Perfilagem geofísica do poço em conformidade com a NBR 12244. | un | 25 | 0 | 0
5.17 |  | Desinfecção de poço com hipocloreto de cálcio com permanencia da solução no interior do poço por periodo não inferior a 2h, em conformidade com a NBR 12244. | un | 25 | 0 | 0
5.18 |  | Realização de Análise Fisico-Química e bacteriológica da água em conformidade com a NR 518, incluindo a coleta, taxas e transporte. | un | 25 | 0 | 0
5.19 |  | Fornecimento e aplicação de nata de cimento para cimentação anelar e isolamento de aquiferos e proteção sanitária em conformidade com a NBR 12244. | m³ | 209.87 | 0 | 0
5.20 |  | Obtenção junto aos órgãos competente da Outorga de funcionamento e uso de recursos hídricos - CPRH/PE. | un | 25 | 0 | 0
5.21 |  | Construção de laje de proteção sanitária em concreto armado para qualquer tipo de estrutura, inclusive forma e ferragens, nas dimensões-1,0m x 1,0m x 0,15m, com declividade de 2% em relação ao centro do poço para as bordas em conformidade com a NBR 12244. | m³ | 5.15 | 0 | 0
6.0 | MONTAGEM/INSTALAÇÃO DOS POÇOS | Montagem e instalação dos poços |  |  |  | 0
6.1 |  | Elaboração de projeto e execução de rede elétrica de baixa tensão, extensão igaul a 250m, segundo padrão CELPE com capacidade de suportar a carga do equipamento instalado. O projeto devera ser aprovado pela CELPE. | un | 25 | 0 | 0
6.2 |  | Fornecimento e assentamento de tubos e coneções em PVC tipo Edutor, azul, Diâmetro Nominal de 50 mm, (interligação do poço a caixa do reservatório). | m | 3750 | 0 | 0
6.3 |  | Fornecimento, montagem e instalação de poço tubular com conjunto de motor-bomba submersa, monofásico, 220 volts, 60 Hz, com motor lubrificado e refrigerado a água, acoplado a bombeador multiestágio com válvula de retenção imcorporada e retores em bronze, diâmetro da tubulação até 4", capaz de vencer uma altura manométrica mínima de 200 mca com vazão média de 15 m³/h, incluindo quadro de comando compativel com o modelo de bomba instalada e 250 m de cabo, flexivel, trifásico, isolado, tenção de 600V/1000V em conformidade com a NBR 7288 e diametro compativel com a bomba. | un | 25 | 0 | 0
6.4 |  | Fornecimento e assentamento de tubos e coneções em PVC soldável, com Diâmetro Nominal de 32mm para interligação do Poço ao Reservatorio e deste ao bebedouro. | m | 5000 | 0 | 0
6.5 |  | Escavação manual de vala em material de 1 ª categoria, com dimenções de 0,40m x 0,30m, para instalação de rede de adutora, incluindo regularização manual do fundo da vala e espalhamento de material. | m³ | 18750 | 0 | 0
6.6 |  | Aterro manual e/ou mecanizado de valas de adutora até 0,50m de profundidade. | m³ | 18750 | 0 | 0
6.7 |  | Fornecimento e instalação de caixa d'água de fibra de 5m³, sobre base de alvenaria pedra argamassada, incluido barrilhete, tubulação de dreno, lavagem e ladrão. | un | 25 | 0 | 0
6.8 |  | Fornecimento e montagem de cerca de proteção construida com mourões de concreto armado (H=2,5 m), com ponta virada e com 8 fios de arame farpado, incluindo chumbamento e arrame de fixação. | m | 1000 | 0 | 0
6.9 |  | Fornecimento, montagem e instalação de portão de ferro tubular, tela em aço galvanizado, dobradiças e fechadura para passagem de pedestre, medindo 1,80m x 1,10m, incluindo mourão de sustentação. | un | 25 | 0 | 0
6.10 |  | Escavação manual de vala de fundação em material de 1 ª categoria, com dimenções de 0,40m x 0,30m, incluindo regularização manual do fundo da vala. | m³ | 50.4 | 0 | 0
6.11 |  | Aterro manual e/ou mecanizado de valas de adutora com até 0,50m de profundidade. | m³ | 50.4 | 0 | 0
6.12 |  | Execução de bebedouro em alvenaria de tijolo cerâmico e cerâmica, incluindo a instalação hidráulica. | un | 25 | 0 | 0
6.13 |  | Execução de base sustentação do Reservatorio em alvenaria de pedra argamassada, diâmetro de 2,60m e altura de 1,50m, conforme projeto. | un | 25 | 0 | 0
6.14 |  | Execução de abrigo/casa de comando para quadro de medição e comando da moto bomba. | un | 25 | 0 | 0
6.15 |  | Fornecimento e montagem de quadro de medição no padrão CELPE para 3 ou 4 fios, inclusive haste de aterramento, condutores, conectores, eletroduto, disjuntor, caixa para disjuntor, bucha e arruela. | un | 25 | 0 | 0
6.16 |  | Montagem de sistema de aterramento com aste de aterrameto tipo Copperwelder, conetor e cabo de cobre nú combitola de 25 mm² para proteção de sistema eletrico em conformidade com a NBR 5410. | un | 25 | 0 | 0
TOTAL DOS SERVIÇOS | [5 empty] | 0 | 0
7 |  | Poços Cristalinos - Montagem e Instalação.
7.0 | 10101 | Limpeza dos poços |  |  |  | 0
7.1 |  | Limpeza do terreno - Raspagem e limpeza manual do terreno com destocamento de arvore até 15cm. | m² | 200 | 0 | 0 | 73948/ 16
7.2 |  | Desobstrução de poço. | un | 50 | 0 | 0
7.3 |  | Realização de limpeza do poço, realizado mediante a utilização de compressor de ar pelo método de fluxo e refluxo, inlcuindo operação e a instalação de compresor de ar, em conformidade com a NBR 12244. | un | 50 | 0 | 0
7.4 |  | Realização de desenvolvimento e estimulação do aquifero de poço realizado mediante a utilização de compressor de ar pelo método de fluxo e refluxo, inlcuindo operação e a instalação de compresor de ar, em conformidade com a NBR12244. | un | 50 | 0 | 0
7.5 |  | Realização de desinfecção do poço, incluindo material de limpeza, instalação e desinstalação de Compressor, combustivel e operador. | un | 50 | 0 | 0
7.6 |  | Realização do teste de vazão do poço, incluindo instalação e desinstalação de Compressor, combustivel e operador. | un | 50 | 0 | 0
7.7 |  | Fornecimento e instalação de Cap fêmea de ponta de tubo de 6", para impedir contaminação do poço, inclusive anel de vedação e borracha. | un | 50 | 0 | 0
8.0 | 10101 | Montagem e instalação dos poços |  |  |  | 0
8.1 |  | Fornecimento e assentamento de tubos e coneções em PVC tipo Edutor, azul, Diâmetro Nominal de 50 mm, (interligação do poço a caixa do reservatório). | m | 1500 | 0 | 0
8.2 |  | Fornecimento, montagem e instalação de poço profundo tubular com diâmetro de 6", incluindo conjunto motor-bomba submersa e peças, diâmetro da tubulação de recalque de até 2", profundidade da bomba entre 40m e 56m, inclusive rede elétrica do quadro de comando à bomba. | un | 12.5 | 0 | 0
8.3 |  | Fornecimento, montagem e instalação de poço profundo tubular com diâmetro de 6", com catavento de base triangular, diâmetro da tubulação de até 2", profundidade do injetor entre 40 e 56m, incluindo fixação da torre sobre base de concreto no traço 1:2:3. | un | 37.5 | 0 | 0 | 50
8.4 |  | Coleta e Analise Físico-química e Bacteriológica da água (NR 518). | un | 50 | 0 | 0
8.5 |  | Obtenção junto aos órgãos competente da Outorga de funcionamento e uso de recursos hídricos - CPRH/PE. | un | 50 | 0 | 0
9.0 |  | Acessórios ao sistema de captação de água do poço |  |  |  | 0
9.1 |  | Limpeza do terreno - Raspagem e limpeza manual com destocamento (área de bebedouro e do reservatório). | m² | 512.5 | 0 | 0
9.2 |  | Escavação manual de vala de fundação em material de 1 ª categoria, com dimensões de 0,40 m x 0,30 m, incluindo regularização manual do fundo da vala. | m³ | 100.8 | 0 | 0 | 73965/015
9.3 |  | Aterro manual de valas de fundação com até 0,40m de profundidade. | m³ | 9.2 | 0 | 0 | 74015/001
9.4 |  | Escavação manual de vala para instalação de tubulação de adutora em material de 1ª categoria, com dimensões de 0,40m x 0,30m, incluindo regularização manual do fundo de vala. | m³ | 180 | 0 | 0 | 73965/015
9.5 |  | Aterro manual de valas até 0,40m de profundidade. | m³ | 180 | 0 | 0 | 74015/001
9.6 |  | Fornecimento e assentamento de tubos em PVC, marrom, diâmetros de 32mm soldável. | m | 500 | 0 | 0 | 75030/002
9.7 |  | Fornecimento e instalação de caixa d'água de fibra de 5m³, sobre base de alvenaria pedra argamassada, incluido barrilhete, tubulação de dreno, lavagem e ladrão. | un | 50 | 0 | 0
9.8 |  | Fornecimento e montagem de cerca de proteção construida com mourões de concreto armado (H=2,5 m), com ponta virada e com 8 fios de arame farpado, incluindo chumbamento e arrame de fixação. | un | 555 | 0 | 0 | 74143/002
9.9 |  | Fornecimento, montagem e instalação de portão de ferro tubular, tela em aço galvanizado, dobradiças e fechadura para passagem de pedestre, medindo 1,80m x 1,10m, incluindo mourão de sustentação. | un | 50 | 0 | 0
9.10 |  | Construção de laje de proteção sanitária em concreto armado para qualquer tipo de estrutura, inclusive forma e ferragens, nas dimensões-1,0m x 1,0m x 0,15m, com declividade de 2% em relação ao centro do poço para as bordas em conformidade com a NBR 12244. | m³ | 7.5 | 0 | 0 | 1x1x015 (seguindo a NBR 12244)
9.11 |  | Execução de bebedouro em alvenaria de tijolo cerâmico e cerâmica, incluindo a instalação hidráulica. | un | 50 | 0 | 0
9.12 |  | Execução de base sustentação do Reservatorio em alvenaria de pedra argamassada, diâmetro de 2,60m e altura de 1,50m, conforme projeto. | un | 50 | 0 | 0
9.13 |  | Elaboração de projeto e execução de rede elétrica de baixa tensão, com extensão de 200m, com cabo de alumínio de 25 mm² (3+1), incluído aprovação junto a concessionaria. | un | 12.5 | 0 | 0
9.14 |  | Fornecimento e montagem de quadro de medição no padrão CELPE para 3 ou 4 fios, inclusive haste de aterramento, condutores, conectores, eletroduto, disjuntor, caixa para disjuntor, bucha e arruela. | un | 12.5 | 0 | 0
9.15 |  | Abrigo de proteção para quadro de comando de bomba e medidor de energia padrão CELPE. | un | 12.5 | 0 | 0
TOTAL DOS SERVIÇOS | [5 empty] | 0
Ministério da Integração Nacional
Companhia de Desenvolvimento dos Vales do São Francisco e do Parnaíba
3ª Superintendência Regional - 3ª GRD/UEP