## PPU
REABILITAÇÃO DOS CANAIS DO PERÍMETRO DE IRRIGAÇÃO BEBEDOURO
Descrição | Unidade | Quantid. | Valor Unit. | Valor Parcial
SERVIÇOS PRELIMINARES |  |  |  | 11415.52
Mobilização e desmobilização | UN | 2 | 2002.7 | 4005.4
Placa de identificação da obra | M2 | 6 | 259.82 | 1558.92
Canteiro de obras | mês | 12 | 487.6 | 5851.2
ADMINISTRAÇÃO LOCAL |  |  |  | 466396.8
Administração Local | Mês | 12 | 38866.4 | 466396.8
DESMATAMENTO E LIMPEZA |  |  |  | 7129.4
Desmatamento e Limpeza | M2 | 1900 | 0.23 | 437
Roço e Limpeza | M2 | 12168 | 0.55 | 6692.4
CANAIS |  |  |  | 1849483.2167
Limpeza manual dos canais | M2 | 23022.14 | 2.13 | 49037.1582
Retirada de manta asfáltica existente | M2 | 23022.14 | 4.22 | 97153.4308
Transporte de manta asfáltica (ESP = 0,80mm) | M3xKM | 838.0059 | 1.24 | 1039.1273
Limpeza das placas com hidrojato | M2 | 23022.14 | 0.88435 | 20359.7222
Regularização/construção de junta de dilatação | M | 5978.3612 | 15.83 | 94637.458
Esgotamento do canal | H | 1680 | 2.7 | 4536
Demolição de placas em concreto, inclusive carga, transporte e descarga, DMT até 3km | M3 | 799.19 | 125.58 | 100362.2802
Recomposição de placas de canais com concreto 15 Mpa | M3 | 799.19 | 442.68 | 353785.4292
Revestimento de canais com placas de concreto usinado -15 Mpa | M3 | 1151.11 | 442.68 | 509573.3748
Escavação manual em solo saturado - aterro da seção do canal - até 2m de prof. | M3 | 1198.79 | 24.92 | 29873.8468
Aterro compactado p/ regularização dos taludes dos canais com solo cimento | M3 | 693.16 | 76.94 | 53331.7226
Geomembrana esp = 0,8mm (fornec, transporte e instalação) | M2 | 21331.12 | 18.95 | 404224.724
Recrava de geomembrana | M | 19549.62 | 6.73 | 131568.9426
ENSECADEIRAS |  |  |  | 25254
Ensecadeira com saco de areia | M3 | 230 | 109.8 | 25254
EMBASAMENTO C/ PEDRA ARGAMASSADA |  |  |  | 86464.5
embasamento c/ pedra argamassada | M3 | 295 | 293.1 | 86464.5
ENROCAMENTO |  |  |  | 35187.8478
Enrocamento com pedra rachão em taludes dos canais | M3 | 210.63 | 167.06 | 35187.8478
SERVIÇOS E EQUIPAMENTOS DE APOIO |  |  |  | 144022.92
Grupo gerador | H | 480 | 3.78 | 1814.4
Caminhão Pipa | H | 600 | 112.53 | 67518
Serviços topográficos | Mês | 12 | 6224.21 | 74690.52
CORPO DO AQUEDUTO |  |  |  | 451752.3876
Limpeza manual dos canais | M2 | 4180.75 | 2.13 | 8904.9975
Limpeza das placas com hidrojato | M2 | 4180.75 | 0.88 | 3679.06
Regularização/construção de junta de dilatação | M | 278.72 | 15.83 | 4412.1376
Revestimento e impermeabilização com argamassa polimérica | M2 | 4180.75 | 103.99 | 434756.1925
| TOTAL DA OBRA |  | 3077106.5921

## CPU
Mobilização e desmobilição | UN
Descrição | Unidade | Coeficiente | Valor unit. | Valor Parcial
RETROESCAVADEIRA | Hprod | 5.8519 | 80.64 | 471.8972
CAMINHÃO MUNCK | Hprod | 5.8419 | 153 | 893.8107
SERVENTE | H | 40 | 6.93 | 277.2
| CUSTO DIRETO |  |  | 1642.9079
| BDI |  | 21.9% | 359.7968
| TOTAL (CUSTO DIRETO + BDI) |  |  | 2002.7047
Placa de identificação da obra | M2
Descrição | Unidade | Coeficiente | Valor unit. | Valor Parcial
PEDREIRO | H | 0.5 | 9.21 | 4.605
SERVENTE | H | 0.31 | 6.93 | 2.1483
PREGO DE ACO 18 X 30 C/ CABEÇA | KG | 0.05 | 6.1 | 0.305
PONTALETE DE MADEIRA DE LEI 8 X 8 CM | M | 2.73 | 15.05 | 41.0865
PLACA DE OBRA (IDENTIFICACAO) PARA CONSTRUCAO CVIL EM CHAPA GALVANIZADA | M2 | 1 | 165 | 165
| CUSTO DIRETO |  |  | 213.1448
| BDI |  | 21.9% | 46.6787
| TOTAL (CUSTO DIRETO + BDI) |  |  | 259.8235
Canteiro de obras | Mês
Descrição | Unidade | Coeficiente | Valor unit. | Valor Parcial
Locação de casa para instalação do canteiro de obras | UN | 1 | 400 | 400
| CUSTO DIRETO |  |  | 400
| BDI |  | 21.9% | 87.6
| TOTAL (CUSTO DIRETO + BDI) |  |  | 487.6
Administração local | Mês
Descrição | Unidade | Coeficiente | Valor unit. | Valor Parcial
EPI - EQUIPAMENTOS DE SEGURANÇA | Mês | 1 | 98.5308 | 98.5308
CONSUMO ADMINISTRATIVO | Mês | 1 | 489.953 | 489.953
PESSOAL ADMINISTRATIVO | Mês | 1 | 26162.7584 | 26162.7584
VEICULO E EQUIPAMENTOS | Mês | 1 | 5132.5978 | 5132.5978
| CUSTO DIRETO |  |  | 31883.8401
| BDI |  | 21.9% | 6982.561
| TOTAL (CUSTO DIRETO + BDI) |  |  | 38866.4011
Desmatamento e Limpeza | M2
Descrição | Unidade | Coeficiente | Valor unit. | Valor Parcial
TRATOR DE ESTEIRAS | H | 0.0012 | 153.42 | 0.1841
SERVENTE | H | 0.0012 | 6.93 | 0.008316
| CUSTO DIRETO |  |  | 0.19242
| BDI |  | 21.9% | 0.04214
| TOTAL (CUSTO DIRETO + BDI) |  |  | 0.23456
Roço e Limpeza | M2
Descrição | Unidade | Coeficiente | Valor unit. | Valor Parcial
MOTONIVELADORA CATERPILLAR 120G-150 HP | h | 0.003 | 143.75 | 0.43125 | 73822/02
SERVENTE | H | 0.003 | 6.93 | 0.02079
| CUSTO DIRETO |  |  | 0.45204
| BDI |  | 21.9% | 0.098997
| TOTAL (CUSTO DIRETO + BDI) |  |  | 0.55104
Limpeza manual | M2
Descrição | Unidade | Coeficiente | Valor unit. | Valor Parcial
SERVENTE | H | 0.252 | 6.93 | 1.7464
| CUSTO DIRETO |  |  | 1.7464
| BDI |  | 21.9% | 0.38245
| TOTAL (CUSTO DIRETO + BDI) |  |  | 2.1288
Retirada de manta asfaltica existente | M2
Descrição | Unidade | Coeficiente | Valor unit. | Valor Parcial
SERVENTE | H | 0.5 | 6.93 | 3.465
| CUSTO DIRETO |  |  | 3.465
| BDI |  | 21.9% | 0.75884
| TOTAL (CUSTO DIRETO + BDI) |  |  | 4.2238
Transporte de manta asfaltica | M3XKM
Descrição | Unidade | Coeficiente | Valor unit. | Valor Parcial
CAMINHAO BASCULANTE 6,0M3 FORD F-14000 162HP | M3 x KM | 1 | 1.02 | 1.02 | sinapi | 35KM
Obs: incluído no volume fator empolamento de 30% e DMT médio de 35 km
| CUSTO DIRETO |  |  | 1.02 | 72875
| BDI |  | 21.9% | 0.22338
| TOTAL (CUSTO DIRETO + BDI) |  |  | 1.2434
Limpeza das placas com jato de alta pressão de ar e água | M2
Descrição | Unidade | Coeficiente | Valor unit. | Valor Parcial
LAVADORA DE ALTA PRESSAO ( LAVA-JATO) PARA AGUA FRIA DE 140 A 1900 LIBRAS , VAZAO DE 150 A 600 LITROS/HORA | un | 2.5e-05 | 1299 | 0.032475 | sinapi
SERVENTE | h | 0.1 | 6.93 | 0.693 | 73806
| CUSTO DIRETO |  |  | 0.72547
| BDI |  | 21.9% | 0.15888
| TOTAL (CUSTO DIRETO + BDI) |  |  | 0.88435
Regularização/construção de junta de dilatação | M
Descrição | Unidade | Coeficiente | Valor unit. | Valor Parcial
PEDREIRO | H | 0.33 | 9.21 | 3.0393 |  | 0.4
SERVENTE | H | 0.13 | 6.93 | 0.9009 |  | 0.1
SELANTE ELÁSTICO MONOCOMPONENTE À BASE DE POLIURETANO SIKAFLEX 1A PLUS OU EQUIVALENTE - | 310 ml | 0.668 | 10.91 | 7.2879 | 000142 | 0.334
DELIMITADOR DE PROFUNDIDADE, ESPUMA POLIETILENO DE BAIXA DENSIDADE | m | 1 | 1.63 | 1.63
TINTA BETUMINOSA (PRIMER) | l | 0.016 | 8.24 | 0.13184
SECAGEM DAS JUNTAS DAS PLACAS COM AR COMPRIMIDO | m2 | 0.3 | 0.72547 | 0.21764
| CUSTO DIRETO |  |  | 12.9899
| BDI |  | 21.9% | 2.8448
| TOTAL (CUSTO DIRETO + BDI) |  |  | 15.8347
Esgotamento do Canal | H
Descrição | Unidade | Coeficiente | Valor unit. | Valor Parcial
SERVENTE | H | 0.06 | 6.93 | 0.4158
BOMBA SUBMERSIVEL P/ DRENAGEM/ESGOTAMENTO, DESCARGA 4", ACIMA DE 10HP | CHP | 1 | 1.8 | 1.8
| CUSTO DIRETO |  |  | 2.2158
| BDI |  | 21.9% | 0.48526
| TOTAL (CUSTO DIRETO + BDI) |  |  | 2.7011
Demolição de placas em concreto, inclusive, carga, transporte e descarga | M3
Descrição | Unidade | Coeficiente | Valor unit. | Valor Parcial
PEDREIRO | H | 2.176 | 9.21 | 20.041
SERVENTE | H | 10.7 | 6.93 | 74.151
Carga, transporte e descarga de material (bota fora) até 5 km | M3 | 1 | 8.8245 | 8.8245
| CUSTO DIRETO |  |  | 103.0164
| BDI |  | 21.9% | 22.5606
| TOTAL (CUSTO DIRETO + BDI) |  |  | 125.577
Recomposição de placas de canais com concreto usinado bombeado de 15 MPA | M3
Descrição | Unidade | Coeficiente | Valor unit. | Valor Parcial
PEDREIRO | H | 0.8 | 9.21 | 7.368
SERVENTE | H | 2.4 | 6.93 | 16.632
ADITIVO DE PEGA RAPIDA VEDACIT OU ADESIVO EQU | L | 5.6835 | 8.31 | 47.2299
CONCRETO USINADO BOMBEADO FCK 15 Mpa - FORNECIMENTO | M3 | 1 | 287.5 | 287.5
GABARITO METALON 50 X 20 MM | M | 0.1375 | 32.16 | 4.422
| CUSTO DIRETO |  |  | 363.1519
| BDI |  | 21.9% | 79.5303
| TOTAL (CUSTO DIRETO + BDI) |  |  | 442.6821
Revestimento de canais com placas de concreto usinado bombeado dfe 15 MPA | M3
Descrição | Unidade | Coeficiente | Valor unit. | Valor Parcial
PEDREIRO | H | 0.8 | 9.21 | 7.368
SERVENTE | H | 2.4 | 6.93 | 16.632
ADITIVO DE PEGA RAPIDA VEDACIT OU ADESIVO EQU | L | 5.6835 | 8.31 | 47.2299
CONCRETO USINADO BOMBEADO FCK 15 Mpa - FORNECIMENTO | M3 | 1 | 287.5 | 287.5
GABARITO METALON 50 X 20 MM | M | 0.1375 | 32.16 | 4.422
| CUSTO DIRETO |  |  | 363.1519
| BDI |  | 21.9% | 79.5303
| TOTAL (CUSTO DIRETO + BDI) |  |  | 442.6821
Escavação manual em solo saturado - Aterro da seção do canal - Até 2 m de profundidade | M3
Descrição | Unidade | Coeficiente | Valor unit. | Valor Parcial
SERVENTE | H | 2.95 | 6.93 | 20.4435
| CUSTO DIRETO |  |  | 20.4435
| BDI |  | 21.9% | 4.4771
| TOTAL (CUSTO DIRETO + BDI) |  |  | 24.9206
Aterro compactado p/ regularização dos taludes dos canais com solo cimento (6%) | M3
Descrição | Unidade | Coeficiente | Valor unit. | Valor Parcial
SERVENTE | H | 0.8 | 6.93 | 5.544
COMPACTADOR SOLOS C/ PLACA VIBRATÓRIA MOTOR DIESEL/GASOLINA 5HP | H | 0.4 | 2.41 | 0.964
MATERIAL PARA ATERRO RETIRADO NA JAZIDA - COM TRANSPORTE ATÉ 10 KM (*) | M3 | 1 | 23.01 | 23.01
CIMENTO PORTLAND COMUM | KG | 68.57 | 0.49 | 33.5993
| CUSTO DIRETO |  |  | 63.1173
| BDI |  | 21.9% | 13.8227
(*) Empolamento já incluso no custo unit. do material | TOTAL (CUSTO DIRETO + BDI) |  |  | 76.94
Geomembrana esp = 0,8mm (fornec, transporte e instalação) | M2
Descrição | Unidade | Coeficiente | Valor unit. | Valor Parcial
PEDREIRO |  | 0.2 | 9.21 | 1.842
SERVENTE | H | 0.2 | 6.93 | 1.386
MANTA TERMOPLÁSTICA, PEAD, GEOMEMBRANA TEXTURIZADA, EM AMBAS AS FACES E = 0,80 MM, NBR 15352 | M2 | 1.05 | 11.73 | 12.3165
| CUSTO DIRETO |  |  | 15.5445
| BDI |  | 21.9% | 3.4042
| TOTAL (CUSTO DIRETO + BDI) |  |  | 18.9487
Recrava de geomembrana | M
Descrição | Unidade | Coeficiente | Valor unit. | Valor Parcial
ESCAVAÇÃO MANUAL DE VALA EM SOLO COMPACTADO - ATÉ 1,5 M DE PROFUNDIDADE | M3 | 0.053 | 20.79 | 1.1019 | 73965/15
REATERRO DE RECRAVA DA MANTA | M3 | 0.04 | 6.832 | 0.27328 | 76444/01
CONCRETO USINADO BOMBEADO, FCK = 15 MPA - FORNECIMENTO E APLICAÇÃO | M3 | 0.013 | 319.0956 | 4.1482 | 74138/01
| CUSTO DIRETO |  |  | 5.5234
| BDI |  | 21.9% | 1.2096
| TOTAL (CUSTO DIRETO + BDI) |  |  | 6.733
Ensecadeira com sacos de areia | M3
Descrição | Unidade | Coeficiente | Valor unit. | Valor Parcial
SERVENTE | H | 8 | 6.93 | 55.44
AGULHA 125 PARA SACO | UN | 0.2 | 8.65 | 1.73
FIO PARA COSTURAR SACO | M | 25 | 0.0025148 | 0.062869
SACO PLASTICO EM POLIPROPILENO PARA 50kg | UN | 28 | 0.28 | 7.84
AREIA P/ ATERRO(EXTRAÍDO DE CÓRREGOS E MANANCIAIS LOCAIS) | M3 | 1 | 25 | 25
| CUSTO DIRETO |  |  | 90.0729
| BDI |  | 21.9% | 19.726
| TOTAL (CUSTO DIRETO + BDI) |  |  | 109.7988
EMBASAMENTO C/ PEDRA ARGAMASSADA UTILIZANDO ARG. CIM/AREIA 1:4 | M3
Descrição | Unidade | Coeficiente | Valor unit. | Valor Parcial
PEDREIRO | H | 6 | 9.21 | 55.26
SERVENTE | H | 6 | 6.93 | 41.58
PEDRA-DE-MAO OU PEDRA RACHÃO P/ MURO ARRIMO/F | M3 | 1.1 | 64.82 | 71.302
ARGAMASSA CIMENTO/AREIA 1:3 - PREPARO MECANICO | M3 | 0.3 | 241.0155 | 72.3046
| CUSTO DIRETO |  |  | 240.4467 | 6122
| BDI |  | 21.9% | 52.6578
| TOTAL (CUSTO DIRETO + BDI) |  |  | 293.1045
Enrocamento com pedra rachão em taludes dos canais | M3
Descrição | Unidade | Coeficiente | Valor unit. | Valor Parcial
PEDREIRO | H | 3 | 9.21 | 27.63
SERVENTE | H | 5.5 | 6.93 | 38.115
PEDRA-DE-MÃO OU PEDRA RACHÃO P/ MURO ARRIMO/F | M3 | 1.1 | 64.82 | 71.302
| CUSTO DIRETO |  |  | 137.047
| BDI |  | 21.9% | 30.0133
| TOTAL (CUSTO DIRETO + BDI) |  |  | 167.0603
GRUPO GERADOR DE 5 ATE 20KVA | H
Descrição | Unidade | Coeficiente | Valor unit. | Valor Parcial
GRUPO GERADOR ACIMA DE * 5 ATE 20KVA*, DIESEL, REBOCAVEL, ACIONAMENTO MANUAL | H | 1 | 3.1 | 3.1
| CUSTO DIRETO |  |  | 3.1
| BDI |  | 21.9% | 0.6789
| TOTAL (CUSTO DIRETO + BDI) |  |  | 3.7789
Caminhão Pipa | H
Descrição | Unidade | Coeficiente | Valor unit. | Valor Parcial
CAMINHAO PIPA 10000L TRUCADO, 208CV, TaNQUE DE ACO PARA TRANSPORTE DE AGUA E MOTOBOMBA CENTRIFUGA | CHP | 0.85 | 101.56 | 86.326
CAMINHAO PIPA 10000L TRUCADO, 208CV, TaNQUE DE ACO PARA TRANSPORTE DE AGUA E MOTOBOMBA CENTRIFUGA | CHI | 0.15 | 39.9 | 5.985
| CUSTO DIRETO |  |  | 92.311
| BDI |  | 21.9% | 20.2161
| TOTAL (CUSTO DIRETO + BDI) |  |  | 112.5271
SERVIÇOS TOPOGRAFICA | Mês
Descrição | Unidade | Coeficiente | Valor unit. | Valor Parcial
NÍVEL CLASSE 4 N3 | Mês | 1 | 840 | 840
MIRAS | Mês | 1 | 150 | 150
AUXILIAR | Mês | 2 | 847.94 | 1695.88
TOPOGRAFO | Mês | 1 | 2420.12 | 2420.12
| CUSTO DIRETO |  |  | 5106
| BDI |  | 21.9% | 1118.214
| TOTAL (CUSTO DIRETO + BDI) |  |  | 6224.214
Revestimento e impermeabilização com argamassa polimerica | M2
Descrição | Unidade | Coeficiente | Valor unit. | Valor Parcial
PEDREIRO | H | 1.5 | 9.21 | 13.815
SERVENTE | H | 1 | 6.93 | 6.93 | sinapi composição
IMPERMEABILIZANTE COM MEMBRANA DE BASE ACRÍLICA | KG | 6 | 9.44 | 56.64 | 74066/02
ARGAMASSA POLIMERICA | KG | 3 | 2.64 | 7.92
| CUSTO DIRETO |  |  | 85.305
| BDI |  | 21.9% | 18.6818
| TOTAL (CUSTO DIRETO + BDI) |  |  | 103.9868
CAMINHAO PIPA 10000L TRUCADO, 208CV, TaNQUE DE ACO PARA TRANSPORTE DE AGUA E MOTOBOMBA CENTRIFUGA | CHI
Descrição | Unidade | Coeficiente | Valor unit. | Valor Parcial | SINAPI-5903
CAMINHÃO PIPA 1000 – MAO-DE-OBRA DIURNA NA OPERACAO | H | 1 | 20.65 | 20.65
CAMINHÃO PIPA 1000 – DEPRECIACAO E JUROS | H | 1 | 19.25 | 19.25
| CUSTO DIRETO |  |  | 39.9
| BDI |  | 21.9% | 8.7381
| TOTAL (CUSTO DIRETO + BDI) |  |  | 48.6381
CAMINHAO PIPA 10000L TRUCADO, 208CV, TaNQUE DE ACO PARA TRANSPORTE DE AGUA E MOTOBOMBA CENTRIFUGA | CHP
Descrição | Unidade | Coeficiente | Valor unit. | Valor Parcial
CAMINHÃO PIPA 1000 – MAO-DE-OBRA DIURNA NA OPERACAO | H | 1 | 20.65 | 20.65 | SINAPI-5901
CAMINHÃO PIPA 1000 – MANUTENCAO | H | 1 | 11.12 | 11.12
CAMINHÃO PIPA 1000 – DEPRECIACAO E JUROS | H | 1 | 19.25 | 19.25
CAMINHÃO PIPA 1000 – MATERIAL DE OPERAÇÃO | H | 1 | 50.54 | 50.54
| CUSTO DIRETO |  |  | 101.56
| BDI |  | 21.9% | 22.2416
| TOTAL (CUSTO DIRETO + BDI) |  |  | 123.8016
Carga, transporte e descarga de material (bota fora) até 5 km | M3
Descrição | Unidade | Coeficiente | Valor unit. | Valor Parcial
CAMINHÃO BASCULANTE | Mês | 0.00033 | 10612.8 | 3.5022
RETRO ESCAVADEIRA | Mês | 0.00033 | 16128 | 5.3222
| CUSTO DIRETO |  |  | 8.8245
| BDI |  | 21.9% | 1.9326
| TOTAL (CUSTO DIRETO + BDI) |  |  | 10.757
Veiculo e equipamentos | Mês
Descrição | Unidade | Coeficiente | Valor unit. | Valor Parcial
BEBEDOURO | Mês | 0.016667 | 169 | 2.8167
VEICULO LEVE TIPO HATCH 1.0 FLEX (S/MOTORISTA) | Mês | 1 | 2136.07 | 2136.07
VEICULO LEVE TIPO PICK-UP 1.6 FLEX (S/MOTORISTA) | Mês | 1 | 2260.89 | 2260.89
ARMARIO DE AÇO | Mês | 0.033333 | 368 | 12.2667
MESA DE ESCRITÓRIO | Mês | 0.05 | 257.49 | 12.8745
CADEIRA | Mês | 0.2 | 38.4 | 7.68
BANHEIRO QUIMICO | Mês | 2 | 350 | 700
| CUSTO DIRETO |  |  | 5132.5978
| BDI |  | 21.9% | 1124.0389
| TOTAL (CUSTO DIRETO + BDI) |  |  | 6256.6368
Manutenção do canteiro | Mês
Descrição | Unidade | Coeficiente | Valor unit. | Valor Parcial
CONSUMO DE ENERGIA | KW | 253.8 | 0.51 | 129.438
CONSUMO DE ÁGUA | Mês | 1 | 181.615 | 181.615
DESPESAS COM TELEFONE CELULAR | Mês | 1 | 29 | 29
MATERIAL DE ESCRITORIO | Mês | 1 | 80 | 80
MATERIAL DE LIMPEZA | Mês | 1 | 40 | 40
INTERNET | Mês | 1 | 29.9 | 29.9
| CUSTO DIRETO |  |  | 489.953
| BDI |  | 21.9% | 107.2997
| TOTAL (CUSTO DIRETO + BDI) |  |  | 597.2527
Pessoal Administrativo | Mês
Descrição | Unidade | Coeficiente | Valor unit. | Valor Parcial
VIGIA | Mês | 3 | 1422.5732 | 4267.7197
APONTADOR OU APROPRIADOR | Mês | 1 | 1268.52 | 1268.52
MESTRE DE OBRAS | Mês | 1 | 7340.0748 | 7340.0748
ENGENHEIRO JUNIOR | Mês | 1 | 10199.69 | 10199.69
AJUDANTE ADMINISTRATIVO | Mês | 1 | 3086.754 | 3086.754
| CUSTO DIRETO |  |  | 26162.7584
| BDI |  | 21.9% | 5729.6441
| TOTAL (CUSTO DIRETO + BDI) |  |  | 31892.4025
Epi - equipamentos de segurança | Mês
Descrição | Unidade | Coeficiente | Valor unit. | Valor Parcial
BOTA DE COURO PRETA COM ELÁSTICO | PAR | 1.1667 | 22.06 | 25.7367
CALÇA | UN | 1.1667 | 28.75 | 33.5417
CAMISA COM LOGOMARCA | UN | 1.1667 | 27.85 | 32.4917
CAPACETE MSA COM APOIO JUGULAR | UN | 0.58333 | 11.59 | 6.7608
| CUSTO DIRETO |  |  | 98.5308
| BDI |  | 21.9% | 21.5783
| TOTAL (CUSTO DIRETO + BDI) |  |  | 120.1091
CONCRETO USINADO BOMBEADO, FCK = 15 MPA – INCLUSIVE COLOCAÇÃO, ESPALHAMENTO E ADENSAMENTO MECÂNICO-NBR 6118 | M3
Descrição | Unidade | Coeficiente | Valor unit. | Valor Parcial | SINAPI
CONCRETO USINADO BOMBEADO FCK 15 Mpa - FORNECIMENTO | M3 | 1.05 | 287.5 | 301.875 | 74138/1
PEDREIRO | H | 0.6 | 9.21 | 5.526
SERVENTE | H | 1.6 | 6.93 | 11.088
VIBRADOR DE IMERSAO MOTOR ELETR 2CV (CP) TUBO DE 48X48 C/MANGOTE DE 5M COMP -EXCL OPERADOR | H | 0.23 | 1.23 | 0.2829
VIBRADOR DE IMERSAO MOTOR ELETR 2CV (CI) TUBO DE 48X48 C/MANGOTE DE 5M COMP -EXCL OPERADOR | H | 0.39 | 0.83 | 0.3237
| CUSTO DIRETO |  |  | 319.0956
| BDI |  | 21.9% | 69.8819
| TOTAL (CUSTO DIRETO + BDI) |  |  | 388.9775
REATERRO DE RECRAVA DA MANTA | M3
Descrição | Unidade | Coeficiente | Valor unit. | Valor Parcial | 76444/1
SERVENTE | H | 0.8 | 6.93 | 5.544
COMPACTADOR SOLOS PNEUMÁTICO TIPO SAPO ATE 35KG TI | H | 0.4 | 3.22 | 1.288
| CUSTO DIRETO |  |  | 6.832
| BDI |  | 21.9% | 1.4962
| TOTAL (CUSTO DIRETO + BDI) |  |  | 8.3282
CAMINHAO BASCULANTE 6,0M3 FORD F-14000 1 | CHP
Descrição | Unidade | Coeficiente | Valor unit. | Valor Parcial
CAMINHAO BASCULANTE 6,0M3 FORD F-14000 162HP | UN | 0.0001818 | 148534.01 | 27.0035
MOTORISTA DE CAMINHAO | H | 1 | 20.45 | 20.45
OLEO DIESEL COMBUSTIVEL COMUM | L | 23.4 | 2.08 | 48.672
| CUSTO DIRETO |  |  | 96.1255
| BDI |  | 21.9% | 21.0515
| TOTAL (CUSTO DIRETO + BDI) |  |  | 117.177
Escavação manual de vala em solo compactado - Até 1,5 m de profundidade | M3
Descrição | Unidade | Coeficiente | Valor unit. | Valor Parcial
SERVENTE | H | 3 | 6.93 | 20.79
| CUSTO DIRETO |  |  | 20.79
| BDI |  | 21.9% | 4.553
| TOTAL (CUSTO DIRETO + BDI) |  |  | 25.343
Secagem das placas com ar comprimido | M2
Descrição | Unidade | Coeficiente | Valor unit. | Valor Parcial
COMPRESSOR DE AR (200 PSI) | H | 2.5e-05 | 1299 | 0.032475
SERVENTE | H | 0.1 | 6.93 | 0.693
| CUSTO DIRETO |  |  | 0.72547
| BDI |  | 21.9% | 0.15888
| TOTAL (CUSTO DIRETO + BDI) |  |  | 0.88435
CONSUMO DE ÁGUA | Mês
Descrição | Unidade | Coeficiente | Valor unit. | Valor Parcial
ÁGUA MINERAL (GARRAFÃO DE 20 LITROS) | un | 17.5 | 7 | 122.5
ÁGUA ENCANADA | m3 | 14 | 4.2225 | 59.115
| CUSTO DIRETO |  |  | 181.615
| BDI |  | 21.9% | 39.7737
| TOTAL (CUSTO DIRETO + BDI) |  |  | 221.3887
Despesas com telefone celular | Mês
Descrição | Unidade | Coeficiente | Valor unit. | Valor Parcial
PLANO EMPRESARIAL MÓVEL | un | 1 | 29 | 29
| CUSTO DIRETO |  |  | 29
| BDI |  | 21.9% | 6.351
| TOTAL (CUSTO DIRETO + BDI) |  |  | 35.351
Consumo de energia | Mês
Descrição | Unidade | Coeficiente | Valor unit. | Valor Parcial
CONSUMO DE ENERGIA | KW | 253.8 | 0.5127 | 130.1233
| CUSTO DIRETO |  |  | 130.1233
| BDI |  | 21.9% | 28.497
| TOTAL (CUSTO DIRETO + BDI) |  |  | 158.6203
ARGAMASSA CIMENTO E AREIA 1:4 PREPARO MECÂNICO | M3
Descrição | Unidade | Coeficiente | Valor unit. | Valor Parcial
CIMENTO PORTLAND COMUM | KG | 377 | 0.49 | 184.73
AREIA DE ENXURRADA (EXTRAÍDO DE CÓRREGOS E MANANCIAIS LOCAIS) | M3 | 1.27 | 25 | 31.75
SERVENTE | H | 2.75 | 6.93 | 19.0575
BETONEIRA MOTOR GAS 320L | HP | 0.65 | 8 | 5.2
BETONEIRA MOTOR GAS 320L | HI | 0.2 | 1.39 | 0.278
| CUSTO DIRETO |  |  | 241.0155
| BDI |  | 21.9% | 52.7824
| TOTAL (CUSTO DIRETO + BDI) |  |  | 293.7979

## PPU SINAPI
PPU SINAPI
Descrição | Unidade | Valor Unitário | Valor | CÓDIGO SINAPI
SERVENTE* | H | 6.93 |  | 00006111
CONCRETO USINADO BOMBEADO FCK 15 MPa | M3 | 287.5 |  | 00001523
MANTA TERMOPLÁSTICA, PEAD, GEOMEMBRANA TEXTURIZADA, EM AMBAS AS FACES E = 0,80 MM, NBR 15352 | M2 | 11.73 |  | 00025870
ADITIVO DE PEGA RAPIDA VEDACIT OU ADESIVO EQUIV | L | 8.31 |  | 00000124
SELANTE ELÁSTICO MONOCOMPONENTE À BASE DE POLIURETANO SIKAFLEX 1A PLUS OU EQUIVALENTE | 310 ML | 10.91 |  |  | 47.25 | 00000142
BOMBA SUBMERSIVEL P/ DRENAGEM/ESGOTAMENTO, ELETRICA TRIFASICA ACIMA DE 5CV DESCARGA 4", | Hprod | 1.8 |  | 4085
ENGENHEIRO JUNIOR* | Mês | 10199.69 |  | 00002707
PEDREIRO* | H | 9.21 |  | 00004750
ARGAMASSA POLIMERICA | KG | 2.64 |  | 00000135
IMPERMEABILIZANTE COM MEMBRANA DE BASE ACRILICA | KG | 9.44 |  |  | 18.43 | '000140
VIGIA NOTURNO* | Mês | 1422.5732 |  | 00010508
MESTRE DE OBRAS* | Mês | 7340.0748 |  | 00004069
PEDRA-DE-MÃO OU PEDRA RACHÃO P/ MURO ARRIMO/FUNDAÇÃO/ENROCAMENTO ETC | M3 | 64.82 |  | 00004730
CAMINHÃO MUNCK | Hprod | 153 |  | 00003366
TOPOGRAFO* | Mês | 3247.78
AUXILIAR* | Mês | 847.94
LAVADORA DE ALTA PRESSAO DE 140 A 1900 LIBRAS , VAZAO DE 150 A 600 LITROS/HORA | H | 1299 |  | 000746
CAMINHAO BASCULANTE 6,0M3 FORD F-14000 162HP (VU=6ANOS) - CHP DIU | UN | 148534.01 |  | 00001150
ASSISTENTE ADMINISTRATIVO* | Mês | 3086.754
AREIA P/ ATERRO (EXTRAÍDO DE CÓRREGOS E MANANCIAIS LOCAIS) | M3 | 25
MATERIAL PARA ATERRO/ REATERRO, INCLUSO TRANSPORTE ATÉ 10 KM | M3 | 23.01 |  | 6081
APONTADOR OU APROPRIADOR | Mês | 1268.52 |  | 00006122
RETROESCAVADEIRA | Hprod | 80.64 |  | 00006044
MOTORISTA DE CAMINHAO* | H | 20.45 |  | 00004093
BANHEIRO QUÍMICO | Mês | 350
GABARITO METALON 5 X 2 cm | M | 32.16
Locação de casa instalação da canteiro de obras | Mês | 400
SACO PLÁSTICO EM POLIPROPILENO PARA 50kg | UN | 0.28
RETRO ESCAVADEIRA | Mês | 16128 |  | 00006044 SINAPI x 200 h/mês
CALÇA | UN | 28.75
CAMINHÃO BASCULANTE | Mês | 10612.8 |  | 00001133
CAMISA COM LOGOMARCA | UN | 27.85
Consumo de energia | Mês | 200
BOTA DE COURO PRETA COM ELÁSTICO | PAR | 22.06 |  | 00012893
CARRINHO DE MÃO | UN | 99.52 |  | 00002711
PLACA DE OBRA (IDENTIFICACAO) PARA CONSTRUCAO CIVIL EM CHAPA GALVANIZADA NUM 22 (NAO INCLUI COLOCACAO) | M2 | 165 |  | 00004813
MATERIAL DE ESCRITÓRIO | Mês | 80
CAPACETE MSA COM APOIO JUGULAR | UN | 11.59
MATERIAL DE LIMPEZA | Mês | 40
VEICULO LEVE TIPO HATCH 1.0 FLEX (S/MOTORISTA) | Mês | 2136.07 | 2136.07 | *
VEICULO LEVE TIPO PICK-UP 1.6 FLEX (S/MOTORISTA) | Mês | 2260.89 | 2260.89 | *
MESA DE ESCRITÓRIO | Mês | 257.49
ARMÁRIO DE AÇO | Mês | 368
CADEIRA | Mês | 38.4
PONTALETE DE MADEIRA DE LEI 8 X 8 CM | M | 15.05 |  | 00004433
TRATOR DE ESTEIRAS | H | 153.42 |  | 00007628
SUPORTE P/BEBEDOURO | UN | 169
FIO PARA COSTURAR SACO | M | 0.0025148
GRAXA | KG | 14.37 |  | 00004229
GRUPO GERADOR ACIMA DE * 5 ATE 20KVA*, DIESEL, REBOCAVEL, ACIONAMENTO MANUAL | H | 3.1 |  | 3339
AGULHA 125 PARA SACO | UN | 8.65
PREGO DE ACO 18 X 30 C/ CABEÇA | KG | 6.1 |  | 00005075
CARPINTEIRO DE FORMA* | H | 9.21 | 8477.71 | 00001213
CHAPA MADEIRA COMPENSADA RESINADA 2,2 X 1,1M X 12MM P/ FORMA CONCRETO | UN | 30.64 | 1388.3 | 00001357
NÍVEL CLASSE 4 N3** | Mês | 840
MIRAS** | Mês | 150
CIMENTO PORTLAND COMUM | KG | 0.49 |  | 1379
ARGAMASSA CIMENTO/AREIA 1:4 - PREPARO MECANICO | M3 | 339.42 | 339.42 | 73455
VIBRADOR DE IMERSAO MOTOR ELETR 2CV (CP) TUBO DE 48X48 C/MANGOTE DE 5M COMP -EXCL OPERADOR | H | 1.23 | 1.23 | 73298
VIBRADOR DE IMERSAO MOTOR ELETR 2CV (CI) TUBO DE 48X48 C/MANGOTE DE 5M COMP -EXCL OPERADOR | H | 0.83 | 0.83 | 73298
SELANTE ELÁSTICO MONOCOMPONENTE À BASE DE POLIURETANO SIKAFLEX 1A PLUS OU EQUIVALENTE - | 310 ML | 47.25 |  | 142
DELIMITADOR DE PROFUNDIDADE, ESPUMA POLIETILENO DE BAIXA DENSIDADE | M | 1.63
TINTA BETUMINOSA (PRIMER) - | L | 8.24 |  | 511
LAVADORA DE ALTA PRESSAO ( LAVA-JATO) PARA AGUA FRIA DE 140 A 1900 LIBRAS , VAZAO DE 150 A 600 LITROS/HORA ,MODELO KARCHER HD 655 S OU SIMILAR (ELETROLIX,WAP..) | un | 1299 |  | 746
CAMINHAO BASCULANTE 6,0M3 FORD F-14000 162HP | M3XH | 1.02 |  | 72875
OLEO DIESEL COMBUSTIVEL COMUM | L | 2.08 |  | 00004221
ÁGUA MINERAL (GARRAFÃO DE 20 LITROS) | un | 7
COMPACTADOR SOLOS C/ PLACA VIBRATÓRIA MOTOR DIESEL/GASOLINA * 5HP * | H | 2.41 |  | 1449
BETONEIRA MOTOR GAS 320L | HP | 8 |  | 73294
BETONEIRA MOTOR GAS 320L | HI | 1.39 |  | 73295
MOTONIVELADORA ATE 130HP (INCL MANUT/OPERACAO) | H | 143.75 | 0 | 73583
CAMINHÃO PIPA 1000 – MAO-DE-OBRA DIURNA NA OPERACAO | H | 20.65 |  | 53832
CAMINHÃO PIPA 1000 – MANUTENCAO | H | 11.12 |  | 5763
CAMINHÃO PIPA 1000 – DEPRECIACAO E JUROS | H | 19.25 |  | 5762
CAMINHÃO PIPA 1000 – MATERIAL DE OPERAÇÃO | H | 50.54 |  | 53831
TARIFA COMPESA | M3 | 4.2225
PLANO TELEFONIA MÓVEL EMPRESARIAL | mês | 29
TARIFA CELPE | kW | 0.5127
INTERNET | Mês | 29.9
COMPACTADOR SOLOS PNEUMÁTICO TIPO SAPO ATE 35KG TIPO CLOZIRONE OU EQUIV | H | 3.22 |  | 1448
* Preço recomendado pela Codevasf mais encargos sociais com composição anexa.
** Fonte: Tabela de Serviços de Topografia da Codevasf - Junho/2012.

## SERV SINAPI
REABILITAÇÃO DOS CANAIS DO PERÍMETRO DE IRRIGAÇÃO BEBEDOURO |  |  |  |  | SINAPI
Descrição | Unidade | Quantid. | Valor Unit. (S/BDI) | Valor Parcial | Preço | Código
SERVIÇOS PRELIMINARES |  |  |  | 9364.6846
Mobilização e desmobilização | UN | 2 | 1642.9079 | 3285.8158 |  |  | 2002.7 | 1642.904
Placa de identificação da obra | M2 | 6 | 213.1448 | 1278.8688 | 215.34 | 74209/001 | 293.56 | 240.8203
Canteiro de obras | mês | 12 | 400 | 4800 |  |  | 178.31 | 146.2756
ADMINISTRAÇÃO LOCAL |  |  |  | 382606.0812 |  |  |  | 0
Administração Local | Mês | 12 | 31883.8401 | 382606.0812 |  |  | 51756.19 | 42457.9081
DESMATAMENTO E LIMPEZA |  |  |  | 5866.0207 |  |  |  | 0
Desmatamento e Limpeza | M2 | 1900 | 0.19242 | 365.598 | 0.21 | 73822/001 | 0.23 | 0.18868
Roço e Limpeza | M2 | 12168 | 0.45204 | 5500.4227 | 0.46 | 73822/002 | 0.68 | 0.55783
CANAIS |  |  |  | 1550821.7799 |  |  |  | 0
Limpeza manual dos canais | M2 | 23022.14 | 1.7464 | 40204.9444 | 1.75 | 73948/016 | 3.55 | 2.9122
Retirada de manta asfáltica existente | M2 | 23022.14 | 3.465 | 79771.7151 |  |  | 4.22 | 3.4619
Transporte de manta asfáltica | M3xKM | 838.0059 | 1.02 | 854.766 | 1.02 | 72875 | 3.24 | 2.6579
Limpeza das placas com hidrojato | M2 | 23022.14 | 0.72547 | 16701.987 | 0.73 | 73806 | 4.1563 | 3.4096
Regularização/construção de junta de dilatação | M | 5978.3612 | 12.9899 | 77658.4339 | 20,2 (1X1cm) | 74121/01 | 68.08 | 55.8491
Esgotamento do canal | HP H | 16800 | 2.2158 | 37225.44 |  |  | 5.28 | 4.3314
Demolição de placas em concreto, inclusive carga, transporte e descarga, DMT até 3km | M3 | 799.19 | 103.0164 | 82329.6959 | 103.03 | 73616 | 183.59 | 150.6071
Recomposição de placas de canais com concreto 15 Mpa | M3 | 799.19 | 363.1519 | 290227.355 | 363.15 | 73757/001 | 568.76 | 466.5792
Revestimento de canais com placas de concreto usinado -15 Mpa | M3 | 1151.11 | 363.1519 | 418027.7663 | 363.15 | 73757/001 | 568.76 | 466.5792
Escavação manual em solo saturado - aterro da seção do canal - até 2m de prof. | M3 | 1198.79 | 20.4435 | 24507.4634 | 22.38 | 79517/002 | 24.92 | 20.443
Aterro compactado p/ regularização dos taludes dos canais com solo cimento | M3 | 693.16 | 63.1173 | 43750.3877 | 62.69 | 72914 | 140.68 | 115.4061
Geomembrana esp = 0,8mm (fornec, transporte e instalação) | M2 | 21331.12 | 15.5445 | 331581.5948 | 31.92 | 74033/001 | 36.38 | 29.8441
Recrava de geomembrana | M | 19549.62 | 5.5234 | 107980.2304 |  |  | 8.39 | 6.8827
ENSECADEIRAS |  |  |  | 20716.7599 |  |  |  | 0
Ensecadeira com saco de areia | M3 | 230 | 90.0729 | 20716.7599 |  |  | 189.99 | 155.8573
EMBASAMENTO C/ PEDRA ARGAMASSADA |  |  |  | 70931.7618 |  |  |  | 0
embasamento c/ pedra argamassada | M3 | 295 | 240.4467 | 70931.7618 | 240.45 | 6122 | 387.48 | 317.8671
ENROCAMENTO |  |  |  | 28866.2096 |  |  |  | 0
Enrocamento com pedra rachão em taludes dos canais | M3 | 210.63 | 137.047 | 28866.2096 | 251.59 | 73611 | 167.06 | 137.0468
SERVIÇOS E EQUIPAMENTOS DE APOIO |  |  |  | 118255.043 |  |  |  | 0
Grupo gerador | H | 480 | 3.1 | 1488 | 6.33 | 73387 | 10.19 | 8.3593
Caminhão Pipa | H | 600 | 92.311 | 55386.6 |  |  | 93.77 | 76.9237
Serviços topográficos | Mês | 12 | 5115.0369 | 61380.443 |  |  | 6235.23 | 5115.0369
CORPO DO AQUEDUTO |  |  |  | 370593.5534 |  |  |  | 0
Limpeza manual dos canais | M2 | 4180.75 | 1.7464 | 7301.0946 | 1.75 | 73948/016 | 3.55 | 2.9122
Limpeza das placas com hidrojato | M2 | 4180.75 | 0.72547 | 3033.0296 | 3.87 | 73806 | 4.16 | 3.4126
Regularização/construção de junta de dilatação | M | 278.72 | 12.9899 | 3620.5505 | 20,2 (1X1cm) | 74121/01 | 68.08 | 55.8491
Revestimento e impermeabilização com argamassa polimérica | M2 | 4180.75 | 85.305 | 356638.8787 | 163.01 | 74066/02 | 83.17 | 68.2281
| TOTAL DA OBRA |  | 2558021.8941
SERVIÇOS AUXILIARES
REABILITAÇÃO DOS CANAIS DO PERÍMETRO DE IRRIGAÇÃO BEBEDOURO |  |  |  |  | SINAPI
Descrição | Unidade | Quantid. | Valor Unit. (S/BDI) | Valor Parcial | Preço | Código
CAMINHAO PIPA 10000L TRUCADO, 208CV, TANQUE DE ACO PARA TRANSPORTE DE AGUA E MOTOBOMBA CENTRIFUGA | CHI |  | 39.9 |  | 39.9 | 5903
CAMINHAO PIPA 10000L TRUCADO, 208CV, TANQUE DE ACO PARA TRANSPORTE DE AGUA E MOTOBOMBA CENTRIFUGA | CHP |  | 101.56 |  | 101.56 | 5901
CARGA, TRANSPORTE E DESCARGA DE MATERIAL (BOTA FORA) ATÉ 5 KM | M3 |  | 8.8245 |  | 11.99 | 74140/002
VEICULO E EQUIPAMENTOS | Mês |  | 5132.5978
MANUTENÇÃO DO CANTEIRO | Mês |  | 489.953
PESSOAL ADMINISTRATIVO | Mês |  | 26162.7584
EPI - EQUIPAMENTOS DE SEGURANÇA | Mês |  | 98.5308
CONCRETO USINADO BOMBEADO, FCK = 15 MPA - FORNECIMENTO E APLICAÇÃO | M3 |  | 319.0956 |  | 359.69 | 74138/01
REATERRO DE RECRAVA DA MANTA | M3 |  | 6.832 |  | 6.83 | 76444/1
CAMINHAO BASCULANTE 6,0M3 FORD F-14000 1 | CHP |  | 96.1255 |  |  | 0001150
ESCAVAÇÃO MANUAL DE VALA EM SOLO COMPACTADO - ATÉ 1,5 M DE PROFUNDIDADE | M3 |  | 20.79 |  | 24.48 | 73965/010
SECAGEM DAS PLACAS COM AR COMPRIMIDO | M2 |  | 0.72547 |  |  | 73806/001
CONSUMO DE ÁGUA | MÊS |  | 181.615
DESPESAS COM TELEFONE CELULAR | Mês |  | 29
CONSUMO DE ENERGIA | Mês |  | 130.1233
ARGAMASSA CIMENTO E AREIA 1:4 PREPARO MECÂNICO | M3 |  | 241.0155 |  | 334.59 | 73449

## Encargos Sociais
CODEVASF
DETALHAMENTO DOS ENCARGOS SOCIAIS - MENSALISTA |  |  | QUADRO PO - XIV
NOME DA CONSTRUTORA | PROJETO | EDITAL | LOTE | FOLHA
|  | / |  | ___/___
GRUPO "A" - ENCARGOS SOCIAIS BÁSICOS |  |  |  | %
Seconci |  |  |  | 0%
INSS |  |  |  | 20%
FGTS |  |  |  | 8%
Incra |  |  |  | 0.2%
Salário Educação |  |  |  | 2.5%
Sebrae |  |  |  | 0.6%
Seguro contra acidente |  |  |  | 3%
Senai |  |  |  | 1%
Sesi |  |  |  | 1.5%
SUBTOTAL DO GRUPO "A" |  |  |  | 36.8%
GRUPO "B" - ENCARGOS SOCIAIS QUE RECEBEM INCIDÊNCIAS GLOBAIS DE "A" |  |  |  | %
13º Salário |  |  |  | 8.22%
SUBTOTAL DO GRUPO "B" |  |  |  | 8.22%
GRUPO "C" - ENCARGOS SOCIAIS QUE NÃO RECEBEM INCIDÊNCIAS GLOBAIS DE "A" |  |  |  | %
Depósito por despedida sem justa causa |  |  |  | 4.33%
Férias |  |  |  | 10.93%
Aviso prévio |  |  |  | 10.2%
SUBTOTAL DO GRUPO "C" |  |  |  | 25.46%
GRUPO "D" - TAXAS DAS REINCIDÊNCIAS |  |  |  | %
Reincidência de "A" sobre "B" |  |  |  | 3.02%
Reincidência do FGTS sobre aviso prévio |  |  |  | 0.82%
SUBTOTAL DO GRUPO "D" |  |  |  | 3.84%
TOTAL GERAL |  |  |  | 74.32%
NOME DO INFORMANTE |  | DATA | A CARGO DA CODEVASF
/ /
QUALIFICAÇÃO | ASSINATURA
CODEVASF
DETALHAMENTO DOS ENCARGOS SOCIAIS - HORISTA |  |  | QUADRO PO - XIV
NOME DA CONSTRUTORA | PROJETO | EDITAL | LOTE | FOLHA
|  | / |  | ___/___
GRUPO "A" - ENCARGOS SOCIAIS BÁSICOS |  |  |  | %
Seconci |  |  |  | 0%
INSS |  |  |  | 20%
FGTS |  |  |  | 8%
Incra |  |  |  | 0.2%
Salário Educação |  |  |  | 2.5%
Sebrae |  |  |  | 0.6%
Seguro contra acidente |  |  |  | 3%
Senai |  |  |  | 1%
Sesi |  |  |  | 1.5%
SUBTOTAL DO GRUPO "A" |  |  |  | 36.8%
GRUPO "B" - ENCARGOS SOCIAIS QUE RECEBEM INCIDÊNCIAS GLOBAIS DE "A" |  |  |  | %
Repouso Semanal Remunerado e Feriados |  |  |  | 22.9%
Auxílio-Enfermidade |  |  |  | 0.79%
13º Salário |  |  |  | 10.57%
Licença Paternidade |  |  |  | 0.34%
Ausencias Abonadas/Dias de Chuvas |  |  |  | 4.57%
SUBTOTAL DO GRUPO "B" |  |  |  | 39.17%
GRUPO "C" - ENCARGOS SOCIAIS QUE NÃO RECEBEM INCIDÊNCIAS GLOBAIS DE "A" |  |  |  | %
Depósito por despedida sem justa causa |  |  |  | 5.57%
Férias |  |  |  | 14.06%
Aviso Prévio |  |  |  | 13.12%
SUBTOTAL DO GRUPO "C" |  |  |  | 32.75%
GRUPO "D" - TAXAS DAS REINCIDÊNCIAS |  |  |  | %
Reincidência de "A" sobre "B" |  |  |  | 14.41%
Reincidência do FGTS sobre aviso prévio |  |  |  | 1.05%
SUBTOTAL DO GRUPO "D" |  |  |  | 15.46%
TOTAL GERAL |  |  |  | 124.2%
NOME DO INFORMANTE |  | DATA | A CARGO DA CODEVASF
/ /
QUALIFICAÇÃO | ASSINATURA

## BDI
CODEVASF
DETALHAMENTO DO BDI
| EDITAL | OBRA |  |  | LOTE | FOLHA
QUADRO PO-XV | / |  |  |  |  | ___/___
ITEM | COMPOSIÇÃO
|  |  | PV (%) | CD (%) | Valor (R$) | BDI (R$)
1 | ADMINISTRAÇÃO CENTRAL |  |  | 4.75
2 | IMPOSTOS E TAXAS |  | 6.65 | 8.11
2.1 | ISS |  | 3 | 3.66
2.2 | PIS |  | 0.65 | 0.79
2.3 | Cofins |  | 3 | 3.66
3 | SEGUROS, RISCOS E GARANTIAS |  |  | 1.04
3.1 | Seguros |  |  | 0.24
3.2 | Garantias |  |  | 0.2
3.3 | Riscos |  |  | 0.6
4 | DESPESAS FINANCEIRAS |  |  | 1
5 | LUCRO |  | 5.74 | 7
[7 empty] | BDI CALCULADO | 21.9 | %
| TOTAIS |  |  | 21.9 |  | 0 | BDI ADOTADO | 21.9 | %
0
NOME DO INFORMANTE |  |  |  | DATA
/ /
QUALIFICAÇÃO |  | ASSINATURA |  | A CARGO DA CODEVASF

## cotações
Planilha demonstrativa de cotação de custos unitários
Discrição | unid. | Pesquisa de mercado | [5 empty] | Custo unit. Míni
|  | Cot. 1 | Fl. | Cot. 2 | Fl. | Cot. 3 | Fl.
SACO PLÁSTICO EM POLIPROPILENO PARA 50kg | unid. | 0.28 | 187 | 0.5 | 252 | 0.48 | 250 | 0.28
MESA DE ESCRITÓRIO | unid. | 349 | 276 | 257.49 | 275 | 359 | 274 | 257.49
ARMÁRIO DE AÇO | unid. | 719.91 | 272 | 456 | 273 | 368 | 271 | 368
CADEIRA | unid. | 49 | 254 | 45 | 255 | 38.4 | 253 | 38.4
Água Mineral (garrafão de 20 litros) | 20L | 6.5 | 277 | 6.9 | 278 | 7.5 | 279 | 6.5
GABARITO METALON 5 X 2 cm | unid. | 32.16 | 186 | 61 | 187 |  | 287
CALÇA | unid. | 28.75 | 263 | 35.2 | 262 | 38 | 187 | 28.75
CAMISA COM LOGOMARCA | unid. | 35.2 | 261 | 27.85 | 260 | 28 | 187 | 27.85
CAPACETE MSA COM APOIO JUGULAR | unid. | 11.59 | 267 | 12.55 | 265 | 37 | 264 | 11.59
BANHEIRO QUÍMICO | mês | 400 | 259 | 350 | 184 | 380 | 187 | 350
SUPORTE P/BEBEDOURO | unid. | 219 | 270 | 169 | 268 |  | 269 | 169
FIO PARA COSTURAR SACO | PÇ C/ 1185m | 9.99 | 249 | 8 | 245 | 2.98 | 247 | 2.98
AGULHA 125 PARA SACO | unid. | 15.3 | 242 | 16.52 | 243 | 8.65 | 244 | 8.65
DELIMITADOR DE PROFUNDIDADE, ESPUMA POLIETILENO DE BAIXA DENSIDADE | m | 1.79 | 256 | 1.74 | 257 | 1.63 | 258 | 1.63
SELANTE ELÁSTICO MONOCOMPONENTE À BASE DE POLIURETANO SIKAFLEX 1A PLUS OU EQUIVALENTE | 310 ml | 10.91 | 283 | 12.48 | 285 | 29.9 | 286 | 10.91
IMPERMEABILIZANTE FLEXÍVEL | KG | 10.67 | 280 | 9.44 | 281 | 15.5 | 282 | 9.44

## Consumo
Consumo de energia
Item | Desc. | Quant. | Cons. Unit. | Cons. Tot
AR CONDICIONADO | 1200 btus | 1 | 174 | 174
REFRIGERADOR | 270L | 1 | 30 | 30
ILUMINAÇÃO | 11w (compacta) | 12 | 1.65 | 19.8
BEBEDOURO |  | 1 | 30 | 30
|  |  | Custo total | 253.8