## MemCálculo
Comprimento de Cerca (vide projeto anexo) | 240188.75 | m

## Serviços
OBRA: CONSTRUÇÃO DE CERCA DE ARAME FARPADO DO PERÍMETRO DE IRRIGAÇÃO PONTAL
PETROLINA - PE / OUTUBRO DE 2012
PLANILHA ORÇAMENTÁRIA DE SERVIÇOS
ITEM | CÓD. (*) | DISCRIMINAÇÃO DOS SERVIÇOS | UNID. | QUANT. | PREÇO (R$)
[5 empty] | UNITÁRIO | TOTAL
1 |  | INSTALAÇÕES PRELIMINARES |  |  |  | 103750.6842
1.1 |  | Mobilização | un | 1 | 606.33 | 606.33
1.2 | 74242/001 | Instalação de canteiro de obra | m² | 145.2 | 153.825 | 22335.3891
1.3 | 74209/001 | Placa da obra, fornecimento e instalação, padrão CODEVASF | m² | 12 | 262.1229 | 3145.4751
1.4
1.4 |  | Administração local da obra | mês | 12 | 6421.43 | 77057.16
1.5 |  | Desmobilização | un | 1 | 606.33 | 606.33
2 |  | SERVIÇOS |  |  |  | 5346933.4371
2.1 |  | Abertura de picada para demarcação topográfica | m | 240188.75 | 0.24 | 57645.3
2.2 | 73610 | Demarcação topográfica | m | 240188.75 | 0.49138 | 118024.3496
2.3 |  | Desmatamento e abertura de faixa com largura=3m | m | 240188.75 | 0.52 | 124898.15
2.4 |  | Cerca com mourões e estacas de concreto armado e 09 fios de arame farpado | m | 240188.75 | 21.01 | 5046365.6375
PREÇO TOTAL (BDI DE 21,90%) | [5 empty] | 5450684.1213
VALOR POR EXTENSO: cinco milhões, quatrocentos e cinquenta mil, seiscentos e oitenta e quatro reais e doze centavos.
(*) Código SINAPI – Serviços
Ministério da Integração Nacional
Companhia de Desenvolvimento dos Vales do São Francisco e do Parnaíba
3ª Superintendência Regional

## CPU SINAPI
Composições de Preços Unitários de Serviços da Tabela SINAPI
Encargos Sociais: Hora: | 124.2%
CODEVASF |  | COMPOSIÇÃO DE PREÇO UNITÁRIO
OBRA: CERCA DE ARAME FARPADO PONTAL | [5 empty] | DATA: OUT/2012
SERVIÇO: BARRACAO DE OBRA EM CHAPA DE MADEIRA COMPENSADA COM BANHEIRO, COBERTURA EM FIBROCIMENTO 4 MM, INCLUSO INSTALACOES HIDRO-SANITARIAS E ELETRICAS | [5 empty] | UNIDADE: | M²
EQUIPAMENTO
DISCRIMINAÇÃO | UNIDADE | QUANT. | PROD | IMPROD | P.UNIT. PROD | P.UNIT. IMPR | P.TOTAL
0
SUB-TOTAL | [6 empty] | 0
MATERIAL
DISCRIMINAÇÃO | UNIDADE | QUANT. |  |  |  | P.UNIT. | P.TOTAL
AREIA GROSSA - POSTO JAZIDA / FORNECEDOR (SEM FRETE) | m³ | 0.03 |  |  |  | 70 | 2.1
BOCAL/SOQUETE/RECEPTACULO DE PORCELANA | unid | 0.15 |  |  |  | 2.1 | 0.315
CAIXA D'AGUA FIBROCIMENTO REDONDA C/ TAMPA 500L | unid | 0.03 |  |  |  | 134.47 | 4.0341
LAVATORIO LOUCA BRANCA SUSPENSO 29,5 X 39,0CM OU EQUIV-PADRAO POPULAR | unid | 0.03 |  |  |  | 37.04 | 1.1112
TUBO PVC SOLDAVEL EB-892 P/AGUA FRIA PREDIAL DN 25MM | m | 0.37 |  |  |  | 2.12 | 0.7844
TUBO DE DESCIDA (DESCARGA) EXTERNO PVC P/ CX DESCARGA EXTERNA - 40MM X 1,60M | unid | 0.03 |  |  |  | 3.16 | 0.0948
CAIXA DESCARGA PLASTICA, EXTERNA, COMPLETA COM TUBO DE DESCARGA, ENGATE FLEXIVEL, BOIA E SUPORTE PARA FIXACAO - CAPACIDADE 9L | unid | 0.03 |  |  |  | 18.93 | 0.5679
FIO RIGIDO, ISOLACAO EM PVC 450/750V 1,5MM2 | m | 0.0153 |  |  |  | 0.88 | 0.013464
CIMENTO PORTLAND COMUM CP I- 32 | kg | 12.67 |  |  |  | 0.48 | 6.0816
DOBRADICA ACO ZINCADO 3 X 3" SEM ANEIS | unid | 4.9 |  |  |  | 6.15 | 30.135
PREGO DE ACO 17 X 27 | kg | 0.28 |  |  |  | 6.29 | 1.7612
PORTA CADEADO ZINCADO OXIDADO PRETO | unid | 0.09 |  |  |  | 4.39 | 0.3951
LAMPADA INCANDESCENTE 60W | unid | 0.15 |  |  |  | 1.08 | 0.162
PECA DE MADEIRA DE LEI 1A QUALIDADE 6 X 12CM NAO APARELHADA | m | 0.03 |  |  |  | 19.29 | 0.5787
PECA DE MADEIRA DE LEI 1A QUALIDADE 5 X 6CM NAO APARELHADA | m | 1.3 |  |  |  | 8.02 | 10.426
PECA DE MADEIRA 3A QUALIDADE 2,5 X 10CM NAO APARELHADA | m | 3.83 |  |  |  | 2.71 | 10.3793
PEDRA BRITADA N. 1 OU 19 MM - POSTO PEDREIRA / FORNECEDOR (SEM FRETE) | m³ | 0.03 |  |  |  | 72.48 | 2.1744
TORNEIRA CROMADA 1/2" OU 3/4" REF 1193 P/ LAVATORIO - PADRAO POPULAR | unid | 0.03 |  |  |  | 24.95 | 0.7485
TUBO PVC SERIE NORMAL - ESGOTO PREDIAL DN 100MM - NBR 5688 | m | 0.31 |  |  |  | 7.32 | 2.2692
BOLSA DE LIGACAO EM PVC FLEXIVEL P/ VASO SANITARIO 1.1/2" (40MM) | unid | 0.03 |  |  |  | 1.56 | 0.4836
ENGATE OU RABICHO FLEXIVEL PLASTICO (PVC OU ABS) BRANCO 1/2" X 30CM | unid | 0.06 |  |  |  | 2.04 | 0.0612
SIFAO PLASTICO P/ LAVATORIO/PIA TIPO COPO 1 1/4" | unid | 0.03 |  |  |  | 6.59 | 0.3954
VALVULA EM PLASTICO BRANCO 1" SEM UNHO C/ LADRAO P/ LAVATORIO | unid | 0.03 |  |  |  | 1.9 | 0.057
TELHA FIBROCIMENTO ONDULADA VOGATEX 4MM 2,44 X 0,50M | unid | 1.53 |  |  |  | 14.5 | 0.435
CHUVEIRO PLASTICO BRANCO SIMPLES | unid | 0.03 |  |  |  | 6.46 | 0.1938
FECHADURA EMBUTIR EXTERNA (C/ CILINDRO) COMPLETA - LINHA POPULAR | cj | 0.09 |  |  |  | 26.25 | 2.3625
VASO SANITARIO SIFONADO LOUCA BRANCA - PADRAO POPULAR | unid | 0.03 |  |  |  | 82.5 | 2.475
REGISTRO PRESSAO 3/4" BRUTO REF 1400 | unid | 0.03 |  |  |  | 20.14 | 0.6042
INTERRUPTOR SOBREPOR 1 TECLA SIMPLES, TIPO SILENTOQUE PIAL OU EQUIV | unid | 0.15 |  |  |  | 5.32 | 0.798
CHAPA MADEIRA COMPENSADA RESINADA 2,2 X 1,1M (12MM) P/ FORMA CONCRETO | unid | 0.51 |  |  |  | 30.64 | 15.6264
CURVA PVC 90G CURTA PVC P/ ESG PREDIAL DN 100MM | unid | 0.03 |  |  |  | 12.77 | 0.3831
SUB-TOTAL | [6 empty] | 98.0071
SERVIÇOS - COMPOSIÇÕES AUXILIARES
DISCRIMINAÇÃO | UNIDADE | QUANT. |  |  |  | P.UNIT. | P.TOTAL
0
SUB-TOTAL | [6 empty] | 0
MÃO DE OBRA
DISCRIMINAÇÃO | UNIDADE | QUANT. |  |  |  | P.UNIT. | P.TOTAL
PEDREIRO | h | 0.36 |  |  |  | 9.2096 | 3.3155
SERVENTE | h | 1.9 |  |  |  | 6.932 | 13.1707
ENCANADOR | h | 0.16 |  |  |  | 9.2096 | 1.4735
ELETRICISTA | h | 0.16 |  |  |  | 9.2096 | 1.4735
CARPINTEIRO DE FORMAS | h | 0.95 |  |  |  | 9.2096 | 8.7491
SUB-TOTAL | [6 empty] | 28.1824
PRODUÇÃO DA EQUIPE | 1 | CUSTO |  |  |  |  | 126.1895
TOTAL - R$ | [6 empty] | 126.1895
BDI 21,90 % | [6 empty] | 1.219
TOTAL DO SERVIÇO - R$ | [6 empty] | 153.825
CODEVASF | C.P.U. AUX. | COMPOSIÇÃO DE PREÇO UNITÁRIO
OBRA: CERCA DE ARAME FARPADO PONTAL | [5 empty] | DATA: OUT/2012
SERVIÇO: CONCRETO NÃO ESTRUTURAL, CONSUMO 150 KG/M³ (1:3,5:7), PREPARO COM BETONEIRA | [5 empty] | UNIDADE: | M³
EQUIPAMENTO
DISCRIMINAÇÃO | UNIDADE | QUANT. | PROD | IMPROD | P.UNIT. PROD | P.UNIT. IMPR | P.TOTAL
BETONEIRA 320L DIESEL 5,5HP S/ CARREGADOR MECANICO | h | 1 | 0.65 |  | 4.05 |  | 2.6325
SUB-TOTAL | [6 empty] | 2.6325
MATERIAL
DISCRIMINAÇÃO | UNIDADE | QUANT. |  |  |  | P.UNIT. | P.TOTAL
AREIA MEDIA - POSTO JAZIDA / FORNECEDOR (SEM FRETE) | m³ | 0.49 |  |  |  | 70 | 34.3
PEDRA BRITADA N. 2 OU 25 MM - POSTO PEDREIRA / FORNECEDOR (SEM FRETE) | m³ | 0.98 |  |  |  | 70 | 68.6
CIMENTO PORTLAND COMUM CP I- 32 | kg | 150 |  |  |  | 0.48 | 72
SUB-TOTAL | [6 empty] | 174.9
SERVIÇOS - COMPOSIÇÕES AUXILIARES
DISCRIMINAÇÃO | UNIDADE | QUANT. |  |  |  | P.UNIT. | P.TOTAL
0
SUB-TOTAL | [6 empty] | 0
MÃO DE OBRA
DISCRIMINAÇÃO | UNIDADE | QUANT. |  |  |  | P.UNIT. | P.TOTAL
SERVENTE | h | 6 |  |  |  | 6.932 | 41.5918
SUB-TOTAL | [6 empty] | 41.5918
PRODUÇÃO DA EQUIPE | 1 | CUSTO |  |  |  |  | 219.1243
TOTAL - R$ | [6 empty] | 219.1243
BDI 21,90 % | [6 empty] | 1.219
TOTAL DO SERVIÇO - R$ | [6 empty] | 267.1126
CODEVASF |  | COMPOSIÇÃO DE PREÇO UNITÁRIO
OBRA: CERCA DE ARAME FARPADO PONTAL | [5 empty] | DATA: OUT/2012
SERVIÇO: PLACA DE OBRA EM CHAPA DE AÇO GALVANIZADO | [5 empty] | UNIDADE: | M²
EQUIPAMENTO
DISCRIMINAÇÃO | UNIDADE | QUANT. | PROD | IMPROD | P.UNIT. PROD | P.UNIT. IMPR | P.TOTAL
0
SUB-TOTAL | [6 empty] | 0
MATERIAL
DISCRIMINAÇÃO | UNIDADE | QUANT. |  |  |  | P.UNIT. | P.TOTAL
PECA DE MADEIRA LEI 1A QUALIDADE 2,5 X 7,5CM (1 X 3") NAO APARELHADA | m | 1 |  |  |  | 2.99 | 2.99
PLACA DE OBRA (IDENTIFICACAO) PARA CONSTRUCAO CIVIL EM CHAPA GALVANIZADA NUM 22 (NAO INCLUI COLOCACAO) | m² | 1 |  |  |  | 165 | 165
PREGO DE ACO 18 X 30 | kg | 0.11 |  |  |  | 6.33 | 0.6963
PECA DE MADEIRA 3A/4A QUALIDADE 7,5 X 7,5CM (3X3) NAO APARELHADA | m | 4 |  |  |  | 5.27 | 21.08
SUB-TOTAL | [6 empty] | 189.7663
SERVIÇOS - COMPOSIÇÕES AUXILIARES
DISCRIMINAÇÃO | UNIDADE | QUANT. |  |  |  | P.UNIT. | P.TOTAL
CONCRETO NÃO ESTRUTURAL, CONSUMO 150 KG/M³ (1:3,5:7), PREPARO COM BETONEIRA | M³ | 0.01 |  |  |  | 219.1243 | 2.1912
SUB-TOTAL | [6 empty] | 2.1912
MÃO DE OBRA
DISCRIMINAÇÃO | UNIDADE | QUANT. |  |  |  | P.UNIT. | P.TOTAL
SERVENTE | h | 2 |  |  |  | 6.932 | 13.8639
CARPINTEIRO DE FORMAS | h | 1 |  |  |  | 9.2096 | 9.2096
SUB-TOTAL | [6 empty] | 23.0736
PRODUÇÃO DA EQUIPE | 1 | CUSTO |  |  |  |  | 215.0311
TOTAL - R$ | [6 empty] | 215.0311
BDI 21,90 % | [6 empty] | 1.219
TOTAL DO SERVIÇO - R$ | [6 empty] | 262.1229
CODEVASF |  | COMPOSIÇÃO DE PREÇO UNITÁRIO
OBRA: CERCA DE ARAME FARPADO PONTAL | [5 empty] | DATA: OUT/2012
SERVIÇO: LOCAÇÃO, INCLUSIVE TOPÓGRAFO | [5 empty] | UNIDADE: | M
EQUIPAMENTO
DISCRIMINAÇÃO | UNIDADE | QUANT. | PROD | IMPROD | P.UNIT. PROD | P.UNIT. IMPR | P.TOTAL
CAMINHONETE DE CARGA ATE 1,2 T C/ MOTOR DIESEL TIPO GM D-10 OU EQUIV (INCL MANUT/OPERACAO) | h | 1 | 0.004 |  | 22.88 |  | 0.09152
SUB-TOTAL | [6 empty] | 0.09152
MATERIAL
DISCRIMINAÇÃO | UNIDADE | QUANT. |  |  |  | P.UNIT. | P.TOTAL
0
SUB-TOTAL | [6 empty] | 0
SERVIÇOS - COMPOSIÇÕES AUXILIARES
DISCRIMINAÇÃO | UNIDADE | QUANT. |  |  |  | P.UNIT. | P.TOTAL
0
SUB-TOTAL | [6 empty] | 0
MÃO DE OBRA
DISCRIMINAÇÃO | UNIDADE | QUANT. |  |  |  | P.UNIT. | P.TOTAL
AUXILIAR DE TOPOGRAFIA | h | 0.036 |  |  |  | 4.3275 | 0.15579
TOPOGRAFO | h | 0.012 |  |  |  | 12.9826 | 0.15579
SUB-TOTAL | [6 empty] | 0.31158
PRODUÇÃO DA EQUIPE | 1 | CUSTO |  |  |  |  | 0.4031
TOTAL - R$ | [6 empty] | 0.4031
BDI 21,90 % | [6 empty] | 1.219
TOTAL DO SERVIÇO - R$ | [6 empty] | 0.49138

## CPU Cerca de Arame
CODEVASF |  | COMPOSIÇÃO DE PREÇO UNITÁRIO
OBRA: CERCA DE ARAME FARPADO PONTAL | [5 empty] | DATA: OUT/2012
SERVIÇO :Mobilização | [5 empty] | UNID: | unid
EQUIPAMENTO
DISCRIMINAÇÃO | UNID | QUANT. | PROD | IMPROD | P.UNIT. PROD | P.UNIT. IMPR | P.TOTAL
Caminhão carroceria fixa 11T | h | 12 | 1 |  | 41.45 |  | 497.4
SUB-TOTAL | [6 empty] | 497.4
MATERIAL
DISCRIMINAÇÃO | UNID | QUANT. |  |  |  | P.UNIT. | P.TOTAL
0
SUB-TOTAL | [6 empty] | 0
SERVIÇOS - COMPOSIÇÕES AUXILIARES
DISCRIMINAÇÃO | UNID | QUANT. |  |  |  | P.UNIT. | P.TOTAL
0
SUB-TOTAL | [6 empty] | 0
MÃO DE OBRA
DISCRIMINAÇÃO | UNID | QUANT. |  |  |  | P.UNIT. | P.TOTAL
0
SUB-TOTAL | [6 empty] | 0
PRODUÇÃO DA EQUIPE | 1 | CUSTO |  |  |  |  | 497.4
497.4
BDI 21,90 % | [6 empty] | 1.219
TOTAL DO SERVIÇO - R$ | [6 empty] | 606.3306
CODEVASF |  | COMPOSIÇÃO DE PREÇO UNITÁRIO
OBRA: CERCA DE ARAME FARPADO PONTAL | [5 empty] | DATA: OUT/2012
SERVIÇO :Desmobilização | [5 empty] | UNID: | unid
EQUIPAMENTO
DISCRIMINAÇÃO | UNID | QUANT. | PROD | IMPROD | P.UNIT. PROD | P.UNIT. IMPR | P.TOTAL
Caminhão carroceria fixa 11T | h | 12 | 1 |  | 41.45 |  | 497.4
SUB-TOTAL | [6 empty] | 497.4
MATERIAL
DISCRIMINAÇÃO | UNID | QUANT. |  |  |  | P.UNIT. | P.TOTAL
0
SUB-TOTAL | [6 empty] | 0
SERVIÇOS - COMPOSIÇÕES AUXILIARES
DISCRIMINAÇÃO | UNID | QUANT. |  |  |  | P.UNIT. | P.TOTAL
[6 empty] | 0 | 0
SUB-TOTAL | [6 empty] | 0
MÃO DE OBRA
DISCRIMINAÇÃO | UNID | QUANT. |  |  |  | P.UNIT. | P.TOTAL
0
0
SUB-TOTAL | [6 empty] | 0
PRODUÇÃO DA EQUIPE | 1 | CUSTO |  |  |  |  | 497.4
497.4
BDI 21,90 % | [6 empty] | 1.219
TOTAL DO SERVIÇO - R$ | [6 empty] | 606.3306
CODEVASF |  | COMPOSIÇÃO DE PREÇO UNITÁRIO
OBRA: CERCA DE ARAME FARPADO PONTAL | [5 empty] | DATA: OUT/2012
SERVIÇO : Abertura de picada para demarcação topográfica | [5 empty] | UNIDADE: | m
EQUIPAMENTO
DISCRIMINAÇÃO | UNIDADE | QUANT. | PROD | IMPROD | P.UNIT. PROD | P.UNIT. IMPR | P.TOTAL
SUB-TOTAL
MATERIAL
DISCRIMINAÇÃO | UNIDADE | QUANT. |  |  |  | P.UNIT. | P.TOTAL
Foice | unid | 0.00045 |  |  |  | 29.57 | 0.013307
Machado | unid | 0.00045 |  |  |  | 36.62 | 0.016479
SUBTOTAL | [6 empty] | 0.029785
SERVIÇOS - COMPOSIÇÕES AUXILIARES
DISCRIMINAÇÃO | UNIDADE | QUANT. |  |  |  | P.UNIT. | P.TOTAL
0
SUB-TOTAL | [6 empty] | 0
MÃO DE OBRA
DISCRIMINAÇÃO | UNIDADE | QUANT. |  |  |  | P.UNIT. | P.TOTAL
Servente | h | 0.024 |  |  |  | 6.932 | 0.16637
SUB-TOTAL | [6 empty] | 0.16637
PRODUÇÃO DA EQUIPE | 1 | CUSTO
TOTAL - R$ | [6 empty] | 0.19615
BDI 21,90 % | [6 empty] | 1.219
TOTAL DO SERVIÇO - R$ | [6 empty] | 0.23911
CODEVASF |  | COMPOSIÇÃO DE PREÇO UNITÁRIO
OBRA: CERCA DE ARAME FARPADO PONTAL | [5 empty] | DATA: OUT/2012
SERVIÇO : Desmatamento e abertura de faixa larg = 3,00m | [5 empty] | UNIDADE: | m
EQUIPAMENTO
DISCRIMINAÇÃO | UNIDADE | QUANT. | PROD | IMPROD | P.UNIT. PROD | P.UNIT. IMPR | P.TOTAL
Trator de esteira D4 | h | 0.0033 | 1 | 0 | 128.7 | 0 | 0.42471
SUB-TOTAL | [6 empty] | 0.42471
MATERIAL
DISCRIMINAÇÃO | UNIDADE | QUANT. |  |  |  | P.UNIT. | P.TOTAL
0
SUB-TOTAL | [6 empty] | 0
SERVIÇOS - COMPOSIÇÕES AUXILIARES
DISCRIMINAÇÃO | UNIDADE | QUANT. |  |  |  | P.UNIT. | P.TOTAL
0
SUB-TOTAL | [6 empty] | 0
MÃO DE OBRA
DISCRIMINAÇÃO | UNIDADE | QUANT. |  |  |  | P.UNIT. | P.TOTAL
Servente | h | 0 |  |  |  | 6.932 | 0
SUB-TOTAL | [6 empty] | 0
PRODUÇÃO DA EQUIPE | 1 | CUSTO |  |  |  |  | 0.42471
TOTAL - R$ | [6 empty] | 0.42471
BDI 21,90 % | [6 empty] | 1.219
TOTAL DO SERVIÇO - R$ | [6 empty] | 0.51772
CODEVASF |  | COMPOSIÇÃO DE PREÇO UNITÁRIO
OBRA: CERCA DE ARAME FARPADO PONTAL | [5 empty] | DATA: OUT/2012
SERVIÇO: Cerca em mourões de concreto armado c/9 fios de arame farpado | [5 empty] | UNIDADE: | m
EQUIPAMENTO
DISCRIMINAÇÃO | UNIDADE | QUANT. | PROD | IMPROD | P.UNIT. PROD | P.UNIT. IMPR | P.TOTAL
Caminhão carroceria fixa 11ton | h | 0.02 | 1 | 0 | 41.45 |  | 0.829
SUB-TOTAL | [6 empty] | 0.829
MATERIAL
DISCRIMINAÇÃO | UNIDADE | QUANT. |  |  |  | P.UNIT. | P.TOTAL
Estacas de amarração (a cada 10m) de 0,12x0,12x2,20m | unid | 0.1 |  |  |  | 25 | 2.5
Mourão intermediário (a cada 50m) de 0,15x0,15x2,50m | unid | 0.02 |  |  |  | 38 | 0.76
Balancim distanciador (a cada 2m) | unid | 0.4 |  |  |  | 2 | 0.8
Arame farpado galvanizado 14 BWG | m | 9 |  |  |  | 0.34 | 3.06
Arame liso galvanizado nº 18 | kg | 0.09 |  |  |  | 5.71 | 0.5139
SUB-TOTAL | [6 empty] | 7.6339
SERVIÇOS - COMPOSIÇÕES AUXILIARES
DISCRIMINAÇÃO | UNIDADE | QUANT. |  |  |  | P.UNIT. | P.TOTAL
0
SUB-TOTAL | [6 empty] | 0
MÃO DE OBRA
DISCRIMINAÇÃO | UNIDADE | QUANT. |  |  |  | P.UNIT. | P.TOTAL
Oficial | h | 0.2 |  |  |  | 9.2096 | 1.8419
Servente | h | 1 |  |  |  | 6.932 | 6.932
SUB-TOTAL | [6 empty] | 8.7739
PRODUÇÃO DA EQUIPE | 1 | CUSTO |  |  |  |  | 17.2368
TOTAL - R$ | [6 empty] | 17.2368
BDI 21,90 % | [6 empty] | 1.219
TOTAL DO SERVIÇO - R$ | [6 empty] | 21.0117

## BDI
DETALHAMENTO DO BDI
SERVIÇOS DE RECUPERAÇÃO E MELHORIAS DA BARRAGEM DE CACHOEIRA DO ROBERTO, NO MUNICPIPIO DE AFRÂNIO
CD:
| Item | Descrição dos Serviços | % | % | Valor | BDI
|  |  | PV | CD | (R$) | (R$) |  | a = | 8.01% | Administração Central
| 1 | ADMINISTRAÇÃO CENTRAL |  | 5.5
| 1.1 | ESCRITÓRIO CENTRAL
| 1.2 | VIAGENS | [5 empty] | i = | 6.65% | Impostos
| 1.3 | OUTROS
| 2 | IMPOSTOS E TAXAS | 6.65 | 8.11
| 3.1 | ISS | 3 | 3.66 |  |  |  | r = | 1.74% | Taxa de Risco
| 3.2 | PIS | 0.65 | 0.79
| 3.3 | Cofins | 3 | 3.66 |  |  |  | f = | 1.21% | Despesas financeiras
[8 empty] | l = | 7.5% | Lucro
| 3 | TAXA DE RISCO |  | 0.95
| 4 | DESPESAS FINANCEIRAS |  | 1 |  |  | BDI = ((1+a+r+f)/(1-(i+l))-1)*100
| 5 | LUCRO | 5.2 | 6.34
21.9
PV =
| BDI = | 21.8945 | calculado
| BDI = | 21.9 | adotado
ISS Petrolina (Lei Municipal nº 1.790, de 27 de dezembro de 2005).
Este BDI atende ao Acórdão Nº 2369/2011-TCU-Plenário ref. a obras para sistemas de irrigação na faixa de R$ 1.500.000,01 até R$ 75.000.000,00.

## PM Machado
Preço Médio de Machado
Vide consulta anexa com 21 itens válidos
Item | Preços (R$) | Folha:
1 | 9.2
2 | 25.14
3 | 17.59
4 | 87.3
5 | 39.9
6 | 39.9
7 | 18.17
8 | 31.69
9 | 76.7
10 |  |  | s/cabo - excluído
11 | 4.5
12 | 45
13 | 41.58
14 | 18.49
15 | 18
16 | 15.9
17 | 28
18 | 58.57
19 | 140
20 | 27.5
21 | 13.64
22 |  |  | s/cabo - excluído
23 |  |  | s/cabo - excluído
24 | 12.15 |  | 21 | unidades
Total | 768.92
P.M.(R$) | 36.62

## PM Foice
Preço Médio de Foice
Vide consulta anexa com 3 itens da pesq. realizada
Item | Preços (R$) | Folha:
1 | 25.9
2 | 42.6
3 | 20.2
Total | 88.7
P.M.(R$) | 29.57

## PM Cerca
Cotações de principais insumos da cerca:
Insumo | Unid. | Preços Unitários (R$) |  |  |  |  | Folhas
|  | Cotação 1 | Cotação 2 | Cotação 3 | Cotação 4 | Adotado | Cotação 1 | Cotação 2 | Cotação 3 | Cotação 4 | Adotado
Estacas de amarração (a cada 10m) de 0,12x0,12x2,20m | unid | 25 | 27 | 27.28 |  | 25
Mourão intermediário (a cada 50m) de 0,15x0,15x2,50m | unid | 38 | 45 | 68 |  | 38
Balancim distanciador (a cada 2m)* | unid | 2 |  |  |  | 2
Arame farpado galvanizado 14 BWG | m | 0.34 | 0.34 | 0.37 | 0.49 | 0.34
Arame liso galvanizado nº 18 | kg | 9.5 | 7.21 | 9.99 | 11.05 | 7.21
*Se consultou diversos fornecedores mas só havia este produto em apenas um. Produto inexistente no SINAPI.
Obs: se adotou o preço mínimo, inclusive do SINAPI. Todos os fornecedores foram informados da dimensão da cerca a ser construída.

## PPU
Comparativo com preços da tabela SINAPI para insumos e serviços
Item | Insumo/Serviço | Unid. | P.U. (R$) | P.U. SINAPI (R$) | CÓD. SINAPI
1 | Caminhão carroceria fixa 11T | h | 41.45 | 41.45 | 1143
2 | Placa de identificação de obra- Fornecimento e instalação | m2 | 215.0311 | 215.27 | 74209/001
3 | Pedreiro | h | 9.2096 | 9.3 | 4750
4 | Servente | h | 6.932 | 7 | 6111
5 | Abertura de picada para demarcação topográfica | m | 0.23911 | INEXISTENTE
6 | Foice (com cabo) | unid | 29.57 | INEXISTENTE
7 | Machado (com cabo) | unid | 36.62 | INEXISTENTE
8 | Trator de esteira D4 | h | 128.7 | 128.7 | 7626
9 | Desmatamento e abertura de faixa larg = 3,00m | m | 0.51772 | 0.63 | 73859/001*
10 | Cerca em mourões de concreto armado c/9 fios de arame farpado | m | 21.0117 | INEXISTENTE
11 | Caminhão carroceria fixa 11ton | h | 41.45 | 41.45 | 1143
12 | Estacas de amarração (a cada 10m) de 0,12x0,12x2,20m | unid | 25 | INEXISTENTE
13 | Mourão intermediário (a cada 50m) de 0,15x0,15x2,50m | unid | 38 | INEXISTENTE
14 | Balancim distanciador (a cada 2m) | unid | 2 | INEXISTENTE
15 | Arame farpado galvanizado 14 BWG | m | 0.34 | 0.35 | 339
16 | Arame liso galvanizado nº 18 | kg | 5.71 | 5.71 | 345
17 | Oficial# | h | 9.2096 | INEXISTENTE
18 | Instalação de canteiro de obra | m² | 126.1895 | 147.67 | 74242/001
19 | Demarcação Topográfica | m | 0.47 | 0.47 | 73610
20 | AREIA GROSSA - POSTO JAZIDA / FORNECEDOR (SEM FRETE) | m³ | 70 | 70 | 367
21 | BOCAL/SOQUETE/RECEPTACULO DE PORCELANA | unid | 2.1 | 2.1 | 12296
22 | CAIXA D'AGUA FIBROCIMENTO REDONDA C/ TAMPA 500L | unid | 134.47 | 134.47 | 11865
23 | LAVATORIO LOUCA BRANCA SUSPENSO 29,5 X 39,0CM OU EQUIV-PADRAO POPULAR | unid | 37.04 | 37.04 | 10425
24 | TUBO PVC SOLDAVEL EB-892 P/AGUA FRIA PREDIAL DN 25MM | m | 2.12 | 2.12 | 9868
25 | TUBO DE DESCIDA (DESCARGA) EXTERNO PVC P/ CX DESCARGA EXTERNA - 40MM X 1,60M | unid | 3.16 | 3.16 | 1031
26 | CAIXA DESCARGA PLASTICA, EXTERNA, COMPLETA COM TUBO DE DESCARGA, ENGATE FLEXIVEL, BOIA E SUPORTE PARA FIXACAO - CAPACIDADE 9L | unid | 18.93 | 18.93 | 1030
27 | FIO RIGIDO, ISOLACAO EM PVC 450/750V 1,5MM2 | m | 0.88 | 0.88 | 938
28 | CIMENTO PORTLAND COMUM CP I- 32 | kg | 0.48 | 0.48 | 1379
29 | DOBRADICA ACO ZINCADO 3 X 3" SEM ANEIS | unid | 6.15 | 6.15 | 2425
30 | PREGO DE ACO 17 X 27 | kg | 6.29 | 6.29 | 5069
31 | PORTA CADEADO ZINCADO OXIDADO PRETO | unid | 4.39 | 4.39 | 5088
32 | LAMPADA INCANDESCENTE 60W | unid | 1.08 | 1.08 | 3764
33 | PECA DE MADEIRA DE LEI 1A QUALIDADE 6 X 12CM NAO APARELHADA | m | 19.29 | 19.29 | 4425
34 | CARPINTEIRO DE FORMAS | h | 9.2096 | 9.3 | 1213
35 | PECA DE MADEIRA DE LEI 1A QUALIDADE 5 X 6CM NAO APARELHADA | m | 8.02 | 8.02 | 4430
36 | PECA DE MADEIRA 3A QUALIDADE 2,5 X 10CM NAO APARELHADA | m | 2.71 | 2.71 | 4509
37 | PEDRA BRITADA N. 1 OU 19 MM - POSTO PEDREIRA / FORNECEDOR (SEM FRETE) | m³ | 72.48 | 72.48 | 4721
38 | TORNEIRA CROMADA 1/2" OU 3/4" REF 1193 P/ LAVATORIO - PADRAO POPULAR | unid | 24.95 | 24.95 | 13415
39 | TUBO PVC SERIE NORMAL - ESGOTO PREDIAL DN 100MM - NBR 5688 | m | 7.32 | 7.32 | 9836
40 | BOLSA DE LIGACAO EM PVC FLEXIVEL P/ VASO SANITARIO 1.1/2" (40MM) | unid | 1.56 | 1.56 | 6140
41 | ENGATE OU RABICHO FLEXIVEL PLASTICO (PVC OU ABS) BRANCO 1/2" X 30CM | unid | 2.04 | 2.04 | 6141
42 | SIFAO PLASTICO P/ LAVATORIO/PIA TIPO COPO 1 1/4" | unid | 6.59 | 6.59 | 6146
43 | VALVULA EM PLASTICO BRANCO 1" SEM UNHO C/ LADRAO P/ LAVATORIO | unid | 1.9 | 1.9 | 6158
44 | TELHA FIBROCIMENTO ONDULADA VOGATEX 4MM 2,44 X 0,50M | unid | 14.5 | 14.5 | 7191
45 | CHUVEIRO PLASTICO BRANCO SIMPLES | unid | 6.46 | 6.46 | 7608
46 | FECHADURA EMBUTIR EXTERNA (C/ CILINDRO) COMPLETA - LINHA POPULAR | cj | 26.25 | 26.25 | 3080
47 | ENCANADOR | h | 9.2096 | 9.3 | 2696
48 | ELETRICISTA | h | 9.2096 | 9.3 | 2436
49 | VASO SANITARIO SIFONADO LOUCA BRANCA - PADRAO POPULAR | unid | 82.5 | 82.5 | 10420
50 | REGISTRO PRESSAO 3/4" BRUTO REF 1400 | unid | 20.14 | 20.14 | 11753
51 | INTERRUPTOR SOBREPOR 1 TECLA SIMPLES, TIPO SILENTOQUE PIAL OU EQUIV | unid | 5.32 | 5.32 | 12128
52 | CHAPA MADEIRA COMPENSADA RESINADA 2,2 X 1,1M (12MM) P/ FORMA CONCRETO | unid | 30.64 | 30.64 | 1357
53 | CURVA PVC 90G CURTA PVC P/ ESG PREDIAL DN 100MM | unid | 12.77 | 12.77 | 1966
54 | BETONEIRA 320L DIESEL 5,5HP S/ CARREGADOR MECANICO | h | 4.05 | 4.05 | 643
55 | AREIA MEDIA - POSTO JAZIDA / FORNECEDOR (SEM FRETE) | m³ | 70 | 70 | 370
56 | PEDRA BRITADA N. 2 OU 25 MM - POSTO PEDREIRA / FORNECEDOR (SEM FRETE) | m³ | 70 | 70 | 4718
57 | PECA DE MADEIRA LEI 1A QUALIDADE 2,5 X 7,5CM (1 X 3") NAO APARELHADA | m | 2.99 | 2.99 | 4417
58 | PLACA DE OBRA (IDENTIFICACAO) PARA CONSTRUCAO CIVIL EM CHAPA GALVANIZADA NUM 22 (NAO INCLUI COLOCACAO) | m² | 165 | 165 | 4813
59 | PREGO DE ACO 18 X 30 | kg | 6.33 | 6.33 | 5075
60 | PECA DE MADEIRA 3A/4A QUALIDADE 7,5 X 7,5CM (3X3) NAO APARELHADA | m | 5.27 | 5.27 | 4491
61 | AUXILIAR DE TOPOGRAFIA | h | 4.3275 | 4.37 | 244
62 | TOPOGRAFO | h | 12.9826 | 13.11 | 7592
63 | CAMINHONETE DE CARGA ATE 1,2 T C/ MOTOR DIESEL TIPO GM D-10 OU EQUIV (INCL MANUT/OPERACAO) | h | 22.88 | 22.88 | 1158
*Preço de 1 m igual a 3 m² do P.U. ref. do SINAPI.
#Adotado preço de profissional da construção civil da tabela SINAPI.
Obs: adotada C.P.U. e P.U. da tabela SINAPI quando há menor preço.
Obs: P.U. de M.O. da tab. SINAPI com redução de Encargos Sociais da tab. (126,38%) e adição dos Encargos Sociais demonstrado (124,18%).

## Encargos Sociais
DETALHAMENTO DE ENCARGOS SOCIAIS - PO XIV
DISCRIMINAÇÃO |  | Mensalista (%) | Horista (%)
A | ENCARGOS SOCIAIS BÁSICOS
A1 | SECONCI | 0 | 0
A2 | INSS | 20 | 20
A3 | FGTS | 8 | 8
A4 | Incra | 0.2 | 0.2
A5 | Salário Educação | 2.5 | 2.5
A6 | Sebrae | 0.6 | 0.6
A7 | Seguro contra os acidente | 3 | 3
A8 | Senai | 1 | 1
A9 | Serviço Social da Indústira (Sesi) | 1.5 | 1.5
SUBTOTAL DE "A" |  | 36.8 | 36.8
B | ENCARGOS SOCIAIS QUE RECEBEM INCIDÊNCIA DE "A"
B1 | Repouso Semanal e feriados | - | 22.9
B2 | Auxílio-enfermidade | - | 0.79
B3 | Licença-paternidade | - | 0.34
B4 | Dias de chuva / faltas justificadas na obra / outras dificuldades | - | 4.57
B5 | 13° salário | 8.22 | 10.57
SUBTOTAL DE "B" |  | 8.22 | 39.17
C | ENCARGOS SOCIAIS QUE NÃO RECEBEM INCIDÊNCIA DE "A"
C1 | Depósito por despedida injusta | 4.3288 | 5.57
C2 | Férias | 10.93 | 14.06
C3 | Aviso-prévio | 10.2 | 13.12
SUBTOTAL DE "C" |  | 25.46 | 32.75
D | REINCIDÊNCIAS
D1 | Reincidência de A sobre B | 3.02 | 14.41
D2 | Reincidência do FGTS sobre aviso prévio | 0.82 | 1.05
SUBTOTAL DE "D" |  | 3.84 | 15.46
4.83
| T O T A L | 74.32 | 124.18
| T O T A L % | 0.7432 | 1.2418
Ministério da Integração Nacional
Companhia de Desenvolvimento dos Vales do São Francisco e do Parnaíba
3ª Superintendência Regional

## Adm.Local e Manut. Cant
ITEM | DISCRIMINAÇÃO | UNID. | QUANT. | Nº MESES | CUSTO (R$)
[5 empty] | UNITÁRIO | TOTAL
1.0 | MÃO-DE-OBRA |  |  |  |  | 46975.6664
1.1 | Equipe nível superior |  |  |  |  | 0
1.1.2 | Engº civil | mês | 0 | 0 | 0 | 0
1.2 | Equipe nível técnico |  |  |  |  | 0
1.2.5 | Encarregado Geral | mês | 1 | 15 | 1674.3959 | 25115.9384 | (T3)
| Equipe nível auxiliar |  |  |  |  | 0
| Ajudante Serviços Gerais | mês | 0 | 0 | 0 | 0
| Vigia | mês | 1 | 15 | 1457.3152 | 21859.728 | (A4)
2.0 | MANUTENÇÃO DO CANTEIRO |  |  |  |  | 0
2.2 | Consumo de energia | mês | 0 | 0 | 0 | 0
2.3 | Consumo de água (poço) | mês | 0 | 0 | 0 | 0
2.1 | Despesas com telefone | mês
2.4 | Despesas com medicamentos | mês | 0 | 0 | 0 | 0
2.7 | Material de escritório | mês
2.8 | Material de limpeza | mês | 0 | 0 | 0 | 0
2.9 | Despesas com viagens de coordenação | mês | 0 | 0 | 0 | 0
2.10 | Aluguel de casa de apoio | mês | 0 | 0 | 0 | 0
3.0 | VEÍCULOS E EQUIPAMENTOS |  |  |  |  | 32041.05
3.1 | Veículo tipo pick-up (s/motorista) | mês | 0 | 0 |  | 0
3.2 | Veículo tipo leve (s/motorista)* | mês | 1 | 15 | 2136.07 | 32041.05
4.0 | EPI |  |  |  |  | 0
4.1 | Capacete | unid. | 0 | 0 | 5.86 | 0
4.2 | Farda | unid. |  | 0
4.3 | Bota de couro | unid. | 0 | 0 | 16.64 | 0
4.4 | Óculos de Proteçao | unid. | 0 | 0 | 6 | 0
4.5 | Luva de raspa cano curto | unid. | 0 | 0 | 5 | 0
4.6 | Protetor Auricular | unid.
4.7 | Capa de Chuva | unid.
4.8 | Cinto de Segurança | unid.
CUSTO TOTAL (R$) | [5 empty] | 79016.7164
|  |  |  | BDI | 21.9% | 17304.6609
PREÇO TOTAL (R$) | [5 empty] | 96321.3773
PRAZO DA OBRA (MÊS) | [5 empty] | 15
PREÇO MENSAL (R$/MÊS) | [5 empty] | 6421.4252
* HATCH 1.0 FLEX (72 CV)
Encargos Sociais: Mês: 74,32%