## Orçamento
PLANILHA ORÇAMENTÁRIA
Obra: | Lote 01: Recuperação das Barragens Água Fria (Floresta/PE), Várzea dos Ramos (Salgueiro/PE) e Bom Jardim (Santa Filomena/PE), inseridos na área de abrangência da 3ª Superintendência Regional da CODEVASF.
704654.44
Data: | Junho/2012 |  | Valor do Contrato |  | 702359.76 |  | 6717.14
ITEM | Cód. | DISCRIMINAÇÃO DOS SERVIÇOS | UNID. | QUANT. | PREÇO (R$)
[5 empty] | UNITÁRIO | TOTAL
1.0 | SERVIÇOS PRELIMINARES |  |  |  | 87635.83
1.1 | 1.1-A | Mobilização de materiais, equipamentos e trabalhadores. | un | 3 | 2135.54 | 6406.62
1.2 | 1.2-A | Desmobilização de materiais, equipamentos e trabalhadores. | un | 1 | 1782.74 | 1782.74
1.3 | 74209/001 | Fornecimento, montagem e conservação de Placa de identificação da obra com dimensão de 3,0m X 2,0m conforme modelo da CODEVASF. | m² | 18 | 277.43 | 4993.74
1.4 | 1.3-A | Instalação e montagem do Canteiro de Obras, conforme layout apresentado pela CODEVASF através da fiscalização. | un | 3 | 10174.67 | 30524.01
1.5 | 01.05-A | Fornecimento de Veículo 4x4 à fiscalização com seguro, taxas de licenciamento, revisão periódica, manutenção, combustível e pneus. | mês | 8 | 5491.09 | 43928.72
2.0 | ADMINISTRAÇÃO LOCAL |  |  |  | 44496.72 |  | 44496.72
2.1 | 2.1-A | Administração Local do canteiro de obras. | mês | 8 | 5562.09 | 44496.72
ITEM | Cód. | DISCRIMINAÇÃO DOS SERVIÇOS | UNID. | QUANT. | PREÇO (R$)
[5 empty] | UNITÁRIO | TOTAL
3.0 | SERVIÇOS DE RECUPERAÇÃO DA BARRAGEM ÁGUA FRIA |  |  |  | 119664.4
3.1 | 02.02.02 | Escavação em rocha à frio. | m³ | 14 | 72.9 | 1020.6
3.2 | 6122 | Embasamento em Alvenaria de pedra argamassada preparado com argamassa de cimento e areia no traço 1:3. | m³ | 119 | 244.71 | 29120.49
3.3 | 73936/11 | Concreto no traço 1:4:8 em volume preparado com cimento, areia e brita, preparo mecânico. | m³ | 36.4 | 275.07 | 10012.55
3.4 | 73927/11 | Revestimento em argamassa cimento e areia, traço 1:3, com espessura de 3cm, sobre parede do talude de jusante, dissipador e ombreira. | m² | 945 | 22.49 | 21253.05
3.5 | 73927/11 | Revestimento em argamassa cimento e areia, traço 1:3, espessura de 4cm com acabamento liso, sobre parede do talude de montante. | m² | 612.5 | 26.14 | 16010.75
3.6 | 04954/ORSE | Injeção de calda de cimento, admitindo uma produção média bruta de 2 sacos/h, inclusive fornecimento dos materias, medido por saco de 50kg. | sc | 800 | 49.21 | 39368
3.7 | 04490/ORSE | Desmonte de rocha dura incluindo perfuração, explosivo e detonação com aplicação de malha convencional. | m³ | 28 | 94.51 | 2646.28
3.8 | 74140 | Carga, transporte e descarga mecânica até 1km. | m³ | 42 | 3.14 | 131.88
3.9 | 74034/001 | Espalhamento de material escavado com trator de esteira com 153 HP. | m³ | 42 | 2.4 | 100.8
4.0 | PLACA DE IDENTIFICAÇÃO DA BARRAGEM |  |  |  | 874.17
4.1 | 09.02.10 | Placa em concreto armado aparente pronto em qualquer tipo de estrutura, inclusive forma, desforma, escoramento e ferragens. | un | 1 | 469.52 | 469.52
4.2 | 23.04 | Placa de inauguração em duralumínio com dimensões 40x60 cm, com logomarca da contratante e identificação das autoridades públicas. Fornecimento e colocação. | un | 1 | 404.65 | 404.65
|  | TOTAL (R$) |  |  | 120538.57
5.0 | SERVIÇOS DE RECUPERAÇÃO DA BARRAGEM VÁRZEA DOS RAMOS |  |  |  | 261864.09
5.1 | 3061 | Escavação mecânica em solo de primeira e segunda categoria, profundidade até 1,50 m. | m³ | 160 | 6.22 | 995.2 | sangradouro
5.2 | 74140/001 | Carga, transporte e descarga mecânica até 1km. | m³ | 160 | 3.14 | 502.4
5.3 | 74034/001 | Espalhamento de material escavado com trator de esteira com 153 HP. | m³ | 160 | 2.4 | 384
5.4 | 74152/001 | Escavação e carga de material de jazida. | m³ | 1585.2 | 3.88 | 6150.58 | aterro ombreira direita e esquerda
5.5 | 73903/001 | Limpeza superficial da camada vegetal em jazida. | m² | 3250 | 0.5 | 1625
5.6 | 73903/002 | Expurgo de jazida. | m³ | 975 | 2.71 | 2642.25
5.7 | 74011/001 | Transporte local em leito natural com caminhão basculante de 8 m³. | m³/km | 15852 | 1.29 | 20449.08
5.8 | 74005/002 | Compactação mecânica com controle do grau de compactação maior ou igual a 95% do procto normal, com motoniveladora, rolo compressor vibratório. | m³ | 1585.2 | 3.1 | 4914.12
5.9 | 73822/002 | Limpeza de terreno com raspagem mecanizada de camada vegetal, com o uso de uma motoniveladora. | m² | 8190 | 0.47 | 3849.3 | talude
5.10 | 73697 | Enroncamento manual, sem arrumação do material. | m³ | 1192.8 | 113.61 | 135514.01 | talude
5.11 | 6122 | Embasamento em Alvenaria de pedra argamassada preparado com argamassa de cimento e areia no traço 1:3. | m³ | 293.2 | 244.71 | 71748.97 | vertedouro, cordão de fixação, muro de proteção e envelopamento de tubo |  | esse item causou aumento
5.12 | 73927/011 | Revestimento em argamassa cimento e areia, traço 1:3, com espessura de 3cm. | m² | 582 | 22.49 | 13089.18 | vertedouro, cordão de fixação
6.0 | URBANIZAÇÃO |  |  |  | 106605.45
6.1 | 4.1-000 | Plantio de macambira, inclusive fornecimento. | m² | 8190 | 8.81 | 72153.9 | talude | esse item causou aumento
6.2 | 74223/002 | Meio-fio em pedra granitica, rejuntado com argamassa cimento e areia produzida no traço 1:3. | m | 840 | 17.87 | 15010.8 | crista
6.3 | 73445 | Caiação interna ou externa sobre revestimento liso com adoção de fixador com duas demãos. | m² | 336 | 4.59 | 1542.24
6.4 | 73615 | Colchão de areia, inclusive mão-de-obra de espalhamento, transporte com carro de mão e fornecimento comercial do material. | m³ | 168 | 98.8 | 16598.4 | crista | 90.29
6.5 | 2 S 04 940 02 | Descida D'água DAR-02. | m | 21 | 61.91 | 1300.11 | talude
7.0 | PLACA DE IDENTIFICAÇÃO DA BARRAGEM |  |  |  | 874.17
7.1 | 09.02.10 | Placa em concreto armado aparente pronto em qualquer tipo de estrutura, inclusive forma, desforma, escoramento e ferragens. | un | 1 | 469.52 | 469.52
7.2 | 23.04 | Placa de inauguração em duralumínio com dimensões 40x60 cm, com logomarca da contratante e identificação das autoridades públicas. Fornecimento e colocação. | un | 1 | 404.65 | 404.65
|  | TOTAL (R$) |  |  | 369343.71
8.0 | SERVIÇOS DE RECUPERAÇÃO DA BARRAGEM BOM JARDIM |  |  |  | 77874.55
8.1 | 73822/002 | Limpeza de terreno com raspagem mecanizada de camada vegetal, com o uso de uma motoniveladora. | m² | 1200 | 0.47 | 564
8.2 | 73616 | Demolição de revestimento em argamassa, no talude. | m³ | 27.18 | 104.15 | 2830.8
8.3 | 74140 | Carga, transporte e descarga mecânica até 1km. | m³ | 27.18 | 3.14 | 85.35
8.4 | 74034/001 | Espalhamento de material escavado com trator de esteira com 153 HP. | m³ | 27.18 | 2.4 | 65.23
8.5 | 73927/11 | Revestimento em argamassa cimento e areia, traço 1:3, com espessura de 3cm. | m² | 3071.5 | 22.49 | 69078.04
8.6 | 6067 | Pintura esmalte duas demãos com uma demão de zarcão para esquadria de ferro. | m² | 235.9 | 22.26 | 5251.13
9.0 | SERVIÇOS DE RECUPERAÇÃO DA CASA DE BOMBA |  |  |  | 1596.21
9.1 | 73954/002 | Pintura latex acrílica, ambientes internos e externos, duas demãos. | m² | 48.42 | 12.56 | 608.16
9.2 | 6067 | Pintura esmalte duas demãos com uma demão de zarcão para esquadria de ferro. | m² | 4.89 | 22.26 | 108.85
9.3 | 72076 | Estrutura de madeira para telhas cerâmicas, fornecimento e instalação. | m² | 7.43 | 56.41 | 419.13
9.4 | 73938/001 | Cobertura em telha cerâmica tipo colonial, com argamassa confeccionada em cimento e areia no traço 1:3. | m² | 7.43 | 61.92 | 460.07
10.0 | PLACA DE IDENTIFICAÇÃO DA BARRAGEM |  |  |  | 874.17
10.1 | 09.02.10 | Placa em concreto armado aparente pronto em qualquer tipo de estrutura, inclusive forma, desforma, escoramento e ferragens. | un | 1 | 469.52 | 469.52
10.2 | 23.04 | Placa de inauguração em duralumínio com dimensões 40x60 cm, com logomarca da contratante e identificação das autoridades públicas. Fornecimento e colocação. | un | 1 | 404.65 | 404.65
|  | TOTAL (R$) |  |  | 80344.93
|  | TOTAL GERAL (R$) |  |  | 702359.76
MINISTÉRIO DA INTEGRAÇÃO NACIONAL - MI
Companhia de Desenvolvimento dos Vales do São Francisco e do Parnaíba - CODEVASF
3ªSuperintendência Regional

## CPU
CODEVASF | 1.1 | COMPOSIÇÃO DE PREÇO UNITÁRIO
OBRA: Recuperação das Barragens Água Fria, Várzea dos Ramos e Bom Jardim inseridas na área de abrangência da 3ª Superintendência Regional da CODEVASF. | [5 empty] | DATA: Junho/2012
SERVIÇO: Mobilização de equipamentos, materiais e pessoal. | [5 empty] | UNIDADE: | un
EQUIPAMENTO
DISCRIMINAÇÃO | UNIDIDADE | QUANT. | PROD | IMPROD | P.UNIT. PROD | P.UNIT. IMPR | P.TOTAL
Caminhão basculante com capacidade para 8,0 m³/11T - Tipo MERCEDES 142HP LK-1214 ou equivalente incluindo manutenção e operação. | h | 2.56 |  |  | 70.3 |  | 179.97
Retroescavadeira sobre rodas, tração 4X4, potência mínima 70HP, caçamba capacidade mínima 0,70m³, peso operacional mínimo 6500kg, inclusive manutenção. | h | 3.07 |  |  | 70.68 |  | 216.99
Rolo compactador vibratório pé de carneiro autopropelido 83HP, força impacto 19t, tipo Muller Vap-SSP ou equivalente, inclusive manutenção e operação. | h | 3.07 |  |  | 55.11 |  | 169.19
Pá carregadeira sobre pneus, potência de 170 HP, capacidade de carga de 3 m³, peso operacional 16 t tipo Caterpilar 950 - F II nacional ou equivalente, inclusive manutenção e operação. | h | 3.07 |  |  | 131 |  | 402.17
Motoniveladora 140 a 150 HP, inclusive manutenção e operação. | h | 2.56 |  |  | 119 |  | 304.64
SUB-TOTAL | [6 empty] | 1272.96
MATERIAL
DISCRIMINAÇÃO | UNIDIDADE | QUANT. |  |  |  | P.UNIT. | P.TOTAL
Passagem de ônibus Petrolina / Floresta. | un | 6 |  |  |  | 28 | 168
Passagem de ônibus Floresta / Salgueiro. | un | 6 |  |  |  | 15 | 90
Passagem de ônibus Salgueiro / Santa Filomena. | un | 6 |  |  |  | 25 | 150
SUB-TOTAL | [6 empty] | 408
SERVIÇOS - COMPOSIÇÕES AUXILIARES
DISCRIMINAÇÃO | UNIDIDADE | QUANT. |  |  |  | P.UNIT. | P.TOTAL
| un | [5 empty] | 0
SUB-TOTAL | [6 empty] | 0
MÃO DE OBRA
DISCRIMINAÇÃO | UNIDIDADE | QUANT. |  |  |  | P.UNIT. | P.TOTAL
Servente | h | 9 |  |  |  | 3.09 | 27.81
Leis Sociais: 124,18 % | [6 empty] | 34.53
SUB-TOTAL | [6 empty] | 62.34
PRODUÇÃO DA EQUIPE | 1 | CUSTO |  |  |  |  | 1743.3
TOTAL - R$ | [6 empty] | 1743.3
BDI | 22.5 | % |  |  |  |  | 392.24
TOTAL DO SERVIÇO - R$ | [6 empty] | 2135.54 | 2045.43
CODEVASF | 1.2 | COMPOSIÇÃO DE PREÇO UNITÁRIO
OBRA: Recuperação das Barragens Água Fria, Várzea dos Ramos e Bom Jardim inseridas na área de abrangência da 3ª Superintendência Regional da CODEVASF. | [5 empty] | DATA: Junho/2012
SERVIÇO : Desmobilização de equipamentos, materiais e pessoal. | [5 empty] | UNIDADE: | un
EQUIPAMENTO
DISCRIMINAÇÃO | UNIDIDADE | QUANT. | PROD | IMPROD | P.UNIT. PROD | P.UNIT. IMPR | P.TOTAL
Caminhão basculante com capacidade para 8,0 m³/11T - Tipo MERCEDES 142HP LK-1214 ou equivalente incluindo manutenção e operação. | h | 2.56 |  |  | 70.3 |  | 179.97
Retroescavadeira sobre rodas, tração 4X4, potência mínima 70HP, caçamba capacidade mínima 0,70m³, peso operacional mínimo 6500kg, inclusive manutenção. | h | 3.07 |  |  | 70.68 |  | 216.99
Rolo compactador vibratório pé de carneiro autopropelido 83HP, força impacto 19t, tipo Muller Vap-SSP ou equivalente, inclusive manutenção e operação. | h | 3.07 |  |  | 55.11 |  | 169.19
Pá carregadeira sobre pneus, potência de 170 HP, capacidade de carga de 3 m³, peso operacional 16 t tipo Caterpilar 950 - F II nacional ou equivalente, inclusive manutenção e operação. | h | 3.07 |  |  | 131 |  | 402.17
Motoniveladora 140 a 150 HP, inclusive manutenção e operação. | h | 2.56 |  |  | 119 |  | 304.64
SUB-TOTAL | [6 empty] | 1272.96
MATERIAL
DISCRIMINAÇÃO | UNIDIDADE | QUANT. |  |  |  | P.UNIT. | P.TOTAL
Passagem de ônibus Santa Filomena / Petrolina. | un | 6 |  |  |  | 20 | 120
SUB-TOTAL | [6 empty] | 120
SERVIÇOS - COMPOSIÇÕES AUXILIARES
DISCRIMINAÇÃO | UNIDIDADE | QUANT. |  |  |  | P.UNIT. | P.TOTAL
0
SUB-TOTAL | [6 empty] | 0
MÃO DE OBRA
DISCRIMINAÇÃO | UNIDIDADE | QUANT. |  |  |  | P.UNIT. | P.TOTAL
Servente | h | 9 |  |  |  | 3.09 | 27.81
Leis Sociais: 124,18 % | [6 empty] | 34.53
SUB-TOTAL | [6 empty] | 62.34
PRODUÇÃO DA EQUIPE | 1 | CUSTO |  |  |  |  | 1455.3
TOTAL - R$ | [6 empty] | 1455.3
BDI | 22.5 | % |  |  |  |  | 327.44
TOTAL DO SERVIÇO - R$ | [6 empty] | 1782.74 | 1692.63
CODEVASF | 1.3 | COMPOSIÇÃO DE PREÇO UNITÁRIO
OBRA: Recuperação das Barragens Água Fria, Várzea dos Ramos e Bom Jardim inseridas na área de abrangência da 3ª Superintendência Regional da CODEVASF. | [5 empty] | DATA: Junho/2012
SERVIÇO: Placa de identificação de obra, incluindo Fornecimento, instalação e manutenção. | [5 empty] | UNIDADE: | m²
EQUIPAMENTO
DISCRIMINAÇÃO | UNIDADE | QUANT. | PROD | IMPROD | P.UNIT. PROD | P.UNIT. IMPR | P.TOTAL
MATERIAL
DISCRIMINAÇÃO | UNIDADE | QUANT. |  |  |  | P.UNIT. | P.TOTAL
Placa de identificação da obra, conforme Lay-out normatizado | m² | 1 |  |  |  | 147.12 | 147.12
Peça de madeira de lei 1ª Q 2,5x 7,5cm | m | 1 |  |  |  | 2.96 | 2.96
Peça de madeira 3ª/4ª Q 7,5x 7,5cm | m | 8.4 |  |  |  | 5.18 | 43.51
Prego 18x30 | kg | 0.1 |  |  |  | 5.95 | 0.6
SUB-TOTAL | [6 empty] | 194.19
SERVIÇOS - COMPOSIÇÕES AUXILIARES
DISCRIMINAÇÃO | UNIDADE | QUANT. |  |  |  | P.UNIT. | P.TOTAL
0
SUB-TOTAL | [6 empty] | 0
MÃO DE OBRA
DISCRIMINAÇÃO | UNIDADE | QUANT. |  |  |  | P.UNIT. | P.TOTAL
Carpinteiro | h | 2 |  |  |  | 4.11 | 8.22
Servente | h | 2 |  |  |  | 3.09 | 6.18
Leis Sociais: 124,18 % | [6 empty] | 17.88
SUB-TOTAL | [6 empty] | 32.28
PRODUÇÃO DA EQUIPE | 1 | CUSTO |  |  |  |  | 226.47 | 238
TOTAL - R$ | [6 empty] | 226.47
BDI | 22.5 | % |  |  |  |  | 50.96
TOTAL DO SERVIÇO - R$ | [6 empty] | 277.43
CODEVASF | 1.4 | COMPOSIÇÃO DE PREÇO UNITÁRIO
OBRA: Recuperação das Barragens Água Fria, Várzea dos Ramos e Bom Jardim inseridas na área de abrangência da 3ª Superintendência Regional da CODEVASF. | [5 empty] | DATA: Junho/2012
SERVIÇO: Instalação e montagem do Canteiro de Obras, conforme layout apresentado pela contratada e aceito pela fiscalização. | [5 empty] | UNIDADE: | un
EQUIPAMENTO
DISCRIMINAÇÃO | UNIDADE | QUANT. | PROD | IMPROD | P.UNIT. PROD | P.UNIT. IMPR | P.TOTAL
0
SUB-TOTAL | [6 empty] | 0
MATERIAL
DISCRIMINAÇÃO | UNIDADE | QUANT. |  |  |  | P.UNIT. | P.TOTAL
Madeirit fenólico (resinado) 220X110X14. | un | 70 |  |  |  | 36.52 | 2556.4
Prego 18x30. | kg | 3 |  |  |  | 5.95 | 17.85
Pontalete de madeira. | m | 36 |  |  |  | 7.88 | 283.68
Sarrafo | m | 42 |  |  |  | 3.92 | 164.64
Dobradiça metálica. | un | 6 |  |  |  | 4.78 | 28.68
Cadeado 25 mm. | un | 3 |  |  |  | 9.02 | 27.06
Telha de fibrocimento ondulado e=6mm, de 1,83 X 1,10m (sem aminianto). | un | 23 |  |  |  | 42.42 | 975.66
Haste reta para gancho fg com rosca, 5/16" X 45cm, para fixação telha fibrocimento, inclusive porca e arruelas de vedação. | cj | 10 |  |  |  | 1.97 | 19.7
Vaso sanitário sifonado louça branca, padrão popular. | un | 4 |  |  |  | 70.01 | 280.04
Caixa descarga plástica, externa, completa com tubo de descarga, engate flexivel, boia suporte para fixação, capacidade de 9L. | un | 4 |  |  |  | 18 | 72
Cimento | kg | 750 |  |  |  | 0.48 | 360
Areia média | m³ | 5 |  |  |  | 54 | 270
Brita 1 | m³ | 2 |  |  |  | 64 | 128
Tanque | un | 1 |  |  |  | 53.9 | 53.9
Torneira. | un | 3 |  |  |  | 5.94 | 17.82
Caixa d´água 500 l. | un | 1 |  |  |  | 170.9 | 170.9
Chuveiro plástico. | un | 4 |  |  |  | 6.26 | 25.04
Tubo para chuveiro. | un | 4 |  |  |  | 4.5 | 18
Tubo pvc soldável eb-892 para água fria predial 20mm. | m | 20 |  |  |  | 1.48 | 29.6
Tubo PVC JS DN 100 mm para esgoto. | m | 15 |  |  |  | 6.73 | 100.95
Tubo PVC JS DN 40 mm para esgoto. | m | 5 |  |  |  | 2.33 | 11.65
Tubo PVC JS DN 50 mm para esgoto. | m | 15 |  |  |  | 4.4 | 66
Joelho PVC soldável 45G para água fria predial 20 mm. | un | 10 |  |  |  | 0.55 | 5.5
Joelho PVC soldável 90G com bucha de latão 20 mm X1/2". | un | 6 |  |  |  | 4 | 24
Joelho PVC soldável 45G PB para esgoto predial DN 100mm. | un | 6 |  |  |  | 5.43 | 32.58
Joelho PVC soldável 45G para água fria predial 50mm. | un | 4 |  |  |  | 4.84 | 19.36
Joelho PVC soldável 45G para água fria predial 40 mm. | un | 4 |  |  |  | 3.82 | 15.28
Adesivo para PVC bisnaga com 75 G. | un | 0.4 |  |  |  | 3.04 | 1.22
TE pvc soldável 90G para água fria predial 20 mm. | un | 4 |  |  |  | 0.67 | 2.68
Flange PVC com rosca sextavado sem furos ref. 12". | un | 1 |  |  |  | 4.2 | 4.2
TE PVC 90G NBR 10569 para rede coletora esgoto JE BBP DN 100mm. | un | 4 |  |  |  | 23 | 92
TE PVC soldável 90G para água fria predial 50mm. | un | 4 |  |  |  | 6.18 | 24.72
Válvula em plástico branco 1" sem unho com ladrão para lavatório. | un | 4 |  |  |  | 1.82 | 7.28
Sifão fléxivel para pia e lavatório 3/4" X 1 1/2". | un | 4 |  |  |  | 8.24 | 32.96
Tijolo cerâmico furado 10 X 20 X 20 cm. | mil | 0.4 |  |  |  | 430 | 172
Caixa sifonada PVC com grelha quadrada simples (150x150x50)mm. | un | 5 |  |  |  | 18.6 | 93
Cabo de cobre isolamento anti-chama 450/750V 16mm², flexivel, tipo foresplast alcoa ou equivalente. | m | 110 |  |  |  | 10.51 | 1156.1
Cabo de cobre isolamento anti-chama 450/750V 2,5mm², flexivel, tipo foresplast alcoa ou equivalente. | m | 150 |  |  |  | 1.64 | 246
Poste metálico h = 2,5 m. | un | 1 |  |  |  | 247.12 | 247.12
Abraçadeira ferro galvanizado modular e=1/2 D = 4. | un | 2 |  |  |  | 5.39 | 10.78
Lavatório louça branca suspenso 29,5 X 39,0 cm ou equivalente, padrão popular. | un | 4 |  |  |  | 31.8 | 127.2
Tomada universal. | un | 6 |  |  |  | 4.8 | 28.8
Interruptor simples. | un | 5 |  |  |  | 4.53 | 22.65
Soquete de plástico para lâmpada. | un | 5 |  |  |  | 1.96 | 9.8
Lâmpada incandescente 60W. | un | 5 |  |  |  | 1.07 | 5.35
Tinta PVA látex. | l | 6 |  |  |  | 11.72 | 70.32
Registro de pressão ou gaveta 1/2". | un | 2 |  |  |  | 17.2 | 34.4
SUB-TOTAL | [6 empty] | 8162.87
SERVIÇOS - COMPOSIÇÕES AUXILIARES
DISCRIMINAÇÃO | UNIDADE | QUANT. |  |  |  | P.UNIT. | P.TOTAL
0
SUB-TOTAL | [6 empty] | 0
MÃO DE OBRA
DISCRIMINAÇÃO | UNIDADE | QUANT. |  |  |  | P.UNIT. | P.TOTAL
Oficial | h | 8 |  |  |  | 4.11 | 32.88
Servente | h | 10 |  |  |  | 3.09 | 30.9
Leis Sociais: 124,18 % | [6 empty] | 79.2
SUB-TOTAL | [6 empty] | 142.98
PRODUÇÃO DA EQUIPE | 1 | CUSTO |  |  |  |  | 8305.85
TOTAL - R$ | [6 empty] | 8305.85
BDI | 22.5 | % |  |  |  |  | 1868.82
TOTAL DO SERVIÇO - R$ | [6 empty] | 10174.67
CODEVASF | 2.1 | COMPOSIÇÃO DE PREÇO UNITÁRIO
OBRA: Recuperação das Barragens Água Fria, Várzea dos Ramos e Bom Jardim inseridas na área de abrangência da 3ª Superintendência Regional da CODEVASF. | [5 empty] | DATA: Junho/2012
SERVIÇO: Administração local e manutenção do canteiro de obras. | [5 empty] | UNIDADE: | mês
EQUIPAMENTO
DISCRIMINAÇÃO | UNIDADE | QUANT. | PROD | IMPROD | P.UNIT. PROD | P.UNIT. IMPR | P.TOTAL
Veículo comercial leve | mês | 1 |  |  | 2260.61 |  | 2260.61
SUB-TOTAL | [6 empty] | 2260.61
MATERIAL
DISCRIMINAÇÃO | UNIDADE | QUANT. |  |  |  | P.UNIT. | P.TOTAL
Kit 1º socorros | mês | 1 |  |  |  | 40 | 40
Material de limpeza | mês | 1 |  |  |  | 20 | 20
EPI | mês | 1 |  |  |  | 10 | 10
SUB-TOTAL | [6 empty] | 70
SERVIÇOS - COMPOSIÇÕES AUXILIARES
DISCRIMINAÇÃO | UNIDADE | QUANT. |  |  |  | P.UNIT. | P.TOTAL
Aluguel de casa no município de Salgueiro. | mês | 0.6 |  |  |  | 450 | 270
Aluguel de casa no município de Floresta. | mês | 0.3 |  |  |  | 400 | 120
Aluguel de casa no município de Santa Filomena. | mês | 0.3 |  |  |  | 350 | 105
SUB-TOTAL | [6 empty] | 495
MÃO DE OBRA
DISCRIMINAÇÃO | UNIDADE | QUANT. |  |  |  | P.UNIT. | P.TOTAL
Engenheiro Junior | mês | 0.1818 |  |  |  | 5300 | 963.54
Técnico Laboratorista | mês | 0.0136 |  |  |  | 1485.91 | 20.21
Leis Sociais: 74,32 % | [6 empty] | 731.12
SUB-TOTAL | [6 empty] | 1714.87
PRODUÇÃO DA EQUIPE | 1 | CUSTO |  |  |  |  | 4540.48
TOTAL - R$ | [6 empty] | 4540.48
BDI | 22.5 | % |  |  |  |  | 1021.61
TOTAL DO SERVIÇO - R$ | [6 empty] | 5562.09
CODEVASF | 3.1 | COMPOSIÇÃO DE PREÇO UNITÁRIO | [5 empty] | ok
OBRA: Recuperação das Barragens Água Fria, Várzea dos Ramos e Bom Jardim inseridas na área de abrangência da 3ª Superintendência Regional da CODEVASF. | [5 empty] | DATA: Junho/2012
SERVIÇO : Escavação em rocha à frio. | [5 empty] | UNIDADE: | m³
EQUIPAMENTO
DISCRIMINAÇÃO | UNIDADE | QUANT. | PROD | IMPROD | P.UNIT. PROD | P.UNIT. IMPR | P.TOTAL
Afiadora de brocas integrais de coroa com pastilha. | h | 1 | 0.15 | 0.85 | 6.17 | 5.84 | 5.89
Compressor de 149 PCM, com motor diesel de 63 HP. | h | 1 | 1 | 0 | 13.11 | 0 | 13.11
Rompedor pneumático manual. | h | 1 | 0.3 | 0.7 | 2.66 | 0 | 0.8
Perfuratriz pneumática manual. | h | 1 | 1 | 0 | 3.38 | 0 | 3.38
SUB-TOTAL | [6 empty] | 23.18
MATERIAL
DISCRIMINAÇÃO | UNIDADE | QUANT. |  |  |  | P.UNIT. | P.TOTAL
Mangueira para ar-comprimido, para pressão de até 300,0 PSI, 3/4", 2,0 lonas. | m | 0.0289 |  |  |  | 14.19 | 0.41
Engate rápido em aço forjado, 3/4". | un | 0.0022 |  |  |  | 20.8 | 0.05
Abraçadeira bi-partida em aço forjado, 1". | un | 0.0022 |  |  |  | 12.35 | 0.03
Ponteiro sextavado, em aço especial, para utilização com rompedor pmeumático manual, de 1.1/4" X 6.1/4" X 400 mm. | un | 0.0017 |  |  |  | 92.85 | 0.16
Lubrificador de linha com engates | un | 0.0017 |  |  |  | 263.1 | 0.45
Broca integrais, série 11, 7/8" X (800 X 34) mm. | un | 0.012 |  |  |  | 194.32 | 2.33
Broca integral série 11, 7/8" X (1600 X 33) mm. | un | 0.012 |  |  |  | 232 | 2.78
SUB-TOTAL | [6 empty] | 6.21
SERVIÇOS - COMPOSIÇÕES AUXILIARES
DISCRIMINAÇÃO | UNIDADE | QUANT. |  |  |  | P.UNIT. | P.TOTAL
0
SUB-TOTAL | [6 empty] | 0
MÃO DE OBRA
DISCRIMINAÇÃO | UNIDADE | QUANT. |  |  |  | P.UNIT. | P.TOTAL
Servente | h | 0.4808 |  |  |  | 3.09 | 1.49
Leis Sociais: 124,18 % | [6 empty] | 1.85
SUB-TOTAL | [6 empty] | 3.34
PRODUÇÃO DA EQUIPE | 0.55 | CUSTO |  |  |  |  | 32.73
TOTAL - R$ | [6 empty] | 59.51
BDI | 22.5 | % |  |  |  |  | 13.39
TOTAL DO SERVIÇO - R$ | [6 empty] | 72.9
CODEVASF | 3.1 | COMPOSIÇÃO DE PREÇO UNITÁRIO | [5 empty] | ok
OBRA: Recuperação das Barragens Água Fria, Várzea dos Ramos e Bom Jardim inseridas na área de abrangência da 3ª Superintendência Regional da CODEVASF. | [5 empty] | DATA: Junho/2012
SERVIÇO: Escavação mecânica em solo de 1ª e 2ª categoria, profundidade até 1,50 m. | [5 empty] | UNIDADE: | m³
EQUIPAMENTO
DISCRIMINAÇÃO | UNIDADE | QUANT. | PROD | IMPROD | P.UNIT. PROD | P.UNIT. IMPR | P.TOTAL
Retroescavadeira sobre rodas, tração 4X4, potência mínima 70HP, caçamba capacidade mínima 0,70m³, peso operacional mínimo 6500kg, inclusive manutenção. | un | 1.3e-05 |  |  | 227100.79 |  | 2.95
SUB-TOTAL | [6 empty] | 2.95
MATERIAL
DISCRIMINAÇÃO | UNIDADE | QUANT. |  |  |  | P.UNIT. | P.TOTAL
Óleo díesel combustível comum. | l | 0.627 |  |  |  | 2.17 | 1.36
Óleo lubrificante para motores de equipamentos pesados. | l | 0.0228 |  |  |  | 11.76 | 0.27
Graxa | kg | 0.0114 |  |  |  | 13.97 | 0.16
SUB-TOTAL | [6 empty] | 1.79
SERVIÇOS - COMPOSIÇÕES AUXILIARES
DISCRIMINAÇÃO | UNIDADE | QUANT. |  |  |  | P.UNIT. | P.TOTAL
0
SUB-TOTAL | [6 empty] | 0
MÃO DE OBRA
DISCRIMINAÇÃO | UNIDADE | QUANT. |  |  |  | P.UNIT. | P.TOTAL
Motorista | h | 0.067 |  |  |  | 6.47 | 0.43
Servente | h | 0.0554 |  |  |  | 3.09 | 0.17
Leis Sociais: 124,18 % | [6 empty] | 0.75
SUB-TOTAL | [6 empty] | 1.35
PRODUÇÃO DA EQUIPE | 1.2 | CUSTO |  |  |  |  | 6.09
TOTAL - R$ | [6 empty] | 5.08 | 5.63
BDI | 22.5 | % |  |  |  |  | 1.14
TOTAL DO SERVIÇO - R$ | [6 empty] | 6.22
CODEVASF | 3.2 | COMPOSIÇÃO DE PREÇO UNITÁRIO
OBRA: Recuperação das Barragens Água Fria, Várzea dos Ramos e Bom Jardim inseridas na área de abrangência da 3ª Superintendência Regional da CODEVASF. | [5 empty] | DATA: Junho/2012
SERVIÇO: Carga, transporte e descarga mecanica até 1km. | [5 empty] | UNIDADE: | m³
EQUIPAMENTO
DISCRIMINAÇÃO | UNIDADE | QUANT. | PROD | IMPROD | P.UNIT. PROD | P.UNIT. IMPR | P.TOTAL
Caminhão Basculante com capacidade de carga de 8,0m³ / 16t diesel tipo mercedes 170HP LK-1448 ou equivalente, inclusive manutenção e operação. | h | 0.045 |  |  | 70.3 |  | 3.16
Pá carregadeira sobre pneus 170 HP, capacidade de 3 m³, peso operacional 16 t, tipo Caterpilar - F II nacional ou equivalente, inclusive manutenção e operação. | h | 0.003 |  |  | 131 |  | 0.39
SUB-TOTAL | [6 empty] | 3.55
MATERIAL
DISCRIMINAÇÃO | UNIDADE | QUANT. |  |  |  | P.UNIT. | P.TOTAL
0
SUB-TOTAL | [6 empty] | 0
SERVIÇOS - COMPOSIÇÕES AUXILIARES
DISCRIMINAÇÃO | UNIDADE | QUANT. |  |  |  | P.UNIT. | P.TOTAL
0
SUB-TOTAL | [6 empty] | 0
MÃO DE OBRA
DISCRIMINAÇÃO | UNIDADE | QUANT. |  |  |  | P.UNIT. | P.TOTAL
Servente | h | 0.007 |  |  |  | 3.09 | 0.02
Leis Sociais: 124,18 % | [6 empty] | 0.02
SUB-TOTAL | [6 empty] | 0.04
PRODUÇÃO DA EQUIPE | 1.4 | CUSTO |  |  |  |  | 3.59
TOTAL - R$ | [6 empty] | 2.56 | 3.05
BDI | 22.5 | % |  |  |  |  | 0.58
TOTAL DO SERVIÇO - R$ | [6 empty] | 3.14
CODEVASF | 3.3 | COMPOSIÇÃO DE PREÇO UNITÁRIO
OBRA: Recuperação das Barragens Água Fria, Várzea dos Ramos e Bom Jardim inseridas na área de abrangência da 3ª Superintendência Regional da CODEVASF. | [5 empty] | DATA: Junho/2012
SERVIÇO: Espalhamento de material escavado com trator de esteira com 153 HP. | [5 empty] | UNIDADE: | m³
EQUIPAMENTO
DISCRIMINAÇÃO | UNIDADE | QUANT. | PROD | IMPROD | P.UNIT. PROD | P.UNIT. IMPR | P.TOTAL
Trator de esteriras Caterpillar D6m 153 HP peso operacional 15 t, com roda motriz elevada. | un | 4e-07 |  |  | 648800 |  | 0.26
Trator de esteriras Caterpillar D6m 153 HP peso operacional 15 t, com roda motriz elevada. | un | 1.7e-06 |  |  | 648800 |  | 1.1
SUB-TOTAL | [6 empty] | 1.36
MATERIAL
DISCRIMINAÇÃO | UNIDADE | QUANT. |  |  |  | P.UNIT. | P.TOTAL
Óleo diesel combustivel comum. | l | 0.1485 |  |  |  | 2.17 | 0.32
Óleo lubrificante para motores de equipamentos pesados. | l | 0.0033 |  |  |  | 11.76 | 0.04
Graxa | kg | 0.0011 |  |  |  | 13.97 | 0.02
SUB-TOTAL | [6 empty] | 0.38
SERVIÇOS - COMPOSIÇÕES AUXILIARES
DISCRIMINAÇÃO | UNIDADE | QUANT. |  |  |  | P.UNIT. | P.TOTAL
0
SUB-TOTAL | [6 empty] | 0
MÃO DE OBRA
DISCRIMINAÇÃO | UNIDADE | QUANT. |  |  |  | P.UNIT. | P.TOTAL
Operador de máquinas | h | 0.0113 |  |  |  | 6.63 | 0.07
Servente | h | 0.0113 |  |  |  | 3.09 | 0.03
Leis Sociais: 124,18 % | [6 empty] | 0.12
SUB-TOTAL | [6 empty] | 0.22
PRODUÇÃO DA EQUIPE | 1 | CUSTO |  |  |  |  | 1.96
TOTAL - R$ | [6 empty] | 1.96 | 2.09
BDI | 22.5 | % |  |  |  |  | 0.44
TOTAL DO SERVIÇO - R$ | [6 empty] | 2.4
CODEVASF | 3.4 | COMPOSIÇÃO DE PREÇO UNITÁRIO
OBRA: Recuperação das Barragens Água Fria, Várzea dos Ramos e Bom Jardim inseridas na área de abrangência da 3ª Superintendência Regional da CODEVASF. | [5 empty] | DATA: Junho/2012
SERVIÇO: Escavação e carga de material de jazida. | [5 empty] | UNIDADE: | m³
EQUIPAMENTO
DISCRIMINAÇÃO | UNIDADE | QUANT. | PROD | IMPROD | P.UNIT. PROD | P.UNIT. IMPR | P.TOTAL
Trator de esteiras com potência de 305HP, peso operacional 37 toneladas, depreciação. | un | 5e-07 |  |  | 1657000 |  | 0.83
Trator de esteiras com potência de 305HP, peso operacional 37 toneladas, manutenção. | un | 3e-07 |  |  | 1657000 |  | 0.5
Pá carregadeira sobre pneus 170 HP, capacidade de 3 m³, peso operacional 16 t, tipo Caterpilar - F II nacional ou equivalente, depreciação. | un | 5e-07 |  |  | 645457.5 |  | 0.32
Pá carregadeira sobre pneus 170 HP, capacidade de 3 m³, peso operacional 16 t, tipo Caterpilar - F II nacional ou equivalente, depreciação. | un | 1e-07 |  |  | 645457.5 |  | 0.06
Pá carregadeira sobre pneus 170 HP, capacidade de 3 m³, peso operacional 16 t, tipo Caterpilar - F II nacional ou equivalente, manutenção. | un | 2e-07 |  |  | 645457.5 |  | 0.13
SUB-TOTAL | [6 empty] | 1.84
MATERIAL
DISCRIMINAÇÃO | UNIDADE | QUANT. |  |  |  | P.UNIT. | P.TOTAL
Óleo diesel combustivel comum | l | 0.3327 |  |  |  | 2.17 | 0.72
Óleo diesel combustivel comum | l | 0.1428 |  |  |  | 2.17 | 0.31
Indenização de jazida | m³ | 1 |  |  |  | 0.01 | 0.01
SUB-TOTAL | [6 empty] | 1.04
SERVIÇOS - COMPOSIÇÕES AUXILIARES
DISCRIMINAÇÃO | UNIDADE | QUANT. |  |  |  | P.UNIT. | P.TOTAL
0
SUB-TOTAL | [6 empty] | 0
MÃO DE OBRA
DISCRIMINAÇÃO | UNIDADE | QUANT. |  |  |  | P.UNIT. | P.TOTAL
Tratorista | h | 0.0073 |  |  |  | 6.94 | 0.05 | 2.1
Operador de carregadeira | h | 0.0061 |  |  |  | 6.79 | 0.04
Servente | h | 0.0121 |  |  |  | 3.09 | 0.04
Leis Sociais: 124,18 % | [6 empty] | 0.16
SUB-TOTAL | [6 empty] | 0.29
PRODUÇÃO DA EQUIPE | 1 | CUSTO |  |  |  |  | 3.17
TOTAL - R$ | [6 empty] | 3.17 | 3.36
BDI | 22.5 | % |  |  |  |  | 0.71
TOTAL DO SERVIÇO - R$ | [6 empty] | 3.88
CODEVASF | 3.5 | COMPOSIÇÃO DE PREÇO UNITÁRIO
OBRA: Recuperação das Barragens Água Fria, Várzea dos Ramos e Bom Jardim inseridas na área de abrangência da 3ª Superintendência Regional da CODEVASF. | [5 empty] | DATA: Junho/2012
SERVIÇO: Limpeza superficial da camada vegetal em jazida. | [5 empty] | UNIDADE: | m²
EQUIPAMENTO
DISCRIMINAÇÃO | UNIDADE | QUANT. | PROD | IMPROD | P.UNIT. PROD | P.UNIT. IMPR | P.TOTAL
Trator de esteiras com potência de 153HP, peso operacional 15 toneladas, com roda motriz elevada. | un | 2e-07 |  |  | 648800 |  | 0.13
Trator de esteiras com potência de 153HP, peso operacional 15 toneladas, com roda motriz elevada. | un | 2e-07 |  |  | 648800 |  | 0.13
SUB-TOTAL | [6 empty] | 0.26
MATERIAL
DISCRIMINAÇÃO | UNIDADE | QUANT. |  |  |  | P.UNIT. | P.TOTAL
Óleo díesel combustível comum. | l | 0.0496 |  |  |  | 2.17 | 0.11
SUB-TOTAL | [6 empty] | 0.11
SERVIÇOS - COMPOSIÇÕES AUXILIARES
DISCRIMINAÇÃO | UNIDADE | QUANT. |  |  |  | P.UNIT. | P.TOTAL
0
SUB-TOTAL | [6 empty] | 0
MÃO DE OBRA
DISCRIMINAÇÃO | UNIDADE | QUANT. |  |  |  | P.UNIT. | P.TOTAL
Tratorista | h | 0.0018 |  |  |  | 6.94 | 0.01
Servente | h | 0.0035 |  |  |  | 3.09 | 0.01
Leis Sociais: 124,18 % | [6 empty] | 0.02
SUB-TOTAL | [6 empty] | 0.04
PRODUÇÃO DA EQUIPE | 1 | CUSTO |  |  |  |  | 0.41 | 0.45
TOTAL - R$ | [6 empty] | 0.41
BDI | 22.5 | % |  |  |  |  | 0.09
TOTAL DO SERVIÇO - R$ | [6 empty] | 0.5
CODEVASF | 3.6 | COMPOSIÇÃO DE PREÇO UNITÁRIO
OBRA: Recuperação das Barragens Água Fria, Várzea dos Ramos e Bom Jardim inseridas na área de abrangência da 3ª Superintendência Regional da CODEVASF. | [5 empty] | DATA: Junho/2012
SERVIÇO : Expurgo de jazida. | [5 empty] | UNIDADE: | m³
EQUIPAMENTO
DISCRIMINAÇÃO | UNIDADE | QUANT. | PROD | IMPROD | P.UNIT. PROD | P.UNIT. IMPR | P.TOTAL
Trator de esteiras com potência de 153HP, peso operacional 15 toneladas, com roda motriz elevada - depreciação e juros. | un | 1.2e-06 |  |  | 648800 |  | 0.78
Trator de esteiras com potência de 153HP, peso operacional 15 toneladas, com roda motriz elevada - manutenção | un | 9e-07 |  |  | 648800 |  | 0.58
SUB-TOTAL | [6 empty] | 1.36
MATERIAL
DISCRIMINAÇÃO | UNIDADE | QUANT. |  |  |  | P.UNIT. | P.TOTAL
Óleo diesel combustível comum | l | 0.2589 |  |  |  | 2.17 | 0.56
SUB-TOTAL | [6 empty] | 0.56
SERVIÇOS - COMPOSIÇÕES AUXILIARES
DISCRIMINAÇÃO | UNIDADE | QUANT. |  |  |  | P.UNIT. | P.TOTAL
0
SUB-TOTAL | [6 empty] | 0
MÃO DE OBRA
DISCRIMINAÇÃO | UNIDADE | QUANT. |  |  |  | P.UNIT. | P.TOTAL
Tratorista | h | 0.0094 |  |  |  | 6.94 | 0.07
Servente | h | 0.0189 |  |  |  | 3.09 | 0.06
Leis Sociais: 124,18 % | [6 empty] | 0.16
SUB-TOTAL | [6 empty] | 0.29
PRODUÇÃO DA EQUIPE | 1 | CUSTO |  |  |  |  | 2.21
TOTAL - R$ | [6 empty] | 2.21 | 2.35
BDI | 22.5 | % |  |  |  |  | 0.5
TOTAL DO SERVIÇO - R$ | [6 empty] | 2.71
CODEVASF | 3.7 | COMPOSIÇÃO DE PREÇO UNITÁRIO
OBRA: Recuperação das Barragens Água Fria, Várzea dos Ramos e Bom Jardim inseridas na área de abrangência da 3ª Superintendência Regional da CODEVASF. | [5 empty] | DATA: Junho/2012
SERVIÇO: Transporte local em leito natural com caminhão basculante de 8 m³. | [5 empty] | UNIDADE: | m³/km
EQUIPAMENTO | [8 empty] | 1640
DISCRIMINAÇÃO | UNIDADE | QUANT. | PROD | IMPROD | P.UNIT. PROD | P.UNIT. IMPR | P.TOTAL
Caminhão basculante 8,0m³ trucado (com terceiro eixo) Mercedes Benz LK 1620 - Potência 204 CV - PBT = 22000kg - Distância entre eixos 4200mm - inclusive caçamba, depreciação. | un | 1.3e-06 |  |  | 230460.04 |  | 0.3
Caminhão basculante 8,0m³ trucado (com terceiro eixo) Mercedes Benz LK 1620 - Potência 204 CV - PBT = 22000kg - Distância entre eixos 4200mm - inclusive caçamba, manutenção. | un | 1.2e-06 |  |  | 230460.04 |  | 0.28
SUB-TOTAL | [6 empty] | 0.58
MATERIAL
DISCRIMINAÇÃO | UNIDADE | QUANT. |  |  |  | P.UNIT. | P.TOTAL
Óleo diesel combustível comum. | l | 0.2691 |  |  |  | 2.17 | 0.58
SUB-TOTAL | [6 empty] | 0.58
SERVIÇOS - COMPOSIÇÕES AUXILIARES
DISCRIMINAÇÃO | UNIDADE | QUANT. |  |  |  | P.UNIT. | P.TOTAL
0
SUB-TOTAL | [6 empty] | 0
MÃO DE OBRA
DISCRIMINAÇÃO | UNIDADE | QUANT. |  |  |  | P.UNIT. | P.TOTAL
Motorista de caminhão | h | 0.0011 |  |  |  | 6.47 | 0.0071
Leis Sociais: 124,18 % | [6 empty] | 0.0088
SUB-TOTAL | [6 empty] | 0.02
PRODUÇÃO DA EQUIPE | 1.12 | CUSTO |  |  |  |  | 1.18
TOTAL - R$ | [6 empty] | 1.05
BDI | 22.5 | % |  |  |  |  | 0.24
TOTAL DO SERVIÇO - R$ | [6 empty] | 1.29
CODEVASF | 3.8 | COMPOSIÇÃO DE PREÇO UNITÁRIO
OBRA: Recuperação das Barragens Água Fria, Várzea dos Ramos e Bom Jardim inseridas na área de abrangência da 3ª Superintendência Regional da CODEVASF. | [5 empty] | DATA: Junho/2012
SERVIÇO : Compactação de Aterro a 95% do Procto Normal. | [5 empty] | UNIDADE: | m³ | VER
EQUIPAMENTO
DISCRIMINAÇÃO | UNIDADE | QUANT. | PROD | IMPROD | P.UNIT. PROD | P.UNIT. IMPR | P.TOTAL
Motoniveladora 140 a 150 HP, inclusive manutenção e operação. | h | 0.005 |  |  | 119 |  | 0.6
Trator de pneus até 75HP, inclusive manutenção e operação. | h | 0.01 |  |  | 22.42 |  | 0.22
Rolo compactador vibratório pé de carneiro autopropelido 83HP, força impacto 19t, tipo Muller Vap-SSP ou equivalente, inclusive manutenção e operação. | h | 0.01 |  |  | 55.11 |  | 0.55
Rolo compactador vibratório liso autopropelido 83HP, força impacto 117, tipo Muller vap-SSL ou equivalente 55,51, inclusive manutenção e operação. | h | 0.005 |  |  | 54.48 |  | 0.27
Grade de disco - GA 24 x 24. | h | 0.01 |  |  | 12 |  | 0.12
Caminhão pipa, capacidade de 10.000l, inclusive operação e manutenção. | h | 0.01 |  |  | 69.56 |  | 0.7
SUB-TOTAL | [6 empty] | 2.46
MATERIAL
DISCRIMINAÇÃO | UNIDADE | QUANT. |  |  |  | P.UNIT. | P.TOTAL
0
SUB-TOTAL | [6 empty] | 0
SERVIÇOS - COMPOSIÇÕES AUXILIARES
DISCRIMINAÇÃO | UNIDADE | QUANT. |  |  |  | P.UNIT. | P.TOTAL
0
SUB-TOTAL | [6 empty] | 0
MÃO DE OBRA
DISCRIMINAÇÃO | UNIDADE | QUANT. |  |  |  | P.UNIT. | P.TOTAL
Servente | h | 0.03 |  |  |  | 3.09 | 0.09
Leis Sociais: 124,18 % | [6 empty] | 0.11
SUB-TOTAL | [6 empty] | 0.2
PRODUÇÃO DA EQUIPE | 1.05 | CUSTO |  |  |  |  | 2.66
TOTAL - R$ | [6 empty] | 2.53 | 2.64
BDI | 22.5 | % |  |  |  |  | 0.57
TOTAL DO SERVIÇO - R$ | [6 empty] | 3.1
CODEVASF | 3.9 | COMPOSIÇÃO DE PREÇO UNITÁRIO
OBRA: Recuperação das Barragens Água Fria, Várzea dos Ramos e Bom Jardim inseridas na área de abrangência da 3ª Superintendência Regional da CODEVASF. | [5 empty] | DATA: Junho/2012
SERVIÇO : Limpeza de terreno com raspagem mecânizada de camada vegetal, com o uso de uma motoniveladora. | [5 empty] | UNIDADE: | m²
EQUIPAMENTO
DISCRIMINAÇÃO | UNIDADE | QUANT. | PROD | IMPROD | P.UNIT. PROD | P.UNIT. IMPR | P.TOTAL
Motoniveladora 140 a 150 HP (inclusive manutenção e operação). | h | 0.003 |  |  | 119 |  | 0.36
SUB-TOTAL | [6 empty] | 0.36
MATERIAL
DISCRIMINAÇÃO | UNIDADE | QUANT. |  |  |  | P.UNIT. | P.TOTAL
0
SUB-TOTAL | [6 empty] | 0
SERVIÇOS - COMPOSIÇÕES AUXILIARES
DISCRIMINAÇÃO | UNIDADE | QUANT. |  |  |  | P.UNIT. | P.TOTAL
0
SUB-TOTAL | [6 empty] | 0
MÃO DE OBRA
DISCRIMINAÇÃO | UNIDADE | QUANT. |  |  |  | P.UNIT. | P.TOTAL
Servente | h | 0.003 |  |  |  | 3.09 | 0.01
Leis Sociais: 124,18 % | [6 empty] | 0.01
SUB-TOTAL | [6 empty] | 0.02
PRODUÇÃO DA EQUIPE | 1 | CUSTO |  |  |  |  | 0.38 | 0.47
TOTAL - R$ | [6 empty] | 0.38
BDI | 22.5 | % |  |  |  |  | 0.09
TOTAL DO SERVIÇO - R$ | [6 empty] | 0.47
CODEVASF | 3.10 | COMPOSIÇÃO DE PREÇO UNITÁRIO
OBRA: Recuperação das Barragens Água Fria, Várzea dos Ramos e Bom Jardim inseridas na área de abrangência da 3ª Superintendência Regional da CODEVASF. | [5 empty] | DATA: Junho/2012
SERVIÇO: Enroncamento manual, sem arrumação do material. | [5 empty] | UNIDADE: | m³
EQUIPAMENTO
DISCRIMINAÇÃO | UNIDADE | QUANT. | PROD | IMPROD | P.UNIT. PROD | P.UNIT. IMPR | P.TOTAL
0
SUB-TOTAL | [6 empty] | 0
MATERIAL
DISCRIMINAÇÃO | UNIDADE | QUANT. |  |  |  | P.UNIT. | P.TOTAL
Pedra-de-mão ou pedra rachão para enroncamento. | m³ | 1.1 |  |  |  | 59.12 | 65.03
SUB-TOTAL | [6 empty] | 65.03
SERVIÇOS - COMPOSIÇÕES AUXILIARES
DISCRIMINAÇÃO | UNIDADE | QUANT. |  |  |  | P.UNIT. | P.TOTAL
0
SUB-TOTAL | [6 empty] | 0
MÃO DE OBRA
DISCRIMINAÇÃO | UNIDADE | QUANT. |  |  |  | P.UNIT. | P.TOTAL
Servente | h | 4 |  |  |  | 3.09 | 12.36
Leis Sociais: 124,18 % | [6 empty] | 15.35
SUB-TOTAL | [6 empty] | 27.71
PRODUÇÃO DA EQUIPE | 1 | CUSTO |  |  |  |  | 92.74
TOTAL - R$ | [6 empty] | 92.74 | 115.57
BDI | 22.5 | % |  |  |  |  | 20.87
TOTAL DO SERVIÇO - R$ | [6 empty] | 113.61
CODEVASF | 3.11 | COMPOSIÇÃO DE PREÇO UNITÁRIO | [5 empty] | ok
OBRA: Recuperação das Barragens Água Fria, Várzea dos Ramos e Bom Jardim inseridas na área de abrangência da 3ª Superintendência Regional da CODEVASF. | [5 empty] | DATA: Junho/2012
SERVIÇO: Embasamento em Alvenaria de pedra argamassada preparado com argamassa de cimento e areia no traço 1:3. | [5 empty] | UNIDADE: | m³
EQUIPAMENTO
DISCRIMINAÇÃO | UNIDADE | QUANT. | PROD | IMPROD | P.UNIT. PROD | P.UNIT. IMPR | P.TOTAL
0
SUB-TOTAL | [6 empty] | 0
MATERIAL
DISCRIMINAÇÃO | UNIDADE | QUANT. |  |  |  | P.UNIT. | P.TOTAL
Pedra - de - mão ou pedra rachão. | m³ | 1.1 |  |  |  | 59.12 | 65.03
SUB-TOTAL | [6 empty] | 65.03
SERVIÇOS - COMPOSIÇÕES AUXILIARES
DISCRIMINAÇÃO | UNIDADE | QUANT. |  |  |  | P.UNIT. | P.TOTAL
Argamassa cimento e areia preparada no traço 1:3 - preparo mecânico. | m³ | 0.3 |  |  |  | 286.28 | 85.88
SUB-TOTAL | [6 empty] | 85.88
MÃO DE OBRA
DISCRIMINAÇÃO | UNIDADE | QUANT. |  |  |  | P.UNIT. | P.TOTAL
Pedreiro | h | 5.5 |  |  |  | 4.11 | 22.61
Servente | h | 5.5 |  |  |  | 3.09 | 17
Leis Sociais: 124,18 % | [6 empty] | 49.19
SUB-TOTAL | [6 empty] | 88.8
PRODUÇÃO DA EQUIPE | 1.2 | CUSTO |  |  |  |  | 239.71
TOTAL - R$ | [6 empty] | 199.76 | 261,10-sinapi
BDI | 22.5 | % |  |  |  |  | 44.95
TOTAL DO SERVIÇO - R$ | [6 empty] | 244.71
CODEVASF | 3.11.A | COMPOSIÇÃO DE PREÇO UNITÁRIO
OBRA: Recuperação das Barragens Água Fria, Várzea dos Ramos e Bom Jardim inseridas na área de abrangência da 3ª Superintendência Regional da CODEVASF. | [5 empty] | DATA: Junho/2012
SERVIÇO AUXILIAR: Argamassa cimento e areia, traço 1:3, preparo mecânico. | [5 empty] | UNIDADE: | m³
EQUIPAMENTO
DISCRIMINAÇÃO | UNIDADE | QUANT. | PROD | IMPROD | P.UNIT. PROD | P.UNIT. IMPR | P.TOTAL
Betoneira 320l elétrica trifásica 3HP com carregador mecânico. | h | 0.714 |  |  | 2.62 |  | 1.87
SUB-TOTAL | [6 empty] | 1.87
MATERIAL
DISCRIMINAÇÃO | UNIDADE | QUANT. |  |  |  | P.UNIT. | P.TOTAL
Cimento Portland Comum CP I - 32. | kg | 473 |  |  |  | 0.48 | 227.04
Areia grossa. | m³ | 1.297 |  |  |  | 59 | 76.52
SUB-TOTAL | [6 empty] | 303.56
SERVIÇOS - COMPOSIÇÕES AUXILIARES
DISCRIMINAÇÃO | UNIDADE | QUANT. |  |  |  | P.UNIT. | P.TOTAL
0
SUB-TOTAL | [6 empty] | 0
MÃO DE OBRA
DISCRIMINAÇÃO | UNIDADE | QUANT. |  |  |  | P.UNIT. | P.TOTAL
Servente | h | 5.5 |  |  |  | 3.09 | 17
Leis Sociais: 124,18 % | [6 empty] | 21.11
SUB-TOTAL | [6 empty] | 38.11
PRODUÇÃO DA EQUIPE | 1.2 | CUSTO |  |  |  |  | 343.54
TOTAL - R$ | [6 empty] | 286.28 | 368.56
BDI | 22.5 | % |  |  |  |  | 64.41
TOTAL DO SERVIÇO - R$ | [6 empty] | 350.69
CODEVASF | 3.3 | COMPOSIÇÃO DE PREÇO UNITÁRIO | [5 empty] | ok
OBRA: Recuperação das Barragens Água Fria, Várzea dos Ramos e Bom Jardim inseridas na área de abrangência da 3ª Superintendência Regional da CODEVASF. | [5 empty] | DATA: Junho/2012
SERVIÇO: Concreto no traço 1:4:8 em volume (cimento, areia e brita) - Preparo mecânico. | [5 empty] | UNIDADE: | m³
EQUIPAMENTO
DISCRIMINAÇÃO | UNIDADE | QUANT. | PROD | IMPROD | P.UNIT. PROD | P.UNIT. IMPR | P.TOTAL
Betoneira 320l elétrica trifásica 3HP com carregador mecânico. | h | 1 | 1 | 1 | 2.62 | 0 | 2.62
SUB-TOTAL | [6 empty] | 2.62
MATERIAL
DISCRIMINAÇÃO | UNIDADE | QUANT. |  |  |  | P.UNIT. | P.TOTAL
Cimento Portland Comum CP I - 32. | kg | 161 |  |  |  | 0.48 | 77.28
Areia Média. | m³ | 0.584 |  |  |  | 54 | 31.54
Pedra Britada nº 2. | m³ | 0.456 |  |  |  | 62 | 28.27
Pedra Britada nº 1. | m³ | 0.456 |  |  |  | 64 | 29.18
SUB-TOTAL | [6 empty] | 166.27
SERVIÇOS - COMPOSIÇÕES AUXILIARES
DISCRIMINAÇÃO | UNIDADE | QUANT. |  |  |  | P.UNIT. | P.TOTAL
0
SUB-TOTAL | [6 empty] | 0
MÃO DE OBRA
DISCRIMINAÇÃO | UNIDADE | QUANT. |  |  |  | P.UNIT. | P.TOTAL
Operador de betoneira | h | 1 |  |  |  | 6.29 | 6.29
Servente | h | 6 |  |  |  | 3.09 | 18.54
Leis Sociais: 124,18 % | [6 empty] | 30.83
SUB-TOTAL | [6 empty] | 55.66
PRODUÇÃO DA EQUIPE | 1 | CUSTO |  |  |  |  | 224.55
TOTAL - R$ | [6 empty] | 224.55 | 242.44
BDI | 22.5 | % |  |  |  |  | 50.52
TOTAL DO SERVIÇO - R$ | [6 empty] | 275.07
CODEVASF | 3.12 | COMPOSIÇÃO DE PREÇO UNITÁRIO
OBRA: Recuperação das Barragens Água Fria, Várzea dos Ramos e Bom Jardim inseridas na área de abrangência da 3ª Superintendência Regional da CODEVASF. | [5 empty] | DATA: Junho/2012
SERVIÇO: Revestimento em argamassa traço 1:3 (cimento e areia), espessura de 3,0 cm, preparo mecânico. | [5 empty] | UNIDADE: | m²
EQUIPAMENTO
DISCRIMINAÇÃO | UNIDADE | QUANT. | PROD | IMPROD | P.UNIT. PROD | P.UNIT. IMPR | P.TOTAL
0
SUB-TOTAL | [6 empty] | 0
MATERIAL
DISCRIMINAÇÃO | UNIDADE | QUANT. |  |  |  | P.UNIT. | P.TOTAL
0
SUB-TOTAL | [6 empty] | 0
SERVIÇOS - COMPOSIÇÕES AUXILIARES
DISCRIMINAÇÃO | UNIDADE | QUANT. |  |  |  | P.UNIT. | P.TOTAL
Argamassa de cimento e areia, traço 1:3. | m³ | 0.03 |  |  |  | 286.28 | 8.59
SUB-TOTAL | [6 empty] | 8.59
MÃO DE OBRA
DISCRIMINAÇÃO | UNIDADE | QUANT. |  |  |  | P.UNIT. | P.TOTAL
Pedreiro | h | 0.606 |  |  |  | 4.11 | 2.49
Servente | h | 0.606 |  |  |  | 3.09 | 1.87
Leis Sociais: 124,18 % | [6 empty] | 5.41
SUB-TOTAL | [6 empty] | 9.77
PRODUÇÃO DA EQUIPE | 1 | CUSTO |  |  |  |  | 18.36
TOTAL - R$ | [6 empty] | 18.36 | 17,38 - é com 2 cm de espessura
BDI | 22.5 | % |  |  |  |  | 4.13
TOTAL DO SERVIÇO - R$ | [6 empty] | 22.49
CODEVASF | 3.5 | COMPOSIÇÃO DE PREÇO UNITÁRIO
OBRA: Recuperação das Barragens Água Fria, Várzea dos Ramos e Bom Jardim inseridas na área de abrangência da 3ª Superintendência Regional da CODEVASF. | [5 empty] | DATA: Junho/2012
SERVIÇO: Revestimento em argamassa traço 1:3 (cimento e areia), espessura de 4,0 cm, preparo mecânico. | [5 empty] | UNIDADE: | m²
EQUIPAMENTO
DISCRIMINAÇÃO | UNIDADE | QUANT. | PROD | IMPROD | P.UNIT. PROD | P.UNIT. IMPR | P.TOTAL
0
SUB-TOTAL | [6 empty] | 0
MATERIAL
DISCRIMINAÇÃO | UNIDADE | QUANT. |  |  |  | P.UNIT. | P.TOTAL
0
SUB-TOTAL | [6 empty] | 0
SERVIÇOS - COMPOSIÇÕES AUXILIARES
DISCRIMINAÇÃO | UNIDADE | QUANT. |  |  |  | P.UNIT. | P.TOTAL
Argamassa de cimento e areia, traço 1:3. | m³ | 0.04 |  |  |  | 286.28 | 11.45
SUB-TOTAL | [6 empty] | 11.45
MÃO DE OBRA
DISCRIMINAÇÃO | UNIDADE | QUANT. |  |  |  | P.UNIT. | P.TOTAL
Pedreiro | h | 0.612 |  |  |  | 4.11 | 2.52
Servente | h | 0.612 |  |  |  | 3.09 | 1.89
Leis Sociais: 124,18 % | [6 empty] | 5.48
SUB-TOTAL | [6 empty] | 9.89
PRODUÇÃO DA EQUIPE | 1 | CUSTO |  |  |  |  | 21.34
TOTAL - R$ | [6 empty] | 21.34 | 17.38
BDI | 22.5 | % |  |  |  |  | 4.8
TOTAL DO SERVIÇO - R$ | [6 empty] | 26.14
CODEVASF | 3.6 | COMPOSIÇÃO DE PREÇO UNITÁRIO
OBRA: Recuperação das Barragens Água Fria, Várzea dos Ramos e Bom Jardim inseridas na área de abrangência da 3ª Superintendência Regional da CODEVASF. | [5 empty] | DATA: Junho/2012
SERVIÇO: Injeção de calda de cimento, admitindo uma produção média bruta de 2 sacos / h, inclusive fornecimento dos materias, medido por saco de 50 kg. | [5 empty] | UNIDADE: | sc
EQUIPAMENTO
DISCRIMINAÇÃO | UNIDADE | QUANT. | PROD | IMPROD | P.UNIT. PROD | P.UNIT. IMPR | P.TOTAL
Bomba injetora manual, incluindo tanque, para calda de cimento, com palheta misturadora. | un | 0.0001 |  |  | 57600.76 |  | 5.76
SUB-TOTAL | [6 empty] | 5.76
MATERIAL
DISCRIMINAÇÃO | UNIDADE | QUANT. |  |  |  | P.UNIT. | P.TOTAL
Cimento Portland Comum CP I - 32. | kg | 50 |  |  |  | 0.48 | 24
Fixação - gancho de mangueira, para bomba injetora manual Putzmeister ou similar. | un | 0.0001 |  |  |  | 171 | 0.017
Bola de limpeza | un | 0.0001 |  |  |  | 18.65 | 0.002
Conjunto acoplado para monômetro, para bomba injetora manual Putzmeister ou similar. | un | 0.0001 |  |  |  | 373.02 | 0.037
Conjunto de monômetro O-100 bar, para bomba injetora manual de Putzmeister ou similar. | un | 0.0001 |  |  |  | 599.36 | 0.06
Mangueira para bomba injetora manual de 40m, diâmetro nominal de 1/2", Putzmeister ou similar. | un | 0.0001 |  |  |  | 1017 | 0.102
Mangueira para bomba injetora manual de 10m, diâmetro nominal de 50mm, Putzmeister ou similar. | un | 0.0002 |  |  |  | 1429.15 | 0.286
Pistola de injeção para bomba injetora manual, Putzmeister ou similar. | un | 0.0001 |  |  |  | 936.71 | 0.094
SUB-TOTAL | [6 empty] | 24.6
SERVIÇOS - COMPOSIÇÕES AUXILIARES
DISCRIMINAÇÃO | UNIDADE | QUANT. |  |  |  | P.UNIT. | P.TOTAL
0
SUB-TOTAL | [6 empty] | 0
MÃO DE OBRA
DISCRIMINAÇÃO | UNIDADE | QUANT. |  |  |  | P.UNIT. | P.TOTAL
Operador de equipamento leve. | h | 0.5 |  |  |  | 6.63 | 3.32
Servente | h | 1.5 |  |  |  | 3.09 | 4.64
Leis Sociais: 124,18 % | [6 empty] | 9.88
SUB-TOTAL | [6 empty] | 17.84
PRODUÇÃO DA EQUIPE | 1.2 | CUSTO |  |  |  |  | 48.2 | produção de equipe 1
TOTAL - R$ | [6 empty] | 40.17 | 43,13 - orse
BDI | 22.5 | % |  |  |  |  | 9.04
TOTAL DO SERVIÇO - R$ | [6 empty] | 49.21
CODEVASF | 3.7 | COMPOSIÇÃO DE PREÇO UNITÁRIO
OBRA: Recuperação das Barragens Água Fria, Várzea dos Ramos e Bom Jardim inseridas na área de abrangência da 3ª Superintendência Regional da CODEVASF. | [5 empty] | DATA: Junho/2012
SERVIÇO: Desmonte de rocha dura incluindo perfuração, explosivo e detonação com aplicação de malha convencional. | [5 empty] | UNIDADE: | m³
EQUIPAMENTO
DISCRIMINAÇÃO | UNIDADE | QUANT. | PROD | IMPROD | P.UNIT. PROD | P.UNIT. IMPR | P.TOTAL
Compressor de 170 PCM, com motor diesel de 63 HP. | h | 0.186 |  |  | 13.11 |  | 2.44
Perfuratriz pneumática para rocha tipo atlas copco RH-658 - 24,0kg ou equivalente. | h | 0.558 |  |  | 3.38 |  | 1.89
SUB-TOTAL | [6 empty] | 4.33
MATERIAL
DISCRIMINAÇÃO | UNIDADE | QUANT. |  |  |  | P.UNIT. | P.TOTAL
Espoleta elétrica d = 10 mm; fio de 5,0 m. | un | 1.5 |  |  |  | 9.87 | 14.805
Explosivo gelatinoso dinamite 40% (comprimento = 8" / diâmetro da seção = 1"). | kg | 0.42 |  |  |  | 5.56 | 2.3352
Cabo elétrico trançado para cordel detonante - 2 fios (0.75 mm²). | m | 0.003 |  |  |  | 1 | 0.003
Cordel detonante d=4.8 mm, velocidade de detonação 700 m/s. | m | 0.1 |  |  |  | 1.23 | 0.123
Espoleta simples | un | 1 |  |  |  | 0.68 | 0.68
Estopim comum | m | 1 |  |  |  | 1.13 | 1.13
Retardo para cordel l = 100 ms. | un | 0.007 |  |  |  | 13.25 | 0.0928
Broca em aço 400 x 35 mm, série 11. | un | 0.041 |  |  |  | 208.35 | 8.5424
SUB-TOTAL | [6 empty] | 27.71
SERVIÇOS - COMPOSIÇÕES AUXILIARES
DISCRIMINAÇÃO | UNIDADE | QUANT. |  |  |  | P.UNIT. | P.TOTAL
0
SUB-TOTAL | [6 empty] | 0
MÃO DE OBRA
DISCRIMINAÇÃO | UNIDADE | QUANT. |  |  |  | P.UNIT. | P.TOTAL
Blaster | h | 3 |  |  |  | 5.59 | 16.77
Servente | h | 1 |  |  |  | 3.09 | 3.09
Encarregado | h | 0.03 |  |  |  | 8.58 | 0.26
Leis Sociais: 124,18 % | [6 empty] | 24.99
SUB-TOTAL | [6 empty] | 45.11
PRODUÇÃO DA EQUIPE | 1 | CUSTO |  |  |  |  | 77.15
TOTAL - R$ | [6 empty] | 77.15 | 15.41
BDI | 22.5 | % |  |  |  |  | 17.36
TOTAL DO SERVIÇO - R$ | [6 empty] | 94.51
CODEVASF | 3.2 | COMPOSIÇÃO DE PREÇO UNITÁRIO
OBRA: Recuperação das Barragens Água Fria, Várzea dos Ramos e Bom Jardim inseridas na área de abrangência da 3ª Superintendência Regional da CODEVASF. | [5 empty] | DATA: Junho/2012
SERVIÇO: Demolição de revestimento em argamassa. | [5 empty] | UNIDADE: | m³
EQUIPAMENTO
DISCRIMINAÇÃO | UNIDADE | QUANT. | PROD | IMPROD | P.UNIT. PROD | P.UNIT. IMPR | P.TOTAL
0
SUB-TOTAL | [6 empty] | 0
MATERIAL
DISCRIMINAÇÃO | UNIDADE | QUANT. |  |  |  | P.UNIT. | P.TOTAL
0
SUB-TOTAL | [6 empty] | 0
SERVIÇOS - COMPOSIÇÕES AUXILIARES
DISCRIMINAÇÃO | UNIDADE | QUANT. |  |  |  | P.UNIT. | P.TOTAL
0
SUB-TOTAL | [6 empty] | 0
MÃO DE OBRA
DISCRIMINAÇÃO | UNIDADE | QUANT. |  |  |  | P.UNIT. | P.TOTAL
Pedreiro | h | 1.3 |  |  |  | 4.11 | 5.34
Servente | h | 13 |  |  |  | 3.09 | 40.17
Leis Sociais: 124,18 % | [6 empty] | 56.51
SUB-TOTAL | [6 empty] | 102.02
PRODUÇÃO DA EQUIPE | 1.2 | CUSTO |  |  |  |  | 102.02
TOTAL - R$ | [6 empty] | 85.02 | 103.03
BDI | 22.5 | % |  |  |  |  | 19.13
TOTAL DO SERVIÇO - R$ | [6 empty] | 104.15
CODEVASF | 20.01.18 | COMPOSIÇÃO DE PREÇO UNITÁRIO
OBRA: Recuperação das Barragens Água Fria, Várzea dos Ramos e Bom Jardim inseridas na área de abrangência da 3ª Superintendência Regional da CODEVASF. | [5 empty] | DATA: Junho/2012
SERVIÇO: Pintura esmalte 2 demãos com 1 demão de zarcão para esquadria de ferro. | [5 empty] | UNIDADE: | m²
EQUIPAMENTO
DISCRIMINAÇÃO | UNIDADE | QUANT. | PROD | IMPROD | P.UNIT. PROD | P.UNIT. IMPR | P.TOTAL
0
SUB-TOTAL | [6 empty] | 0
MATERIAL
DISCRIMINAÇÃO | UNIDADE | QUANT. |  |  |  | P.UNIT. | P.TOTAL
Lixa para ferro. | un | 0.3 |  |  |  | 1.29 | 0.39
Solvente diluente a base de aguarras. | l | 0.03 |  |  |  | 8.67 | 0.26
Tinta esmalte sintético alto brilho | gl | 0.04 |  |  |  | 67.2 | 2.69
Fundo anticorrosivo | gl | 0.033 |  |  |  | 62.84 | 2.07
SUB-TOTAL | [6 empty] | 5.41
SERVIÇOS - COMPOSIÇÕES AUXILIARES
DISCRIMINAÇÃO | UNIDADE | QUANT. |  |  |  | P.UNIT. | P.TOTAL
0
SUB-TOTAL | [6 empty] | 0
MÃO DE OBRA
DISCRIMINAÇÃO | UNIDADE | QUANT. |  |  |  | P.UNIT. | P.TOTAL
Pintor | h | 0.79 |  |  |  | 4.11 | 3.25
Ajudante | h | 0.79 |  |  |  | 3.09 | 2.44
Leis Sociais: 124,18 % | [6 empty] | 7.07
SUB-TOTAL | [6 empty] | 12.76
PRODUÇÃO DA EQUIPE | 1 | CUSTO |  |  |  |  | 18.17
TOTAL - R$ | [6 empty] | 18.17 | 18.56
BDI | 22.5 | % |  |  |  |  | 4.09
TOTAL DO SERVIÇO - R$ | [6 empty] | 22.26
CODEVASF | 4.1 | COMPOSIÇÃO DE PREÇO UNITÁRIO
OBRA: Recuperação das Barragens Água Fria, Várzea dos Ramos e Bom Jardim inseridas na área de abrangência da 3ª Superintendência Regional da CODEVASF. | [5 empty] | DATA: Junho/2012
SERVIÇO: Pintura latex acrílica ambientes internos e/ou externos, duas demãos. | [5 empty] | UNIDADE: | m²
EQUIPAMENTO
DISCRIMINAÇÃO | UNIDADE | QUANT. | PROD | IMPROD | P.UNIT. PROD | P.UNIT. IMPR | P.TOTAL
0
0
MATERIAL
DISCRIMINAÇÃO | UNIDADE | QUANT. |  |  |  | P.UNIT. | P.TOTAL
Tinta latex acrílica. | l | 0.24 |  |  |  | 14.51 | 3.48
Lixa para parede | un | 0.4 |  |  |  | 0.28 | 0.11
SUB-TOTAL | [6 empty] | 3.59
SERVIÇOS - COMPOSIÇÕES AUXILIARES
DISCRIMINAÇÃO | UNIDADE | QUANT. |  |  |  | P.UNIT. | P.TOTAL
0
SUB-TOTAL | [6 empty] | 0
MÃO DE OBRA
DISCRIMINAÇÃO | UNIDADE | QUANT. |  |  |  | P.UNIT. | P.TOTAL
Pintor | h | 0.42 |  |  |  | 4.11 | 1.73
Ajudante | h | 0.4 |  |  |  | 3.09 | 1.24
Leis Sociais: 124,18 % | [6 empty] | 3.69
SUB-TOTAL | [6 empty] | 6.66
PRODUÇÃO DA EQUIPE | 1 | CUSTO |  |  |  |  | 10.25
TOTAL - R$ | [6 empty] | 10.25 | 10.66
BDI | 22.5 | % |  |  |  |  | 2.31
TOTAL DO SERVIÇO - R$ | [6 empty] | 12.56
CODEVASF | 4.3 | COMPOSIÇÃO DE PREÇO UNITÁRIO
OBRA: Recuperação das Barragens Água Fria, Várzea dos Ramos e Bom Jardim inseridas na área de abrangência da 3ª Superintendência Regional da CODEVASF. | [5 empty] | DATA: Junho/2012
SERVIÇO: Estrutura de madeira para telhas cerâmicas. | [5 empty] | UNIDADE: | m²
EQUIPAMENTO
DISCRIMINAÇÃO | UNIDADE | QUANT. | PROD | IMPROD | P.UNIT. PROD | P.UNIT. IMPR | P.TOTAL
0
SUB-TOTAL | [6 empty] | 0
MATERIAL
DISCRIMINAÇÃO | UNIDADE | QUANT. |  |  |  | P.UNIT. | P.TOTAL
Madeira 2ª qualidade serrada não aparelhada. | m³ | 0.021 |  |  |  | 1245 | 26.15
Prego de aço 18 x 27. | kg | 0.24 |  |  |  | 5.95 | 1.43
SUB-TOTAL | [6 empty] | 27.58
SERVIÇOS - COMPOSIÇÕES AUXILIARES
DISCRIMINAÇÃO | UNIDADE | QUANT. |  |  |  | P.UNIT. | P.TOTAL
0
SUB-TOTAL | [6 empty] | 0
MÃO DE OBRA
DISCRIMINAÇÃO | UNIDADE | QUANT. |  |  |  | P.UNIT. | P.TOTAL
Carpinteiro | h | 1.14 |  |  |  | 4.11 | 4.69
Ajudante | h | 1.15 |  |  |  | 3.09 | 3.55
Leis Sociais: 124,18 % | [6 empty] | 10.23
SUB-TOTAL | [6 empty] | 18.47
PRODUÇÃO DA EQUIPE | 1 | CUSTO |  |  |  |  | 46.05
TOTAL - R$ | [6 empty] | 46.05 | 47.73
BDI | 22.5 | % |  |  |  |  | 10.36
TOTAL DO SERVIÇO - R$ | [6 empty] | 56.41
CODEVASF | 4.4 | COMPOSIÇÃO DE PREÇO UNITÁRIO
OBRA: Recuperação das Barragens Água Fria, Várzea dos Ramos e Bom Jardim inseridas na área de abrangência da 3ª Superintendência Regional da CODEVASF. | [5 empty] | DATA: Junho/2012
SERVIÇO: Cobertura em telha cerâmica tipo colonial, com argamassa 1:3 (cimento e areia). | [5 empty] | UNIDADE: | m²
EQUIPAMENTO
DISCRIMINAÇÃO | UNIDADE | QUANT. | PROD | IMPROD | P.UNIT. PROD | P.UNIT. IMPR | P.TOTAL
0
SUB-TOTAL | [6 empty] | 0
MATERIAL
DISCRIMINAÇÃO | UNIDADE | QUANT. |  |  |  | P.UNIT. | P.TOTAL
Telha cerâmica tipo colonial comprimento = 46 cm a 50 cm. | un | 25 |  |  |  | 0.88 | 22
SUB-TOTAL | [6 empty] | 22
SERVIÇOS - COMPOSIÇÕES AUXILIARES
DISCRIMINAÇÃO | UNIDADE | QUANT. |  |  |  | P.UNIT. | P.TOTAL
Argamassa de cimento e areia, traço 1:3. | m³ | 0.003 |  |  |  | 286.28 | 0.86
SUB-TOTAL | [6 empty] | 0.86
MÃO DE OBRA
DISCRIMINAÇÃO | UNIDADE | QUANT. |  |  |  | P.UNIT. | P.TOTAL
Telhadista | h | 1.5 |  |  |  | 4.11 | 6.17
Ajudante | h | 2 |  |  |  | 3.09 | 6.18
Leis Sociais: 124,18 % | [6 empty] | 15.34
SUB-TOTAL | [6 empty] | 27.69
PRODUÇÃO DA EQUIPE | 1 | CUSTO |  |  |  |  | 50.55
TOTAL - R$ | [6 empty] | 50.55 | 52.06
BDI | 22.5 | % |  |  |  |  | 11.37
TOTAL DO SERVIÇO - R$ | [6 empty] | 61.92
CODEVASF | 4.1 | COMPOSIÇÃO DE PREÇO UNITÁRIO
OBRA: Recuperação das Barragens Água Fria, Várzea dos Ramos e Bom Jardim inseridas na área de abrangência da 3ª Superintendência Regional da CODEVASF. | [5 empty] | DATA: Junho/2012
SERVIÇO: Plantio de macambira, inclusive fornecimento. | [5 empty] | UNIDADE: | m²
EQUIPAMENTO
DISCRIMINAÇÃO | UNIDADE | QUANT. | PROD | IMPROD | P.UNIT. PROD | P.UNIT. IMPR | P.TOTAL
Caminhão pipa, capacidade de 10.000l, com barra espargidora, inclusive operação e manutenção. | h | 2.3e-05 |  |  | 69.56 |  | 0.002
SUB-TOTAL | [6 empty] | 0.002
MATERIAL
DISCRIMINAÇÃO | UNIDADE | QUANT. |  |  |  | P.UNIT. | P.TOTAL
Terra vegetal | m³ | 0.015 |  |  |  | 40.86 | 0.61
Muda de macambira | un | 30 |  |  |  | 0.15 | 4.5
SUB-TOTAL | [6 empty] | 5.11
SERVIÇOS - COMPOSIÇÕES AUXILIARES
DISCRIMINAÇÃO | UNIDADE | QUANT. |  |  |  | P.UNIT. | P.TOTAL
0
SUB-TOTAL | [6 empty] | 0
MÃO DE OBRA
DISCRIMINAÇÃO | UNIDADE | QUANT. |  |  |  | P.UNIT. | P.TOTAL
Ajudante geral | h | 0.1 |  |  |  | 3.09 | 0.31
Servente | h | 0.2 |  |  |  | 3.09 | 0.62
Leis Sociais: 124,18 % | [6 empty] | 1.15
SUB-TOTAL | [6 empty] | 2.08
PRODUÇÃO DA EQUIPE | 1 | CUSTO |  |  |  |  | 7.19
TOTAL - R$ | [6 empty] | 7.19 | 9.44
BDI | 22.5 | % |  |  |  |  | 1.62
TOTAL DO SERVIÇO - R$ | [6 empty] | 8.81
CODEVASF | 4.2 | COMPOSIÇÃO DE PREÇO UNITÁRIO
OBRA: Recuperação das Barragens Água Fria, Várzea dos Ramos e Bom Jardim inseridas na área de abrangência da 3ª Superintendência Regional da CODEVASF. | [5 empty] | DATA: Junho/2012
SERVIÇO: Meio-fio em pedra granitica, rejuntado com argamassa de cimento e areia produzida no traço 1:3. | [5 empty] | UNIDADE: | m
EQUIPAMENTO
DISCRIMINAÇÃO | UNIDADE | QUANT. | PROD | IMPROD | P.UNIT. PROD | P.UNIT. IMPR | P.TOTAL
0
SUB-TOTAL | [6 empty] | 0
MATERIAL
DISCRIMINAÇÃO | UNIDADE | QUANT. |  |  |  | P.UNIT. | P.TOTAL
Cimento Portland Comum CP I - 32. | kg | 0.98 |  |  |  | 0.48 | 0.47
Areia grossa | m³ | 0.005 |  |  |  | 59 | 0.3
Meio-fio | m | 1 |  |  |  | 8.91 | 8.91
SUB-TOTAL | [6 empty] | 9.68
SERVIÇOS - COMPOSIÇÕES AUXILIARES
DISCRIMINAÇÃO | UNIDADE | QUANT. |  |  |  | P.UNIT. | P.TOTAL
0
SUB-TOTAL | [6 empty] | 0
MÃO DE OBRA
DISCRIMINAÇÃO | UNIDADE | QUANT. |  |  |  | P.UNIT. | P.TOTAL
Calceteiro | h | 0.32 |  |  |  | 3.56 | 1.14
Servente | h | 0.34 |  |  |  | 3.09 | 1.05
Leis Sociais: 124,18 % | [6 empty] | 2.72
SUB-TOTAL | [6 empty] | 4.91
PRODUÇÃO DA EQUIPE | 1 | CUSTO |  |  |  |  | 14.59 | 14.75
TOTAL - R$ | [6 empty] | 14.59
BDI | 22.5 | % |  |  |  |  | 3.28
TOTAL DO SERVIÇO - R$ | [6 empty] | 17.87
CODEVASF | 4.1 | COMPOSIÇÃO DE PREÇO UNITÁRIO
OBRA: Recuperação das Barragens Água Fria, Várzea dos Ramos e Bom Jardim inseridas na área de abrangência da 3ª Superintendência Regional da CODEVASF. | [5 empty] | DATA: Junho/2012
SERVIÇO: Caiação interna ou externa sobre revestimento liso com adoção de fixador com duas demãos. | [5 empty] | UNIDADE: | m²
EQUIPAMENTO
DISCRIMINAÇÃO | UNIDADE | QUANT. | PROD | IMPROD | P.UNIT. PROD | P.UNIT. IMPR | P.TOTAL
0
SUB-TOTAL | [6 empty] | 0
MATERIAL
DISCRIMINAÇÃO | UNIDADE | QUANT. |  |  |  | P.UNIT. | P.TOTAL
Cal virgem | kg | 0.44 |  |  |  | 0.28 | 0.12
Fixador de cal tipo globofix ou equivalente. | un | 0.015 |  |  |  | 1.47 | 0.02
SUB-TOTAL | [6 empty] | 0.14
SERVIÇOS - COMPOSIÇÕES AUXILIARES
DISCRIMINAÇÃO | UNIDADE | QUANT. |  |  |  | P.UNIT. | P.TOTAL
0
SUB-TOTAL | [6 empty] | 0
MÃO DE OBRA
DISCRIMINAÇÃO | UNIDADE | QUANT. |  |  |  | P.UNIT. | P.TOTAL
Pintor | h | 0.315 |  |  |  | 4.11 | 1.29
Servente | h | 0.105 |  |  |  | 3.09 | 0.32
Leis Sociais: 124,18 % | [6 empty] | 2
SUB-TOTAL | [6 empty] | 3.61
PRODUÇÃO DA EQUIPE | 1 | CUSTO |  |  |  |  | 3.75
TOTAL - R$ | [6 empty] | 3.75 | 3.82
BDI | 22.5 | % |  |  |  |  | 0.84
TOTAL DO SERVIÇO - R$ | [6 empty] | 4.59
CODEVASF | 4.3 | COMPOSIÇÃO DE PREÇO UNITÁRIO
OBRA: Recuperação das Barragens Água Fria, Várzea dos Ramos e Bom Jardim inseridas na área de abrangência da 3ª Superintendência Regional da CODEVASF. | [5 empty] | DATA: Junho/2012
SERVIÇO: Colchão de areia, inclusive mão de obra de espalhamento, transporte com carro de mão e fornecimento comercial. | [5 empty] | UNIDADE: | m³
EQUIPAMENTO
DISCRIMINAÇÃO | UNIDADE | QUANT. | PROD | IMPROD | P.UNIT. PROD | P.UNIT. IMPR | P.TOTAL
0
SUB-TOTAL | [6 empty] | 0
MATERIAL
DISCRIMINAÇÃO | UNIDADE | QUANT. |  |  |  | P.UNIT. | P.TOTAL
Areia grossa | m³ | 1.05 |  |  |  | 59 | 61.95
SUB-TOTAL | [6 empty] | 61.95
SERVIÇOS - COMPOSIÇÕES AUXILIARES
DISCRIMINAÇÃO | UNIDADE | QUANT. |  |  |  | P.UNIT. | P.TOTAL
0
SUB-TOTAL | [6 empty] | 0
MÃO DE OBRA
DISCRIMINAÇÃO | UNIDADE | QUANT. |  |  |  | P.UNIT. | P.TOTAL
Servente | h | 2.7 |  |  |  | 3.09 | 8.34
Leis Sociais: 124,18 % | [6 empty] | 10.36
SUB-TOTAL | [6 empty] | 18.7
PRODUÇÃO DA EQUIPE | 1 | CUSTO |  |  |  |  | 80.65
TOTAL - R$ | [6 empty] | 80.65 | 86.6
BDI | 22.5 | % |  |  |  |  | 18.15
TOTAL DO SERVIÇO - R$ | [6 empty] | 98.8
CODEVASF | 4.4 | COMPOSIÇÃO DE PREÇO UNITÁRIO
OBRA: Recuperação das Barragens Água Fria, Várzea dos Ramos e Bom Jardim inseridas na área de abrangência da 3ª Superintendência Regional da CODEVASF. | [5 empty] | DATA: Junho/2012
SERVIÇO: Descida D'água DAR-02. | [5 empty] | UNIDADE: | m
EQUIPAMENTO
DISCRIMINAÇÃO | UNIDADE | QUANT. | PROD | IMPROD | P.UNIT. PROD | P.UNIT. IMPR | P.TOTAL
0
SUB-TOTAL | [6 empty] | 0
MATERIAL
DISCRIMINAÇÃO | UNIDADE | QUANT. |  |  |  | P.UNIT. | P.TOTAL
0
SUB-TOTAL | [6 empty] | 0
SERVIÇOS - COMPOSIÇÕES AUXILIARES
DISCRIMINAÇÃO | UNIDADE | QUANT. |  |  |  | P.UNIT. | P.TOTAL
Fôrma comum de madeira. | m² | 0.11 |  |  |  | 26.49 | 2.91
Concreto estrutural FCK= 15 MPA, preparo com betoneira, inclusive lançamento. | m³ | 0.137 |  |  |  | 215.75 | 29.56
Escavação manual em material de 1ª categoria. | m³ | 0.31 |  |  |  | 19.79 | 6.13
Compactação manual. | m³ | 0.15 |  |  |  | 15.49 | 2.32
SUB-TOTAL | [6 empty] | 40.92
MÃO DE OBRA
DISCRIMINAÇÃO | UNIDADE | QUANT. |  |  |  | P.UNIT. | P.TOTAL
Encarregado | h | 0.5 |  |  |  | 8.58 | 4.29
Leis Sociais: 124,18 % | [6 empty] | 5.33
SUB-TOTAL | [6 empty] | 9.62
PRODUÇÃO DA EQUIPE | 1 | CUSTO |  |  |  |  | 50.54
TOTAL - R$ | [6 empty] | 50.54 | 52.41
BDI | 22.5 | % |  |  |  |  | 11.37
TOTAL DO SERVIÇO - R$ | [6 empty] | 61.91
CODEVASF | 4.4A | COMPOSIÇÃO DE PREÇO UNITÁRIO
OBRA: Recuperação das Barragens Água Fria, Várzea dos Ramos e Bom Jardim inseridas na área de abrangência da 3ª Superintendência Regional da CODEVASF. | [5 empty] | DATA: Junho/2012
SERVIÇO AUXILIAR: Fôrma comum de madeira. | [5 empty] | UNIDADE: | m²
EQUIPAMENTO
DISCRIMINAÇÃO | UNIDADE | QUANT. | PROD | IMPROD | P.UNIT. PROD | P.UNIT. IMPR | P.TOTAL
0
SUB-TOTAL | [6 empty] | 0
MATERIAL
DISCRIMINAÇÃO | UNIDADE | QUANT. |  |  |  | P.UNIT. | P.TOTAL
Prego 18x30 | Kg | 0.15 |  |  |  | 5.95 | 0.89
Peça de madeira 3ª/4ª qualidade 7,5 x 7,5 cm (3x3) não aparelhada. | m | 0.275 |  |  |  | 5.19 | 1.43
Peça de madeira 3ª/4ª qualidade 2,5 x 5 cm não aparelhada. | m | 0.24 |  |  |  | 1.67 | 0.4
Tábua madeira 3ª qualidade 2,5 X 30,0cm (1 X 12") não aparelhada. | m | 1.65 |  |  |  | 4.1 | 6.77
Desmoldante para forma de madeira | l | 0.1 |  |  |  | 8.64 | 0.86
SUB-TOTAL | [6 empty] | 10.35
SERVIÇOS - COMPOSIÇÕES AUXILIARES
DISCRIMINAÇÃO | UNIDADE | QUANT. |  |  |  | P.UNIT. | P.TOTAL
0
SUB-TOTAL | [6 empty] | 0
MÃO DE OBRA
DISCRIMINAÇÃO | UNIDADE | QUANT. |  |  |  | P.UNIT. | P.TOTAL
Carpinteiro | h | 1 |  |  |  | 4.11 | 4.11
Servente | h | 1 |  |  |  | 3.09 | 3.09
Leis Sociais: 124,18 % | [6 empty] | 8.94
SUB-TOTAL | [6 empty] | 16.14
PRODUÇÃO DA EQUIPE | 1 | CUSTO |  |  |  |  | 26.49
TOTAL - R$ | [6 empty] | 26.49 | 34.1
BDI | 22.5 | % |  |  |  |  | 5.96
TOTAL DO SERVIÇO - R$ | [6 empty] | 32.45
CODEVASF | 4.4B | COMPOSIÇÃO DE PREÇO UNITÁRIO
OBRA: Recuperação das Barragens Água Fria, Várzea dos Ramos e Bom Jardim inseridas na área de abrangência da 3ª Superintendência Regional da CODEVASF. | [5 empty] | DATA: Junho/2012
SERVIÇO AUXILIAR: Concreto estrutural FCK= 15 MPA, preparo com betoneira, inclui lançamento. | [5 empty] | UNIDADE: | m³ | 5619
EQUIPAMENTO
DISCRIMINAÇÃO | UNIDADE | QUANT. | PROD | IMPROD | P.UNIT. PROD | P.UNIT. IMPR | P.TOTAL
Betoneira 320l elétrica trifásica 3HP com carregador mecânico. | h | 1 |  |  | 2.62 |  | 2.62
Vibrador de imersão com motor elétrico trifásico acima de 2hp qualquer diâmetro com mangote. | h | 1 |  |  | 0.72 |  | 0.72
SUB-TOTAL | [6 empty] | 3.34
MATERIAL
DISCRIMINAÇÃO | UNIDADE | QUANT. |  |  |  | P.UNIT. | P.TOTAL
Cimento Portland comum CP I -32 | 50kg | 6.8 |  |  |  | 23.8 | 161.84
Areia média | m³ | 0.632 |  |  |  | 54 | 34.13
Brita 1 | m³ | 0.37 |  |  |  | 64 | 23.68
Brita 2 | m³ | 0.37 |  |  |  | 62 | 22.94
SUB-TOTAL | [6 empty] | 242.59
SERVIÇOS - COMPOSIÇÕES AUXILIARES
DISCRIMINAÇÃO | UNIDADE | QUANT. |  |  |  | P.UNIT. | P.TOTAL
0
SUB-TOTAL | [6 empty] | 0
MÃO DE OBRA
DISCRIMINAÇÃO | UNIDADE | QUANT. |  |  |  | P.UNIT. | P.TOTAL
Pedreiro | h | 1 |  |  |  | 4.11 | 4.11
Servente | h | 13 |  |  |  | 3.09 | 40.17
Leis Sociais: 124,18 % | [6 empty] | 54.99
SUB-TOTAL | [6 empty] | 99.27
PRODUÇÃO DA EQUIPE | 1.6 | CUSTO |  |  |  |  | 345.2 | 386,44-sinapi
TOTAL - R$ | [6 empty] | 215.75
BDI | 22.5 | % |  |  |  |  | 48.54
TOTAL DO SERVIÇO - R$ | [6 empty] | 264.29
CODEVASF | 4.4C | COMPOSIÇÃO DE PREÇO UNITÁRIO
OBRA: Recuperação das Barragens Água Fria, Várzea dos Ramos e Bom Jardim inseridas na área de abrangência da 3ª Superintendência Regional da CODEVASF. | [5 empty] | DATA: Junho/2012
SERVIÇO AUXILIAR: Escavação manual de vala profundidade até 1,50m. | [5 empty] | UNIDADE: | m³
EQUIPAMENTO
DISCRIMINAÇÃO | UNIDADE | QUANT. | PROD | IMPROD | P.UNIT. PROD | P.UNIT. IMPR | P.TOTAL
0
0
MATERIAL
DISCRIMINAÇÃO | UNIDADE | QUANT. |  |  |  | P.UNIT. | P.TOTAL
SUB-TOTAL | [6 empty] | 0
SERVIÇOS - COMPOSIÇÕES AUXILIARES
DISCRIMINAÇÃO | UNIDADE | QUANT. |  |  |  | P.UNIT. | P.TOTAL
0
SUB-TOTAL | [6 empty] | 0
MÃO DE OBRA
DISCRIMINAÇÃO | UNIDADE | QUANT. |  |  |  | P.UNIT. | P.TOTAL
Servente | h | 3 |  |  |  | 3.09 | 9.27
Leis Sociais: 124,18 % | [6 empty] | 11.51
SUB-TOTAL | [6 empty] | 20.78 | 79517/001
PRODUÇÃO DA EQUIPE | 1.05 | CUSTO |  |  |  |  | 20.78 | 6430
TOTAL - R$ | [6 empty] | 19.79 | 20.99
BDI | 22.5 | % |  |  |  |  | 4.45
TOTAL DO SERVIÇO - R$ | [6 empty] | 24.24
CODEVASF | 4.4D | COMPOSIÇÃO DE PREÇO UNITÁRIO
OBRA: Recuperação das Barragens Água Fria, Várzea dos Ramos e Bom Jardim inseridas na área de abrangência da 3ª Superintendência Regional da CODEVASF. | [5 empty] | DATA: Junho/2012
SERVIÇO AUXILIAR: Reaterro e compactação manual, tipo soquete vibratório. | [5 empty] | UNIDADE: | m³
EQUIPAMENTO
DISCRIMINAÇÃO | UNIDADE | QUANT. | PROD | IMPROD | P.UNIT. PROD | P.UNIT. IMPR | P.TOTAL
Compactador solos com placa vibratória de 46 x 51 cm Dynapac CM -13D, 5 HP, 156 kg, diesel, não reversível, impacto dinamico total 1.700 kg, depreciação e juros. | un | 0.00017 |  |  | 14999.12 |  | 2.55
Compactador solos com placa vibratória de 46 x 51 cm Dynapac CM -13D, 5 HP, 156 kg, diesel, não reversível, impacto dinamico total 1.700 kg, manutenção. | un | 7e-05 |  |  | 14999.12 |  | 1.05
SUB-TOTAL | [6 empty] | 3.6
MATERIAL
DISCRIMINAÇÃO | UNIDADE | QUANT. |  |  |  | P.UNIT. | P.TOTAL
Óleo diesel combustível comum | l | 0.48002 |  |  |  | 2.17 | 1.04
SUB-TOTAL | [6 empty] | 1.04
SERVIÇOS - COMPOSIÇÕES AUXILIARES
DISCRIMINAÇÃO | UNIDADE | QUANT. |  |  |  | P.UNIT. | P.TOTAL
0
SUB-TOTAL | [6 empty] | 0
MÃO DE OBRA
DISCRIMINAÇÃO | UNIDADE | QUANT. |  |  |  | P.UNIT. | P.TOTAL
Servente | h | 1.5667 |  |  |  | 3.09 | 4.84
Leis Sociais: 124,18 % | [6 empty] | 6.01
SUB-TOTAL | [6 empty] | 10.85
PRODUÇÃO DA EQUIPE | 1 | CUSTO |  |  |  |  | 15.49
TOTAL - R$ | [6 empty] | 15.49 | 16.3
BDI | 22.5 | % |  |  |  |  | 3.49
TOTAL DO SERVIÇO - R$ | [6 empty] | 18.98
CODEVASF | 5.1 | COMPOSIÇÃO DE PREÇO UNITÁRIO
OBRA: Recuperação das Barragens Água Fria, Várzea dos Ramos e Bom Jardim inseridas na área de abrangência da 3ª Superintendência Regional da CODEVASF. | [5 empty] | DATA: Junho/2012
SERVIÇO: Placa em concreto armado aparente pronto em qualquer tipo de estrutura, inclusive forma, desforma, escoramento e ferragens. | [5 empty] | UNIDADE: | un
EQUIPAMENTO
DISCRIMINAÇÃO | UNIDADE | QUANT. | PROD | IMPROD | P.UNIT. PROD | P.UNIT. IMPR | P.TOTAL
Betoneira 320l elétrica trifásica 3HP com carregador mecânico. | h | 0.35 |  |  | 2.62 |  | 0.92
Vibrador de imersão com motor elétrico trifásico acima de 2hp qualquer diâmetro com mangote. | h | 0.3 |  |  | 0.72 |  | 0.22
SUB-TOTAL | [6 empty] | 1.14
MATERIAL
DISCRIMINAÇÃO | UNIDADE | QUANT. |  |  |  | P.UNIT. | P.TOTAL
Cimento Portland Comum CP I - 32. | kg | 91.5 |  |  |  | 0.48 | 43.92
Areia média | m³ | 0.18417 |  |  |  | 54 | 9.95
Aço CA-50 1/4" (6,35 mm) | kg | 1.4 |  |  |  | 4.51 | 6.31
Aço CA 50, 5/16" (7,94 mm) | kg | 12 |  |  |  | 4.21 | 50.52
Arame recozido 18 BWG. | kg | 1 |  |  |  | 7.84 | 7.84
Chapa madeira compensada resinada 2,2 x 1,1m x 14mm para forma concreto. | m² | 2.4 |  |  |  | 15.09 | 36.22
Desmoldante para forma de madeira | l | 1 |  |  |  | 8.64 | 8.64
Madeira pinho serrada 3ª qualidade não aparelhada. | m³ | 0.12 |  |  |  | 610 | 73.2
Brita 2 | m³ | 0.1317 |  |  |  | 62 | 8.17
Brita 1 | m³ | 0.1317 |  |  |  | 64 | 8.43
Prego de aço 18 x 27 | kg | 1.9 |  |  |  | 5.95 | 11.31
SUB-TOTAL | [6 empty] | 264.51
SERVIÇOS - COMPOSIÇÕES AUXILIARES
DISCRIMINAÇÃO | UNIDADE | QUANT. |  |  |  | P.UNIT. | P.TOTAL
0
SUB-TOTAL | [6 empty] | 0
MÃO DE OBRA
DISCRIMINAÇÃO | UNIDADE | QUANT. |  |  |  | P.UNIT. | P.TOTAL
Pedreiro | h | 6 |  |  |  | 4.11 | 24.66
Servente | h | 9 |  |  |  | 3.09 | 27.81
Leis Sociais: 124,18 % | [6 empty] | 65.16
SUB-TOTAL | [6 empty] | 117.63
PRODUÇÃO DA EQUIPE | 1 | CUSTO |  |  |  |  | 383.28
TOTAL - R$ | [6 empty] | 383.28
BDI | 22.5 | % |  |  |  |  | 86.24
TOTAL DO SERVIÇO - R$ | [6 empty] | 469.52
CODEVASF | 5.2 | COMPOSIÇÃO DE PREÇO UNITÁRIO
OBRA: Recuperação das Barragens Água Fria, Várzea dos Ramos e Bom Jardim inseridas na área de abrangência da 3ª Superintendência Regional da CODEVASF. | [5 empty] | DATA: Junho/2012
SERVIÇO: Placa de inauguração em duralumínio com dimensões 40x60 cm, com logomarca da contratante e identificação das autoridades públicas. Fornecimento e colocação. | [5 empty] | UNIDADE: | un
EQUIPAMENTO
DISCRIMINAÇÃO | UNIDADE | QUANT. | PROD | IMPROD | P.UNIT. PROD | P.UNIT. IMPR | P.TOTAL
0
SUB-TOTAL | [6 empty] | 0
MATERIAL
DISCRIMINAÇÃO | UNIDADE | QUANT. |  |  |  | P.UNIT. | P.TOTAL
Placa de inauguração em duralumínio 40 X 60 cm. | un | 1 |  |  |  | 291.12 | 291.12
SUB-TOTAL | [6 empty] | 291.12
SERVIÇOS - COMPOSIÇÕES AUXILIARES
DISCRIMINAÇÃO | UNIDADE | QUANT. |  |  |  | P.UNIT. | P.TOTAL
0
SUB-TOTAL | [6 empty] | 0
MÃO DE OBRA
DISCRIMINAÇÃO | UNIDADE | QUANT. |  |  |  | P.UNIT. | P.TOTAL
Soldador | h | 2 |  |  |  | 4.11 | 8.22
Servente | h | 3 |  |  |  | 3.09 | 9.27
Leis Sociais: 124,18 % | [6 empty] | 21.72
SUB-TOTAL | [6 empty] | 39.21
PRODUÇÃO DA EQUIPE | 1 | CUSTO |  |  |  |  | 330.33
TOTAL - R$ | [6 empty] | 330.33
BDI | 22.5 | % |  |  |  |  | 74.32
TOTAL DO SERVIÇO - R$ | [6 empty] | 404.65

## Insumos
DADOS: LOTE 01
SALÁRIO MÍNIMO |  | 622
BDI |  | 22.5%
Leis Sociais HORISTAS 124,18% |  | 124.2%
Leis Sociais MENSALISTAS 74,32% |  | 74.32%
Base de preços |  | SINAPI ABRIL/2012
ROL DE INSUMOS NECESSÁRIOS ÀS COMPOSIÇÕES DOS SERVIÇOS OBJETOS DESTA PLANILHA E SEUS RESPECTIVOS PREÇOS EXTRAÍDOS DO SINAPI NA DATA BASE ABRIL/2012
Mão-de-obra
Encarregado/mestre-de-obra | h | 8.58 | 4083 | SINAPI
Pedreiro | h | 4.11 | 4750 | SINAPI
Soldador | h | 4.11 | 6160 | SINAPI
Carpinteiro | h | 4.11 | 1213 | SINAPI
Calceteiro | h | 3.56 | 4759 | SINAPI
Blaster | h | 5.59 | 647 | SINAPI
Operador de máquina e equipamento | h | 6.63 | 4230 | SINAPI
Operador de betoneira | h | 6.29 | 4243 | SINAPI
Operador de pá carregadeira. | h | 6.79 | 4248 | SINAPI
Pintor | h | 4.11 | 4783 | SINAPI | 9.3
Telhadista | h | 4.11 | 12869 | SINAPI
Oficial | h | 4.11 | 2436 | SINAPI
Servente | h | 3.09 | 6111 | SINAPI
Ajudante geral | h | 3.09 | 6128 | SINAPI
Motorista de caminhão | h | 6.47 | 4093 | SINAPI
Tratorista | h | 6.94 | 4237 | SINAPI
Técnico Laboratorista | mês | 1485.91 | 7153 | SINAPI
Engenheiro ou arquiteto, junior, de obra. | mês | 5300 | 27000-A | CODEVASF
Materiais
Cimento | Kg | 0.48 | 1379 | SINAPI | 0.5
Cimento | 50Kg | 23.8 | 10511 | SINAPI | 24
Areia grossa | m³ | 59 | 367 | SINAPI | 70
Areia média. | m³ | 54 | 370 | SINAPI | 65
Meio-fio | m | 8.91 | 4392 | SINAPI | 8.96
Terra vegetal | m³ | 40.86 | 7253 | SINAPI | 51.26 | 1.03
Telha cerâmica tipo colonial comprimento = 46 cm a 50 cm. | un | 0.88 | 7176 | SINAPI | 0.9 | 0.02
Óleo diesel combustível comum. | l | 2.17 | 4221 | SINAPI | 2.19 | 0.04
Óleo lubrificante para motores de equipamentos pesados. | l | 11.76 | 4227 | SINAPI | 12 | 0.24
Graxa | kg | 13.97 | 4229 | SINAPI | 14.37 | 0.29
Cal virgem | kg | 0.28 | 1107 | SINAPI | 0.29 | 0.01
Fixador de cal tipo globofix ou equivalente. | un | 1.47 | 11162 | SINAPI | 1.48 | 0.03
Placa de inauguração em duralumínio 40 X 60 cm. | un | 291.12 | 10848 | SINAPI | 296.52 | 5.93
Afiadora de brocas integrais de coroa com pastilha. | h | 6.17 | 65001038 | COPASA | 6.18 | 0.12
Compressor de 160 PCM, com motor diesel de 63 HP. | h | 13.11 | 1508 | SINAPI | 13.32 | 0.27
Rompedor pneumático manual. | h | 2.66 | 4040 | SINAPI | 2.7 | 0.05
Perfuratriz pneumática para rocha tipo atlas copco RH-658 - 24,0kg ou equivalente. | h | 3.38 | 4780 | SINAPI | 3.43 | 0.07
Mangueira para ar-comprimido, para pressão de até 300,0 PSI, 3/4", 2,0 lonas. | m | 14.19 | 35000681 | COPASA | 14.22 | 0.28
Engate rápido em aço forjado, 3/4" | un | 20.8 | 35000682 | COPASA | 20.83 | 0.42
Abraçadeira bi-partida em aço forjado, 1" | un | 12.35 | 35000684 | COPASA | 12.37 | 0.25
Ponteiro sextavado, em aço especial, para utilização com rompedor pmeumático manual, de 1.1/4" X 6.1/4" X 400 mm. | un | 92.85 | 26022 | SINAPI | 94.82 | 1.9
Lubrificador de linha com engates | un | 263.1 | 35000690 | COPASA | 265.7 | 5.31
Broca integrais, série 11, 7/8" X (800 X 34) mm. | un | 194.32 | 35000692 | COPASA | 195.66 | 3.91
Broca integral série 11, 7/8" X (1600 X 33) mm. | un | 232 | 35000693 | COPASA | 234.84 | 4.7
Bomba injetora manual, incluindo tanque, para calda de cimento, com palheta misturadora. | un | 57600.76 | 04778 | Orse
Fixação - gancho de mangueira, para bomba injetora manual Putzmeister ou similar. | un | 171 | 04776 | Orse
Bola de limpeza | un | 18.65 | 04777 | Orse
Conjunto acoplado para monômetro, para bomba injetora manual Putzmeister ou similar. | un | 373.02 | 04779 | Orse
Conjunto de monômetro O-100 bar, para bomba injetora manual de Putzmeister ou similar. | un | 599.36 | 04780 | Orse
Mangueira para bomba injetora manual de 40m, diâmetro nominal de 1/2", Putzmeister ou similar. | un | 1017 | 04781 | Orse
Mangueira para bomba injetora manual de 10m, diâmetro nominal de 50mm, Putzmeister ou similar. | un | 1429.15 | 04783 | Orse
Pistola de injeção para bomba injetora manual, Putzmeister ou similar. | un | 936.71 | 04784 | Orse
Espoleta elétrica d = 10 mm; fio de 5,0 m. | un | 9.87 | 0922 | Orse
Explosivo gelatinoso dinamite 40% (comprimento = 8" / diâmetro da seção = 1"). | kg | 5.56 | 01045 | Orse
Cabo elétrico trançado para cordel detonante - 2 fios (0.75 mm²). | m | 1 | 04158 | Orse
Cordel detonante d=4.8 mm, velocidade de detonação 700 m/s. | m | 1.23 | 04159 | Orse
Espoleta simples. | un | 0.68 | 04160 | Orse
Estopim comum. | m | 1.13 | 04161 | Orse
Retardo para cordel l = 100 ms. | un | 13.25 | 04162 | Orse
Broca em aço 400 x 35 mm, série 11. | un | 208.35 | 04163 | Orse
Trator de esteiras Caterpillar D8R com lâmina, potência de 305 HP, peso operacional 37 t. | un | 1657000 | 0007623 | SINAPI | 1673034 | 16730.34
Caminhão basculante 8,0m³ trucado (com terceiro eixo) Mercedes Benz LK 1620 - Potência 204 CV - PBT = 22000kg - Distância entre eixos 4200mm - inclusive caçamba. | un | 230460.04 | 13212 | SINAPI | 234170.38 | 4683.41
Caminhão Basculante com capacidade de carga de 8,0m³ / 16t diesel tipo mercedes 170HP LK-1448 ou equivalente, inclusive manutenção / operação. | h | 70.3 | 1139 | SINAPI | 71.61 | 1.43
Retroescavadeira sobre rodas, tração 4X2, potência mínima 70HP, caçamba capacidade mínima 0,70m³, peso operacional mínimo 6500kg, inclusive manutenção, operação e combustível. | h | 70.68 | 6043 | SINAPI | 72 | 1.44
Retroescavadeira sobre rodas, tração 4X4, potência mínima 70HP, caçamba capacidade mínima 0,70m³, peso operacional mínimo 6500kg. | un | 227100.79 | 6046 | SINAPI | 231722.4 | 4634.45
Trator de esteiras com potência de 153HP, peso operacional 15 toneladas, com roda motriz elevada. | un | 648800 | 7624 | SINAPI | 660000 | 13200 | 646800
Grade de disco - GA 24 x 24. | h | 12 | 10798 | SINAPI | 12.13 | 0.24
Rolo compactador vibratório pé de carneiro autopropelido 83HP, força impacto 19t, tipo Muller Vap-SSP ou equivalente, inclusive manutenção e operação. | h | 55.11 | 6060 | SINAPI | 56.14 | 1.12
Rolo compactador vibratório liso autopropelido 83HP, força impacto 117, tipo Muller vap-SSL ou equivalente 55,51, inclusive manutenção e operação. | h | 54.48 | 6059 | SINAPI | 55.51 | 1.11
Trator de esteiras 160 a 300 HP com lâmina peso operacional de 16 t, inclusive manutenção e operação. | h | 190.89 | 7629 | SINAPI | 194.33 | 3.89
Trator de pneus até 75HP, inclusive manutenção e operação. | h | 22.42 | 7642 | SINAPI | 22.84 | 0.46
Motoniveladora 140 a 150 HP (inclusive manutenção e operação). | h | 119 | 4091 | SINAPI | 121.5 | 2.43
Pá carregadeira sobre rodas Caterpillar 950g - potência 180 hp, capacidade da caçamba 2,50 a 3,30 m³, peso operacional 17.428 kg. | un | 645457.5 | 4263 | SINAPI | 657457.5 | 13149.15 | 658606.65
Pá carregadeira sobre pneus 170 HP, capacidade de 3 m³, peso operacional 16 t, tipo Caterpilar - F II nacional ou equivalente, inclusive manutenção e operação. | h | 131 | 4259 | SINAPI | 133.05 | 2.66 | 133.66
Caminhão pipa, capacidade de 10.000l, com barra espargidora, inclusive operação e manutenção. | h | 69.56 | 1146 | SINAPI | 70.88 | 1.42 | 69.46
Indenização de jazida. | m³ | 0.01 | M980 | SICRO |  | 0
Lixa para ferro. | un | 1.29 | 3768 | SINAPI | 1.31 | 0.03
Solvente diluente a base de aguarras. | l | 8.67 | 00005318 | SINAPI | 8.78 | 0.18
Tinta esmalte sintético alto brilho. | gl | 67.2 | 7294 | SINAPI | 68.5 | 1.37
Fundo anticorrosivo. | gl | 62.84 | 00007308 | SINAPI | 63.91 | 1.28
Tinta latex acrílica. | l | 14.51 | 7356 | SINAPI | 14.81 | 0.3
Lixa para parede. | un | 0.28 | 3767 | SINAPI | 0.29 | 0.01
Madeira 2ª qualidade serrada não aparelhada. | m³ | 1245 | 4004 | SINAPI | 1267.11 | 25.34 | 1241.77
Prego de aço 17 x 27. | kg | 5.95 | 5069 | SINAPI | 6.01 | 0.12
Pontalete de madeira de 2ª qualidade 8 cm x 8 cm. | m | 7.88 | 4492 | SINAPI | 7.95 | 0.16
Prego 18x30. | Kg | 5.95 | 00005075 | SINAPI | 6.05 | 0.12
Sarrafo 3ª 1x4". | m | 3.92 | 4460 | SINAPI | 3.96 | 0.08
Dobradiça metálica. | un | 4.78 | 00011440 | SINAPI | 4.81 | 0.1
Cadeado 25 mm. | un | 9.02 | 00005090 | SINAPI | 9.15 | 0.18
Telha de fibrocimento ondulado e=6mm, de 1,83 X 1,10m (sem aminianto). | un | 42.42 | 7186 | SINAPI | 43.25 | 0.87 | 42.38
Haste reta para gancho fg com rosca, 5/16" X 45cm, para fixação telha fibrocimento, inclusive porca e arruelas de vedação. | cj | 1.97 | 4314 | SINAPI | 1.98 | 0.04
Vaso sanitário sifonado louça branca, padrão popular. | un | 70.01 | 10420 | SINAPI | 72.2 | 2.17 | 70.03
Caixa descarga plástica, externa, completa com tubo de descarga, engate flexivel, boia suporte para fixação, capacidade de 9L. | un | 18 | 1030 | SINAPI | 18.3 | 0.37
Pedra britada nº 2. | m³ | 62 | 4718 | SINAPI | 80 | 1.6
Pedra britada nº 1. | m³ | 64 | 4721 | SINAPI | 82.83 | 1.66
Pedra-de-mão ou pedra rachão para muro de arrimo / fundação / enrocamento etc. | m³ | 59.12 | 4730 | SINAPI | 64.82 | 1.3
Taque simples pré-moldado de concreto. | un | 53.9 | 6253 | SINAPI | 55 | 1.1
Torneira plástico 1/2" para pia. | un | 5.94 | 11822 | SINAPI | 6 | 0.12
Caixa d´água 500 l. | un | 170.9 | 11871 | SINAPI | 173.9 | 3.48
Chuveiro plástico. | un | 6.26 | 7608 | SINAPI | 6.38 | 0.13
Tubo para chuveiro. | un | 4.5 | 11680 | SINAPI | 4.56 | 0.09
Tubo pvc soldável eb-892 para água fria predial 20mm. | m | 1.48 | 9867 | SINAPI | 1.5 | 0.03
Tubo PVC JS DN 100 mm para esgoto. | m | 6.73 | 00009836 | SINAPI | 6.83 | 0.14
Tubo PVC JS DN 40 mm para esgoto. | m | 2.33 | 9835 | SINAPI | 2.36 | 0.05
Tubo PVC JS DN 50 mm para esgoto. | m | 4.4 | 00009838 | SINAPI | 4.47 | 0.09
Joelho PVC soldável 45G para água fria predial 20 mm. | un | 0.55 | 3499 | SINAPI | 0.56 | 0.01
Joelho pvc soldável 90G com bucha de latão 20 mm X1/2" | un | 4 | 3515 | SINAPI | 4.05 | 0.08
Joelho PVC soldável 45G PB para esgoto predial DN 100mm. | un | 5.43 | 3528 | SINAPI | 5.49 | 0.11
Joelho PVC soldável 45G para água fria predial 50mm. | un | 4.84 | 3503 | SINAPI | 4.88 | 0.1
Joelho PVC soldável 45G para água fria predial 40 mm. | un | 3.82 | 3502 | SINAPI | 3.85 | 0.08
Adesivo para PVC bisnaga com 75 G. | un | 3.04 | 00000119 | SINAPI | 3.1 | 0.06
TE pvc soldável 90G para água fria predial 20 mm. | un | 0.67 | 7138 | SINAPI | 0.68 | 0.01
Flange PVC com rosca sextavado sem furos ref. 12" | un | 4.2 | 00003251 | SINAPI | 4.24 | 0.08
TE PVC 90G NBR 10569 para rede coletora esgoto JE BBP DN 100mm. | un | 23 | 20172 | SINAPI | 23.45 | 0.47
TE PVC soldável 90G para água fria predial 50mm. | un | 6.18 | 7142 | SINAPI | 6.28 | 0.13
Válvula em plástico branco 1" sem unho com ladrão para lavatório. | un | 1.82 | 00006158 | SINAPI | 1.84 | 0.04
Sifão fléxivel para pia e lavatório 3/4" X 1 1/2". | un | 8.24 | 20261 | SINAPI | 8.4 | 0.17
Tijolo cerâmico furado 10 X 20 X 20 cm. | mil | 430 | 00007266 | SINAPI | 435 | 8.7
Caixa sifonada PVC com grelha quadrada simples (150x150x50)mm. | un | 18.6 | 00011712 | SINAPI | 18.93 | 0.38
Cabo de cobre isolamento anti-chama 450/750V 16mm², flexivel, tipo foresplast alcoa ou equivalente. | m | 10.51 | 00001004 | SINAPI | 10.71 | 0.21
Cabo de cobre isolamento anti-chama 450/750V 2,5mm², flexivel, tipo foresplast alcoa ou equivalente. | m | 1.64 | 00001014 | SINAPI | 1.67 | 0.03
Poste metálico h = 2,5 m. | un | 247.12 | 00005050 | SINAPI | 251.6 | 5.03
Abraçadeira ferro galvanizado modular e=1/2 D = 4. | un | 5.39 | 00011929 | SINAPI | 5.48 | 0.11
Lavatório louça branca suspenso 29,5 X 39,0 cm ou equivalente , padrão popular. | un | 31.8 | 10425 | SINAPI | 32.42 | 0.65
Tomada embutir 2P universal redonda 10A/250V com placa, tipo silentoque. | un | 4.8 | 7528 | SINAPI | 4.9 | 0.1
Interruptor simples | un | 4.53 | 7555 | SINAPI | 4.61 | 0.09
Soquete de plástico para lâmpada | un | 1.96 | 13329 | SINAPI | 2 | 0.04
Lâmpada incandescente 60W | un | 1.07 | 3764 | SINAPI | 1.08 | 0.02
Tinta PVA látex | l | 11.72 | 7345 | SINAPI | 11.94 | 0.24
Registro de pressão ou gaveta 1/2" | un | 17.2 | 11752 | SINAPI | 17.54 | 0.35
Vibrador de imersão com motor elétrico trifásico acima de 2hp qualquer diâmetro com mangote. | h | 0.72 | 10487 | SINAPI | 0.73 | 0.01
Betoneira 320l elétrica trifásica 3HP com carregador mecânico. | h | 2.62 | 10531 | SINAPI | 2.66 | 0.05
Compactador solos com placa vibratória de 46 x 51 cm Dynapac CM -13D, 5 HP, 156 kg, diesel, não reversível, impacto dinamico total 1.700 kg. | un | 14999.12 | 1442 | SINAPI | 15287.22 | 305.74 | 14981.48
Chapa madeira compensada resinada 2,2 x 1,1m x 14mm para forma concreto. | m² | 15.09 | 1355 | SINAPI | 15.39 | 0.31
Chapa madeira compensada resinada 2,2 x 1,1m x 14mm para forma concreto. | un | 36.52 | 1355 | SINAPI |  | 0 | 2.42
Tábua madeira 3ª qualidade 2,5 X 30,0cm (1 X 12") não aparelhada. | m | 4.1 | 6212 | SINAPI | 4.81 | 0.1 | 36.52
Peça de madeira 3ª/4ª qualidade 7,5 X 7,5cm (3X3") não aparelhada. | m | 5.19 | 4491 | SINAPI | 5.27 | 0.11
Peça de madeira 3ª/4ª qualidade 2,5 x 5 cm não aparelhada. | m | 1.67 | 4512 | SINAPI | 1.67 | 0.03
Desmoldante para forma de madeira | l | 8.64 | 2692 | SINAPI | 8.84 | 0.18
Placa de obra (identificação) para construção civil em chapa galvanizada nº 26 (não inclui colocação). | m² | 147.12 | 13629 | SINAPI | 158.4 | 15.84
Peça de madeira de lei 1ª qualidade 2,5 X 7,5cm (1 X 3") não aparelhada. | m | 2.96 | 4417 | SINAPI | 2.99 | 0.06
Peça de madeira 3ª / 4ª qualidade 7,5 X 7,5cm (3X3), não aparelhada. | m | 5.18 | 4491 | SINAPI | 5.27 | 0.11
Arame recozido 18 BWG - 1,25mm - 9,60 g/m. | kg | 7.84 | 337 | SINAPI | 7.97 | 0.16
Madeira pinho serrada 3ª qualidade não aparelhada. | m³ | 610 | 4006 | SINAPI | 622.32 | 12.45
Aço CA 50, 5/16" (7,94 mm). | kg | 4.21 | 33 | SINAPI | 4.29 | 0.09
Aço CA-50 1/4" (6,35 mm). | kg | 4.51 | 32 | SINAPI | 4.57 | 0.09

## Veiculo
CODEVASF
Recuperação das Barragens Água Fria (Floresta/PE), Várzea dos Ramos (Salgueiro/PE) e Bom Jardim (Santa Filomena/PE), inseridos na área de abrangência da 3ª Superintendência Regional da CODEVASF no Estado de Pernambuco.
Veículo comercial leve 1.6 flex
A | Depreciação mensal do equipamento
A1 | Preço de Aquisição | 36335
A2 | Tempo previsto de vida útil (meses) | 36
A3 | Previsão de recup. Na venda do bem usado | 40%
A4 | Custo mensal [A1-(A3xA1)]/A2 | 605.58
B | Juros pelo Capital empregado
B1 | Taxa mensal de Juros | 5%
B2 | Juros s/depreciação/aluguel (B1xA4) | 30.28
C | Conservação e manutenção
C1 | Taxa de gastos s/a deprec. Inc. seguros (%) | 100%
C2 | Incidência mensal (C1xA4) | 605.58
D | Combustível
D1 | Média mensal de quilômetro por veículo | 3000
D2 | Preço do litro de combustível | 2.97
D3 | Quilômetros rodados com um litro combustivel | 10
D4 | Combustivel (D1/D3)*D2 | 891
E | Lubrificantes
E1 | Quilometragem do Contrato | 24000
E2 | Franquia por troca de óleo (km) | 5000
E3 | Preço do litro de óleo | 15
E4 | Quantidade de litros de óleo por troca | 3.5
E5 | Quantidade de dias do Contrato | 240
E6 | Lubrificantes E = (E1*E3*E4*30)/E2*E5 | 31.5
F | Pneus
F1 | Quilometragem do Contrato | 24000
F2 | Vida do Pneu em quilômetros | 45000
F3 | Quantidade de pneus | 5
F4 | Preço do Pneu | 290
F5 | Quantidade de dias do contrato | 240
F6 | Pneus = (F1*F3*F4*30)/(F2*F5) | 96.67
G | Motorista
G1 | Salário com encargos sociais | 1915
H | Custo Mensal
| Sem Motorista | 2260.61
| Com Motorista | 4175.61
I | Custo Direto p/ km Rodado
| Sem Motorista | 0.75
| Com Motorista | 1.39
J | Preço cobrado pela empresa
J1 | Sem Motorista | 2712.73
J2 | Com Motorista | 5010.73

## Veículo Fiscalização
CODEVASF
Recuperação das Barragens Água Fria (Floresta/PE), Várzea dos Ramos (Salgueiro/PE) e Bom Jardim (Santa Filomena/PE), inseridos na área de abrangência da 3ª Superintendência Regional da CODEVASF no Estado de Pernambuco.
Caminhonete utilitária cabine dupla - CD SR 3.0 diesel 4x4 163 CV
A | Depreciação mensal do equipamento
A1 | Preço de Aquisição | 111800
A2 | Tempo previsto de vida útil (meses) | 36
A3 | Previsão de recup. Na venda do bem usado | 40%
A4 | Custo mensal [A1-(A3xA1)]/A2 | 1863.33
B | Juros pelo Capital empregado
B1 | Taxa mensal de Juros | 5%
B2 | Juros s/depreciação/aluguel (B1xA4) | 93.17
C | Conservação e manutenção
C1 | Taxa de gastos s/a deprec. Inc. seguros (%) | 100%
C2 | Incidência mensal (C1xA4) | 1863.33
D | Combustível
D1 | Média mensal de quilômetro por veículo | 3000
D2 | Preço do litro de combustível | 2.03
D3 | Quilômetros rodados com um litro combustivel | 10
D4 | Combustivel (D1/D3)*D2 | 609
E | Lubrificantes
E1 | Quilometragem do Contrato | 24000
E2 | Franquia por troca de óleo (km) | 5000
E3 | Preço do litro de óleo | 15.6
E4 | Quantidade de litros de óleo por troca | 3.5
E5 | Quantidade de dias do Contrato | 240
E6 | Lubrificantes E = (E1*E3*E4*30)/E2*E5 | 32.76 |  | 240
F | Pneus
F1 | Quilometragem do Contrato | 24000
F2 | Vida do Pneu em quilômetros | 45000
F3 | Quantidade de pneus | 5
F4 | Preço do Pneu | 342.97
F5 | Quantidade de dias do contrato | 240
F6 | Pneus = (F1*F3*F4*30)/(F2*F5) | 114.32
G | Motorista
G1 | Salário com encargos sociais | 1915
H | Custo Mensal
| Sem Motorista | 4575.91 | 4575.91
| Com Motorista | 6490.91
I | Custo Direto p/ km Rodado
| Sem Motorista | 1.53
| Com Motorista | 2.16
J | Preço cobrado pela empresa
J1 | Sem Motorista | 5491.09
J2 | Com Motorista | 7789.09

## PO - I
MODELO - QUADRO PO I
PLANILHA ORÇAMENTÁRIA
Obra: | Lote 01: Recuperação das Barragens Água Fria (Floresta/PE), Várzea dos Ramos (Salgueiro/PE) e Bom Jardim (Santa Filomena/PE), inseridos na área de abrangência da 3ª Superintendência Regional da CODEVASF.
Data: | Junho/2012 |  | Valor do Contrato |  | 0
ITEM | Cód. | DISCRIMINAÇÃO DOS SERVIÇOS | UNID. | QUANT. | PREÇO (R$)
[5 empty] | UNITÁRIO | TOTAL
1.0 | SERVIÇOS PRELIMINARES |  |  |  | 0
1.1 | 1.1-A | Mobilização de materiais, equipamentos e trabalhadores. | un | 3 | 0 | 0
1.2 | 1.2-A | Desmobilização de materiais, equipamentos e trabalhadores. | un | 1 | 0 | 0
1.3 | 74209/001 | Fornecimento, montagem e conservação de Placa de identificação da obra com dimensão de 3,0m X 2,0m conforme modelo da CODEVASF. | m² | 18 | 0 | 0
1.4 | 1.3-A | Instalação e montagem do Canteiro de Obras, conforme layout apresentado pela CODEVASF através da fiscalização. | un | 3 | 0 | 0
1.5 | 01.05-A | Fornecimento de Veículo 4x4 à fiscalização com seguro, taxas de licenciamento, revisão periódica, manutenção, combustível e pneus. | mês | 8 | 0 | 0
2.0 | ADMINISTRAÇÃO LOCAL |  |  |  | 0 |  | 0
2.1 | 2.1-A | Administração Local do canteiro de obras. | mês | 8 | 0 | 0
ITEM | Cód. | DISCRIMINAÇÃO DOS SERVIÇOS | UNID. | QUANT. | PREÇO (R$)
[5 empty] | UNITÁRIO | TOTAL
3.0 | SERVIÇOS DE RECUPERAÇÃO DA BARRAGEM ÁGUA FRIA |  |  |  | 0
3.1 | 02.02.02 | Escavação em rocha à frio. | m³ | 14 | 0 | 0
3.2 | 6122 | Embasamento em Alvenaria de pedra argamassada preparado com argamassa de cimento e areia no traço 1:3. | m³ | 119 | 0 | 0
3.3 | 73936/11 | Concreto no traço 1:4:8 em volume preparado com cimento, areia e brita, preparo mecânico. | m³ | 36.4 | 0 | 0
3.4 | 73927/11 | Revestimento em argamassa cimento e areia, traço 1:3, com espessura de 3cm, sobre parede do talude de jusante, dissipador e ombreira. | m² | 945 | 0 | 0
3.5 | 73927/11 | Revestimento em argamassa cimento e areia, traço 1:3, espessura de 4cm com acabamento liso, sobre parede do talude de montante. | m² | 612.5 | 0 | 0
3.6 | 04954/ORSE | Injeção de calda de cimento, admitindo uma produção média bruta de 2 sacos/h, inclusive fornecimento dos materias, medido por saco de 50kg. | sc | 800 | 0 | 0
3.7 | 04490/ORSE | Desmonte de rocha dura incluindo perfuração, explosivo e detonação com aplicação de malha convencional. | m³ | 28 | 0 | 0
3.8 | 74140 | Carga, transporte e descarga mecânica até 1km. | m³ | 42 | 0 | 0
3.9 | 74034/001 | Espalhamento de material escavado com trator de esteira com 153 HP. | m³ | 42 | 0 | 0
4.0 | PLACA DE IDENTIFICAÇÃO DA BARRAGEM |  |  |  | 0
4.1 | 09.02.10 | Placa em concreto armado aparente pronto em qualquer tipo de estrutura, inclusive forma, desforma, escoramento e ferragens. | un | 1 | 0 | 0
4.2 | 23.04 | Placa de inauguração em duralumínio com dimensões 40x60 cm, com logomarca da contratante e identificação das autoridades públicas. Fornecimento e colocação. | un | 1 | 0 | 0
|  | TOTAL (R$) |  |  | 0
5.0 | SERVIÇOS DE RECUPERAÇÃO DA BARRAGEM VÁRZEA DOS RAMOS |  |  |  | 0
5.1 | 3061 | Escavação mecânica em solo de primeira e segunda categoria, profundidade até 1,50 m. | m³ | 160 | 0 | 0 | sangradouro
5.2 | 74140/001 | Carga, transporte e descarga mecânica até 1km. | m³ | 160 | 0 | 0
5.3 | 74034/001 | Espalhamento de material escavado com trator de esteira com 153 HP. | m³ | 160 | 0 | 0
5.4 | 74152/001 | Escavação e carga de material de jazida. | m³ | 1585.2 | 0 | 0 | aterro ombreira direita e esquerda
5.5 | 73903/001 | Limpeza superficial da camada vegetal em jazida. | m² | 3850 | 0 | 0
5.6 | 73903/002 | Expurgo de jazida. | m³ | 1155 | 0 | 0
5.7 | 74011/001 | Transporte local em leito natural com caminhão basculante de 8 m³. | m³/km | 15852 | 0 | 0
5.8 | 74005/ 2 | Compactação mecânica com controle do grau de compactação maior ou igual a 95% do procto normal, com motoniveladora, rolo compressor vibratório. | m³ | 1585.2 | 0 | 0
5.9 | 73822/002 | Limpeza de terreno com raspagem mecanizada de camada vegetal, com o uso de uma motoniveladora. | m² | 8190 | 0 | 0 | talude
5.10 | 73697 | Enroncamento manual, sem arrumação do material. | m³ | 1192.8 | 0 | 0 | talude
5.11 | 6122 | Embasamento em Alvenaria de pedra argamassada preparado com argamassa de cimento e areia no traço 1:3. | m³ | 293.2 | 0 | 0 | vertedouro, cordão de fixação, muro de proteção e envelopamento de tubo |  | esse item causou aumento
5.12 | 73927/011 | Revestimento em argamassa cimento e areia, traço 1:3, com espessura de 3cm. | m² | 582 | 0 | 0 | vertedouro, cordão de fixação
6.0 | URBANIZAÇÃO |  |  |  | 0
6.1 | 4.1-000 | Plantio de macambira, inclusive fornecimento. | m² | 8190 | 0 | 0 | talude | esse item causou aumento
6.2 | 74223/002 | Meio-fio em pedra granitica, rejuntado com argamassa cimento e areia produzida no traço 1:3. | m | 840 | 0 | 0 | crista
6.3 | 73445 | Caiação interna ou externa sobre revestimento liso com adoção de fixador com duas demãos. | m² | 336 | 0 | 0
6.4 | 73615 | Colchão de areia, inclusive mão-de-obra de espalhamento, transporte com carro de mão e fornecimento comercial do material. | m³ | 168 | 0 | 0 | crista | 90.29
6.5 | 2 S 04 940 02 | Descida D'água DAR-02. | m | 21 | 0 | 0 | talude
7.0 | PLACA DE IDENTIFICAÇÃO DA BARRAGEM |  |  |  | 0
7.1 | 09.02.10 | Placa em concreto armado aparente pronto em qualquer tipo de estrutura, inclusive forma, desforma, escoramento e ferragens. | un | 1 | 0 | 0
7.2 | 23.04 | Placa de inauguração em duralumínio com dimensões 40x60 cm, com logomarca da contratante e identificação das autoridades públicas. Fornecimento e colocação. | un | 1 | 0 | 0
|  | TOTAL (R$) |  |  | 0
8.0 | SERVIÇOS DE RECUPERAÇÃO DA BARRAGEM BOM JARDIM |  |  |  | 0
8.1 | 73822/002 | Limpeza de terreno com raspagem mecanizada de camada vegetal, com o uso de uma motoniveladora. | m² | 1200 | 0 | 0
8.2 | 73616 | Demolição de revestimento em argamassa, no talude. | m³ | 27.18 | 0 | 0
8.3 | 74140 | Carga, transporte e descarga mecânica até 1km. | m³ | 27.18 | 0 | 0
8.4 | 74034/001 | Espalhamento de material escavado com trator de esteira com 153 HP. | m³ | 27.18 | 0 | 0
8.5 | 73927/11 | Revestimento em argamassa cimento e areia, traço 1:3, com espessura de 3cm. | m² | 3071.5 | 0 | 0
8.6 | 6067 | Pintura esmalte duas demãos com uma demão de zarcão para esquadria de ferro. | m² | 235.9 | 0 | 0
9.0 | SERVIÇOS DE RECUPERAÇÃO DA CASA DE BOMBA |  |  |  | 0
9.1 | 73954/002 | Pintura latex acrílica, ambientes internos e externos, duas demãos. | m² | 48.42 | 0 | 0
9.2 | 6067 | Pintura esmalte duas demãos com uma demão de zarcão para esquadria de ferro. | m² | 3 | 0 | 0
9.3 | 72076 | Estrutura de madeira para telhas cerâmicas, fornecimento e instalação. | m² | 7.43 | 0 | 0
9.4 | 73938/ 1 | Cobertura em telha cerâmica tipo colonial, com argamassa confeccionada em cimento e areia no traço 1:3. | m² | 7.43 | 0 | 0
10.0 | PLACA DE IDENTIFICAÇÃO DA BARRAGEM |  |  |  | 0
10.1 | 09.02.10 | Placa em concreto armado aparente pronto em qualquer tipo de estrutura, inclusive forma, desforma, escoramento e ferragens. | un | 1 | 0 | 0
10.2 | 23.04 | Placa de inauguração em duralumínio com dimensões 40x60 cm, com logomarca da contratante e identificação das autoridades públicas. Fornecimento e colocação. | un | 1 | 0 | 0
|  | TOTAL (R$) |  |  | 0
|  | TOTAL GERAL (R$) |  |  | 0
MINISTÉRIO DA INTEGRAÇÃO NACIONAL - MI
Companhia de Desenvolvimento dos Vales do São Francisco e do Parnaíba - CODEVASF
3ªSuperintendência Regional

## Deslocamento
Município atendido com a demanda: |  | Diversos municípios no estado de Pernambuco (LOTE 01)
Item | Trecho | Município (n) | Km | Vias | Deslocamento Interno | Município (n+1)
1 | Petrolina / Petrolina | Petrolina |  |  | 20 | Petrolina
2 | Petrolina / Floresta | Petrolina | 283 | BR - 428 e BR - 316 | 20 | Floresta
3 | Floresta / Barragem Água Fria | Floresta | 30 | PE - 390 | 15 | Barragem Água Fria
4 | Barragem Água Fria / Barragem Várzea dos Ramos | Floresta | 135 | PE - 390, PE - 360, PE - 460 e estrada vicinal | 17 | Barragem Várzea do Ramos
5 | Barragem Várzea dos Ramos / Barragem Bom Jardim | Salgueiro | 197 | PE - 460, BR - 316, BR - 428, PE - 570 e BR - 122 | 22 | Barragem Bom Jardim
6 | Barragem Bom Jardim / Petrolina | Santa Filomena | 163 | BR - 122 e BR - 128 | 18 | Petrolina
TOTAL |  |  | 153.33
Item | Trecho | Município (n) | Km | Vias | Deslocamento Interno | Município (n+1)
1 | Barragem Bom Jardim / Petrolina | Santa Filomena | 178 |  | 20 | Petrolina
TOTAL |  |  | 198
MINISTÉRIO DA INTEGRAÇÃO NACIONAL - MI
Companhia de Desenvolvimento dos Vales do São Francisco e do Parnaíba - CODEVASF
3ªSuperintendência Regional