## PERFURAÇÃO
PO - I
Obra: |  | Lote 01 - Perfuração de Poços Tubulares
Local: |  | Comunidades dispersas na Zona Rural de diversos Municípios do Sertão Pernambucano situados na área de atuação da CODEVASF 3ª Superintendência Regional.
Data: |  | Maio/2013 |  | Poços |  | Valor do Contrato (R$):
|  |  |  | Cristalino | Sedimentar | 0
|  |  |  | 90 | 10
PLANILHA ORÇAMENTÁRIA
ITEM | CÓDIGO | DESCRIÇÃO DOS SERVIÇOS | UNID. | QUANT. | PREÇO (R$)
[5 empty] | UNITÁRIO | TOTAL
1 | 10101 | Serviços Preliminares |  |  |  | 0
1.1 |  | Mobilização de Equipamentos, Materiais e Pessoal. | un | 6 | 0 | 0
1.2 |  | Desmobilização de Equipamentos, Materiais e Pessoal. | un | 6 | 0 | 0
1.3 |  | Fornecimento, montagem e conservação de placa de identificação de obra padrão CODEVASF (3m x 2m). | m² | 144 | 0 | 0
1.4 |  | Fornecimento de Veículo 4x4 à fiscalização com seguro, taxas de licenciamento, revisão periódica, manutenção, combustível e pneus. | mês | 12 | 0 | 0
1.5 |  | Administração local da obra. | mês | 12 | 0 | 0
2 |  | Poços Cristalinos profundidade média 100m |  |  |  | 0
2.1 |  | Locação, acompanhamento da perfuração e da instalação do poço, por profissional habilitado. | un | 90 | 0 | 0
2.2 |  | Limpeza do terreno - Raspagem e limpeza manual do terreno com destocamento de arvore até 15cm. | m² | 360 | 0 | 0 | 73948/ 16
2.3 |  | Montagem, instalação e desinstalação de sonda. | un | 90 | 0 | 0
2.4 |  | Perfuração de poço com diâmetro mínimo de 8" (solo decomposto). | m | 900 | 0 | 0 | 74163/1
2.5 |  | Perfuração de poço com diâmetro mínimo de 6" (rocha cristalina). | m | 8100 | 0 | 0 | 74163/1
2.6 |  | Fornecimento e instalação de Revestimento do Poço em Tubo PVC Geomecânico STD em DN de 6" com luvas e rosca (Para poços de até no máximo 150m de profundidade). | m | 900 | 0 | 0
2.7 |  | Cimentação anelar do poço, com argamassa de cimento e areia produzida no traço 1:3. | m³ | 49.48 | 0 | 0
2.8 |  | Realização de limpeza do poço, realizado mediante a utilização de compressor de ar pelo método de fluxo e refluxo, incluindo operação e a instalação de compressor de ar, em conformidade com a NBR 12244. | un | 90 | 0 | 0
2.9 |  | Realização de desenvolvimento e estimulação do aquífero de poço realizado mediante a utilização de compressor de ar pelo método de fluxo e refluxo, incluindo operação e a instalação de compressor de ar, em conformidade com a NBR12244. | un | 90 | 0 | 0
2.10 |  | Fornecimento e instalação de Cap fêmea de ponta de tubo de 6", para impedir contaminação do poço, inclusive anel de vedação e borracha. | un | 90 | 0 | 0
2.11 |  | Realização de desinfecção do poço, incluindo material de limpeza, instalação e desinstalação de Compressor, combustível e operador. | un | 90 | 0 | 0
2.12 |  | Realização de Análise Físico-Química e bacteriológica da água em conformidade com a NR 518, incluindo a coleta, taxas e transporte. | un | 90 | 0 | 0
2.13 |  | Realização do teste de vazão do poço, incluindo instalação e desinstalação de Compressor, combustível e operador. | un | 90 | 0 | 0
2.14 |  | Obtenção junto aos órgãos competente da Outorga de funcionamento e uso de recursos hídricos - CPRH/PE. | un | 90 | 0 | 0
2.15 |  | Construção de laje de proteção sanitária em concreto armado para qualquer tipo de estrutura, inclusive forma e ferragens, nas dimensões-1,0m x 1,0m x 0,15m, com declividade de 2% em relação ao centro do poço para as bordas em conformidade com a NBR 12244. | m³ | 18.54 | 0 | 0
3 |  | Poços Sedimentares profundidade média 180m |  |  |  | 0
3.1 |  | Locação, acompanhamento da perfuração e da instalação do poço, por profissional habilitado. | un | 10 | 0 | 0
3.2 |  | Limpeza do terreno - Raspagem e limpeza manual do terreno com destocamento de arvore até 15cm. | m² | 3000 | 0 | 0
3.3 |  | Montagem, instalação e desinstalação de Sonda/perfuratriz. | un | 10 | 0 | 0
3.4 |  | Perfuração de Poço em rocha sedimentar com diâmetro de 16". | m | 200 | 0 | 0
3.5 |  | Perfuração de Poço em rocha sedimentar com diâmetro de 12 1/4". | m | 1600 | 0 | 0
3.6 |  | Fornecimento e instalação de Cap fêmea de ponta de tubo de 6", para impedir contaminação do poço, inclusive anel de vedação e borracha. | un | 10 | 0 | 0
3.7 |  | Fornecimento e instalação de Cap PVC geomecânico REF. Em DN 6" para vedação do fundo do filtro, inclusive anel de vedação e borracha. | un | 10 | 0 | 0
3.8 |  | Fornecimento e instalação de Revestimento do Poço em Tubo PVC Geomecânico STD em DN de 6" com luvas e rosca (Para poços de até no máximo 150m de profundidade). | m | 1500 | 0 | 0
3.9 |  | Fornecimento e instalação de Revestimento do Poço em Tubo PVC Geomecânico REF. em DN de 6" com luvas e rosca (Para poços de 150m a 300m de profundidade). | m | 300 | 0 | 0
3.10 |  | Fornecimento e aplicação de nata de cimento para cimentação anelar e isolamento de aquíferos e proteção sanitária em conformidade com a NBR 12244. | m³ | 83.95 | 0 | 0
3.11 |  | Fornecimento e instalação de Filtro em Tubo de PVC Geomecânico REF. em DN de 6" com luva e rosca com aberturas de 0,5mm. (Para poços de 150m até no máximo 300m de profundidade). | m | 300 | 0 | 0
3.12 |  | Fornecimento e instalação de Pré-filtro preenchido com material quartzoso previamente lavado, peneirado e selecionado com granulometria variável de 2 - 4 mm em conformidade com NBR 12244. | m³ | 16.79 | 0 | 0
3.13 |  | Realização de limpeza do poço, realizado mediante a utilização de compressor de ar pelo método de fluxo e refluxo, incluindo operação e a instalação de compressor de ar, em conformidade com a NBR 12244. | un | 10 | 0 | 0
3.14 |  | Realização de desenvolvimento e estimulação do aquífero de poço realizado mediante a utilização de compressor de ar pelo método de fluxo e refluxo, incluindo operação e a instalação de compressor de ar, em conformidade com a NBR 12244. | un | 10 | 0 | 0
3.15 |  | Realização de teste de vazão e de bombeamento do poço, incluindo operação e Instalação motor-bomba submersa e grupo gerador elétrico, em conformidade com a NBR 12244. | un | 10 | 0 | 0
3.16 |  | Realização de Perfilagem geofísica do poço em conformidade com a NBR 12244. | un | 10 | 0 | 0
3.17 |  | Desinfecção de poço com hipoclorito de cálcio com permanência da solução no interior do poço por período não inferior a 2h, em conformidade com a NBR 12244. | un | 10 | 0 | 0
3.18 |  | Realização de Análise Físico-Química e bacteriológica da água em conformidade com a NR 518, incluindo a coleta, taxas e transporte. | un | 10 | 0 | 0
3.19 |  | Obtenção junto aos órgãos competente da Outorga de funcionamento e uso de recursos hídricos - CPRH/PE. | un | 10 | 0 | 0
3.20 |  | Construção de laje de proteção sanitária em concreto armado para qualquer tipo de estrutura, inclusive forma e ferragens, nas dimensões-1,0m x 1,0m x 0,15m, com declividade de 2% em relação ao centro do poço para as bordas em conformidade com a NBR 12244. | m³ | 2.06 | 0 | 0
Ministério da Integração Nacional
Companhia de Desenvolvimento dos Vales do São Francisco e do Parnaíba
3ª Superintendência Regional - 3ª GRD/UEP

## INSTALAÇÃO
PO - I
Obra: |  | Lote 02 - Instalação de Poços Tubulares
Local: |  | Comunidades dispersas na Zona Rural de diversos Municípios do Sertão Pernambucano situados na área de atuação da CODEVASF 3ª Superintendência Regional.
Data: |  | Maio/2013 | Poços |  |  | Valor do Contrato (R$):
|  |  | Cristalino c/ bomba | Cristalino c/ cata-vento | Sedimentar | 0
|  |  | 140 | 50 | 10
PLANILHA ORÇAMENTÁRIA
ITEM | CÓDIGO | DESCRIÇÃO DOS SERVIÇOS | UNID. | QUANT. | PREÇO (R$)
[5 empty] | UNITÁRIO | TOTAL
1 | 10101 | Serviços Preliminares |  |  |  | 0
1.1 |  | Mobilização de Equipamentos, Materiais e Pessoal. | un | 6 | 0 | 0
1.2 |  | Desmobilização de Equipamentos, Materiais e Pessoal. | un | 6 | 0 | 0
1.3 |  | Fornecimento, montagem e conservação de placa de identificação de obra padrão CODEVASF (3m x 2m). | m² | 144 | 0 | 0
1.4 |  | Fornecimento de Veículo 4x4 à fiscalização com seguro, taxas de licenciamento, revisão periódica, manutenção, combustível e pneus. | mês | 12 | 0 | 0
1.5 |  | Administração local da obra. | mês | 12 | 0 | 0
2 |  | Poços Cristalinos - Montagem e Instalação com bomba submersa. |  |  |  | 0
2.1 |  | Fornecimento e assentamento de tubos e conexões em PVC tipo Edutor, azul, Diâmetro Nominal de 50 mm, (interligação do poço a caixa do reservatório). | m | 4200 | 0 | 0
2.2 |  | Fornecimento, montagem e instalação de poço profundo tubular com diâmetro de 6", incluindo conjunto motor-bomba submersa e peças, diâmetro da tubulação de recalque de até 2", profundidade da bomba entre 40m e 56m, inclusive rede elétrica do quadro de comando à bomba. | un | 140 | 0 | 0
2.4 |  | Limpeza do terreno - Raspagem e limpeza manual com destocamento (área de bebedouro e do reservatório). | m² | 1435 | 0 | 0
2.5 |  | Escavação manual de vala de fundação em material de 1 ª categoria, com dimensões de 0,40 m x 0,30 m, incluindo regularização manual do fundo da vala. | m³ | 282.24 | 0 | 0 | 73965/015
2.6 |  | Aterro manual de valas de fundação com até 0,40m de profundidade. | m³ | 24.32 | 0 | 0 | 74015/001
2.7 |  | Escavação manual de vala para instalação de tubulação de adutora em material de 1ª categoria, com dimensões de 0,40m x 0,30m, incluindo regularização manual do fundo de vala. | m³ | 504 | 0 | 0 | 73965/015
2.8 |  | Aterro manual de valas até 0,40m de profundidade. | m³ | 504 | 0 | 0 | 74015/001
2.9 |  | Fornecimento e assentamento de tubos em PVC, marrom, diâmetros de 32mm soldável. | m | 2800 | 0 | 0 | 75030/002
2.10 |  | Fornecimento e instalação de caixa d'água de fibra de 10m³, sobre base de alvenaria pedra argamassada, incluído barrilete, tubulação de dreno, lavagem e ladrão. | un | 140 | 0 | 0
2.11 |  | Fornecimento e montagem de cerca de proteção construída com mourões de concreto armado (H=2,5 m), com ponta virada e com 8 fios de arame farpado, incluindo chumbamento e arame de fixação. | un | 1554 | 0 | 0 | 74143/002
2.12 |  | Fornecimento, montagem e instalação de portão de ferro tubular, tela em aço galvanizado, dobradiças e fechadura para passagem de pedestre, medindo 1,80m x 1,10m, incluindo mourão de sustentação. | un | 140 | 0 | 0
2.13 |  | Execução de bebedouro em alvenaria de tijolo cerâmico incluindo a instalação hidráulica. | un | 140 | 0 | 0
2.14 |  | Execução de base sustentação do reservatório em alvenaria de pedra argamassada, diâmetro de 2,60m e altura de 1,50m, conforme projeto. | un | 140 | 0 | 0
2.15 |  | Elaboração de projeto e execução de rede elétrica de baixa tensão, com extensão de 200m, com cabo de alumínio de 25 mm² (3+1), incluído aprovação junto a concessionária. | un | 140 | 0 | 0
2.16 |  | Fornecimento e montagem de quadro de medição no padrão CELPE para 3 ou 4 fios, inclusive haste de aterramento, condutores, conectores, eletroduto, disjuntor, caixa para disjuntor, bucha e arruela. | un | 140 | 0 | 0
2.17 |  | Abrigo de proteção para quadro de comando de bomba. | un | 140 | 0 | 0
3 |  | Limpeza de 50 poços existentes |  |  |  | 0
3.1 |  | Limpeza do terreno - Raspagem e limpeza manual do terreno com destocamento de arvore até 15cm. | m² | 200 | 0 | 0
3.2 |  | Desobstrução de poço. | un | 50 | 0 | 0
3.3 |  | Realização de limpeza do poço, realizado mediante a utilização de compressor de ar pelo método de fluxo e refluxo, incluindo operação e a instalação de compressor de ar, em conformidade com a NBR 12244. | un | 50 | 0 | 0
3.4 |  | Realização de desenvolvimento e estimulação do aquífero de poço realizado mediante a utilização de compressor de ar pelo método de fluxo e refluxo, incluindo operação e a instalação de compressor de ar, em conformidade com a NBR12244. | un | 50 | 0 | 0
3.5 |  | Realização de desinfecção do poço, incluindo material de limpeza, instalação e desinstalação de Compressor, combustível e operador. | un | 50 | 0 | 0
3.6 |  | Realização do teste de vazão do poço, incluindo instalação e desinstalação de Compressor, combustível e operador. | un | 50 | 0 | 0
3.7 |  | Fornecimento e instalação de Cap fêmea de ponta de tubo de 6", para impedir contaminação do poço, inclusive anel de vedação e borracha. | un | 50 | 0 | 0
4 |  | Poços Cristalinos - Montagem e Instalação com cata-vento. |  |  |  | 0
4.1 |  | Fornecimento e assentamento de tubos e conexões em PVC tipo Edutor, azul, Diâmetro Nominal de 50 mm, (interligação do poço a caixa do reservatório). | m | 1500 | 0 | 0
4.2 |  | Fornecimento, montagem e instalação de poço profundo tubular com diâmetro de 6", com cata-vento de base triangular, diâmetro da tubulação de até 2", profundidade do injetor entre 40m e 56m, incluindo fixação da torre sobre base de concreto no traço 1:2:3. | un | 50 | 0 | 0
4.3 |  | Limpeza do terreno - Raspagem e limpeza manual com destocamento (área de bebedouro e do reservatório). | m² | 512.5 | 0 | 0
4.4 |  | Escavação manual de vala de fundação em material de 1 ª categoria, com dimensões de 0,40 m x 0,30 m, incluindo regularização manual do fundo da vala. | m³ | 100.8 | 0 | 0 | 73965/015
4.5 |  | Aterro manual de valas de fundação com até 0,40m de profundidade. | m³ | 190.64 | 0 | 0 | 74015/001
4.6 |  | Escavação manual de vala para instalação de tubulação de adutora em material de 1ª categoria, com dimensões de 0,40m x 0,30m, incluindo regularização manual do fundo de vala. | m³ | 180 | 0 | 0 | 73965/015
4.7 |  | Aterro manual de valas até 0,40m de profundidade. | m³ | 180 | 0 | 0 | 74015/001
4.8 |  | Fornecimento e assentamento de tubos em PVC, marrom, diâmetros de 32mm soldável. | m | 1000 | 0 | 0 | 75030/002
4.9 |  | Fornecimento e instalação de caixa d'água de fibra de 10m³, sobre base de alvenaria pedra argamassada, incluído barrilhete, tubulação de dreno, lavagem e ladrão. | un | 50 | 0 | 0
4.10 |  | Fornecimento e montagem de cerca de proteção construída com mourões de concreto armado (H=2,5 m), com ponta virada e com 8 fios de arame farpado, incluindo chumbamento e arame de fixação. | un | 555 | 0 | 0 | 74143/002
4.11 |  | Fornecimento, montagem e instalação de portão de ferro tubular, tela em aço galvanizado, dobradiças e fechadura para passagem de pedestre, medindo 1,80m x 1,10m, incluindo mourão de sustentação. | un | 50 | 0 | 0
4.12 |  | Execução de bebedouro em alvenaria de tijolo cerâmico incluindo a instalação hidráulica. | un | 50 | 0 | 0
4.13 |  | Execução de base sustentação do Reservatório em alvenaria de pedra argamassada, diâmetro de 2,60m e altura de 1,50m, conforme projeto. | un | 50 | 0 | 0
5 |  | Poços Sedimentares - Montagem e Instalação. |  |  |  | 0
5.1 |  | Elaboração de projeto e execução de rede elétrica de baixa tensão, extensão igual a 250m, segundo padrão CELPE com capacidade de suportar a carga do equipamento instalado. O projeto devera ser aprovado pela CELPE. | un | 10 | 0 | 0
5.2 |  | Fornecimento e assentamento de tubos e conexões em PVC tipo Edutor, azul, Diâmetro Nominal de 50 mm, (interligação do poço a caixa do reservatório). | m | 1500 | 0 | 0
5.3 |  | Fornecimento, montagem e instalação de poço tubular com conjunto de motor-bomba submersa, monofásico, 220 volts, 60 Hz, com motor lubrificado e refrigerado a água, acoplado a bombeador multiestágio com válvula de retenção incorporada e reatores em bronze, diâmetro da tubulação até 4", capaz de vencer uma altura manométrica mínima de 200 mca com vazão média de 15 m³/h, incluindo quadro de comando compatível com o modelo de bomba instalada e 250 m de cabo, flexível, trifásico, isolado, tensão de 600V/1000V em conformidade com a NBR 7288 e diâmetro compatível com a bomba. | un | 10 | 0 | 0
5.4 |  | Locação de rede de adutora para interligação de poço a reservatório e deste ao bebedouro. | m | 2000 | 0 | 0
5.5 |  | Fornecimento e assentamento de tubos e conexões em PVC soldável, com Diâmetro Nominal de 32mm para interligação do Poço ao Reservatório e deste ao bebedouro. | m | 2000 | 0 | 0
5.6 |  | Escavação manual de vala em material de 1 ª categoria, com dimensões de 0,40m x 0,30m, para instalação de rede de adutora, incluindo regularização manual do fundo da vala e espalhamento de material. | m³ | 300 | 0 | 0
5.7 |  | Aterro manual e/ou mecanizado de valas de adutora até 0,50m de profundidade. | m³ | 300 | 0 | 0
5.8 |  | Fornecimento e instalação de caixa d'água de fibra de 10m³, sobre base de alvenaria pedra argamassada, incluído barrilhete, tubulação de dreno, lavagem e ladrão. | un | 10 | 0 | 0
5.9 |  | Fornecimento e montagem de cerca de proteção construída com mourões de concreto armado (H=2,5 m), com ponta virada e com 8 fios de arame farpado, incluindo chumbamento e arame de fixação. | m | 400 | 0 | 0
5.10 |  | Fornecimento, montagem e instalação de portão de ferro tubular, tela em aço galvanizado, dobradiças e fechadura para passagem de pedestre, medindo 1,80m x 1,10m, incluindo mourão de sustentação. | un | 10 | 0 | 0
5.11 |  | Escavação manual de vala de fundação em material de 1 ª categoria, com dimensões de 0,40m x 0,30m, incluindo regularização manual do fundo da vala. | m³ | 20.16 | 0 | 0
5.12 |  | Aterro manual e/ou mecanizado de valas de adutora com até 0,50m de profundidade. | m³ | 20.16 | 0 | 0
5.13 |  | Execução de bebedouro em alvenaria de tijolo cerâmico incluindo a instalação hidráulica. | un | 10 | 0 | 0
5.14 |  | Execução de base sustentação do reservatório em alvenaria de pedra argamassada, diâmetro de 2,60m e altura de 1,50m, conforme projeto. | un | 10 | 0 | 0
5.15 |  | Execução de abrigo/casa de comando para quadro de comando da moto bomba. | un | 10 | 0 | 0
5.16 |  | Fornecimento e montagem de quadro de medição no padrão CELPE para 3 ou 4 fios, inclusive haste de aterramento, condutores, conectores, eletroduto, disjuntor, caixa para disjuntor, bucha e arruela. | un | 10 | 0 | 0
5.17 |  | Montagem de sistema de aterramento com haste de aterramento tipo Copperwelder, conector e cabo de cobre nu com bitola de 25 mm² para proteção de sistema elétrico em conformidade com a NBR 5410. | un | 10 | 0 | 0
Ministério da Integração Nacional
Companhia de Desenvolvimento dos Vales do São Francisco e do Parnaíba
3ª Superintendência Regional - 3ª GRD/UEP