## PERFURAÇÃO
Obra: |  | Lote 01 - Perfuração de Poços Tubulares
Local: |  | Comunidades dispersas na Zona Rural de diversos Municípios do Sertão Pernambucano situados na área de atuação da CODEVASF 3ª Superintendência Regional.
Data: |  | Maio/2013 |  | Poços |  | Valor do Contrato (R$):
|  |  |  | Cristalino | Sedimentar | 2356044.04
|  |  |  | 90 | 10
PLANILHA ORÇAMENTÁRIA
ITEM | CÓDIGO | DESCRIÇÃO DOS SERVIÇOS | UNID. | QUANT. | PREÇO (R$)
[5 empty] | UNITÁRIO | TOTAL
1 | 10101 | Serviços Preliminares |  |  |  | 180958.32
1.1 |  | Mobilização de Equipamentos, Materiais e Pessoal. | un | 6 | 786.49 | 4718.94
1.2 |  | Desmobilização de Equipamentos, Materiais e Pessoal. | un | 6 | 786.49 | 4718.94
1.3 |  | Fornecimento, montagem e conservação de placa de identificação de obra padrão CODEVASF (3m x 2m). | m² | 144 | 379.46 | 54642.24
1.4 |  | Fornecimento de Veículo 4x4 à fiscalização com seguro, taxas de licenciamento, revisão periódica, manutenção, combustível e pneus. | mês | 12 | 5581.22 | 66974.64
1.5 |  | Administração local da obra. | mês | 12 | 4158.63 | 49903.56
2 |  | Poços Cristalinos profundidade média 100m |  |  |  | 1519228.54
2.1 |  | Locação, acompanhamento da perfuração e da instalação do poço, por profissional habilitado. | un | 90 | 974.7 | 87723
2.2 |  | Limpeza do terreno - Raspagem e limpeza manual do terreno com destocamento de arvore até 15cm. | m² | 360 | 1.31 | 471.6 | 73948/ 16
2.3 |  | Montagem, instalação e desinstalação de sonda. | un | 90 | 264.35 | 23791.5
2.4 |  | Perfuração de poço com diâmetro mínimo de 8" (solo decomposto). | m | 900 | 134.74 | 121266 | 74163/1
2.5 |  | Perfuração de poço com diâmetro mínimo de 6" (rocha cristalina). | m | 8100 | 118.86 | 962766 | 74163/1
2.6 |  | Fornecimento e instalação de Revestimento do Poço em Tubo PVC Geomecânico STD em DN de 6" com luvas e rosca (Para poços de até no máximo 150m de profundidade). | m | 900 | 134.01 | 120609
2.7 |  | Cimentação anelar do poço, com argamassa de cimento e areia produzida no traço 1:3. | m³ | 49.48 | 401.73 | 19877.6
2.8 |  | Realização de limpeza do poço, realizado mediante a utilização de compressor de ar pelo método de fluxo e refluxo, incluindo operação e a instalação de compressor de ar, em conformidade com a NBR 12244. | un | 90 | 123.88 | 11149.2
2.9 |  | Realização de desenvolvimento e estimulação do aquífero de poço realizado mediante a utilização de compressor de ar pelo método de fluxo e refluxo, incluindo operação e a instalação de compressor de ar, em conformidade com a NBR12244. | un | 90 | 229.55 | 20659.5
2.10 |  | Fornecimento e instalação de Cap fêmea de ponta de tubo de 6", para impedir contaminação do poço, inclusive anel de vedação e borracha. | un | 90 | 86.56 | 7790.4
2.11 |  | Realização de desinfecção do poço, incluindo material de limpeza, instalação e desinstalação de Compressor, combustível e operador. | un | 90 | 89.39 | 8045.1
2.12 |  | Realização de Análise Físico-Química e bacteriológica da água em conformidade com a NR 518, incluindo a coleta, taxas e transporte. | un | 90 | 490.9 | 44181
2.13 |  | Realização do teste de vazão do poço, incluindo instalação e desinstalação de Compressor, combustível e operador. | un | 90 | 143.79 | 12941.1
2.14 |  | Obtenção junto aos órgãos competente da Outorga de funcionamento e uso de recursos hídricos - CPRH/PE. | un | 90 | 748.88 | 67399.2
2.15 |  | Construção de laje de proteção sanitária em concreto armado para qualquer tipo de estrutura, inclusive forma e ferragens, nas dimensões-1,0m x 1,0m x 0,15m, com declividade de 2% em relação ao centro do poço para as bordas em conformidade com a NBR 12244. | m³ | 18.54 | 569.49 | 10558.34
3 |  | Poços Sedimentares profundidade média 180m |  |  |  | 655857.18
3.1 |  | Locação, acompanhamento da perfuração e da instalação do poço, por profissional habilitado. | un | 10 | 974.7 | 9747
3.2 |  | Limpeza do terreno - Raspagem e limpeza manual do terreno com destocamento de arvore até 15cm. | m² | 3000 | 1.31 | 3930
3.3 |  | Montagem, instalação e desinstalação de Sonda/perfuratriz. | un | 10 | 795.61 | 7956.1
3.4 |  | Perfuração de Poço em rocha sedimentar com diâmetro de 16". | m | 200 | 168.1 | 33620
3.5 |  | Perfuração de Poço em rocha sedimentar com diâmetro de 12 1/4". | m | 1600 | 132.25 | 211600
3.6 |  | Fornecimento e instalação de Cap fêmea de ponta de tubo de 6", para impedir contaminação do poço, inclusive anel de vedação e borracha. | un | 10 | 86.56 | 865.6
3.7 |  | Fornecimento e instalação de Cap PVC geomecânico REF. Em DN 6" para vedação do fundo do filtro, inclusive anel de vedação e borracha. | un | 10 | 74.44 | 744.4
3.8 |  | Fornecimento e instalação de Revestimento do Poço em Tubo PVC Geomecânico STD em DN de 6" com luvas e rosca (Para poços de até no máximo 150m de profundidade). | m | 1500 | 134.01 | 201015
3.9 |  | Fornecimento e instalação de Revestimento do Poço em Tubo PVC Geomecânico REF. em DN de 6" com luvas e rosca (Para poços de 150m a 300m de profundidade). | m | 300 | 235.53 | 70659
3.10 |  | Fornecimento e aplicação de nata de cimento para cimentação anelar e isolamento de aquíferos e proteção sanitária em conformidade com a NBR 12244. | m³ | 83.95 | 401.73 | 33725.23
3.11 |  | Fornecimento e instalação de Filtro em Tubo de PVC Geomecânico REF. em DN de 6" com luva e rosca com aberturas de 0,5mm. (Para poços de 150m até no máximo 300m de profundidade). | m | 300 | 134.53 | 40359
3.12 |  | Fornecimento e instalação de Pré-filtro preenchido com material quartzoso previamente lavado, peneirado e selecionado com granulometria variável de 2 - 4 mm em conformidade com NBR 12244. | m³ | 16.79 | 964.05 | 16186.4
3.13 |  | Realização de limpeza do poço, realizado mediante a utilização de compressor de ar pelo método de fluxo e refluxo, incluindo operação e a instalação de compressor de ar, em conformidade com a NBR 12244. | un | 10 | 123.88 | 1238.8
3.14 |  | Realização de desenvolvimento e estimulação do aquífero de poço realizado mediante a utilização de compressor de ar pelo método de fluxo e refluxo, incluindo operação e a instalação de compressor de ar, em conformidade com a NBR 12244. | un | 10 | 229.55 | 2295.5
3.15 |  | Realização de teste de vazão e de bombeamento do poço, incluindo operação e Instalação motor-bomba submersa e grupo gerador elétrico, em conformidade com a NBR 12244. | un | 10 | 177.48 | 1774.8
3.16 |  | Realização de Perfilagem geofísica do poço em conformidade com a NBR 12244. | un | 10 | 567.55 | 5675.5
3.17 |  | Desinfecção de poço com hipoclorito de cálcio com permanência da solução no interior do poço por período não inferior a 2h, em conformidade com a NBR 12244. | un | 10 | 89.39 | 893.9
3.18 |  | Realização de Análise Físico-Química e bacteriológica da água em conformidade com a NR 518, incluindo a coleta, taxas e transporte. | un | 10 | 490.9 | 4909
3.19 |  | Obtenção junto aos órgãos competente da Outorga de funcionamento e uso de recursos hídricos - CPRH/PE. | un | 10 | 748.88 | 7488.8
3.20 |  | Construção de laje de proteção sanitária em concreto armado para qualquer tipo de estrutura, inclusive forma e ferragens, nas dimensões-1,0m x 1,0m x 0,15m, com declividade de 2% em relação ao centro do poço para as bordas em conformidade com a NBR 12244. | m³ | 2.06 | 569.49 | 1173.15
Ministério da Integração Nacional
Companhia de Desenvolvimento dos Vales do São Francisco e do Parnaíba
3ª Superintendência Regional - 3ª GRD/UEP

## INSTALAÇÃO
Obra: |  | Lote 02 - Instalação de Poços Tubulares
Local: |  | Comunidades dispersas na Zona Rural de diversos Municípios do Sertão Pernambucano situados na área de atuação da CODEVASF 3ª Superintendência Regional.
Data: |  | Maio/2013 | Poços |  |  | Valor do Contrato (R$):
|  |  | Cristalino c/ bomba | Cristalino c/ cata-vento | Sedimentar | 3973260.32
|  |  | 140 | 50 | 10
PLANILHA ORÇAMENTÁRIA
ITEM | CÓDIGO | DESCRIÇÃO DOS SERVIÇOS | UNID. | QUANT. | PREÇO (R$)
[5 empty] | UNITÁRIO | TOTAL
1 | 10101 | Serviços Preliminares |  |  |  | 180953.88
1.1 |  | Mobilização de Equipamentos, Materiais e Pessoal. | un | 6 | 786.49 | 4718.94
1.2 |  | Desmobilização de Equipamentos, Materiais e Pessoal. | un | 6 | 786.49 | 4718.94
1.3 |  | Fornecimento, montagem e conservação de placa de identificação de obra padrão CODEVASF (3m x 2m). | m² | 144 | 379.46 | 54642.24
1.4 |  | Fornecimento de Veículo 4x4 à fiscalização com seguro, taxas de licenciamento, revisão periódica, manutenção, combustível e pneus. | mês | 12 | 5581.22 | 66974.64
1.5 |  | Administração local da obra. | mês | 12 | 4158.26 | 49899.12
2 |  | Poços Cristalinos - Montagem e Instalação com bomba submersa. |  |  |  | 2554980.43
2.1 |  | Fornecimento e assentamento de tubos e conexões em PVC tipo Edutor, azul, Diâmetro Nominal de 50 mm, (interligação do poço a caixa do reservatório). | m | 4200 | 24.64 | 103488
2.2 |  | Fornecimento, montagem e instalação de poço profundo tubular com diâmetro de 6", incluindo conjunto motor-bomba submersa e peças, diâmetro da tubulação de recalque de até 2", profundidade da bomba entre 40m e 56m, inclusive rede elétrica do quadro de comando à bomba. | un | 140 | 4973.5 | 696290
2.4 |  | Limpeza do terreno - Raspagem e limpeza manual com destocamento (área de bebedouro e do reservatório). | m² | 1435 | 1.31 | 1879.85
2.5 |  | Escavação manual de vala de fundação em material de 1 ª categoria, com dimensões de 0,40 m x 0,30 m, incluindo regularização manual do fundo da vala. | m³ | 282.24 | 21.23 | 5991.96 | 73965/015
2.6 |  | Aterro manual de valas de fundação com até 0,40m de profundidade. | m³ | 24.32 | 19.25 | 468.16 | 74015/001
2.7 |  | Escavação manual de vala para instalação de tubulação de adutora em material de 1ª categoria, com dimensões de 0,40m x 0,30m, incluindo regularização manual do fundo de vala. | m³ | 504 | 21.23 | 10699.92 | 73965/015
2.8 |  | Aterro manual de valas até 0,40m de profundidade. | m³ | 504 | 19.25 | 9702 | 74015/001
2.9 |  | Fornecimento e assentamento de tubos em PVC, marrom, diâmetros de 32mm soldável. | m | 2800 | 10.63 | 29764 | 75030/002
2.10 |  | Fornecimento e instalação de caixa d'água de fibra de 10m³, sobre base de alvenaria pedra argamassada, incluído barrilete, tubulação de dreno, lavagem e ladrão. | un | 140 | 3447.28 | 482619.2
2.11 |  | Fornecimento e montagem de cerca de proteção construída com mourões de concreto armado (H=2,5 m), com ponta virada e com 8 fios de arame farpado, incluindo chumbamento e arame de fixação. | un | 1554 | 31.21 | 48500.34 | 74143/002
2.12 |  | Fornecimento, montagem e instalação de portão de ferro tubular, tela em aço galvanizado, dobradiças e fechadura para passagem de pedestre, medindo 1,80m x 1,10m, incluindo mourão de sustentação. | un | 140 | 681.9 | 95466
2.13 |  | Execução de bebedouro em alvenaria de tijolo cerâmico incluindo a instalação hidráulica. | un | 140 | 720.49 | 100868.6
2.14 |  | Execução de base sustentação do reservatório em alvenaria de pedra argamassada, diâmetro de 2,60m e altura de 1,50m, conforme projeto. | un | 140 | 1303.35 | 182469
2.15 |  | Elaboração de projeto e execução de rede elétrica de baixa tensão, com extensão de 200m, com cabo de alumínio de 25 mm² (3+1), incluído aprovação junto a concessionária. | un | 140 | 4863.23 | 680852.2
2.16 |  | Fornecimento e montagem de quadro de medição no padrão CELPE para 3 ou 4 fios, inclusive haste de aterramento, condutores, conectores, eletroduto, disjuntor, caixa para disjuntor, bucha e arruela. | un | 140 | 155.48 | 21767.2
2.17 |  | Abrigo de proteção para quadro de comando de bomba. | un | 140 | 601.1 | 84154
3 |  | Limpeza de 50 poços existentes |  |  |  | 35245.5
3.1 |  | Limpeza do terreno - Raspagem e limpeza manual do terreno com destocamento de arvore até 15cm. | m² | 200 | 1.31 | 262
3.2 |  | Desobstrução de poço. | un | 50 | 26.5 | 1325
3.3 |  | Realização de limpeza do poço, realizado mediante a utilização de compressor de ar pelo método de fluxo e refluxo, incluindo operação e a instalação de compressor de ar, em conformidade com a NBR 12244. | un | 50 | 123.88 | 6194
3.4 |  | Realização de desenvolvimento e estimulação do aquífero de poço realizado mediante a utilização de compressor de ar pelo método de fluxo e refluxo, incluindo operação e a instalação de compressor de ar, em conformidade com a NBR12244. | un | 50 | 229.55 | 11477.5
3.5 |  | Realização de desinfecção do poço, incluindo material de limpeza, instalação e desinstalação de Compressor, combustível e operador. | un | 50 | 89.39 | 4469.5
3.6 |  | Realização do teste de vazão do poço, incluindo instalação e desinstalação de Compressor, combustível e operador. | un | 50 | 143.79 | 7189.5
3.7 |  | Fornecimento e instalação de Cap fêmea de ponta de tubo de 6", para impedir contaminação do poço, inclusive anel de vedação e borracha. | un | 50 | 86.56 | 4328
4 |  | Poços Cristalinos - Montagem e Instalação com cata-vento. |  |  |  | 903493.13
4.1 |  | Fornecimento e assentamento de tubos e conexões em PVC tipo Edutor, azul, Diâmetro Nominal de 50 mm, (interligação do poço a caixa do reservatório). | m | 1500 | 24.64 | 36960
4.2 |  | Fornecimento, montagem e instalação de poço profundo tubular com diâmetro de 6", com cata-vento de base triangular, diâmetro da tubulação de até 2", profundidade do injetor entre 40m e 56m, incluindo fixação da torre sobre base de concreto no traço 1:2:3. | un | 50 | 10343.26 | 517163
4.3 |  | Limpeza do terreno - Raspagem e limpeza manual com destocamento (área de bebedouro e do reservatório). | m² | 512.5 | 1.31 | 671.38
4.4 |  | Escavação manual de vala de fundação em material de 1 ª categoria, com dimensões de 0,40 m x 0,30 m, incluindo regularização manual do fundo da vala. | m³ | 100.8 | 21.23 | 2139.98 | 73965/015
4.5 |  | Aterro manual de valas de fundação com até 0,40m de profundidade. | m³ | 190.64 | 19.25 | 3669.82 | 74015/001
4.6 |  | Escavação manual de vala para instalação de tubulação de adutora em material de 1ª categoria, com dimensões de 0,40m x 0,30m, incluindo regularização manual do fundo de vala. | m³ | 180 | 21.23 | 3821.4 | 73965/015
4.7 |  | Aterro manual de valas até 0,40m de profundidade. | m³ | 180 | 19.25 | 3465 | 74015/001
4.8 |  | Fornecimento e assentamento de tubos em PVC, marrom, diâmetros de 32mm soldável. | m | 1000 | 10.63 | 10630 | 75030/002
4.9 |  | Fornecimento e instalação de caixa d'água de fibra de 10m³, sobre base de alvenaria pedra argamassada, incluído barrilhete, tubulação de dreno, lavagem e ladrão. | un | 50 | 3447.28 | 172364
4.10 |  | Fornecimento e montagem de cerca de proteção construída com mourões de concreto armado (H=2,5 m), com ponta virada e com 8 fios de arame farpado, incluindo chumbamento e arame de fixação. | un | 555 | 31.21 | 17321.55 | 74143/002
4.11 |  | Fornecimento, montagem e instalação de portão de ferro tubular, tela em aço galvanizado, dobradiças e fechadura para passagem de pedestre, medindo 1,80m x 1,10m, incluindo mourão de sustentação. | un | 50 | 681.9 | 34095
4.12 |  | Execução de bebedouro em alvenaria de tijolo cerâmico incluindo a instalação hidráulica. | un | 50 | 720.49 | 36024.5
4.13 |  | Execução de base sustentação do Reservatório em alvenaria de pedra argamassada, diâmetro de 2,60m e altura de 1,50m, conforme projeto. | un | 50 | 1303.35 | 65167.5
5 |  | Poços Sedimentares - Montagem e Instalação. |  |  |  | 298587.38
5.1 |  | Elaboração de projeto e execução de rede elétrica de baixa tensão, extensão igual a 250m, segundo padrão CELPE com capacidade de suportar a carga do equipamento instalado. O projeto devera ser aprovado pela CELPE. | un | 10 | 5345.44 | 53454.4
5.2 |  | Fornecimento e assentamento de tubos e conexões em PVC tipo Edutor, azul, Diâmetro Nominal de 50 mm, (interligação do poço a caixa do reservatório). | m | 1500 | 24.64 | 36960
5.3 |  | Fornecimento, montagem e instalação de poço tubular com conjunto de motor-bomba submersa, monofásico, 220 volts, 60 Hz, com motor lubrificado e refrigerado a água, acoplado a bombeador multiestágio com válvula de retenção incorporada e reatores em bronze, diâmetro da tubulação até 4", capaz de vencer uma altura manométrica mínima de 200 mca com vazão média de 15 m³/h, incluindo quadro de comando compatível com o modelo de bomba instalada e 250 m de cabo, flexível, trifásico, isolado, tensão de 600V/1000V em conformidade com a NBR 7288 e diâmetro compatível com a bomba. | un | 10 | 8485.91 | 84859.1
5.4 |  | Locação de rede de adutora para interligação de poço a reservatório e deste ao bebedouro. | m | 2000 | 1.44 | 2880
5.5 |  | Fornecimento e assentamento de tubos e conexões em PVC soldável, com Diâmetro Nominal de 32mm para interligação do Poço ao Reservatório e deste ao bebedouro. | m | 2000 | 10.63 | 21260
5.6 |  | Escavação manual de vala em material de 1 ª categoria, com dimensões de 0,40m x 0,30m, para instalação de rede de adutora, incluindo regularização manual do fundo da vala e espalhamento de material. | m³ | 300 | 21.23 | 6369
5.7 |  | Aterro manual e/ou mecanizado de valas de adutora até 0,50m de profundidade. | m³ | 300 | 19.25 | 5775
5.8 |  | Fornecimento e instalação de caixa d'água de fibra de 10m³, sobre base de alvenaria pedra argamassada, incluído barrilhete, tubulação de dreno, lavagem e ladrão. | un | 10 | 3447.28 | 34472.8
5.9 |  | Fornecimento e montagem de cerca de proteção construída com mourões de concreto armado (H=2,5 m), com ponta virada e com 8 fios de arame farpado, incluindo chumbamento e arame de fixação. | m | 400 | 31.21 | 12484
5.10 |  | Fornecimento, montagem e instalação de portão de ferro tubular, tela em aço galvanizado, dobradiças e fechadura para passagem de pedestre, medindo 1,80m x 1,10m, incluindo mourão de sustentação. | un | 10 | 681.9 | 6819
5.11 |  | Escavação manual de vala de fundação em material de 1 ª categoria, com dimensões de 0,40m x 0,30m, incluindo regularização manual do fundo da vala. | m³ | 20.16 | 21.23 | 428
5.12 |  | Aterro manual e/ou mecanizado de valas de adutora com até 0,50m de profundidade. | m³ | 20.16 | 19.25 | 388.08
5.13 |  | Execução de bebedouro em alvenaria de tijolo cerâmico incluindo a instalação hidráulica. | un | 10 | 720.49 | 7204.9
5.14 |  | Execução de base sustentação do reservatório em alvenaria de pedra argamassada, diâmetro de 2,60m e altura de 1,50m, conforme projeto. | un | 10 | 1303.35 | 13033.5
5.15 |  | Execução de abrigo/casa de comando para quadro de comando da moto bomba. | un | 10 | 601.1 | 6011
5.16 |  | Fornecimento e montagem de quadro de medição no padrão CELPE para 3 ou 4 fios, inclusive haste de aterramento, condutores, conectores, eletroduto, disjuntor, caixa para disjuntor, bucha e arruela. | un | 10 | 155.48 | 1554.8
5.17 |  | Montagem de sistema de aterramento com haste de aterramento tipo Copperwelder, conector e cabo de cobre nu com bitola de 25 mm² para proteção de sistema elétrico em conformidade com a NBR 5410. | un | 10 | 463.38 | 4633.8
Ministério da Integração Nacional
Companhia de Desenvolvimento dos Vales do São Francisco e do Parnaíba
3ª Superintendência Regional - 3ª GRD/UEP

## CPU POÇOS
CODEVASF | 1.1 | COMPOSIÇÃO DE PREÇO UNITÁRIO
OBRA: Perfuração e Instalação de Poços Tubulares. | [5 empty] | DATA: Maio/2013
SERVIÇO: Mobilização de equipamentos e Pessoal. | [5 empty] | UNIDADE: | un
EQUIPAMENTO
DISCRIMINAÇÃO | UNID | QUANT. | PROD | IMPROD | P.UNIT. PROD | P.UNIT. IMPR | P.TOTAL
Caminhão truck p/ 13 toneladas | h | 9 | 1 |  | 43.27 |  | 389.43
Pick-up leve, gasolina / 700 Kg | h | 9 | 1 |  | 8.27 |  | 74.43
SUB-TOTAL | [6 empty] | 463.86
MATERIAL
DISCRIMINAÇÃO | UNID | QUANT. |  |  |  | P.UNIT. | P.TOTAL
0
SUB-TOTAL | [6 empty] | 0
SERVIÇOS - COMPOSIÇÕES AUXILIARES
DISCRIMINAÇÃO | UNID | QUANT. |  |  |  | P.UNIT. | P.TOTAL
Passagem de Pessoal | unid. | 2 |  |  |  | 50 | 100
SUB-TOTAL | [6 empty] | 100
MÃO DE OBRA
DISCRIMINAÇÃO | UNID | QUANT. |  |  |  | P.UNIT. | P.TOTAL
Servente | h | 10 |  |  |  | 3.42 | 34.2
Leis Sociais : 91,03 % - adotado | [6 empty] | 31.13
SUB-TOTAL | [6 empty] | 65.33
PRODUÇÃO DA EQUIPE | 1 | CUSTO |  |  |  |  | 629.19
629.19
BDI | 25 | % |  |  |  |  | 157.3
TOTAL DO SERVIÇO - R$ | [6 empty] | 786.49
CODEVASF | 1.2 | COMPOSIÇÃO DE PREÇO UNITÁRIO
OBRA: Perfuração e Instalação de Poços Tubulares. | [5 empty] | DATA: Maio/2013
SERVIÇO : Desmobilização de equipamentos e Pessoal. | [5 empty] | UNIDADE: | un
EQUIPAMENTO
DISCRIMINAÇÃO | UNID | QUANT. | PROD | IMPROD | P.UNIT. PROD | P.UNIT. IMPR | P.TOTAL
Caminhão truck p/ 13 toneladas | h | 9 | 1 |  | 43.27 |  | 389.43
Pick-up leve, gasolina / 700 Kg | h | 9 | 1 |  | 8.27 |  | 74.43
SUB-TOTAL | [6 empty] | 463.86
MATERIAL
DISCRIMINAÇÃO | UNID | QUANT. |  |  |  | P.UNIT. | P.TOTAL
0
SUB-TOTAL | [6 empty] | 0
SERVIÇOS - COMPOSIÇÕES AUXILIARES
DISCRIMINAÇÃO | UNID | QUANT. |  |  |  | P.UNIT. | P.TOTAL
Passagem de Pessoal | un | 2 |  |  |  | 50 | 100
SUB-TOTAL | [6 empty] | 100
MÃO DE OBRA
DISCRIMINAÇÃO | UNID | QUANT. |  |  |  | P.UNIT. | P.TOTAL
Servente | h | 10 |  |  |  | 3.42 | 34.2
Leis Sociais : 91,03 % - adotado | [6 empty] | 31.13
SUB-TOTAL | [6 empty] | 65.33
PRODUÇÃO DA EQUIPE | 1 | CUSTO |  |  |  |  | 629.19
629.19
BDI | 25 | % |  |  |  |  | 157.3
TOTAL DO SERVIÇO - R$ | [6 empty] | 786.49
CODEVASF | 1.3 | COMPOSIÇÃO DE PREÇO UNITÁRIO
OBRA: Perfuração e Instalação de Poços Tubulares. | [5 empty] | DATA: Maio/2013
SERVIÇO: Placa de identificação do serviço - Fornecimento, instalação e manutensão. | [5 empty] | UNIDADE: | m²
EQUIPAMENTO
DISCRIMINAÇÃO | UNID. | QUANT. | PROD | IMPROD | P.UNIT. PROD | P.UNIT. IMPR | P.TOTAL
SUB-TOTAL | [6 empty] | 0
MATERIAL
DISCRIMINAÇÃO | UNID. | QUANT. |  |  |  | P.UNIT. | P.TOTAL
Estrutura de madeira mista medindo 7,5 cm x 7,5 cm. | m | 8.4 |  |  |  | 5.25 | 44.1
Prego 18x30. | kg | 0.11 |  |  |  | 6.51 | 0.72
Sarrafo de madeira mista para intertravametno medindo 4 cm x 5 cm. | m | 1 |  |  |  | 2.7 | 2.7
Placa de identificação da obra, conforme lay-aut normatizado | m² | 1 |  |  |  | 225.6 | 225.6
SUB-TOTAL | [6 empty] | 273.12
SERVIÇOS - COMPOSIÇÕES AUXILIARES
DISCRIMINAÇÃO | UNID. | QUANT. |  |  |  | P.UNIT. | P.TOTAL
0
SUB-TOTAL | [6 empty] | 0
MÃO DE OBRA
DISCRIMINAÇÃO | UNID. | QUANT. |  |  |  | P.UNIT. | P.TOTAL
Carpinteiro | h | 2 |  |  |  | 4.55 | 9.1
Servente | h | 2 |  |  |  | 3.42 | 6.84
Leis Sociais : 91,03 % - adotado | [6 empty] | 14.51
SUB-TOTAL | [6 empty] | 30.45
PRODUÇÃO DA EQUIPE | 1 | CUSTO |  |  |  |  | 303.57
303.57
BDI | 25 | % |  |  |  |  | 75.89
TOTAL DO SERVIÇO - R$ | [6 empty] | 379.46
CODEVASF | 1.5 | COMPOSIÇÃO DE PREÇO UNITÁRIO
OBRA: Perfuração e Instalação de Poços Tubulares. | [5 empty] | DATA: Maio/2013
SERVIÇO : Administração local - Perfuração de poços | [5 empty] | UNIDADE: | mês
EQUIPAMENTO
DISCRIMINAÇÃO | UNID. | QUANT. | PROD | IMPROD | P.UNIT. PROD | P.UNIT. IMPR | P.TOTAL
Pick-up leve, à gasol. / 700 Kg | mês | 0.5 | 1 |  | 2333.06 |  | 1166.53
SUB-TOTAL | [6 empty] | 1166.53
MATERIAL
DISCRIMINAÇÃO | UNID. | QUANT. |  |  |  | P.UNIT. | P.TOTAL
EPI's - Capacete | un | 0.25 |  |  |  | 8.83 | 2.21
EPI's - Botas | un | 0.25 |  |  |  | 25.05 | 6.26
EPI's - Luva de vaqueta | un | 0.25 |  |  |  | 6.7 | 1.68
EPI's - Protetor auricular | un | 0.25 |  |  |  | 1.14 | 0.29
SUB-TOTAL | [6 empty] | 10.44
SERVIÇOS - COMPOSIÇÕES AUXILIARES
DISCRIMINAÇÃO | UNID. | QUANT. |  |  |  | P.UNIT. | P.TOTAL
0
SUB-TOTAL | [6 empty] | 0
MÃO DE OBRA
DISCRIMINAÇÃO | UNID. | QUANT. |  |  |  | P.UNIT. | P.TOTAL
Geólogo | h | 32 |  |  |  | 26.19 | 838.08
Técnico | h | 32 |  |  |  | 8.98 | 287.36
Leis Sociais : 91,03 % - adotado | [6 empty] | 1024.49
SUB-TOTAL | [6 empty] | 2149.93
PRODUÇÃO DA EQUIPE | 1 | CUSTO |  |  |  |  | 3326.9
3326.9
BDI | 25 | % |  |  |  |  | 831.73
TOTAL DO SERVIÇO - R$ | [6 empty] | 4158.63
CODEVASF | 1.5 | COMPOSIÇÃO DE PREÇO UNITÁRIO
OBRA: Perfuração e Instalação de Poços Tubulares. | [5 empty] | DATA: Maio/2013
SERVIÇO : Administração local - Instalação de poços | [5 empty] | UNIDADE: | mês
EQUIPAMENTO
DISCRIMINAÇÃO | UNID. | QUANT. | PROD | IMPROD | P.UNIT. PROD | P.UNIT. IMPR | P.TOTAL
Pick-up leve, à gasol. / 700 Kg | mês | 0.5 | 1 |  | 2333.06 |  | 1166.53
SUB-TOTAL | [6 empty] | 1166.53
MATERIAL
DISCRIMINAÇÃO | UNID. | QUANT. |  |  |  | P.UNIT. | P.TOTAL
EPI's - Capacete | un | 0.25 |  |  |  | 8.83 | 2.21
EPI's - Botas | un | 0.25 |  |  |  | 25.05 | 6.26
EPI's - Luva de vaqueta | un | 0.25 |  |  |  | 6.7 | 1.68
SUB-TOTAL | [6 empty] | 10.15
SERVIÇOS - COMPOSIÇÕES AUXILIARES
DISCRIMINAÇÃO | UNID. | QUANT. |  |  |  | P.UNIT. | P.TOTAL
0
SUB-TOTAL | [6 empty] | 0
MÃO DE OBRA
DISCRIMINAÇÃO | UNID. | QUANT. |  |  |  | P.UNIT. | P.TOTAL
Engenheiro Jr | h | 32 |  |  |  | 26.19 | 838.08
Técnico | h | 32 |  |  |  | 8.98 | 287.36
Leis Sociais : 91,03 % - adotado | [6 empty] | 1024.49
SUB-TOTAL | [6 empty] | 2149.93
PRODUÇÃO DA EQUIPE | 1 | CUSTO |  |  |  |  | 3326.61
3326.61
BDI | 25 | % |  |  |  |  | 831.65
TOTAL DO SERVIÇO - R$ | [6 empty] | 4158.26
CODEVASF | 2.1 | COMPOSIÇÃO DE PREÇO UNITÁRIO
OBRA: Perfuração e Instalação de Poços Tubulares. | [5 empty] | DATA: Maio/2013
SERVIÇO : Locação e acompanhamento da perfuração, teste de vazão e instalação de poço. | [5 empty] | UNIDADE: | un
EQUIPAMENTO
DISCRIMINAÇÃO | UNID. | QUANT. | PROD | IMPROD | P.UNIT. PROD | P.UNIT. IMPR | P.TOTAL
Locação de equipamento para perfuração (Método Geofísico). | h | 5 | 1 |  | 3.17 |  | 15.85
Pick-up leve, gasolina / 700 Kg | h | 5 | 1 |  | 8.27 |  | 41.35
SUB-TOTAL | [6 empty] | 57.2
MATERIAL
DISCRIMINAÇÃO | UNID. | QUANT. |  |  |  | P.UNIT. | P.TOTAL
Gasolina | l | 60 |  |  |  | 3.83 | 229.8
SUB-TOTAL | [6 empty] | 229.8
SERVIÇOS - COMPOSIÇÕES AUXILIARES
DISCRIMINAÇÃO | UNID. | QUANT. |  |  |  | P.UNIT. | P.TOTAL
0
SUB-TOTAL | [6 empty] | 0
MÃO DE OBRA
DISCRIMINAÇÃO | UNID. | QUANT. |  |  |  | P.UNIT. | P.TOTAL
Geólogo | h | 5 |  |  |  | 48.17 | 240.85
Servente | h | 5 |  |  |  | 3.42 | 17.1
Leis Sociais : 91,03 % - adotado | [6 empty] | 234.81
SUB-TOTAL | [6 empty] | 492.76
PRODUÇÃO DA EQUIPE | 1 | CUSTO |  |  |  |  | 779.76
779.76
BDI | 25 | % |  |  |  |  | 194.94
TOTAL DO SERVIÇO - R$ | [6 empty] | 974.7
CODEVASF | 2.2 | COMPOSIÇÃO DE PREÇO UNITÁRIO
OBRA: Perfuração e Instalação de Poços Tubulares. | [5 empty] | DATA: Maio/2013
SERVIÇO : Destocamento e Limpeza do terreno - limpeza e raspagem manual | [5 empty] | UNIDADE: | m²
EQUIPAMENTO
DISCRIMINAÇÃO | UNID. | QUANT. | PROD | IMPROD | P.UNIT. PROD | P.UNIT. IMPR | P.TOTAL
SUB-TOTAL | [6 empty] | 0
MATERIAL
DISCRIMINAÇÃO | UNID. | QUANT. |  |  |  | P.UNIT. | P.TOTAL
SUB-TOTAL
SERVIÇOS - COMPOSIÇÕES AUXILIARES
DISCRIMINAÇÃO | UNID. | QUANT. |  |  |  | P.UNIT. | P.TOTAL
SUB-TOTAL
MÃO DE OBRA
DISCRIMINAÇÃO | UNID. | QUANT. |  |  |  | P.UNIT. | P.TOTAL
Servente | h | 0.16 |  |  |  | 3.42 | 0.55
Leis Sociais : 91,03 % - adotado | [6 empty] | 0.5
SUB-TOTAL | [6 empty] | 1.05
PRODUÇÃO DA EQUIPE | 1 | CUSTO |  |  |  |  | 1.05
[7 empty] | 1.05 |  | 1.75
BDI | 25 | % |  |  |  |  | 0.26
TOTAL DO SERVIÇO - R$ | [6 empty] | 1.31
CODEVASF | 2.3 | COMPOSIÇÃO DE PREÇO UNITÁRIO
OBRA: Perfuração e Instalação de Poços Tubulares. | [5 empty] | DATA: Maio/2013
SERVIÇO : Montagem, instalação e desinstalação de sonda. | [5 empty] | UNIDADE: | un
EQUIPAMENTO
DISCRIMINAÇÃO | UNID. | QUANT. | PROD | IMPROD | P.UNIT. PROD | P.UNIT. IMPR | P.TOTAL
Perfuratriz | h | 8 | 1 |  | 3.17 |  | 25.36
SUB-TOTAL | [6 empty] | 25.36
MATERIAL
DISCRIMINAÇÃO | UNID. | QUANT. |  |  |  | P.UNIT. | P.TOTAL
Lubrificante | l | 0.1 |  |  |  | 14.25 | 1.43
Óleo diesel | l | 41.45 |  |  |  | 2.19 | 90.78
SUB-TOTAL | [6 empty] | 92.21
SERVIÇOS - COMPOSIÇÕES AUXILIARES
DISCRIMINAÇÃO | UNID. | QUANT. |  |  |  | P.UNIT. | P.TOTAL
0
SUB-TOTAL | [6 empty] | 0
MÃO DE OBRA
DISCRIMINAÇÃO | UNID. | QUANT. |  |  |  | P.UNIT. | P.TOTAL
Encarregado | h | 2 |  |  |  | 8.52 | 17.04
Servente | h | 5 |  |  |  | 3.42 | 17.1
Motorista | h | 2 |  |  |  | 7.51 | 15.02
Leis Sociais : 91,03 % - adotado | [6 empty] | 44.75
SUB-TOTAL | [6 empty] | 93.91
PRODUÇÃO DA EQUIPE | 1 | CUSTO |  |  |  |  | 211.48
211.48
BDI | 25 | % |  |  |  |  | 52.87
TOTAL DO SERVIÇO - R$ | [6 empty] | 264.35
CODEVASF | 2.4 | COMPOSIÇÃO DE PREÇO UNITÁRIO
OBRA: Perfuração e Instalação de Poços Tubulares. | [5 empty] | DATA: Maio/2013
SERVIÇO : Perfuração em 8" (decomposto). | [5 empty] | UNIDADE: | m
EQUIPAMENTO
DISCRIMINAÇÃO | UNID. | QUANT. | PROD | IMPROD | P.UNIT. PROD | P.UNIT. IMPR | P.TOTAL
Perfuratriz | h | 0.7 | 1 |  | 3.17 |  | 2.22
Compressor | h | 0.4 | 1 |  | 12.39 |  | 4.96
SUB-TOTAL | [6 empty] | 7.18
MATERIAL
DISCRIMINAÇÃO | UNID. | QUANT. |  |  |  | P.UNIT. | P.TOTAL
Óleo Lubrificante | l | 0.13 |  |  |  | 14.25 | 1.85
Graxa grafitada | kg | 0.61 |  |  |  | 16.46 | 10.04
Óleo diesel | l | 7 |  |  |  | 2.19 | 15.33
SUB-TOTAL | [6 empty] | 27.22
SERVIÇOS - COMPOSIÇÕES AUXILIARES
DISCRIMINAÇÃO | UNID. | QUANT. |  |  |  | P.UNIT. | P.TOTAL
0
SUB-TOTAL | [6 empty] | 0
MÃO DE OBRA
DISCRIMINAÇÃO | UNID. | QUANT. |  |  |  | P.UNIT. | P.TOTAL
Encarregado | h | 2.3 |  |  |  | 8.52 | 19.6
Servente | h | 0.38 |  |  |  | 3.42 | 1.3
Operador de perfuratriz | h | 2 |  |  |  | 8.76 | 17.52
Leis Sociais : 91,03 % - adotado | [6 empty] | 34.97
SUB-TOTAL | [6 empty] | 73.39
PRODUÇÃO DA EQUIPE | 1 | CUSTO |  |  |  |  | 107.79
107.79
BDI | 25 | % |  |  |  |  | 26.95
TOTAL DO SERVIÇO - R$ | [6 empty] | 134.74
CODEVASF | 2.5 | COMPOSIÇÃO DE PREÇO UNITÁRIO
OBRA: Perfuração e Instalação de Poços Tubulares. | [5 empty] | DATA: Maio/2013
SERVIÇO : Perfuração em 6" (Cristalino). | [5 empty] | UNIDADE: | m
EQUIPAMENTO
DISCRIMINAÇÃO | UNID. | QUANT. | PROD | IMPROD | P.UNIT. PROD | P.UNIT. IMPR | P.TOTAL
Compressor | h | 0.4 | 1 |  | 12.39 |  | 4.96
Perfuratriz | h | 0.48 | 1 |  | 3.17 |  | 1.52
SUB-TOTAL | [6 empty] | 6.48
MATERIAL
DISCRIMINAÇÃO | UNID. | QUANT. |  |  |  | P.UNIT. | P.TOTAL
Óleo Lubrificante | l | 0.14 |  |  |  | 14.25 | 2
Graxa grafitada | kg | 0.09 |  |  |  | 14.37 | 1.29
Óleo diesel | l | 7.5 |  |  |  | 2.38 | 17.85
SUB-TOTAL | [6 empty] | 21.14
SERVIÇOS - COMPOSIÇÕES AUXILIARES
DISCRIMINAÇÃO | UNID. | QUANT. |  |  |  | P.UNIT. | P.TOTAL
0
SUB-TOTAL | [6 empty] | 0
MÃO DE OBRA
DISCRIMINAÇÃO | UNID. | QUANT. |  |  |  | P.UNIT. | P.TOTAL
Encarregado | h | 2 |  |  |  | 8.52 | 17.04
Servente | h | 0.35 |  |  |  | 3.42 | 1.2
Operador de perfuratriz | h | 1.95 |  |  |  | 8.76 | 17.08
Leis Sociais : 91,03 % - adotado | [6 empty] | 32.15
SUB-TOTAL | [6 empty] | 67.47
PRODUÇÃO DA EQUIPE | 1 | CUSTO |  |  |  |  | 95.09
95.09
BDI | 25 | % |  |  |  |  | 23.77
TOTAL DO SERVIÇO - R$ | [6 empty] | 118.86
CODEVASF | 2.6 | COMPOSIÇÃO DE PREÇO UNITÁRIO
OBRA: Perfuração e Instalação de Poços Tubulares. | [5 empty] | DATA: Maio/2013
SERVIÇO : Fornecimento e instalação de Revestimento do Poço em Tubo PVC Geomecânico STD em DN de 6" com luvas e rosca (Para poços de até no máximo 150m de profundidade). | [5 empty] | UNIDADE: | m
EQUIPAMENTO
DISCRIMINAÇÃO | UNID. | QUANT. | PROD | IMPROD | P.UNIT. PROD | P.UNIT. IMPR | P.TOTAL
0
SUB-TOTAL | [6 empty] | 0
MATERIAL
DISCRIMINAÇÃO | UNID. | QUANT. |  |  |  | P.UNIT. | P.TOTAL
Tubo PVC Geomecânico STD em DN de 6" | m | 1 |  |  |  | 77.25 | 77.25
Óleo diesel | l | 0.2 |  |  |  | 2.38 | 0.48
Óleo lubrificante | l | 0.01 |  |  |  | 14.25 | 0.14
SUB-TOTAL | [6 empty] | 77.87
SERVIÇOS - COMPOSIÇÕES AUXILIARES
DISCRIMINAÇÃO | UNID. | QUANT. |  |  |  | P.UNIT. | P.TOTAL
0
SUB-TOTAL | [6 empty] | 0
MÃO DE OBRA
DISCRIMINAÇÃO | UNID. | QUANT. |  |  |  | P.UNIT. | P.TOTAL
Encarregado | h | 1 |  |  |  | 8.52 | 8.52
Servente | h | 2 |  |  |  | 3.42 | 6.84
Leis Sociais : 91,03 % - adotado | [6 empty] | 13.98
SUB-TOTAL | [6 empty] | 29.34
PRODUÇÃO DA EQUIPE | 1 | CUSTO |  |  |  |  | 107.21
107.21
BDI | 25 | % |  |  |  |  | 26.8
TOTAL DO SERVIÇO - R$ | [6 empty] | 134.01
CODEVASF | 2.7 | COMPOSIÇÃO DE PREÇO UNITÁRIO
OBRA: Perfuração e Instalação de Poços Tubulares. | [5 empty] | DATA: Maio/2013
SERVIÇO : Argamassa de cimento e areia 1:3, preparo mecanico. | [5 empty] | UNIDADE: | m³
EQUIPAMENTO
DISCRIMINAÇÃO | UNID. | QUANT. | PROD | IMPROD | P.UNIT. PROD | P.UNIT. IMPR | P.TOTAL
Betoneira com capacidade de 400l. Motor Diesel de 7 HP. | h | 1.94 |  |  | 4.05 |  | 7.86
SUB-TOTAL | [6 empty] | 7.86
MATERIAL
DISCRIMINAÇÃO | UNID. | QUANT. |  |  |  | P.UNIT. | P.TOTAL
Cimento Portland CP I - 32. | kg | 364.36 |  |  |  | 0.48 | 174.89
Areira Lavavel. | m³ | 1.34 |  |  |  | 70 | 93.8
SUB-TOTAL | [6 empty] | 268.69
SERVIÇOS - COMPOSIÇÕES AUXILIARES
DISCRIMINAÇÃO | UNID. | QUANT. |  |  |  | P.UNIT. | P.TOTAL
0
SUB-TOTAL | [6 empty] | 0
MÃO DE OBRA
DISCRIMINAÇÃO | UNID. | QUANT. |  |  |  | P.UNIT. | P.TOTAL
Servente | h | 4 |  |  |  | 3.42 | 13.68
pedreiro | h | 4 |  |  |  | 4.55 | 18.2
Leis Sociais : 91,03 % - adotado | [6 empty] | 29.02
SUB-TOTAL | [6 empty] | 60.9
PRODUÇÃO DA EQUIPE | 1.05 | CUSTO |  |  |  |  | 337.45
[7 empty] | 321.38 |  | 321.87 | Sinapi - 75492
BDI | 25 | % |  |  |  |  | 80.35
TOTAL DO SERVIÇO - R$ | [6 empty] | 401.73
CODEVASF | 2.8 | COMPOSIÇÃO DE PREÇO UNITÁRIO
OBRA: Perfuração e Instalação de Poços Tubulares. | [5 empty] | DATA: Maio/2013
SERVIÇO: Realização de limpeza do poço e estimulação do aquifero, realizado mediante a utilização de compressor de ar pelo método de fluxo e refluxo, inlcuindo operação e a instalação de compresor de ar, em conformidade com a NBR 12244. | [5 empty] | UNIDADE: | un
EQUIPAMENTO
DISCRIMINAÇÃO | UNID. | QUANT. | PROD | IMPROD | P.UNIT. PROD | P.UNIT. IMPR | P.TOTAL
Compressor | h | 4 |  |  | 12.39 |  | 49.56
SUB-TOTAL | [6 empty] | 49.56
MATERIAL
DISCRIMINAÇÃO | UNID. | QUANT. |  |  |  | P.UNIT. | P.TOTAL
Óleo diesel | l | 7.5 |  |  |  | 2.38 | 17.85
Óleo Lubrificante. | l | 0.28 |  |  |  | 14.25 | 3.99
SUB-TOTAL | [6 empty] | 21.84
SERVIÇOS - COMPOSIÇÕES AUXILIARES
DISCRIMINAÇÃO | UNID. | QUANT. |  |  |  | P.UNIT. | P.TOTAL
0
SUB-TOTAL | [6 empty] | 0
MÃO DE OBRA
DISCRIMINAÇÃO | UNID. | QUANT. |  |  |  | P.UNIT. | P.TOTAL
Operador de Compressor. | h | 1 |  |  |  | 7.66 | 7.66
Servente | h | 2 |  |  |  | 3.42 | 6.84
Leis Sociais : 91,03 % - adotado | [6 empty] | 13.2
SUB-TOTAL | [6 empty] | 27.7
PRODUÇÃO DA EQUIPE | 1 | CUSTO |  |  |  |  | 99.1
99.1
BDI | 25 | % |  |  |  |  | 24.78
TOTAL DO SERVIÇO - R$ | [6 empty] | 123.88
CODEVASF | 2.9 | COMPOSIÇÃO DE PREÇO UNITÁRIO
OBRA: Perfuração e Instalação de Poços Tubulares. | [5 empty] | DATA: Maio/2013
SERVIÇO: Realização de desenvolvimento de poço realizado mediante a utilização de compressor de ar pelo método de fluxo e refluxo, inlcuindo operação e a instalação de compresor de ar, em conformidade com a NBR 12244. | [5 empty] | UNIDADE: | un
EQUIPAMENTO
DISCRIMINAÇÃO | UNID. | QUANT. | PROD | IMPROD | P.UNIT. PROD | P.UNIT. IMPR | P.TOTAL
Compressor | h | 8 |  |  | 12.39 |  | 99.12
SUB-TOTAL | [6 empty] | 99.12
MATERIAL
DISCRIMINAÇÃO | UNID. | QUANT. |  |  |  | P.UNIT. | P.TOTAL
Óleo diesel | l | 15 |  |  |  | 2.38 | 35.7
Óleo Lubrificante. | l | 0.45 |  |  |  | 14.25 | 6.41
SUB-TOTAL | [6 empty] | 42.11
SERVIÇOS - COMPOSIÇÕES AUXILIARES
DISCRIMINAÇÃO | UNID. | QUANT. |  |  |  | P.UNIT. | P.TOTAL
0
SUB-TOTAL | [6 empty] | 0
MÃO DE OBRA
DISCRIMINAÇÃO | UNID. | QUANT. |  |  |  | P.UNIT. | P.TOTAL
Operador de Compressor. | h | 1 |  |  |  | 8.52 | 8.52
Servente | h | 4 |  |  |  | 3.42 | 13.68
Leis Sociais : 91,03 % - adotado | [6 empty] | 20.21
SUB-TOTAL | [6 empty] | 42.41
PRODUÇÃO DA EQUIPE | 1 | CUSTO |  |  |  |  | 183.64
183.64
BDI | 25 | % |  |  |  |  | 45.91
TOTAL DO SERVIÇO - R$ | [6 empty] | 229.55
CODEVASF | 2.10 | COMPOSIÇÃO DE PREÇO UNITÁRIO
OBRA: Perfuração e Instalação de Poços Tubulares. | [5 empty] | DATA: Maio/2013
SERVIÇO: Fornecimento e instalação de Cap fêmea de ponta de tubo de 6", para impedir contaminação do poco, inclusive anel de vedação e borracha. | [5 empty] | UNIDADE: | un
EQUIPAMENTO
DISCRIMINAÇÃO | UNID. | QUANT. | PROD | IMPROD | P.UNIT. PROD | P.UNIT. IMPR | P.TOTAL
0
SUB-TOTAL | [6 empty] | 0
MATERIAL
DISCRIMINAÇÃO | UNID. | QUANT. |  |  |  | P.UNIT. | P.TOTAL
CAP fêmea de 6". | un | 1 |  |  |  | 60.66 | 60.66 |  | Cap. Foi utilizado o item 26048 do Sinapi pois não encontramos de ferro fundido.
Lubrificante. | l | 0.01 |  |  |  | 14.25 | 0.14
Anel de Borracha de 6". | un | 1 |  |  |  | 6.18 | 6.18
SUB-TOTAL | [6 empty] | 66.98
SERVIÇOS - COMPOSIÇÕES AUXILIARES
DISCRIMINAÇÃO | UNID. | QUANT. |  |  |  | P.UNIT. | P.TOTAL
0
SUB-TOTAL | [6 empty] | 0
MÃO DE OBRA
DISCRIMINAÇÃO | UNID. | QUANT. |  |  |  | P.UNIT. | P.TOTAL
Encarregado | h | 0.1 |  |  |  | 8.52 | 0.85
Servente | h | 0.1 |  |  |  | 3.42 | 0.34
Leis Sociais : 91,03 % - adotado | [6 empty] | 1.08
SUB-TOTAL | [6 empty] | 2.27
PRODUÇÃO DA EQUIPE | 1 | CUSTO |  |  |  |  | 69.25
69.25
BDI | 25 | % |  |  |  |  | 17.31
TOTAL DO SERVIÇO - R$ | [6 empty] | 86.56
CODEVASF | 2.11 | COMPOSIÇÃO DE PREÇO UNITÁRIO
OBRA: Perfuração e Instalação de Poços Tubulares. | [5 empty] | DATA: Maio/2013
SERVIÇO: Realização de desinfecção do poço. | [5 empty] | UNIDADE: | un
EQUIPAMENTO
DISCRIMINAÇÃO | UNID. | QUANT. | PROD | IMPROD | P.UNIT. PROD | P.UNIT. IMPR | P.TOTAL
Compressor | h | 2 |  |  | 12.39 |  | 24.78
SUB-TOTAL | [6 empty] | 24.78
MATERIAL
DISCRIMINAÇÃO | UNID. | QUANT. |  |  |  | P.UNIT. | P.TOTAL
Óleo diesel | l | 9 |  |  |  | 2.38 | 21.42
Óleo Lubrificante. | l | 0.23 |  |  |  | 14.25 | 3.28
Sabão neutro | l | 0.4 |  |  |  | 4.13 | 1.65
SUB-TOTAL | [6 empty] | 26.35
SERVIÇOS - COMPOSIÇÕES AUXILIARES
DISCRIMINAÇÃO | UNID. | QUANT. |  |  |  | P.UNIT. | P.TOTAL
0
SUB-TOTAL | [6 empty] | 0
MÃO DE OBRA
DISCRIMINAÇÃO | UNID. | QUANT. |  |  |  | P.UNIT. | P.TOTAL
Operador de Compressor. | h | 0.5 |  |  |  | 7.66 | 3.83
Servente | h | 2 |  |  |  | 3.42 | 6.84
Leis Sociais : 91,03 % - adotado | [6 empty] | 9.71
SUB-TOTAL | [6 empty] | 20.38
PRODUÇÃO DA EQUIPE | 1 | CUSTO |  |  |  |  | 71.51
71.51
BDI | 25 | % |  |  |  |  | 17.88
TOTAL DO SERVIÇO - R$ | [6 empty] | 89.39
CODEVASF | 2.12 | COMPOSIÇÃO DE PREÇO UNITÁRIO
OBRA: Perfuração e Instalação de Poços Tubulares. | [5 empty] | DATA: Maio/2013
SERVIÇO: Coleta e análise físico-química e bacteriológica da água (NR 518). | [5 empty] | UNIDADE: | un
EQUIPAMENTO
DISCRIMINAÇÃO | UNID. | QUANT. | PROD | IMPROD | P.UNIT. PROD | P.UNIT. IMPR | P.TOTAL
Veículo popular. | h | 4 |  |  | 8.27 |  | 33.08
SUB-TOTAL | [6 empty] | 33.08
MATERIAL
DISCRIMINAÇÃO | UNID. | QUANT. |  |  |  | P.UNIT. | P.TOTAL
0
SUB-TOTAL | [6 empty] | 0
SERVIÇOS - COMPOSIÇÕES AUXILIARES
DISCRIMINAÇÃO | UNID. | QUANT. |  |  |  | P.UNIT. | P.TOTAL
Análise físico-químico e bacteriológica da água. | un | 1 |  |  |  | 300.96 | 300.96
SUB-TOTAL | [6 empty] | 300.96
MÃO DE OBRA
DISCRIMINAÇÃO | UNID. | QUANT. |  |  |  | P.UNIT. | P.TOTAL
Motorista | h | 4 |  |  |  | 7.51 | 30.04
Servente | h | 0.2 |  |  |  | 3.42 | 0.68
Leis Sociais : 91,03 % - adotado | [6 empty] | 27.96
SUB-TOTAL | [6 empty] | 58.68
PRODUÇÃO DA EQUIPE | 1 | CUSTO |  |  |  |  | 392.72
392.72
BDI | 25 | % |  |  |  |  | 98.18
TOTAL DO SERVIÇO - R$ | [6 empty] | 490.9
CODEVASF | 2.13 | COMPOSIÇÃO DE PREÇO UNITÁRIO
OBRA: Perfuração e Instalação de Poços Tubulares. | [5 empty] | DATA: Maio/2013
SERVIÇO: Realização de teste de vazão e de bombeamento do poço, incluindo operação e Instalação motor-bomba submersa e grupo gerador eletrico, em conformidade com a NBR 12244. | [5 empty] | UNIDADE: | un
EQUIPAMENTO
DISCRIMINAÇÃO | UNID. | QUANT. | PROD | IMPROD | P.UNIT. PROD | P.UNIT. IMPR | P.TOTAL
Compressor | h | 4 |  |  | 12.39 |  | 49.56
SUB-TOTAL | [6 empty] | 49.56
MATERIAL
DISCRIMINAÇÃO | UNID. | QUANT. |  |  |  | P.UNIT. | P.TOTAL
Óleo diesel | l | 9 |  |  |  | 2.38 | 21.42
Óleo Lubrificante. | l | 0.23 |  |  |  | 14.25 | 3.28
SUB-TOTAL | [6 empty] | 24.7
SERVIÇOS - COMPOSIÇÕES AUXILIARES
DISCRIMINAÇÃO | UNID. | QUANT. |  |  |  | P.UNIT. | P.TOTAL
0
SUB-TOTAL | [6 empty] | 0
MÃO DE OBRA
DISCRIMINAÇÃO | UNID. | QUANT. |  |  |  | P.UNIT. | P.TOTAL
Operador de Compressor. | h | 1 |  |  |  | 7.66 | 7.66
Servente | h | 4 |  |  |  | 3.42 | 13.68
Leis Sociais : 91,03 % - adotado | [6 empty] | 19.43
SUB-TOTAL | [6 empty] | 40.77
PRODUÇÃO DA EQUIPE | 1 | CUSTO |  |  |  |  | 115.03
115.03
BDI | 25 | % |  |  |  |  | 28.76
TOTAL DO SERVIÇO - R$ | [6 empty] | 143.79
CODEVASF | 2.14 | COMPOSIÇÃO DE PREÇO UNITÁRIO
OBRA: Perfuração e Instalação de Poços Tubulares. | [5 empty] | DATA: Maio/2013
SERVIÇO : Outorga de poço junto ao CPRH-PE. | [5 empty] | UNIDADE: | un
EQUIPAMENTO
DISCRIMINAÇÃO | UNID. | QUANT. | PROD | IMPROD | P.UNIT. PROD | P.UNIT. IMPR | P.TOTAL
0
SUB-TOTAL | [6 empty] | 0
MATERIAL
DISCRIMINAÇÃO | UNID. | QUANT. |  |  |  | P.UNIT. | P.TOTAL
0
SUB-TOTAL | [6 empty] | 0
SERVIÇOS - COMPOSIÇÕES AUXILIARES
DISCRIMINAÇÃO | UNID. | QUANT. |  |  |  | P.UNIT. | P.TOTAL
Outorga de uso de recursos hídricos obtido no CPRH-PE. | un | 1 |  |  |  | 599.1 | 599.1
SUB-TOTAL | [6 empty] | 599.1
MÃO DE OBRA
DISCRIMINAÇÃO | UNID. | QUANT. |  |  |  | P.UNIT. | P.TOTAL
0
Leis Sociais : 91,03 % - adotado | [6 empty] | 0
SUB-TOTAL | [6 empty] | 0
PRODUÇÃO DA EQUIPE | 1 | CUSTO |  |  |  |  | 599.1
599.1
BDI | 25 | % |  |  |  |  | 149.78
TOTAL DO SERVIÇO - R$ | [6 empty] | 748.88
CODEVASF | 2.15 | COMPOSIÇÃO DE PREÇO UNITÁRIO
OBRA: Perfuração e Instalação de Poços Tubulares. | [5 empty] | DATA: Maio/2013
SERVIÇO : Construção de laje de proteção sanitária em concreto armado aparente pronto Fck 15 Mpa, virado em Betoneira, na obra, incluindo aplicação e adensamento, inclusive forma, escoramento e ferragem. | [5 empty] | UNIDADE: | m³
EQUIPAMENTO
DISCRIMINAÇÃO | UNID | QUANT. | PROD | IMPROD | P.UNIT. PROD | P.UNIT. IMPR | P.TOTAL
Betoneira com capacidade de 400l. Motor Diesel de 7 HP. | h | 0.6 |  |  | 4.05 |  | 2.43
SUB-TOTAL | [6 empty] | 2.43
MATERIAL
DISCRIMINAÇÃO | UNID | QUANT. |  |  |  | P.UNIT. | P.TOTAL
Cimento Portland comum CP i - 32. | kg | 340 |  |  |  | 0.48 | 163.2
Areia Lavada | m³ | 0.632 |  |  |  | 70 | 44.24
Brita 1 | m³ | 0.37 |  |  |  | 68.13 | 25.21
Brita 2 | m³ | 0.37 |  |  |  | 65.8 | 24.35
Armação de aço CA 50, fornecimento e instalação. | kg | 20 |  |  |  | 3.39 | 67.8
Forma plana em tábua em madeira de mista. | m² | 0.64 |  |  |  | 15.24 | 9.75 |  | 3.5
Prego de aço 18 x 30 | kg | 0.7 |  |  |  | 6.51 | 4.56 |  | 0.71
Desmoldante para forma de madeira | l | 0.34 |  |  |  | 8.95 | 3.04 |  | 0.34
SUB-TOTAL | [6 empty] | 342.15
SERVIÇOS - COMPOSIÇÕES AUXILIARES
DISCRIMINAÇÃO | UNID | QUANT. |  |  |  | P.UNIT. | P.TOTAL
0
SUB-TOTAL | [6 empty] | 0
MÃO DE OBRA
DISCRIMINAÇÃO | UNID | QUANT. |  |  |  | P.UNIT. | P.TOTAL
Pedreiro | h | 3 |  |  |  | 4.55 | 13.65
Servente | h | 13 |  |  |  | 3.42 | 44.46
Leis Sociais : 91,03 % - adotado | [6 empty] | 52.9
SUB-TOTAL | [6 empty] | 111.01
PRODUÇÃO DA EQUIPE | 1 | CUSTO |  |  |  |  | 455.59
455.59
BDI | 25 | % |  |  |  |  | 113.9
TOTAL DO SERVIÇO - R$ | [6 empty] | 569.49
CODEVASF | 3.3 | COMPOSIÇÃO DE PREÇO UNITÁRIO
OBRA: Perfuração e Instalação de Poços Tubulares. | [5 empty] | DATA: Maio/2013
SERVIÇO : Montagem, instalação e desinstalação de Sonda. | [5 empty] | UNIDADE: | un
EQUIPAMENTO
DISCRIMINAÇÃO | UNID. | QUANT. | PROD | IMPROD | P.UNIT. PROD | P.UNIT. IMPR | P.TOTAL
Perfuratriz | h | 22.8 | 1 |  | 3.17 |  | 72.28
SUB-TOTAL | [6 empty] | 72.28
MATERIAL
DISCRIMINAÇÃO | UNID. | QUANT. |  |  |  | P.UNIT. | P.TOTAL
Lubrificante | l | 0.3 |  |  |  | 14.25 | 4.28
Óleo diesel | l | 123.32 |  |  |  | 2.38 | 293.5
SUB-TOTAL | [6 empty] | 297.78
SERVIÇOS - COMPOSIÇÕES AUXILIARES
DISCRIMINAÇÃO | UNID. | QUANT. |  |  |  | P.UNIT. | P.TOTAL
0
SUB-TOTAL | [6 empty] | 0
MÃO DE OBRA
DISCRIMINAÇÃO | UNID. | QUANT. |  |  |  | P.UNIT. | P.TOTAL
Encarregado | h | 5.5 |  |  |  | 8.52 | 46.86
Servente | h | 15 |  |  |  | 3.42 | 51.3
Motorista | h | 5.5 |  |  |  | 7.51 | 41.31
Leis Sociais : 91,03 % - adotado | [6 empty] | 126.96
SUB-TOTAL | [6 empty] | 266.43
PRODUÇÃO DA EQUIPE | 1 | CUSTO |  |  |  |  | 636.49
636.49
BDI | 25 | % |  |  |  |  | 159.12
TOTAL DO SERVIÇO - R$ | [6 empty] | 795.61
CODEVASF | 3.4 | COMPOSIÇÃO DE PREÇO UNITÁRIO
OBRA: Perfuração e Instalação de Poços Tubulares e Sedimentares. | [5 empty] | DATA: Maio/2013
SERVIÇO : Perfuração de Poço em sedimentar com diâmetro de 16". | [5 empty] | UNIDADE: | m
EQUIPAMENTO
DISCRIMINAÇÃO | UNID. | QUANT. | PROD | IMPROD | P.UNIT. PROD | P.UNIT. IMPR | P.TOTAL
Perfuratriz | h | 1.35 | 1 |  | 3.17 |  | 4.28
Compressor | h | 0.78 | 1 |  | 12.39 |  | 9.66
SUB-TOTAL | [6 empty] | 13.94
MATERIAL
DISCRIMINAÇÃO | UNID. | QUANT. |  |  |  | P.UNIT. | P.TOTAL
0
SUB-TOTAL | [6 empty] | 0
SERVIÇOS - COMPOSIÇÕES AUXILIARES
DISCRIMINAÇÃO | UNID. | QUANT. |  |  |  | P.UNIT. | P.TOTAL
0
SUB-TOTAL | [6 empty] | 0
MÃO DE OBRA
DISCRIMINAÇÃO | UNID. | QUANT. |  |  |  | P.UNIT. | P.TOTAL
Encarregado | h | 3 |  |  |  | 8.52 | 25.56
Servente | h | 0.73 |  |  |  | 3.42 | 2.5
Operador de perfuratriz | h | 4 |  |  |  | 8.76 | 35.04
Leis Sociais : 91,03 % - adotado | [6 empty] | 57.44
SUB-TOTAL | [6 empty] | 120.54
PRODUÇÃO DA EQUIPE | 1 | CUSTO |  |  |  |  | 134.48
134.48
BDI | 25 | % |  |  |  |  | 33.62
TOTAL DO SERVIÇO - R$ | [6 empty] | 168.1
CODEVASF | 3.5 | COMPOSIÇÃO DE PREÇO UNITÁRIO
OBRA: Perfuração e Instalação de Poços Tubulares e Sedimentares. | [5 empty] | DATA: Maio/2013
SERVIÇO : Perfuração de Poço em sedimentar com diâmetro 12 1/4". | [5 empty] | UNIDADE: | m
EQUIPAMENTO
DISCRIMINAÇÃO | UNID. | QUANT. | PROD | IMPROD | P.UNIT. PROD | P.UNIT. IMPR | P.TOTAL
Perfuratriz | h | 1 |  |  | 3.17 |  | 3.17
Compressor | h | 0.65 |  |  | 12.39 |  | 8.05
SUB-TOTAL | [6 empty] | 11.22
MATERIAL
DISCRIMINAÇÃO | UNID. | QUANT. |  |  |  | P.UNIT. | P.TOTAL
0
SUB-TOTAL | [6 empty] | 0
SERVIÇOS - COMPOSIÇÕES AUXILIARES
DISCRIMINAÇÃO | UNID. | QUANT. |  |  |  | P.UNIT. | P.TOTAL
0
SUB-TOTAL | [6 empty] | 0
MÃO DE OBRA
DISCRIMINAÇÃO | UNID. | QUANT. |  |  |  | P.UNIT. | P.TOTAL
Encarregado | h | 2 |  |  |  | 8.52 | 17.04
Servente | h | 0.53 |  |  |  | 3.42 | 1.81
Operador de perfuratriz | h | 3.5 |  |  |  | 8.76 | 30.66
Leis Sociais : 91,03 % - adotado | [6 empty] | 45.07
SUB-TOTAL | [6 empty] | 94.58
PRODUÇÃO DA EQUIPE | 1 | CUSTO |  |  |  |  | 105.8
105.8
BDI | 25 | % |  |  |  |  | 26.45
TOTAL DO SERVIÇO - R$ | [6 empty] | 132.25
CODEVASF | 3.7 | COMPOSIÇÃO DE PREÇO UNITÁRIO
OBRA: Perfuração e Instalação de Poços Tubulares. | [5 empty] | DATA: Maio/2013
SERVIÇO: Fornecimento e instalação de Cap PVC geomecânico REF. Em DN 6" para vedação do fundo do filtro, inclusive anel de vedação e borracha. | [5 empty] | UNIDADE: | un
EQUIPAMENTO
DISCRIMINAÇÃO | UNID. | QUANT. | PROD | IMPROD | P.UNIT. PROD | P.UNIT. IMPR | P.TOTAL
0
SUB-TOTAL | [6 empty] | 0
MATERIAL
DISCRIMINAÇÃO | UNID. | QUANT. |  |  |  | P.UNIT. | P.TOTAL
CAP PVC geomecânico REF. DN 6". | un | 1 |  |  |  | 46 | 46 |  | Cap. Foi utilizado o item 26048 do Sinapi pois não encontramos de ferro fundido.
Lubrificante. | l | 0.01 |  |  |  | 14.25 | 0.14
Anel de Borracha de 6". | un | 1 |  |  |  | 8.86 | 8.86
SUB-TOTAL | [6 empty] | 55
SERVIÇOS - COMPOSIÇÕES AUXILIARES
DISCRIMINAÇÃO | UNID. | QUANT. |  |  |  | P.UNIT. | P.TOTAL
0
SUB-TOTAL | [6 empty] | 0
MÃO DE OBRA
DISCRIMINAÇÃO | UNID. | QUANT. |  |  |  | P.UNIT. | P.TOTAL
Encarregado | h | 0.2 |  |  |  | 8.52 | 1.7
Servente | h | 0.2 |  |  |  | 3.42 | 0.68
Leis Sociais : 91,03 % - adotado | [6 empty] | 2.17
SUB-TOTAL | [6 empty] | 4.55
PRODUÇÃO DA EQUIPE | 1 | CUSTO |  |  |  |  | 59.55
59.55
BDI | 25 | % |  |  |  |  | 14.89
TOTAL DO SERVIÇO - R$ | [6 empty] | 74.44
CODEVASF | 3.9 | COMPOSIÇÃO DE PREÇO UNITÁRIO
OBRA: Perfuração e Instalação de Poços Tubulares. | [5 empty] | DATA: Maio/2013
SERVIÇO : Fornecimento e instalação de Revestimento do Poço em Tubo PVC Geomecanico REF. em DN de 6" com luvas e rosca (Para poços de 150m a 300m de profundidade). | [5 empty] | UNIDADE: | m
EQUIPAMENTO
DISCRIMINAÇÃO | UNID. | QUANT. | PROD | IMPROD | P.UNIT. PROD | P.UNIT. IMPR | P.TOTAL
0
SUB-TOTAL | [6 empty] | 0
MATERIAL
DISCRIMINAÇÃO | UNID. | QUANT. |  |  |  | P.UNIT. | P.TOTAL
Tubo de 6" de PVC geo-mecânico reforçado. | m | 1 |  |  |  | 147.05 | 147.05
Óleo diesel | l | 0.2 |  |  |  | 2.38 | 0.48
Óleo lubrificante | l | 0.01 |  |  |  | 14.25 | 0.14
SUB-TOTAL | [6 empty] | 147.67
SERVIÇOS - COMPOSIÇÕES AUXILIARES
DISCRIMINAÇÃO | UNID. | QUANT. |  |  |  | P.UNIT. | P.TOTAL
0
SUB-TOTAL | [6 empty] | 0
MÃO DE OBRA
DISCRIMINAÇÃO | UNID. | QUANT. |  |  |  | P.UNIT. | P.TOTAL
Encarregado | h | 1.5 |  |  |  | 8.52 | 12.78
Servente | h | 2.5 |  |  |  | 3.42 | 8.55
Leis Sociais : 91,03 % - adotado | [6 empty] | 19.42
SUB-TOTAL | [6 empty] | 40.75
PRODUÇÃO DA EQUIPE | 1 | CUSTO |  |  |  |  | 188.42
188.42
BDI | 25 | % |  |  |  |  | 47.11
TOTAL DO SERVIÇO - R$ | [6 empty] | 235.53
CODEVASF | 3.11 | COMPOSIÇÃO DE PREÇO UNITÁRIO
OBRA: Perfuração e Instalação de Poços Tubulares. | [5 empty] | DATA: Maio/2013
SERVIÇO: Fornecimento e instalação de Filtro em Tubo de PVC Geomecanico REF. em DN de 6" com luva e rosca com aberturas de 0,5mm. (Para poços de 150m até no maximo 300m de profundidade). | [5 empty] | UNIDADE: | m
EQUIPAMENTO
DISCRIMINAÇÃO | UNID. | QUANT. | PROD | IMPROD | P.UNIT. PROD | P.UNIT. IMPR | P.TOTAL
0
SUB-TOTAL | [6 empty] | 0
MATERIAL
DISCRIMINAÇÃO | UNID. | QUANT. |  |  |  | P.UNIT. | P.TOTAL
Filtro em Tubo de PVC Geomecanico REF. em DN de 6". | m | 1 |  |  |  | 100 | 100
SUB-TOTAL | [6 empty] | 100
SERVIÇOS - COMPOSIÇÕES AUXILIARES
DISCRIMINAÇÃO | UNID. | QUANT. |  |  |  | P.UNIT. | P.TOTAL
0
SUB-TOTAL | [6 empty] | 0
MÃO DE OBRA
DISCRIMINAÇÃO | UNID. | QUANT. |  |  |  | P.UNIT. | P.TOTAL
Pedreiro | h | 0.5 |  |  |  | 4.55 | 2.28
Servente | h | 0.5 |  |  |  | 3.42 | 1.71
Leis Sociais : 91,03 % - adotado | [6 empty] | 3.63
SUB-TOTAL | [6 empty] | 7.62
PRODUÇÃO DA EQUIPE | 1 | CUSTO |  |  |  |  | 107.62
107.62
BDI | 25 | % |  |  |  |  | 26.91
TOTAL DO SERVIÇO - R$ | [6 empty] | 134.53
CODEVASF | 3.12 | COMPOSIÇÃO DE PREÇO UNITÁRIO
OBRA: Perfuração e Instalação de Poços Tubulares. | [5 empty] | DATA: Maio/2013
SERVIÇO: Fornecimento e instalação de Pré-filtro preenchido com material quartzoso previamente lavado, peneirado e selecionado com granulometria variável de 2 - 4 mm em conformidade com NBR 12244. | [5 empty] | UNIDADE: | m³
EQUIPAMENTO
DISCRIMINAÇÃO | UNID. | QUANT. | PROD | IMPROD | P.UNIT. PROD | P.UNIT. IMPR | P.TOTAL
0
SUB-TOTAL | [6 empty] | 0
MATERIAL
DISCRIMINAÇÃO | UNID. | QUANT. |  |  |  | P.UNIT. | P.TOTAL
Areia para leito filtrante, granulometria de 1,68mm a 0,42mm. | m³ | 1 |  |  |  | 680 | 680
SUB-TOTAL | [6 empty] | 680
SERVIÇOS - COMPOSIÇÕES AUXILIARES
DISCRIMINAÇÃO | UNID. | QUANT. |  |  |  | P.UNIT. | P.TOTAL
0
SUB-TOTAL | [6 empty] | 0
MÃO DE OBRA
DISCRIMINAÇÃO | UNID. | QUANT. |  |  |  | P.UNIT. | P.TOTAL
Encarregado | h | 4 |  |  |  | 8.52 | 34.08
Servente | h | 4 |  |  |  | 3.42 | 13.68
Leis Sociais : 91,03 % - adotado | [6 empty] | 43.48
SUB-TOTAL | [6 empty] | 91.24
PRODUÇÃO DA EQUIPE | 1 | CUSTO |  |  |  |  | 771.24
771.24
BDI | 25 | % |  |  |  |  | 192.81
TOTAL DO SERVIÇO - R$ | [6 empty] | 964.05
CODEVASF | 3.15 | COMPOSIÇÃO DE PREÇO UNITÁRIO
OBRA: Perfuração e Instalação de Poços Tubulares. | [5 empty] | DATA: Maio/2013
SERVIÇO: Realização de teste de vazão e de bombeamento do poço, incluindo operação e Instalação motor-bomba submersa e grupo gerador eletrico, em conformidade com a NBR 12244. | [5 empty] | UNIDADE: | un
EQUIPAMENTO
DISCRIMINAÇÃO | UNID. | QUANT. | PROD | IMPROD | P.UNIT. PROD | P.UNIT. IMPR | P.TOTAL
Compressor | h | 6 |  |  | 12.39 |  | 74.34
SUB-TOTAL | [6 empty] | 74.34
MATERIAL
DISCRIMINAÇÃO | UNID. | QUANT. |  |  |  | P.UNIT. | P.TOTAL
Óleo diesel | l | 12 |  |  |  | 2.38 | 28.56
Óleo Lubrificante. | l | 0.34 |  |  |  | 14.25 | 4.85
SUB-TOTAL | [6 empty] | 33.41
SERVIÇOS - COMPOSIÇÕES AUXILIARES
DISCRIMINAÇÃO | UNID. | QUANT. |  |  |  | P.UNIT. | P.TOTAL
0
SUB-TOTAL | [6 empty] | 0
MÃO DE OBRA
DISCRIMINAÇÃO | UNID. | QUANT. |  |  |  | P.UNIT. | P.TOTAL
Operador de Compressor. | h | 1 |  |  |  | 7.66 | 7.66
Servente | h | 3 |  |  |  | 3.42 | 10.26
Leis Sociais : 91,03 % - adotado | [6 empty] | 16.31
SUB-TOTAL | [6 empty] | 34.23
PRODUÇÃO DA EQUIPE | 1 | CUSTO |  |  |  |  | 141.98
141.98
BDI | 25 | % |  |  |  |  | 35.5
TOTAL DO SERVIÇO - R$ | [6 empty] | 177.48
CODEVASF | 3.16 | COMPOSIÇÃO DE PREÇO UNITÁRIO
OBRA: Perfuração e Instalação de Poços Tubulares. | [5 empty] | DATA: Maio/2013
SERVIÇO: Realização de Perfilagem geofísica do poço em conformidade com a NBR 12244. | [5 empty] | UNIDADE: | un
EQUIPAMENTO
DISCRIMINAÇÃO | UNID. | QUANT. | PROD | IMPROD | P.UNIT. PROD | P.UNIT. IMPR | P.TOTAL
Sensor sonoro | h | 1.8 |  |  | 150 |  | 270
SUB-TOTAL | [6 empty] | 270
MATERIAL
DISCRIMINAÇÃO | UNID. | QUANT. |  |  |  | P.UNIT. | P.TOTAL
0
SUB-TOTAL | [6 empty] | 0
SERVIÇOS - COMPOSIÇÕES AUXILIARES
DISCRIMINAÇÃO | UNID. | QUANT. |  |  |  | P.UNIT. | P.TOTAL
0
SUB-TOTAL | [6 empty] | 0
MÃO DE OBRA
DISCRIMINAÇÃO | UNID. | QUANT. |  |  |  | P.UNIT. | P.TOTAL
Geólogo | h | 2 |  |  |  | 48.17 | 96.34
Leis Sociais : 91,03 % - adotado | [6 empty] | 87.7
SUB-TOTAL | [6 empty] | 184.04
PRODUÇÃO DA EQUIPE | 1 | CUSTO |  |  |  |  | 454.04
454.04
BDI | 25 | % |  |  |  |  | 113.51
TOTAL DO SERVIÇO - R$ | [6 empty] | 567.55
CODEVASF | 2.1 | COMPOSIÇÃO DE PREÇO UNITÁRIO
OBRA: Perfuração e Instalação de Poços Tubulares. | [5 empty] | DATA: Maio/2013
SERVIÇO : Fornecimento e Assentamento de tubo e conexções de PVC JE DN 50mm. | [5 empty] | UNIDADE: | m
EQUIPAMENTO
DISCRIMINAÇÃO | UNID. | QUANT. | PROD | IMPROD | P.UNIT. PROD | P.UNIT. IMPR | P.TOTAL
0
SUB-TOTAL | [6 empty] | 0
MATERIAL
DISCRIMINAÇÃO | UNID. | QUANT. |  |  |  | P.UNIT. | P.TOTAL
Pasta lubrificante | kg | 0.05 |  |  |  | 24.59 | 1.23
Tubo de PVC azul, diâmetro de 50mm. | m | 1 |  |  |  | 17.73 | 17.73 | 9875 | Este código foi o senhor que adotou.
Transporte de Tubo PVC DN 50mm. | m | 1 |  |  |  | 0.08 | 0.08 | 73595
SUB-TOTAL | [6 empty] | 19.04
SERVIÇOS - COMPOSIÇÕES AUXILIARES
DISCRIMINAÇÃO | UNID. | QUANT. |  |  |  | P.UNIT. | P.TOTAL
0
SUB-TOTAL | [6 empty] | 0
MÃO DE OBRA
DISCRIMINAÇÃO | UNID. | QUANT. |  |  |  | P.UNIT. | P.TOTAL
Servente | h | 0.06 |  |  |  | 3.42 | 0.21
Encanador | h | 0.03 |  |  |  | 4.55 | 0.14
Leis Sociais : 91,03 % - adotado | [6 empty] | 0.32
SUB-TOTAL | [6 empty] | 0.67
PRODUÇÃO DA EQUIPE | 1 | CUSTO |  |  |  |  | 19.71
19.71
BDI | 25 | % |  |  |  |  | 4.93
TOTAL DO SERVIÇO - R$ | [6 empty] | 24.64
CODEVASF | 2.2 | COMPOSIÇÃO DE PREÇO UNITÁRIO
OBRA: Perfuração e Instalação de Poços Tubulares. | [5 empty] | DATA: Maio/2013
SERVIÇO: Fornecimento, montagem e instalação de poço tubular com conjunto de motor-bomba submersa e peças, diâmetro da tubulação até 2", profundidade da bomba entre 40m e 56m - Inclusive rede elétrica do padrão à bomba. | [5 empty] | UNIDADE: | un
EQUIPAMENTO
DISCRIMINAÇÃO | UNID. | QUANT. | PROD | IMPROD | P.UNIT. PROD | P.UNIT. IMPR | P.TOTAL
0
SUB-TOTAL | [6 empty] | 0
MATERIAL
DISCRIMINAÇÃO | UNID. | QUANT. |  |  |  | P.UNIT. | P.TOTAL
Registro pvc esfera soldável 2" | un | 1 |  |  |  | 57.77 | 57.77
Curva galvanizada 2". | un | 1 |  |  |  | 60.44 | 60.44
Adaptador pvc soldável com bolsa e rosca para registro 2''. | un | 2 |  |  |  | 8.7 | 17.4
Joelho pvc com rosca 2" | un | 1 |  |  |  | 16.9 | 16.9
Luva ferro galv. 2" | un | 8 |  |  |  | 16.65 | 133.2
Fita isolante alto-fusão | m | 20 |  |  |  | 2.09 | 41.8
Fita veda rosca | un | 4 |  |  |  | 1.8 | 7.2
Luva pvc com para eletroduto | un | 3 |  |  |  | 7.47 | 22.41
eletroduto de PVC rigido de 3/4". | m | 6 |  |  |  | 1.84 | 11.04
Talha manual para 1,5 ton. | un | 0.08 |  |  |  | 1379.34 | 110.35
Curva de PVC de 90" de 3/4". | un | 2 |  |  |  | 2.53 | 5.06
Curva pvc de 180º | un | 1 |  |  |  | 10.32 | 10.32
Bomba Submersa para Poço Profundo Elétrica Potencia de 1,5CV. | un | 1 |  |  |  | 1500 | 1500
Valvula de retenção vertical de 2" em broze com rosca. | un | 1 |  |  |  | 58.35 | 58.35
Quadro de comando com chave de partida direta para moteres 1,5CV com fusivel DZ de 20A e acessorios. | un | 1 |  |  |  | 412 | 412
Tubo de PVC EDUTOR AZUL de 2" roscavel conexões e acessorios. | m | 50 |  |  |  | 17.73 | 886.5
Hidrômetro 7,0 m³ | un | 1 |  |  |  | 295.35 | 295.35
Haste de Aterramento com conector | m | 1 |  |  |  | 44.38 | 44.38
Cabo cobre isolante 4mm anti-chama. | un | 60 |  |  |  | 3.21 | 192.6
SUB-TOTAL | [6 empty] | 3883.07
SERVIÇOS - COMPOSIÇÕES AUXILIARES
DISCRIMINAÇÃO | UNID. | QUANT. |  |  |  | P.UNIT. | P.TOTAL
0
SUB-TOTAL | [6 empty] | 0
MÃO DE OBRA
DISCRIMINAÇÃO | UNID. | QUANT. |  |  |  | P.UNIT. | P.TOTAL
Servente | h | 8 |  |  |  | 3.42 | 27.36
Eletricista | h | 2 |  |  |  | 4.55 | 9.1
Encanador | h | 3 |  |  |  | 4.55 | 13.65
Leis Sociais : 91,03 % - adotado | [6 empty] | 45.62
SUB-TOTAL | [6 empty] | 95.73
PRODUÇÃO DA EQUIPE | 1 | CUSTO |  |  |  |  | 3978.8
3978.8
BDI | 25 | % |  |  |  |  | 994.7
TOTAL DO SERVIÇO - R$ | [6 empty] | 4973.5
CODEVASF | 2.5 | COMPOSIÇÃO DE PREÇO UNITÁRIO
OBRA: Perfuração e Instalação de Poços Tubulares. | [5 empty] | DATA: Maio/2013
SERVIÇO : Escavação manual de solo de 1ª e 2ª categoria com profundidade de até 1,50m. | [5 empty] | UNIDADE: | m³ | 73965/015 sinapi
EQUIPAMENTO
DISCRIMINAÇÃO | UNID. | QUANT. | PROD | IMPROD | P.UNIT. PROD | P.UNIT. IMPR | P.TOTAL
0
SUB-TOTAL | [6 empty] | 0
MATERIAL
DISCRIMINAÇÃO | UNID. | QUANT. |  |  |  | P.UNIT. | P.TOTAL
0
SUB-TOTAL | [6 empty] | 0
SERVIÇOS - COMPOSIÇÕES AUXILIARES
DISCRIMINAÇÃO | UNID. | QUANT. |  |  |  | P.UNIT. | P.TOTAL
0
SUB-TOTAL | [6 empty] | 0
MÃO DE OBRA
DISCRIMINAÇÃO | UNID. | QUANT. |  |  |  | P.UNIT. | P.TOTAL
Servente | h | 2.6 |  |  |  | 3.42 | 8.89
Leis Sociais : 91,03 % - adotado | [6 empty] | 8.09
SUB-TOTAL | [6 empty] | 16.98
PRODUÇÃO DA EQUIPE | 1 | CUSTO |  |  |  |  | 16.98
[7 empty] | 16.98 | 20.99
BDI | 25 | % |  |  |  |  | 4.25
TOTAL DO SERVIÇO - R$ | [6 empty] | 21.23
CODEVASF | 2.6 | COMPOSIÇÃO DE PREÇO UNITÁRIO
OBRA: Perfuração e Instalação de Poços Tubulares. | [5 empty] | DATA: Maio/2013
SERVIÇO : Aterro de vala e cavas de fundação com avaliação visual da compactação. | [5 empty] | UNIDADE: | m³
EQUIPAMENTO
DISCRIMINAÇÃO | UNID. | QUANT. | PROD | IMPROD | P.UNIT. PROD | P.UNIT. IMPR | P.TOTAL
Compactador de solo com placa vibratória. | h | 3.07 |  |  | 2.89 |  | 8.87
SUB-TOTAL | [6 empty] | 8.87
MATERIAL
DISCRIMINAÇÃO | UNID. | QUANT. |  |  |  | P.UNIT. | P.TOTAL
0
SUB-TOTAL | [6 empty] | 0
SERVIÇOS - COMPOSIÇÕES AUXILIARES
DISCRIMINAÇÃO | UNID. | QUANT. |  |  |  | P.UNIT. | P.TOTAL
0
SUB-TOTAL | [6 empty] | 0
MÃO DE OBRA
DISCRIMINAÇÃO | UNID. | QUANT. |  |  |  | P.UNIT. | P.TOTAL
Servente | h | 1 |  |  |  | 3.42 | 3.42
Leis Sociais : 91,03 % - adotado | [6 empty] | 3.11
SUB-TOTAL | [6 empty] | 6.53
PRODUÇÃO DA EQUIPE | 1 | CUSTO |  |  |  |  | 15.4
[7 empty] | 15.4 | 16.3
BDI | 25 | % |  |  |  |  | 3.85
TOTAL DO SERVIÇO - R$ | [6 empty] | 19.25
CODEVASF | 2.9 | COMPOSIÇÃO DE PREÇO UNITÁRIO
OBRA: Perfuração e Instalação de Poços Tubulares. | [5 empty] | DATA: Maio/2013
SERVIÇO : Assentamento de tubo e conexções de PVC JS DN 32mm. | [5 empty] | UNIDADE: | m
EQUIPAMENTO
DISCRIMINAÇÃO | UNID. | QUANT. | PROD | IMPROD | P.UNIT. PROD | P.UNIT. IMPR | P.TOTAL
0
SUB-TOTAL | [6 empty] | 0
MATERIAL
DISCRIMINAÇÃO | UNID. | QUANT. |  |  |  | P.UNIT. | P.TOTAL
Pasta de limpeza. | kg | 0.05 |  |  |  | 24.59 | 1.23
Tubo de PVC soldavel marom, diâmetro de 32mm. | m | 1 |  |  |  | 5.08 | 5.08
Transporte de Tubo PVC DN 32mm. | m | 1 |  |  |  | 0.08 | 0.08
Cola de PVC | un | 0.02 |  |  |  | 29.11 | 0.58
SUB-TOTAL | [6 empty] | 6.97
SERVIÇOS - COMPOSIÇÕES AUXILIARES
DISCRIMINAÇÃO | UNID. | QUANT. |  |  |  | P.UNIT. | P.TOTAL
0
SUB-TOTAL | [6 empty] | 0
MÃO DE OBRA
DISCRIMINAÇÃO | UNID. | QUANT. |  |  |  | P.UNIT. | P.TOTAL
Servente | h | 0.1 |  |  |  | 3.42 | 0.34
Encanador | h | 0.1 |  |  |  | 4.55 | 0.46
Leis Sociais : 91,03 % - adotado | [6 empty] | 0.73
SUB-TOTAL | [6 empty] | 1.53
PRODUÇÃO DA EQUIPE | 1 | CUSTO |  |  |  |  | 8.5 | 14.99
8.5
BDI | 25 | % |  |  |  |  | 2.13
TOTAL DO SERVIÇO - R$ | [6 empty] | 10.63
CODEVASF | 2.10 | COMPOSIÇÃO DE PREÇO UNITÁRIO
OBRA: Perfuração e Instalação de Poços Tubulares. | [5 empty] | DATA: Maio/2013
SERVIÇO: Fornecimento e instalação de caixa d'água de fibra de 10m³, sobre base de alvenaria pedra argamassada, incluido barrilhete, tubulação de dreno, lavagem e ladrão. | [5 empty] | UNIDADE: | un
EQUIPAMENTO
DISCRIMINAÇÃO | UNID. | QUANT. | PROD | IMPROD | P.UNIT. PROD | P.UNIT. IMPR | P.TOTAL
0
SUB-TOTAL | [6 empty] | 0
MATERIAL
DISCRIMINAÇÃO | UNID. | QUANT. |  |  |  | P.UNIT. | P.TOTAL
Caixa de água de 10m³. | un | 1 |  |  |  | 2597.98 | 2597.98
Tubo de PVC soldavel de 32mm com conexões. | m | 4 |  |  |  | 9.51 | 38.04
Adaptador PVC roscável c/flanges e anes de vedação p/ caixa d'água 2" | un | 1 |  |  |  | 19.83 | 19.83
Adaptador PVC roscável c/flanges e anes de vedação p/ caixa d'água 1" | un | 4 |  |  |  | 13.02 | 52.08
Torneira plástica de 1/2". | un | 2 |  |  |  | 6.8 | 13.6
SUB-TOTAL | [6 empty] | 2636.02
SERVIÇOS - COMPOSIÇÕES AUXILIARES
DISCRIMINAÇÃO | UNID. | QUANT. |  |  |  | P.UNIT. | P.TOTAL
0
SUB-TOTAL | [6 empty] | 0
MÃO DE OBRA
DISCRIMINAÇÃO | UNID. | QUANT. |  |  |  | P.UNIT. | P.TOTAL
Servente | h | 8 |  |  |  | 3.42 | 27.36
Encanador | h | 8 |  |  |  | 4.55 | 36.4
Leis Sociais : 91,03 % - adotado | [6 empty] | 58.04
SUB-TOTAL | [6 empty] | 121.8
PRODUÇÃO DA EQUIPE | 1 | CUSTO |  |  |  |  | 2757.82
2757.82
BDI | 25 | % |  |  |  |  | 689.46
TOTAL DO SERVIÇO - R$ | [6 empty] | 3447.28
CODEVASF | 2.11 | COMPOSIÇÃO DE PREÇO UNITÁRIO
OBRA: Perfuração e Instalação de Poços Tubulares. | [5 empty] | DATA: Maio/2013
SERVIÇO: Cerca em mourões de concreto com fechamento em arame farpado de onze fiadas. | [5 empty] | UNIDADE: | m
EQUIPAMENTO
DISCRIMINAÇÃO | UNID. | QUANT. | PROD | IMPROD | P.UNIT. PROD | P.UNIT. IMPR | P.TOTAL
0
SUB-TOTAL | [6 empty] | 0
MATERIAL
DISCRIMINAÇÃO | UNID. | QUANT. |  |  |  | P.UNIT. | P.TOTAL
Mourão de concreto para escora 10 x 10 cm, fipo esticador, fabricado em concreto armado e vibrado, L = 2,80 +/- 0,06m. | m³ | 0.07 |  |  |  | 33.6 | 2.35 |  | 4111
Mourão de concreto tipo intermediário, ponta virada em 45º, seção T, com 51 furo, fabricado em concreto armado vibrado, L = 2,80 +/- 0,06m. | un | 0.34 |  |  |  | 34.56 | 11.75 |  | 4114
Arame farpado galvanizado, classe 250 - 16 BWG - 2,10mm. | m | 10.28 |  |  |  | 0.34 | 3.5 |  | 340
Arame galvanizado fio 16 BWG - 1,65m (0,01666 kg/m). | m | 0.11 |  |  |  | 8.36 | 0.92 |  | 345
Areia | m³ | 0.01 |  |  |  | 70 | 0.7
Cimento. | Kg | 1.8 |  |  |  | 0.48 | 0.86
Brita 1. | m³ | 0.01 |  |  |  | 68.13 | 0.68
SUB-TOTAL | [6 empty] | 20.76
SERVIÇOS - COMPOSIÇÕES AUXILIARES
DISCRIMINAÇÃO | UNID. | QUANT. |  |  |  | P.UNIT. | P.TOTAL
0
SUB-TOTAL | [6 empty] | 0
MÃO DE OBRA
DISCRIMINAÇÃO | UNID. | QUANT. |  |  |  | P.UNIT. | P.TOTAL
Servente | h | 0.38 |  |  |  | 3.42 | 1.3 |  | 6111
Pedreiro | h | 0.4 |  |  |  | 4.55 | 1.82 |  | 4750
Leis Sociais : 91,03 % - adotado | [6 empty] | 2.84
SUB-TOTAL | [6 empty] | 5.96
PRODUÇÃO DA EQUIPE | 1.07 | CUSTO |  |  |  |  | 26.72
[7 empty] | 24.97 | 24.25
BDI | 25 | % |  |  |  |  | 6.24
TOTAL DO SERVIÇO - R$ | [6 empty] | 31.21
CODEVASF | 2.12 | COMPOSIÇÃO DE PREÇO UNITÁRIO
OBRA: | [5 empty] | DATA: Maio/2013
SERVIÇO: Fornecimento, montagem e instalação de portão de ferro tubular, tela em aço galvanizado, dobradiças e fechadura para passagem de pedestre, medindo 1,80m x 1,10m, incluindo mourão de sustentação. | [5 empty] | UNIDADE: | un
EQUIPAMENTO
DISCRIMINAÇÃO | UNID | QUANT. | PROD | IMPROD | P.UNIT. PROD | P.UNIT. IMPR | P.TOTAL
0
SUB-TOTAL | [6 empty] | 0
MATERIAL
DISCRIMINAÇÃO | UNID | QUANT. |  |  |  | P.UNIT. | P.TOTAL
Barra ferro retangular chata qualquer bitola com espessura de 3/16". | kg | 17 |  |  |  | 3.96 | 67.32 |  | 1.98
Barra ferro retangular chata 1.1/2" X 1/2" - (3,79kg/m). | m | 7.4 |  |  |  | 15 | 111
Cadeado aço grafitado oxidado envernizado 45mm. | un | 1 |  |  |  | 21.33 | 21.33
Tela arame galvanizado fio 8 BWG (4,19mm) malha 2" (5X5cm) quadrada ou losango com altura igual a 1,80m. | m² | 1.98 |  |  |  | 49.42 | 97.85
SUB-TOTAL | [6 empty] | 297.5
SERVIÇOS - COMPOSIÇÕES AUXILIARES
DISCRIMINAÇÃO | UNID | QUANT. |  |  |  | P.UNIT. | P.TOTAL
Concreto armado aparente pronto Fck 15 Mpa, virado em Betoneira, na obra, incluindo aplicação e adensamento, inclusive forma, escoramento e ferragem. | m³ | 0.27 |  |  |  | 455.59 | 123.01
Pintura de superfície com latex. | m² | 3.9 |  |  |  | 5.63 | 21.96
Escavação manual. | m³ | 0.135 |  |  |  | 16.98 | 2.29
Pintura de superfície com tinta grafite. | m² | 3.4 |  |  |  | 9.31 | 31.65
SUB-TOTAL | [6 empty] | 178.91
MÃO DE OBRA
DISCRIMINAÇÃO | UNID | QUANT. |  |  |  | P.UNIT. | P.TOTAL
Pedreiro | h | 5.78 |  |  |  | 4.55 | 26.3
Servente | h | 2.89 |  |  |  | 3.42 | 9.88
Leis Sociais : 91,03 % - adotado | [6 empty] | 32.93
SUB-TOTAL | [6 empty] | 69.11
PRODUÇÃO DA EQUIPE | 1 | CUSTO |  |  |  |  | 545.52
TOTAL - R$ | [6 empty] | 545.52 | 794.24
BDI | 25 | % |  |  |  |  | 136.38
TOTAL DO SERVIÇO - R$ | [6 empty] | 681.9
CODEVASF | 2.12.A | COMPOSIÇÃO DE PREÇO UNITÁRIO
OBRA: | [5 empty] | DATA: Maio/2013
SERVIÇO AUXILIAR: Pintura de superfície com latex. | [5 empty] | UNIDADE: | m²
EQUIPAMENTO
DISCRIMINAÇÃO | UNID | QUANT. | PROD | IMPROD | P.UNIT. PROD | P.UNIT. IMPR | P.TOTAL
0
SUB-TOTAL | [6 empty] | 0
MATERIAL
DISCRIMINAÇÃO | UNID | QUANT. |  |  |  | P.UNIT. | P.TOTAL
Lixa para parede ou madeira. | un | 0.12 |  |  |  | 0.31 | 0.04
Tinta latex PVA. | l | 0.18 |  |  |  | 12.88 | 2.32
SUB-TOTAL | [6 empty] | 2.36
SERVIÇOS - COMPOSIÇÕES AUXILIARES
DISCRIMINAÇÃO | UNID | QUANT. |  |  |  | P.UNIT. | P.TOTAL
SUB-TOTAL | [6 empty] | 0
MÃO DE OBRA
DISCRIMINAÇÃO | UNID | QUANT. |  |  |  | P.UNIT. | P.TOTAL
Pintor | h | 0.3 |  |  |  | 4.55 | 1.37
Ajudante | h | 0.1 |  |  |  | 3.42 | 0.34
Leis Sociais : 91,03 % - adotado | [6 empty] | 1.56
SUB-TOTAL | [6 empty] | 3.27
PRODUÇÃO DA EQUIPE | 1 | CUSTO |  |  |  |  | 5.63
TOTAL - R$ | [6 empty] | 5.63 | 5.68
BDI | 25 | % |  |  |  |  | 1.41
TOTAL DO SERVIÇO - R$ | [6 empty] | 7.04
CODEVASF | 2.12.B | COMPOSIÇÃO DE PREÇO UNITÁRIO
OBRA: | [5 empty] | DATA: Maio/2013
SERVIÇO AUXILIAR: Pintura de superfície com tinta grafite. | [5 empty] | UNIDADE: | m²
EQUIPAMENTO
DISCRIMINAÇÃO | UNID | QUANT. | PROD | IMPROD | P.UNIT. PROD | P.UNIT. IMPR | P.TOTAL
0
SUB-TOTAL | [6 empty] | 0
MATERIAL
DISCRIMINAÇÃO | UNID | QUANT. |  |  |  | P.UNIT. | P.TOTAL
Lixa para ferro | un | 0.12 |  |  |  | 1.37 | 0.16
Tinta grafite esmalte protetora de superficie metálica. | l | 0.13 |  |  |  | 21.43 | 2.79
SUB-TOTAL | [6 empty] | 2.95
SERVIÇOS - COMPOSIÇÕES AUXILIARES
DISCRIMINAÇÃO | UNID | QUANT. |  |  |  | P.UNIT. | P.TOTAL
SUB-TOTAL | [6 empty] | 0
MÃO DE OBRA
DISCRIMINAÇÃO | UNID | QUANT. |  |  |  | P.UNIT. | P.TOTAL
Pintor | h | 0.59 |  |  |  | 4.55 | 2.68
Ajudante | h | 0.19 |  |  |  | 3.42 | 0.65
Leis Sociais : 91,03 % - adotado | [6 empty] | 3.03
SUB-TOTAL | [6 empty] | 6.36
PRODUÇÃO DA EQUIPE | 1 | CUSTO |  |  |  |  | 9.31
TOTAL - R$ | [6 empty] | 9.31 | 9.69
BDI | 25 | % |  |  |  |  | 2.33
TOTAL DO SERVIÇO - R$ | [6 empty] | 11.64
CODEVASF | 2.13 | COMPOSIÇÃO DE PREÇO UNITÁRIO
OBRA: Perfuração e Instalação de Poços Tubulares. | [5 empty] | DATA: Maio/2013
SERVIÇO: Execução de bebedouro em alvenaria de tijolo cerâmico incluindo a instalação hidráulica. | [5 empty] | UNIDADE: | un
EQUIPAMENTO
DISCRIMINAÇÃO | UNID. | QUANT. | PROD | IMPROD | P.UNIT. PROD | P.UNIT. IMPR | P.TOTAL
Betoneira com capacidade de 400l. Motor Diesel de 7 HP. | h | 1 |  |  | 4.05 |  | 4.05
SUB-TOTAL | [6 empty] | 4.05
MATERIAL
DISCRIMINAÇÃO | UNID. | QUANT. |  |  |  | P.UNIT. | P.TOTAL
Pontalete de 8 x 8 cm - em madeira mista. | m | 0.5 |  |  |  | 7.92 | 3.96
Tabua de madeira mista de 30 x 2,5cm | m² | 0.84 |  |  |  | 15.24 | 12.8
Arame recozido. | kg | 0.3 |  |  |  | 8 | 2.4
Cimento. | kg | 150 |  |  |  | 0.48 | 72
Brita 1. | m³ | 0.1 |  |  |  | 68.13 | 6.81
Cal Hidratada | kg | 2.5 |  |  |  | 0.89 | 2.23
Bloco de tijolo cerâmico furado. | un | 120 |  |  |  | 0.45 | 54
Areia média | m³ | 0.35 |  |  |  | 70 | 24.5
Torneira de boia real 1/2" c/ balão plástico | un | 1 |  |  |  | 19.83 | 19.83
Desmoldante | l | 0.02 |  |  |  | 8.95 | 0.18
Prego 18 x 30 | kg | 0.8 |  |  |  | 6.51 | 5.21
SUB-TOTAL | [6 empty] | 203.92
SERVIÇOS - COMPOSIÇÕES AUXILIARES
DISCRIMINAÇÃO | UNID. | QUANT. |  |  |  | P.UNIT. | P.TOTAL
Concreto FCK=15MPA (1:2,5:3) ,incluído preparo mecânico, lançamantro e adensamento | m³ | 0.65 |  |  |  | 372.68 | 242.24 | falta composição auxiliar 73406 SINAPI
SUB-TOTAL | [6 empty] | 242.24
MÃO DE OBRA
DISCRIMINAÇÃO | UNID. | QUANT. |  |  |  | P.UNIT. | P.TOTAL
Servente | h | 10 |  |  |  | 3.42 | 34.2
Pedreiro | h | 7 |  |  |  | 4.55 | 31.85
Leis Sociais : 91,03 % - adotado | [6 empty] | 60.13
SUB-TOTAL | [6 empty] | 126.18
PRODUÇÃO DA EQUIPE | 1 | CUSTO |  |  |  |  | 576.39
576.39
BDI | 25 | % |  |  |  |  | 144.1
TOTAL DO SERVIÇO - R$ | [6 empty] | 720.49
CODEVASF | 2.14 | COMPOSIÇÃO DE PREÇO UNITÁRIO
OBRA: Perfuração e Instalação de Poços Tubulares e Sedimentares. | [5 empty] | DATA: Maio/2013
SERVIÇO: Execução de base sustentação do Reservatorio em alvenaria de pedra argamassada, diâmetro de 2,65m e altura de 1,50m, conforme projeto. | [5 empty] | UNIDADE: | un
EQUIPAMENTO
DISCRIMINAÇÃO | UNID. | QUANT. | PROD | IMPROD | P.UNIT. PROD | P.UNIT. IMPR | P.TOTAL
0
SUB-TOTAL | [6 empty] | 0
MATERIAL
DISCRIMINAÇÃO | UNID. | QUANT. |  |  |  | P.UNIT. | P.TOTAL
Pedra - de - mão ou pedra rachão. | m³ | 3.78 |  |  |  | 53.32 | 201.55
Cimento Portland Comum CP I - 32 | kg | 17 |  |  |  | 0.48 | 8.16
Areia média | m³ | 0.06 |  |  |  | 70 | 4.2
brita 1 | m³ | 0.11 |  |  |  | 68.13 | 7.49
SUB-TOTAL | [6 empty] | 221.4
SERVIÇOS - COMPOSIÇÕES AUXILIARES
DISCRIMINAÇÃO | UNID. | QUANT. |  |  |  | P.UNIT. | P.TOTAL
Argamassa cimento e areia preparada no traço 1:3 - preparo mecânico. | m³ | 1.134 |  |  |  | 321.38 | 364.44 |  | 8.21
Argamassa cimento e areia preparada no traço 1:4 para revestimento da alvenaria de pedra - preparo mecânico. | m³ | 0.2393 |  |  |  | 342.74 | 82.02
Areia para aterro. | m³ | 4.9003 |  |  |  | 36 | 176.41 |  | 8.29 | 0.25
Escavação manual. | m³ | 1.1685 |  |  |  | 16.98 | 19.84
Tampa em concreto armado FCK 15MPA, diâmetro de 2,60m e espessura de 5cm, inclusive forma e ferragens. | m³ | 0.2532 |  |  |  | 455.59 | 115.36
SUB-TOTAL | [6 empty] | 758.07
MÃO DE OBRA | [8 empty] | 4.9
DISCRIMINAÇÃO | UNID. | QUANT. |  |  |  | P.UNIT. | P.TOTAL |  | 3.31
Pedreiro | h | 11 |  |  |  | 4.55 | 50.05
Servente | h | 11 |  |  |  | 3.42 | 37.62
Leis Sociais : 91,03 % - adotado | [6 empty] | 79.81
SUB-TOTAL | [6 empty] | 167.48
PRODUÇÃO DA EQUIPE | 1.1 | CUSTO |  |  |  |  | 1146.95
1042.68
BDI | 25 | % |  |  |  |  | 260.67
TOTAL DO SERVIÇO - R$ | [6 empty] | 1303.35
CODEVASF | 2.14.A | COMPOSIÇÃO DE PREÇO UNITÁRIO
OBRA: Perfuração e Instalação de Poços Tubulares e Sedimentares. | [5 empty] | DATA: Maio/2013
SERVIÇO AUXILIAR: Argamassa cimento e areia preparada no traço 1:4 - preparo mecânico. | [5 empty] | UNIDADE: | m³
EQUIPAMENTO
DISCRIMINAÇÃO | UNID. | QUANT. | PROD | IMPROD | P.UNIT. PROD | P.UNIT. IMPR | P.TOTAL
Betoneira com capacidade de 400l. Motor Diesel de 7 HP | h | 0.714 |  |  | 4.05 |  | 2.89
SUB-TOTAL | [6 empty] | 2.89
MATERIAL
DISCRIMINAÇÃO | UNID. | QUANT. |  |  |  | P.UNIT. | P.TOTAL
Cimento Portland Comum CP I - 32 | kg | 357 |  |  |  | 0.48 | 171.36
Areia média | m³ | 1.31 |  |  |  | 70 | 91.7
SUB-TOTAL | [6 empty] | 263.06
SERVIÇOS - COMPOSIÇÕES AUXILIARES
DISCRIMINAÇÃO | UNID. | QUANT. |  |  |  | P.UNIT. | P.TOTAL
[7 empty] | 0 |  | 8.21
SUB-TOTAL | [6 empty] | 0
MÃO DE OBRA | [8 empty] | 4.9
DISCRIMINAÇÃO | UNID. | QUANT. |  |  |  | P.UNIT. | P.TOTAL |  | 3.31
Servente | h | 17 |  |  |  | 3.42 | 58.14
Leis Sociais : 91,03 % - adotado | [6 empty] | 52.92
SUB-TOTAL | [6 empty] | 111.06
PRODUÇÃO DA EQUIPE | 1.1 | CUSTO |  |  |  |  | 377.01
[7 empty] | 342.74 | 391.32
BDI | 25 | % |  |  |  |  | 85.69
TOTAL DO SERVIÇO - R$ | [6 empty] | 428.43
CODEVASF | 2.15 | COMPOSIÇÃO DE PREÇO UNITÁRIO
OBRA: Perfuração e Instalação de Poços Tubulares. | [5 empty] | DATA: Maio/2013
SERVIÇO : Elaboração de projeto e execução de rede elétrica de baixa tensão, extensão media de 200m, com cabo de aluminio de 25mm² (3+1). | [5 empty] | UNIDADE: | un
EQUIPAMENTO
DISCRIMINAÇÃO | UNID. | QUANT. | PROD | IMPROD | P.UNIT. PROD | P.UNIT. IMPR | P.TOTAL
Caminhão truck para 13 toneladas | h | 4 | 1 |  | 43.27 |  | 173.08
SUB-TOTAL | [6 empty] | 173.08
MATERIAL
DISCRIMINAÇÃO | UNID. | QUANT. |  |  |  | P.UNIT. | P.TOTAL
Cabo de alumínio de 4 AWG com alma de aço. | kg | 89.4 |  |  |  | 14.95 | 1336.53
Poste de concreto Duplo T, Tipo B, 500kg, h=9,0m. | un | 4 |  |  |  | 300.43 | 1201.72
Isolador de pino de porcelana. | un | 12 |  |  |  | 9.41 | 112.92
Armação secundaria, 1 estribo, com haste de diametro de 16mm por 150 mm de comprimento. | un | 4 |  |  |  | 7.99 | 31.96
Parafuso sextavado 5/8 x 10" completo. | un | 12 |  |  |  | 1.52 | 18.24
Alça pré-formada de distribuição. | un | 8 |  |  |  | 3.2 | 25.6
Alça pré-formada de linha . | un | 8 |  |  |  | 2.23 | 17.84
SUB-TOTAL | [6 empty] | 2744.81
SERVIÇOS - COMPOSIÇÕES AUXILIARES
DISCRIMINAÇÃO | UNID. | QUANT. |  |  |  | P.UNIT. | P.TOTAL
0
0
MÃO DE OBRA
DISCRIMINAÇÃO | UNID. | QUANT. |  |  |  | P.UNIT. | P.TOTAL
Engenheiro elétricista júnior (encargos mensalista) | mês | 0.05 |  |  |  | 8699.57 | 434.98
Cadista (encargos mensalista) | mês | 0.05 |  |  |  | 2563.98 | 128.2
Topografo. | h | 5 |  |  |  | 6.76 | 33.8
Auxiliar de topografia. | h | 22.65 |  |  |  | 2.25 | 50.96
Eletricista montador. | h | 8 |  |  |  | 4.55 | 36.4
Auxiliar prático | h | 13 |  |  |  | 3.75 | 48.75
Servente. | h | 13 |  |  |  | 3.42 | 44.46
Leis Sociais : 91,03 % - adotado | [6 empty] | 195.14
SUB-TOTAL | [6 empty] | 972.69
PRODUÇÃO DA EQUIPE | 1 | CUSTO |  |  |  |  | 3890.58
3890.58
BDI | 25 | % |  |  |  |  | 972.65
TOTAL DO SERVIÇO - R$ | [6 empty] | 4863.23
CODEVASF | 2.16 | COMPOSIÇÃO DE PREÇO UNITÁRIO
OBRA: | [5 empty] | DATA: Maio/2013
SERVIÇO: Fornecimento e montagem de quadro de medição no padrão CELPE para 3 ou 4 fios, inclusive haste de aterramento, condutores, conectores, eletroduto, caixa para disjuntor, bucha, arruela e tubo. | [5 empty] | UNIDADE: | un
EQUIPAMENTO
DISCRIMINAÇÃO | UNID | QUANT. | PROD | IMPROD | P.UNIT. PROD | P.UNIT. IMPR | P.TOTAL
0
SUB-TOTAL | [6 empty] | 0
MATERIAL
DISCRIMINAÇÃO | UNID | QUANT. |  |  |  | P.UNIT. | P.TOTAL
Caixa para medição de energia completo monofásico, inclusive haste de aterramento, condutores, conectores, eletroduto, caixa para disjuntor, bucha, arruela e tubo, padrão CELPE. | un | 1 |  |  |  | 65.2 | 65.2
SUB-TOTAL | [6 empty] | 65.2
SERVIÇOS - COMPOSIÇÕES AUXILIARES
DISCRIMINAÇÃO | UNID | QUANT. |  |  |  | P.UNIT. | P.TOTAL
Argamassa preparada com cimento e areia na proporção de 1:3. | m³ | 0.04 |  |  |  | 337.45 | 13.5
SUB-TOTAL | [6 empty] | 13.5
MÃO DE OBRA
DISCRIMINAÇÃO | UNID | QUANT. |  |  |  | P.UNIT. | P.TOTAL
Eletricista ou Oficial Eletricista | h | 2 |  |  |  | 4.55 | 9.1
Ajudante | h | 3 |  |  |  | 3.42 | 10.26
Pedreiro | h | 1 |  |  |  | 4.55 | 4.55
Leis Sociais : 91,03 % - adotado | [6 empty] | 21.77
SUB-TOTAL | [6 empty] | 45.68
PRODUÇÃO DA EQUIPE | 1 | CUSTO |  |  |  |  | 124.38
TOTAL - R$ | [6 empty] | 124.38
BDI | 25 | % |  |  |  |  | 31.1
TOTAL DO SERVIÇO - R$ | [6 empty] | 155.48
CODEVASF | 2.17 | COMPOSIÇÃO DE PREÇO UNITÁRIO
OBRA: Perfuração e Instalação de Poços Tubulares. | [5 empty] | DATA: Maio/2013
SERVIÇO : Abrigo de proteção para quadro de comando de bomba. | [5 empty] | UNIDADE: | un
EQUIPAMENTO
DISCRIMINAÇÃO | UNID. | QUANT. | PROD | IMPROD | P.UNIT. PROD | P.UNIT. IMPR | P.TOTAL
Betoneira com capacidade de 400l. Motor Diesel de 7 HP. | h | 1.5 |  |  | 4.05 |  | 6.08
SUB-TOTAL | [6 empty] | 6.08
MATERIAL
DISCRIMINAÇÃO | UNID. | QUANT. |  |  |  | P.UNIT. | P.TOTAL
Sarrafo de madeira mista de 10 x 2,5cm. | m | 2 |  |  |  | 2.7 | 5.4
Tabua de madeira mista de 30 x 2,5cm | m² | 0.09 |  |  |  | 15.24 | 1.37
Aço CA-50 A ou B | kg | 24.3 |  |  |  | 3.39 | 82.38
Arame recozido | kg | 0.53 |  |  |  | 8 | 4.24
Areia | m³ | 0.66 |  |  |  | 70 | 46.2
Areia média | m³ | 0.11 |  |  |  | 70 | 7.7
Cimento. | kg | 60 |  |  |  | 0.48 | 28.8
Brita 1. | m³ | 0.17 |  |  |  | 68.13 | 11.58
Cal Hidratada | kg | 2.5 |  |  |  | 0.89 | 2.23
Bloco de tijolo cerâmico furado. | un | 81 |  |  |  | 0.45 | 36.45
Pedra rachão. | m³ | 0.15 |  |  |  | 53.32 | 8
Tinta Látex | l | 5 |  |  |  | 12.88 | 64.4
Laje Pré-moldada para cobertura, inclusive montagem e concreto armado, espessura de 20,0 cm (capeamento de 4cm). | m² | 1.5 |  |  |  | 26.83 | 40.25 |  | Verificar este item foi adotado o item 3743
Lixa. | un | 3 |  |  |  | 0.31 | 0.93
SUB-TOTAL | [6 empty] | 339.93
SERVIÇOS - COMPOSIÇÕES AUXILIARES
DISCRIMINAÇÃO | UNID. | QUANT. |  |  |  | P.UNIT. | P.TOTAL
0
SUB-TOTAL | [6 empty] | 0
MÃO DE OBRA
DISCRIMINAÇÃO | UNID. | QUANT. |  |  |  | P.UNIT. | P.TOTAL
Servente | h | 10 |  |  |  | 3.42 | 34.2
Pedreiro | h | 8 |  |  |  | 4.55 | 36.4
Leis Sociais : 91,03 % - adotado | [6 empty] | 64.27
SUB-TOTAL | [6 empty] | 134.87
PRODUÇÃO DA EQUIPE | 1 | CUSTO |  |  |  |  | 480.88
480.88
BDI | 25 | % |  |  |  |  | 120.22
TOTAL DO SERVIÇO - R$ | [6 empty] | 601.1
CODEVASF | 3.2 | COMPOSIÇÃO DE PREÇO UNITÁRIO
OBRA: Perfuração e Instalação de Poços Tubulares. | [5 empty] | DATA: Maio/2013
SERVIÇO : Desobstrução de poço. | [5 empty] | UNIDADE: | un
EQUIPAMENTO
DISCRIMINAÇÃO | UNID. | QUANT. | PROD | IMPROD | P.UNIT. PROD | P.UNIT. IMPR | P.TOTAL
0
SUB-TOTAL | [6 empty] | 0
MATERIAL
DISCRIMINAÇÃO | UNID. | QUANT. |  |  |  | P.UNIT. | P.TOTAL
0
SUB-TOTAL | [6 empty] | 0
SERVIÇOS - COMPOSIÇÕES AUXILIARES
DISCRIMINAÇÃO | UNID. | QUANT. |  |  |  | P.UNIT. | P.TOTAL
0
SUB-TOTAL | [6 empty] | 0
MÃO DE OBRA
DISCRIMINAÇÃO | UNID. | QUANT. |  |  |  | P.UNIT. | P.TOTAL
Encarregado | h | 0.5 |  |  |  | 8.52 | 4.26
Servente | h | 2 |  |  |  | 3.42 | 6.84
Leis Sociais : 91,03 % - adotado | [6 empty] | 10.1
SUB-TOTAL | [6 empty] | 21.2
PRODUÇÃO DA EQUIPE | 1 | CUSTO |  |  |  |  | 21.2
21.2
BDI | 25 | % |  |  |  |  | 5.3
TOTAL DO SERVIÇO - R$ | [6 empty] | 26.5
CODEVASF | 4.2 | COMPOSIÇÃO DE PREÇO UNITÁRIO
OBRA: Perfuração e Instalação de Poços Tubulares. | [5 empty] | DATA: Maio/2013
SERVIÇO : Fornecimento, montagem e instalação de poço tubular com catavento de base triangular, diametro da tubulação de 2", profundidade da injetora entre 40m e 56m - Inclusive fixação da torre sobre base de concreto no traço 1:2:3. | [5 empty] | UNIDADE: | un
EQUIPAMENTO
DISCRIMINAÇÃO | UNID. | QUANT. | PROD | IMPROD | P.UNIT. PROD | P.UNIT. IMPR | P.TOTAL
0
SUB-TOTAL | [6 empty] | 0
MATERIAL
DISCRIMINAÇÃO | UNID. | QUANT. |  |  |  | P.UNIT. | P.TOTAL
Cimento Portland comum CP i - 32. | kg | 221 |  |  |  | 0.48 | 106.08
Areia Lavada | m³ | 0.411 |  |  |  | 70 | 28.77
Brita 1 | m³ | 0.24 |  |  |  | 68.13 | 16.35
Brita 2 | m³ | 0.24 |  |  |  | 65.8 | 15.79
Tubulação de ferro galvanizado de 1 1/4" com conexões e acessórios | m | 65 |  |  |  | 19.63 | 1275.95 |  | 21011
Hidrômetro 7,0 m³ | un | 1 |  |  |  | 295.35 | 295.35
Catavento com torre triangular com 10m de altura, maquina, banhad a óleo com 4 engrenagens, 2 condutores e 2 conduzidos, bomba de 3 com 50cm de altura, valvula de esfera emborrachada e junção de poliuretano injetado, incluindo freio manual e automatico. | un | 1 |  |  |  | 6360 | 6360 |  | Cotação.
SUB-TOTAL | [6 empty] | 8098.29
SERVIÇOS - COMPOSIÇÕES AUXILIARES
DISCRIMINAÇÃO | UNID. | QUANT. |  |  |  | P.UNIT. | P.TOTAL
0
SUB-TOTAL | [6 empty] | 0
MÃO DE OBRA
DISCRIMINAÇÃO | UNID. | QUANT. |  |  |  | P.UNIT. | P.TOTAL
Auxiliar Prático | h | 7 |  |  |  | 3.75 | 26.25
Servente | h | 10 |  |  |  | 3.42 | 34.2
Encanador | h | 7 |  |  |  | 4.55 | 31.85
Leis Sociais : 91,03 % - adotado | [6 empty] | 84.02
SUB-TOTAL | [6 empty] | 176.32
PRODUÇÃO DA EQUIPE | 1 | CUSTO |  |  |  |  | 8274.61
8274.61
BDI | 25 | % |  |  |  |  | 2068.65
TOTAL DO SERVIÇO - R$ | [6 empty] | 10343.26
CODEVASF | 5.1 | COMPOSIÇÃO DE PREÇO UNITÁRIO
OBRA: Perfuração e Instalação de Poços Tubulares. | [5 empty] | DATA: Maio/2013
SERVIÇO : Elaboração de projeto e execução de rede elétrica de baixa tensão, extensão = 250m, segundo padrão CELPE com capacidade de suportar a carga do equipamento instalado. O projeto devera ser aprovado pela CELPE. | [5 empty] | UNIDADE: | un
EQUIPAMENTO
DISCRIMINAÇÃO | UNID. | QUANT. | PROD | IMPROD | P.UNIT. PROD | P.UNIT. IMPR | P.TOTAL
Caminhão truck para 13 toneladas | h | 4 | 1 |  | 43.27 |  | 173.08
SUB-TOTAL | [6 empty] | 173.08
MATERIAL
DISCRIMINAÇÃO | UNID. | QUANT. |  |  |  | P.UNIT. | P.TOTAL
Cabo de alumínio de 4 AWG com alma de aço. | kg | 111.75 |  |  |  | 14.95 | 1670.66
Poste de concreto Duplo T, Tipo B, 500kg, h=9,0m. | un | 4 |  |  |  | 300.43 | 1201.72
Isolador de pino de porcelana. | un | 15 |  |  |  | 9.41 | 141.15
Armação secundaria, 1 estribo, com haste de diâmetro de 16mm por 150 mm de comprimento | un | 5 |  |  |  | 7.99 | 39.95
Parafuso sextavado 5/8 x 10" completo. | un | 15 |  |  |  | 1.52 | 22.8
Alça pré-formada de distribuição | un | 10 |  |  |  | 3.2 | 32
Alça pré-formada de linha | un | 10 |  |  |  | 2.23 | 22.3
SUB-TOTAL | [6 empty] | 3130.58
SERVIÇOS - COMPOSIÇÕES AUXILIARES
DISCRIMINAÇÃO | UNID. | QUANT. |  |  |  | P.UNIT. | P.TOTAL
0
0
MÃO DE OBRA
DISCRIMINAÇÃO | UNID. | QUANT. |  |  |  | P.UNIT. | P.TOTAL
Engenheiro elétricista júnior (encargos mensalista) | mês | 0.05 |  |  |  | 8699.57 | 434.98
Cadista (encargos mensalista) | mês | 0.05 |  |  |  | 2563.98 | 128.2
Topografo | h | 5 |  |  |  | 6.76 | 33.8
Auxiliar de topografia | h | 22.65 |  |  |  | 2.25 | 50.96
Eletricista montador | h | 8 |  |  |  | 4.55 | 36.4
Auxiliar prático | h | 13 |  |  |  | 3.75 | 48.75
Servente | h | 13 |  |  |  | 3.42 | 44.46
Leis Sociais : 91,03 % - adotado | [6 empty] | 195.14
SUB-TOTAL | [6 empty] | 972.69
PRODUÇÃO DA EQUIPE | 1 | CUSTO |  |  |  |  | 4276.35
4276.35
BDI | 25 | % |  |  |  |  | 1069.09
TOTAL DO SERVIÇO - R$ | [6 empty] | 5345.44
CODEVASF | 5.3 | COMPOSIÇÃO DE PREÇO UNITÁRIO
OBRA: Perfuração e Instalação de Poços Tubulares. | [5 empty] | DATA: Maio/2013
SERVIÇO: Fornecimento, montagem e instalação de poço tubular com conjunto de motor-bomba submersa, monofásico, 220 volts, 60 Hz, com motor lubrificado e refrigerado a água, acoplado a bombeador multiestágio com válvula de retenção incorporada e retores em bronze, diâmetro da tubulação até 2", capaz de vencer uma altura manométrica mínima de 200 mca com vazão média de 15 m³/h, incluindo quadro de comando compativel com o modelo de bomba instalada e 250 m de cabo, flexivel, trifásico, isolado, tensão de 600V/1000V em conformidade com a NBR 7288 e diâmetro compatível com a bomba. | [5 empty] | UNIDADE: | un
EQUIPAMENTO
DISCRIMINAÇÃO | UNID. | QUANT. | PROD | IMPROD | P.UNIT. PROD | P.UNIT. IMPR | P.TOTAL
0
SUB-TOTAL | [6 empty] | 0
MATERIAL
DISCRIMINAÇÃO | UNID. | QUANT. |  |  |  | P.UNIT. | P.TOTAL
Registro pvc esfera soldável 2" | un | 1 |  |  |  | 57.77 | 57.77
Curva galvanizada 2". | un | 1 |  |  |  | 60.44 | 60.44
Adaptador | un | 2 |  |  |  | 8.7 | 17.4
Joelho pvc com rosca 2" | un | 1 |  |  |  | 16.9 | 16.9
Luva ferro galvanizado 2" | un | 8 |  |  |  | 16.65 | 133.2
Fita isolante alto-fusão | m | 20 |  |  |  | 2.09 | 41.8
Fita veda rosca | un | 4 |  |  |  | 1.8 | 7.2
Luva pvc com rosca para eletroduto | un | 3 |  |  |  | 7.47 | 22.41
Eletroduto de PVC rigido de 3/4". | un | 6 |  |  |  | 1.84 | 11.04
Talha manual para 1,5 tonelada | un | 0.08 |  |  |  | 1379.34 | 110.35
Curva de PVC de 90" de 3/4". | un | 2 |  |  |  | 2.53 | 5.06
Curva PVC de 180º | un | 1 |  |  |  | 10.32 | 10.32
Bomba Submersa para Poço Profundo Elétrica Potencia de 3CV. | un | 1 |  |  |  | 4068.37 | 4068.37
Válvula de retenção vertical de 2" em broze com rosca. | un | 1 |  |  |  | 58.35 | 58.35
Quadro de comando com chave de partida direta para moteres 3CV com fusivel DZ de 20A e acessorios. | un | 1 |  |  |  | 740 | 740
Tubo de PVC EDUTOR AZUL de 2" roscavel conexções e acessorios. | m | 50 |  |  |  | 17.73 | 886.5
Haste de Aterramento com conector | m | 1 |  |  |  | 44.38 | 44.38
Cabo cobre isolante 4mm anti-chama. | un | 120 |  |  |  | 3.21 | 385.2
SUB-TOTAL | [6 empty] | 6676.69
SERVIÇOS - COMPOSIÇÕES AUXILIARES
DISCRIMINAÇÃO | UNID. | QUANT. |  |  |  | P.UNIT. | P.TOTAL
0
SUB-TOTAL | [6 empty] | 0
MÃO DE OBRA
DISCRIMINAÇÃO | UNID. | QUANT. |  |  |  | P.UNIT. | P.TOTAL
Servente | h | 8.5 |  |  |  | 3.42 | 29.07
Eletricista | h | 2.5 |  |  |  | 4.55 | 11.38
Encanador | h | 4 |  |  |  | 4.55 | 18.2
Leis Sociais : 91,03 % - adotado | [6 empty] | 53.39
SUB-TOTAL | [6 empty] | 112.04
PRODUÇÃO DA EQUIPE | 1 | CUSTO |  |  |  |  | 6788.73
6788.73
BDI | 25 | % |  |  |  |  | 1697.18
TOTAL DO SERVIÇO - R$ | [6 empty] | 8485.91 |  | 4427
CODEVASF | 5.4 | COMPOSIÇÃO DE PREÇO UNITÁRIO
OBRA: Perfuração e Instalação de Poços Tubulares e Sedimentares. | [5 empty] | DATA: Maio/2013
SERVIÇO : Locação de rede de adutora para interligação de poço a reservatorio e deste ao bebedouro. | [5 empty] | UNIDADE: | m
EQUIPAMENTO
DISCRIMINAÇÃO | UNID. | QUANT. | PROD | IMPROD | P.UNIT. PROD | P.UNIT. IMPR | P.TOTAL
Estação total - TOPCON GTS-212, leitura angular 1 SEG., precisão 6,0 segundos, acompanha 2,0 prismas | h | 1 |  |  | 10.42 |  | 10.42
Nível wild NA-2, precisão mais ou menos 0,70 mm ou similar. | h | 1 |  |  | 1.88 |  | 1.88
SUB-TOTAL | [6 empty] | 12.3
MATERIAL
DISCRIMINAÇÃO | UNID. | QUANT. |  |  |  | P.UNIT. | P.TOTAL
0
SUB-TOTAL | [6 empty] | 0
SERVIÇOS - COMPOSIÇÕES AUXILIARES
DISCRIMINAÇÃO | UNID. | QUANT. |  |  |  | P.UNIT. | P.TOTAL
0
SUB-TOTAL | [6 empty] | 0
MÃO DE OBRA
DISCRIMINAÇÃO | UNID. | QUANT. |  |  |  | P.UNIT. | P.TOTAL
Nivelador | h | 1 |  |  |  | 3.09 | 3.09
Topografo | h | 1 |  |  |  | 6.76 | 6.76
Topografo auxiliar | h | 2 |  |  |  | 2.25 | 4.5
Leis Sociais : 91,03 % - adotado | [6 empty] | 13.06
SUB-TOTAL | [6 empty] | 27.41
PRODUÇÃO DA EQUIPE | 34.6 | CUSTO |  |  |  |  | 39.71
1.15
BDI | 25 | % |  |  |  |  | 0.29
TOTAL DO SERVIÇO - R$ | [6 empty] | 1.44
CODEVASF | 5.17 | COMPOSIÇÃO DE PREÇO UNITÁRIO
OBRA: | [5 empty] | DATA: Maio/2013
SERVIÇO: Montagem de sistema de aterramento com haste de aterrameto tipo Copperwelder, conetor e cabo de cobre nú combitola de 25 mm² para proteção de sistema eletrico em conformidade com a NBR 5410. | [5 empty] | UNIDADE: | un
EQUIPAMENTO
DISCRIMINAÇÃO | UNID | QUANT. | PROD | IMPROD | P.UNIT. PROD | P.UNIT. IMPR | P.TOTAL
0
SUB-TOTAL | [6 empty] | 0
MATERIAL
DISCRIMINAÇÃO | UNID | QUANT. |  |  |  | P.UNIT. | P.TOTAL
Haste de aterramento com 3,0m DN= 5/8, em aço revestida com baixa camada de cobre. | un | 3 |  |  |  | 44.38 | 133.14
Cabo cobre nu, bitola 25 mm². | m | 9 |  |  |  | 12.43 | 111.87
Cartucho de solda exotérmica nº 90. | m | 5 |  |  |  | 23.92 | 119.6
SUB-TOTAL | [6 empty] | 364.61
SERVIÇOS - COMPOSIÇÕES AUXILIARES
DISCRIMINAÇÃO | UNID | QUANT. |  |  |  | P.UNIT. | P.TOTAL
0
SUB-TOTAL | [6 empty] | 0
MÃO DE OBRA
DISCRIMINAÇÃO | UNID | QUANT. |  |  |  | P.UNIT. | P.TOTAL
Eletricista ou Oficial Eletricista | h | 0.4 |  |  |  | 4.55 | 1.82
Ajudante | h | 0.4 |  |  |  | 3.42 | 1.37
Leis Sociais : 91,03 % - adotado | [6 empty] | 2.9
SUB-TOTAL | [6 empty] | 6.09
PRODUÇÃO DA EQUIPE | 1 | CUSTO |  |  |  |  | 370.7
TOTAL - R$ | [6 empty] | 370.7
BDI | 25 | % |  |  |  |  | 92.68
TOTAL DO SERVIÇO - R$ | [6 empty] | 463.38

## INSUMOS
|  | Data Base : Maio/2013 | BDI = | 25 | %
| COMPONENTE GERAL | [5 empty] | Indíce de Leis Sociais
[7 empty] | 1.9252 | horista
| ITEM | DESCRIÇÃO | UNID. | VR.UNIT. | FORNECEDOR |  | Salário / 1,9252%
1 | 2707 | Geólogo (engenheiro pleno) | h | 48.17 | SINAPI
| 2706 | Geólogo (engenheiro junior) | h | 26.19 | SINAPI |  | Indíce de Leis Sociais
1 | 20020 | Motorista - veículo pesado | h | 7.51 | SINAPI |  | 1.5099 | mensalista
1 | 6111 | Servente | h | 3.42 | SINAPI
| 6115 | Ajudante | h | 3.42 | SINAPI
1 | 6175 | Tecnico de Campo | h | 8.98 | SINAPI
1 | 4083 | Encarregado | h | 8.52 | SINAPI
| 1213 | Carpinteiro | h | 4.55 | SINAPI
1 | 4750 | Pedreiro | h | 4.55 | SINAPI
| 4783 | Pintor | h | 4.55 | SINAPI
| 2436 | Eletricista | h | 4.55 | SINAPI
1 | 4235 | Operador de perfuratriz | h | 8.76 | SINAPI
1 | 4250 | Operador de Compressor | h | 7.66 | SINAPI
1 | 2696 | Encanador | h | 4.55 | SINAPI
| 2706 | Engenheiro elétrico júnior | mês | 8699.57 | SINAPI
| 2355 | Cadista. | mês | 2563.98 | SINAPI | 10.3
| 7592 | Topografo. | h | 6.76 | SINAPI
| 244 | Auxiliar de topografia. | h | 2.25 | SINAPI
| 6113 | Auxiliar prático | h | 3.75 | SINAPI
| 7595 | Nivelador | h | 3.09 | SINAPI
Materiais
1 | 4221 | Óleo diesel comum | L | 2.38 | SINAPI | 2.19
1 | 4227 | Óleo Lubrificantes para motores e equipamentos | L | 14.25 | SINAPI | 12
1 | 5075 | Prego 18x30 | kg | 6.51 | SINAPI | 6.05
| 16 | Sabão neutro | kg | 4.13 | SINAPI
2 | 9869 | Tubo PVC soldável para agua 32mm | m | 5.08 | SINAPI | 4.64
1 | 9866 | Tubo PVC roscável EB - 892 p/ agua fria predial 1". | m | 9.51 | SINAPI | 8.72
1 | 122 | Adesivo p tubo PVC pote de 850g | kg | 29.11 | SINAPI | 25.21
1 | 12599 | Tubo PVC PBA DN 50mm e conexões | m | 9.83 | SINAPI | 5.91
1 | 9875 | Assentamento de tubo soldável p/ agua fria 50mm | m | 8.12 | SINAPI | 7.43 | material
1 | 1379 | Cimento Portland CPI-32 | kg | 0.48 | SINAPI | 0.5
1 | 4721 | Pedra britada nº1 | m³ | 68.13 | SINAPI | 82.83
1 | 4718 | Pedra britada nº2 | m³ | 65.8 | SINAPI | 80 | 2.4
| 4730 | Pedra - de - mão ou pedra rachão. | m³ | 53.32 | SINAPI | 64.82 | 2.5928
| 11075 | Areia para leito filtrante, granulometria de 1,68mm a 0,42mm. | m³ | 680 | SINAPI | 680 | 27.2
1 | 370 | Areia Média | m³ | 70 | SINAPI | 65
1 | 367 | Areia Grossa | m³ | 70 | SINAPI | 70
| 368 | Areia para aterro | m³ | 36 | SINAPI | 36
1 | 404 | Fita isolante Auto-Fusão 3M | m | 2.09 | SINAPI | 1.49
1 | 3143 | Fita veda rosca Rolos 18mm x 25m | un | 4.15 | SINAPI | 4.15
1 | 3146 | Fita veda rosca Rolos 18mm x 10m | un | 1.8 | SINAPI | 1.8
1 | 13914 | Talha manual para 1,5ton | un | 1379.34 | SINAPI | 1253.87 | 25.08
|  | Sensor sonoro | h | 150 | COTAÇÃO
|  | Catavento com torre triangular com 10m de altura, maquina, banhad a óleo com 4 engrenagens, 2 condutores e 2 conduzidos, bomba de 3 com 50cm de altura, valvula de esfera emborrachada e junção de poliuretano injetado, incluindo freio manual e automatico. | un | 6360 | COTAÇÃO | Cataventos do Nordeste
|  | Bomba submersa 2" para poço profundo Elétrica Monofásica 1,5CV, saída de 1/ 1/2 marca dancor. | un | 1500 | COTAÇÃO
| 759 | Bomba Submersa para Poço Profundo Elétrica Monofásica 3CV. | un | 4068.37 | SINAPI | 4000.08
1 |  | Tubo de PVC EDUTOR AZUL de 2" roscavel conexões e acessorios. | m | 17.73 | COTAÇÃO | Hidroplastic |  |  |  | 17.98
|  | Filtro em Tubo de PVC Geomecanico REF. em DN de 6". | m | 100 | COTAÇÃO | Hidroplastic
1 | 643 | Betoneira com capacidade de 400l. Motor Diesel de 7 HP. | h | 4.05 | SINAPI | 3.42 | 320 l 5,5HP | 97.5
1 | 7271 | Bloco cerâmico(tijolo) furado 9x19x19 | un | 0.45 | SINAPI | 0.44
1 | 4114 | Mourão Concreto T h=2,78 inc. 45º | un | 34.56 | SINAPI | 32.7
|  | Estação total - TOPCON GTS-212, leitura angular 1 SEG., precisão 6,0 segundos, acompanha 2,0 prismas. | h | 10.42 | CODEVASF | Dados da tabela consultiva da Codevasf
| 7252 | Nível wild NA-2, precisão mais ou menos 0,70 mm ou similar. | h | 1.88 | SINAPI
1 | 4102 | Mourão de concreto para escora, tipo esticador, fabricado em concreto armado e vibrado, L = 2,80 +/- 0,06m. | un | 33.6 | SINAPI | 31.8
| 340 | Arame galvanizado fio 16 bwg - 4 x 4 23,50 kg Rolo 500m. | m | 0.34 | SINAPI | 0.35
1 | 344 | Arame galvanizado fio 16 bwg - 1,65m (0,01666 kg/m). | kg | 8.36 | SINAPI | 8.74
1 | 338 | Arame farpado galvanizado 16bwg | kg | 7.2 | SINAPI | 7.53
1 | 337 | Arame recozido | kg | 8 | SINAPI | 7.97
1 | 0034 | Aço CA-50 3/8" ( 9,52mm ). | kg | 3.39 | SINAPI | 4.06
1 | 11161 | Cal Hidratada | kg | 0.89 | SINAPI | 0.83
1 | 12775 | Hidrômetro 7,0 m³ | un | 295.35 | SINAPI | 16.8
1 | 11822 | Torneira plastica de 1/2". | un | 6.8 | SINAPI | 6
| 11829 | Torneira de boia real 1/2" c/ balão plástico | un | 19.83 | SINAPI
| 85 | Adaptador PVC roscável c/flanges e anes de vedação p/ caixa d'água 2" | un | 19.83 | SINAPI
| 71 | Adaptador PVC roscável c/flanges e anes de vedação p/ caixa d'água 1" | un | 13.02 | SINAPI
1 | 2692 | Desmoldante | L | 8.95 | SINAPI | 8.84 | 0.2652
1 | 7345 | tinta látex | L | 12.88 | SINAPI | 11.84 | 0.3552
| 7293 | Tinta grafite esmalte protetora de superficie metálica. | L | 21.43 | SINAPI | 19.61 | 0.5883
1 | 4492 | Pontalete de madeira mista 8 x 8cm | m | 7.92 | SINAPI | 7.95 | 0.2385
1 | 3743 | Laje Pre-moldada, inclusive escoramento em concreto armado, espessura de 4,0 cm. | m² | 26.83 | SINAPI | 24.91 | 0.7473
1 | 3767 | Lixa. | un | 0.31 | SINAPI | 0.29 | 0.0087
| 3768 | Lixa para ferro | un | 1.37 | SINAPI | 1.31 | 0.0393
1 | 4938 | Porta de ferro tipo TP chapa com guarnição 80 x 2,10cm. | un | 396.75 | SINAPI | 319.2 | 9.576
1 | 2420 | Dobradiças | un | 6.13 | SINAPI | 6.09 | 0.1827
1 | 3080 | Fechadura | un | 32.5 | SINAPI | 29.23 | 0.8769
1 | 20078 | Pasta Lubrificante 500g | un | 24.59 | SINAPI | 21.29 | 0.6387
1 | 1160 | Veículo comercial leve Cap. Carga até 700kg, Gasolina | h | 8.27 | SINAPI | 8.19 | 0.2457
1 | 4491 | Peça de madeira mista 7,5 x 7,5 cm | m | 5.25 | SINAPI | 5.27 | 0.1581
1 | 4509 | Sarrafo de madeira mista de 10 x 2,5cm. | m | 2.7 | SINAPI | 2.71 | 0.0813
1 | 6188 | Tabua de madeira mista de 30 x 2,5cm. | m² | 15.24 | SINAPI | 16.05 | 0.4815
1 | 4813 | Placa de identificação de obras, conforme Lay-out normatizado Chapa 22 | m² | 235 | SINAPI | 165 | 4.95
| 26047 | CAP fêmea de 6". | un | 60.66 | SINAPI | 58.22 | 2.4264
1 |  | CAP PVC geomecânico REF. DN 6". | un | 46 | COTAÇÃO | 98.99
1 | 300 | Anel de Borracha REF. para tubo 6" | un | 8.86 | SINAPI | 9.04 | foi utilizado o item 0319 p/ tubo defofo Sinapi
| 318 | Anel de Borracha para tubo 6" | un | 6.18 | SINAPI | 6.31 | 0.2524
1 | 9850 | Tubo de 6" de PVC geo-mecânico reforçado. | m | 147.05 | SINAPI | 181.28 | 9854
|  | Tubo de 6" de PVC geo-mecânico (STD). | m | 77.25 | COTAÇÃO | Hidroplastic | 2012-05-31
1 | 00001143 | Caminhão trucado c/ carroceria de madeira fixa Cap. 10 a 12T, inclusive manutenção e operação. | h | 43.27 | SINAPI | 40.02
1 | 00001158 | Camionete Carga até 1,2T c/ motor Diesel. | h | 22.68 | SINAPI | 22.46
1 | 4778 | Perfuratriz Pneumática | h | 3.17 | SINAPI | 3.15 | 95 | 85
1 | 4778 | Perfuração de poço com perfuratriz | h | 3.17 | SINAPI | 3.15
1 | 1512 | Compressor de ar rebocavél carga livre efetiva 180pcm | h | 12.39 | SINAPI | 15.98
1 | 1445 | Compactador manual de solos, motor a gasolina potência mínima de 4HP - sapo tipo F. | h | 3.24 | SINAPI | 3.22 | 0.1288
1 | 12724 | Caixa de água de fibra com capacidade de armazenamento 10m³. | un | 2597.98 | SEINFRA
| 2681 | Eletroduto PVC 2" | m | 6.64 | SINAPI | 6.49
| 2674 | Eletroduto PVC com rosca 3/4" | m | 1.84 | SINAPI | 1.8 | 0.072
1 | 12895 | EPI's Capacete | un | 8.83 | SINAPI
1 | 12893 | EPI's e Bota | par | 25.05 | SINAPI
1 | 12892 | EPI's Luva de vaqueta | par | 6.7 | SINAPI
1 | 17482 | EPI's Protetor auricular | un | 1.14 | SEINFRA
1 | 426 | Grampo - Conector p/ haste 19mm | un | 2.58 | SINAPI | 1.8
1 | 3380 | Haste de Aterramento | un | 44.38 | SINAPI | 30.96 | 0.6192
1 | 1021 | Cabo cobre isolante anti-chama 4mm | m | 3.21 | SINAPI | 3.01 | 0.0602
| 11797 | Caixa para medição de energia completo monofásico, inclusive haste de aterramento, condutores, conectores, caixa para disjuntor, bucha, arruela e tubo, padrão CELPE. | un | 65.2 | SEINFRA | 150 | 3
| 11799 | Caixa para medição de energia completo trifásico, inclusive haste de aterramento, condutores, conectores, caixa para disjuntor, bucha, arruela e tubo, padrão CELPE. | un | 100.22 | SEINFRA | 210
| 851 | Bucha e arruela de alumínio fundido para eletroduto 20mm (3/4"). | cj | 0.78 | SINAPI | 0.68 | 0.0136
| 855 | Bucha e arruela de alumínio fundido para eletroduto 25mm (1"). | cj | 1.16 | SINAPI | 1 | 0.02
| 2389 | Disjuntor termomagnético monopolar 20A. | un | 6.79 | SINAPI | 6.76 | 0.1352
| 2392 | Disjuntor termomagnético tripolar 50A. | un | 46.37 | SINAPI | 46.17 | 0.9234
| 20012 | Disjuntor monofásico 35A, 2KA (220V). | un | 11.51 | SINAPI | 11.51 | 0.2302
1 | 17838 | Análise físico-químico e bacteriológica da água. | un | 300.96 | SEINFRA |  | 2012-05-31
|  | Transporte de placa | un | 100 | CODEVASF | Não está sendo aplicado
| 1879 | Curva pvc eletroduto de 180º | un | 2.53 | SINAPI | 2.86 | 0.0858
| 12033 | Curva pvc eletroduto de 180º | un | 10.32 | SINAPI | 11.66 | 0.3498
| CPRH | Outorga de uso de recursos hídricos obtido no CPRH-PE. | un | 599.1 | COTAÇÃO |  | 0
| 3879 | Luva pvc com rosca para agua fria predial 2". | un | 7.47 | SINAPI | 6.38 | 0.1914
| 11678 | Registro pvc esfera soldável 2" | un | 57.77 | SINAPI | 54.62 | 1.6386
| 1798 | Curva galvanizada macho 2" | un | 60.44 | SINAPI | 63.61 | 1.9083
| 113 | Adaptador pvc soldável com bolça e rosca para registro 2'' | un | 8.7 | SINAPI | 8.85 | 0.2655
| 3912 | Luva ferro galv. 2" | un | 16.65 | SINAPI | 17.53 | 0.5259
| 3508 | Joelho pvc com rosca 2" | un | 16.9 | SINAPI | 14.43 | 0.4329
| 4222 | Gasolina Comum | L | 4.17 | SINAPI | 3.83 | 0.1149
| 550 | Barra ferro retangular chata qualquer bitola com espessura de 3/16". | kg | 3.96 | SINAPI | 3.68 | 0.1104
| 557 | Barra ferro retangular chata 1.1/2" X 1/2" - (3,79kg/m). | m | 15 | SINAPI | 13.93 | 0.4179
| 5089 | Cadeado aço grafitado oxidado envernizado 45mm. | un | 21.33 | SINAPI | 18.94 | 0.5682
| 10932 | Tela arame galvanizado fio 8 BWG (4,19mm) malha 2" (5X5cm) quadrada ou losango com altura igual a 1,80m. | m² | 49.42 | SINAPI | 49.09 | 1.4727
|  | Tampa de ferro fundido D = 6" para o poço. | un | 62.8 | Cotação | Não está sendo aplicado
| 4229 | Graxa | Kg | 17.06 | SINAPI | 14.37
| 17455 | Graxa DMA | Kg | 16.73 | SEINFRA | 16.43
| 73595 | Transporte de tubos de PVC 50mm | m | 0.08 | SINAPI |  |  |  | cod 10404
| 10417 | Válvula de retenção vertical de 2" em broze com rosca. | un | 58.35 | SINAPI | 51.81 | 1.5543
|  | Quadro de comando com chave de partida direta para moteres 1,5CV com fusivel DZ de 20A e acessorios, inclusive voltimetro, amperimetro, sensores de nível, rele falta de fase. | un | 412 | COTAÇÃO
|  | Quadro de comando com chave de partida direta para moteres 3CV com fusivel DZ de 20A e acessorios, inclusive voltimetro, amperimetro, sensores de nível, rele falta de fase. | un | 740 | COTAÇÃO
| 5049 | Poste de concreto Duplo T, Tipo B, 500kg, h=9,0m. | un | 300.43 | SINAPI | 291.03 | 11.64
| 3398 | Isolador de pino de porcelana. | un | 9.41 | SINAPI | 5.52 | 0.22
| 1094 | Armação secundária, 1 estribo, com haste de diâmetro de 16mm por 150 mm de comprimento | un | 7.99 | SINAPI | 9.06
| 4336 | Parafuso sextavado 5/8 x 10" completo. | un | 1.52 | SINAPI | 1.68
| 25002 | Cabo de alumínio de 4 AWG com alma de aço. | Kg | 14.95 | SINAPI | 14.38 | 0.58
| 868 | Cabo cobre nu, bitola 25 mm² | m | 12.43 | SINAPI | 9.35 | 0.37
| 17764 | Cartucho de solda exotérmica nº 90. | un | 23.92 | SEINFRA | 20.16 | 0.81
| 21011 | Tubulação de ferro galvanizado de 1 1/4" com conexões e acessórios | m | 19.63 | SINAPI | 17.29 | 0.69
| 13629 | Placa de identificação da obra, conforme lay-aut normatizado | m² | 225.6 | SINAPI | 158.4 | 6.34
| 418 | Alça pré-formada de distribuição | un | 3.2 | SINAPI | 3.63 | 0.15
| 417 | Alça pré-formada de distribuição | un | 2.23 | SINAPI | 2.53 | 0.1
| 1444 | Compactador de solo com placa vibratória | h | 2.89 | SINAPI | 2.87 | 0.11
Ministério da Integração Nacional
Companhia de Desenvolvimento dos Vales do São Francisco e do Parnaíba
3ª Superintendência Regional - 3ª GRD/UEP

## Veiculo
CODEVASF
Perfuração e Instalação Poços Tubulares, no Estado de Pernambuco.
Veículo comercial leve 1.6 flex
A | Depreciação mensal do equipamento
A1 | Preço de Aquisição | 37511
A2 | Tempo previsto de vida útil (meses) | 36
A3 | Previsão de recup. Na venda do bem usado | 40%
A4 | Custo mensal [A1-(A3xA1)]/A2 | 625.18
B | Juros pelo Capital empregado
B1 | Taxa mensal de Juros | 5%
B2 | Juros s/depreciação/aluguel (B1xA4) | 31.26
C | Conservação e manutenção
C1 | Taxa de gastos s/a deprec. Inc. seguros (%) | 100%
C2 | Incidência mensal (C1xA4) | 625.18
D | Combustível
D1 | Média mensal de quilômetro por veículo | 3000
D2 | Preço do litro de combustível | 2.94
D3 | Quilômetros rodados com um litro combustivel | 10
D4 | Combustivel (D1/D3)*D2 | 882
E | Lubrificantes
E1 | Quilometragem do Contrato | 36000
E2 | Franquia por troca de óleo (km) | 5000
E3 | Preço do litro de óleo | 24.93
E4 | Quantidade de litros de óleo por troca | 3.5
E5 | Quantidade de dias do Contrato | 365
E6 | Lubrificantes E = (E1*E3*E4*30)/E2*E5 | 51.64
F | Pneus
F1 | Quilometragem do Contrato | 36000
F2 | Vida do Pneu em quilômetros | 45000
F3 | Quantidade de pneus | 5
F4 | Preço do Pneu | 358.3
F5 | Quantidade de dias do contrato | 365
F6 | Pneus = (F1*F3*F4*30)/(F2*F5) | 117.8
G | Motorista
G1 | Salário com encargos sociais | 2470.72
H | Custo Mensal
| Sem Motorista | 2333.06
| Com Motorista | 4803.78
I | Custo Direto p/ km Rodado
| Sem Motorista | 0.78
| Com Motorista | 1.6
J | Preço cobrado pela empresa
J1 | Sem Motorista | 2799.67
J2 | Com Motorista | 5764.54

## Veículo Fiscalização
CODEVASF
Perfuração e Instalação Poços Tubulares, no Estado de Pernambuco.
Caminhonete utilitária cabine dupla - CD SR 3.0 diesel 4x4 163 CV
A | Depreciação mensal do equipamento
A1 | Preço de Aquisição | 110778
A2 | Tempo previsto de vida útil (meses) | 36
A3 | Previsão de recup. Na venda do bem usado | 40%
A4 | Custo mensal [A1-(A3xA1)]/A2 | 1846.3
B | Juros pelo Capital empregado
B1 | Taxa mensal de Juros | 5%
B2 | Juros s/depreciação/aluguel (B1xA4) | 92.32
C | Conservação e manutenção
C1 | Taxa de gastos s/a deprec. Inc. seguros (%) | 100%
C2 | Incidência mensal (C1xA4) | 1846.3
D | Combustível
D1 | Média mensal de quilômetro por veículo | 3000
D2 | Preço do litro de combustível | 2.07
D3 | Quilômetros rodados com um litro combustivel | 10
D4 | Combustivel (D1/D3)*D2 | 621
E | Lubrificantes
E1 | Quilometragem do Contrato | 36000
E2 | Franquia por troca de óleo (km) | 5000
E3 | Preço do litro de óleo | 24.93
E4 | Quantidade de litros de óleo por troca | 3.5
E5 | Quantidade de dias do Contrato | 365
E6 | Lubrificantes E = (E1*E3*E4*30)/E2*E5 | 51.64
F | Pneus
F1 | Quilometragem do Contrato | 36000
F2 | Vida do Pneu em quilômetros | 45000
F3 | Quantidade de pneus | 5
F4 | Preço do Pneu | 588.45
F5 | Quantidade de dias do contrato | 365
F6 | Pneus = (F1*F3*F4*30)/(F2*F5) | 193.46
G | Motorista
G1 | Salário com encargos sociais | 2470.72
H | Custo Mensal
| Sem Motorista | 4651.02
| Com Motorista | 7121.74
I | Custo Direto p/ km Rodado
| Sem Motorista | 1.55
| Com Motorista | 2.37
J | Preço cobrado pela empresa
J1 | Sem Motorista | 5581.22
J2 | Com Motorista | 8546.09

## INSUMOS (2)
|  | Data Base : Abril/2013 | BDI = | 22.5 | %
| COMPONENTE GERAL | [5 empty] | Indíce de Leis Sociais
1.9252
| ITEM | DESCRIÇÃO | UNID. | VR.UNIT. | FORNECEDOR |  | Salário / 1,9252%
Materiais
|  | Sabão neutro | L | 2 | COTAÇÃO
|  | Sensor sonoro | h | 150 | COTAÇÃO
|  | Catavento com torre triangular com 10m de altura, maquina, banhad a óleo com 4 engrenagens, 2 condutores e 2 conduzidos, bomba de 3 com 50cm de altura, valvula de esfera emborrachada e junção de poliuretano injetado, incluindo freio manual e automatico. | un | 5162 | COTAÇÃO
|  | Bomba submersa 2" para poço profundo Elétrica Monofásica 1,5CV, saída de 1/ 1/2 marca dancor. | un | 1500 | COTAÇÃO | 4032.37
1 |  | Tubo de PVC EDUTOR AZUL de 2" roscavel conexões e acessorios. | m | 17.27 | COTAÇÃO | Hidroman 3251-5259 (31-05-12) |  | 17.98
|  | Filtro em Tubo de PVC Geomecanico REF. em DN de 6". | m | 105 | COTAÇÃO
|  | Estação total - TOPCON GTS-212, leitura angular 1 SEG., precisão 6,0 segundos, acompanha 2,0 prismas. | h | 8.99
|  | Nível wild NA-2, precisão mais ou menos 0,70 mm ou similar. | h | 1.16
1 |  | CAP PVC geomecânico REF. DN 6". | un | 98.76 | COTAÇÃO | 98.99
| 9850 | Tubo de 6" de PVC geo-mecânico (STD). | m | 147.05 | SINAPI |  | 2012-05-31
1 |  | Caixa de água de fibra com capacidade de armazenamento 10m³. | un | 3188.84 | COTAÇÃO | em 24/05/2012
1 | 12895 | EPI's Capacete | un | 8.83 | SINAPI
1 | 12893 | EPI's e Bota | PAR | 25.05 | SINAPI
1 |  | EPI's Luva de vaqueta | PAR | 4.45 | COTAÇÃO
1 |  | EPI's Protetor auricular | un | 0.65 | COTAÇÃO
|  | Caixa para medição de energia completo monofásico, inclusive haste de aterramento, condutores, conectores, caixa para disjuntor, bucha, arruela e tubo, padrão CELPE. | un | 150 | COTAÇÃO | 150 | 3
|  | Caixa para medição de energia completo trifásico, inclusive haste de aterramento, condutores, conectores, caixa para disjuntor, bucha, arruela e tubo, padrão CELPE. | un | 210 | COTAÇÃO | 210
1 |  | Análise físico-químico e bacteriológica da água. | un | 85 | COTAÇÃO - SAAE |  | 2012-05-31
|  | Transporte de placa | un | 100 | CODEVASF
| CPRH | Outorga de uso de recursos hídricos obtido no CPRH-PE. | un | 575.59 | COTAÇÃO |  | 0
| CARTÓRIO | Taxas cartorárias para regularização fundiária | un | 675 | TR PIAUÍ
|  | Tampa de ferro fundido D = 6" para o poço. | un | 62.8 | Cotação
|  | Quadro de comando com chave de partida direta para moteres 1,5CV com fusivel DZ de 20A e acessorios, inclusive voltimetro, amperimetro, sensores de nível, rele falta de fase. | un | 500 | COTAÇÃO
|  | Quadro de comando com chave de partida direta para moteres 3CV com fusivel DZ de 20A e acessorios, inclusive voltimetro, amperimetro, sensores de nível, rele falta de fase. | un | 730 | COTAÇÃO
Ministério da Integração Nacional
Companhia de Desenvolvimento dos Vales do São Francisco e do Parnaíba
3ª Superintendência Regional - 3ª GRD/UEP