## Insumos
Ministério da Integração Nacional
Companhia de Desenvolvimento dos Vales do São Francisco e do Parnaíba
Área de Revitalização das Bacias Hidrográficas
| Data Base : Julho/2013 | BDI = | 22.5 | %
COMPONENTE GERAL
Sem aplicação de BDI; mão de obra sem encargos sociais
ITEM | DESCRIÇÃO | UNID. | VR.UNIT. | FONTE
MÃO DE OBRA
2706 | Engenheiro de Obra Junior | mês | 5761.36 | SINAPI
6160 | Soldador/Oficial | h | 4.55 | SINAPI
4750/1213/4783 | Pedreiro / Carpinteiro/Pintor | h | 4.55 | SINAPI
6111/6115 | Servente/Ajudante topografia/Ajudante | h | 3.42 | SINAPI
4083 | Encarregado | mês | 2186.55 | SINAPI
4234 | Operador de escavadeira | h | 7.95 | SINAPI
4093 | Motorista de caminhão | h | 8.14 | SINAPI
7592 | Topógrafo | mês | 1486.93 | SINAPI
4083 | Encarregado | h | 9.94 | SINAPI
6110 | Serralheiro | h | 4.55 | SINAPI
MATERIAL
2692 | Desmoldante | l | 8.95 | SINAPI
2433 | Dobradiça em aço cromado ou bicromatizado com parafuso, classe média, 3 furos por aba, dimensões. | un | 4.98 | SINAPI
4492 | Pontalete de madeira de 2ª qualidade 8 cm x 8 cm. | m | 7.95 | SINAPI
4509 | Sarrafo 3ª 1x4" | m | 2.71 | SINAPI
5090 | Cadeado 25 mm | un | 10.49 | SINAPI
6253 | Tanque simples pré-moldado de concreto. | un | 60 | SINAPI
11822 | Torneira plástico 1/2" para pia. | un | 6.9 | SINAPI
7528 | Tomada embutir 2P universal redonda 10A/250V com placa, tipo silentoque. | un | 6.8 | SINAPI
7555 | Interruptor simples | un | 6.39 | SINAPI
13329 | Soquete de plástico para lâmpada | un | 2.5 | SINAPI
3764 | Lâmpada incandescente 60W | un | 1.02 | SINAPI
7345 | Tinta PVA látex | l | 12.88 | SINAPI
11752 | Registro de pressão ou gaveta 1/2" | un | 23.03 | SINAPI
13629 | Placa de identificação de obras, conforme Lay-out normatizado | m² | 225.6 | SINAPI
4517 | Peça de madeira de 3ª qualidade 2,5 X 7,5cm (1 X 3") não aparelhada. | m | 1.11 | SINAPI
4491 | Peça de madeira 3ª / 4ª qualidade 7,5 X 7,5cm (3X3), não aparelhada. | m | 5.27 | SINAPI
4512 | Peça de madeira 3ª / 4ª qualidade 2,5 X 5cm, não aparelhada. | m | 1.67 | SINAPI
5075 | Prego 18x30 | kg | 6.47 | SINAPI |  | 0
10685 | Escavadeira hidráulica sobre esteira potência de 105HP, capacidade 0,80m³, tipo Komatsu PC 150 ou equivalente. | un | 491013.1 | SINAPI
1155 | Caminhão Basculante com capacidade de carga de 6,0m³ / 11t diesel tipo mercedes 162HP LK-1418 ou equivalente. | un | 187806.96 | SINAPI
E062 | Escavadeira hidráulica sobre esteira potência de 146 a 169HP, capacidade 2m³, tipo Komatsu PC 300, série C ou equivalente, hora improdutiva. | h | 23.67 | SICRO-nov/12
2721 | Escavadeira hidráulica sobre esteira potência de 146 a 169HP, capacidade 0,98m³, tipo Komatsu PC 150 ou equivalente, inclusive manutenção e operação. | h | 130.19 | SINAPI
1133 | Caminhão basculante capacidade de carga de 6,0m³/11T diesel, tipo Mercedes 142HP LK-1418 ou equivalente, inclusive manutenção e operação. | h | 60.3 | SINAPI
1286 | Caminhão cavalo mecânico com carreta tipo prancha capacidade de 20T, inclusive manutenção e operação. | h | 110.65 | SINAPI
4221 | Óleo díesel combustível comum. | L | 2.38 | SINAPI
11871 | Caixa d´água 500 l | un | 198 | SINAPI
7608 | Chuveiro plástico | un | 6.36 | SINAPI
11680 | Tubo para chuveiro | un | 4.56 | SINAPI
1379 | Cimento Portland Comum CP I - 32 | kg | 0.48 | SINAPI
367 | Areia Grossa. | m³ | 70 | SINAPI
4718 | Pedra Britada nº 2. | m³ | 65.8 | SINAPI
643 | Betoneira 320L Diesel 5,5HP s/ carregador mecânico. | h | 4.05 | SINAPI
| Estação Total Classe 1 | mês | 1000 | Tabela consultoria CODEVASF-Fev/2013
| Micro/soft/rádio | mês | 1200 | Tabela consultoria CODEVASF-Fev/2013
E006 | Motoniveladora : Caterpillar : 120M - hora improdutiva | h | 22.39 | SICRO-nov/12
E006 | Motoniveladora : Caterpillar : 120M - hora produtiva | h | 152.56 | SICRO-nov/12
E013 | Rolo Compactador : Dynapac : CA-250-P - pé de carneiro autop. 11,25t vibrat.- hora improdutiva | h | 17.27 | SICRO-nov/12
E013 | Rolo Compactador : Dynapac : CA-250-P - pé de carneiro autop. 11,25t vibrat.- hora produtiva | h | 112.71 | SICRO-nov/12
| Geocomposto de PVC + Geotextil Poliester 150g/m² - e=0,80mm- Preto | m² | 10.7 | cotação | 9,73 + 0,97 (10% dif. ICMS)= 10,70
6044 | RETROESCAVADEIRA C/ CARREGADEIRA SOBRE PNEUS 75HP C/CONVERSOR DE TORQUE (INCL. MANUTENCAO/OPERACAO E COMBUSTÍVEL) | h | 65.52 | SINAPI
E402 | Caminhão carroceria- de madeira 15t (191kW)- hora produtiva | h | 124.64 | SICRO-nov/12
M321 | Arame farpado nº 16 galv. Simples | m | 0.33 | SICRO-nov/12
M322 | Grampo para cerca galvanizado 1x9 | kg | 4.14 | SICRO-nov/12
M403 | Mourão madeira H=2,10m D=0,10m | und | 15 | SICRO-nov/12
M404 | Mourão madeira H=2,20m D=0,15m | und | 15 | SICRO-nov/12
21016 | Tubo aço galv. 4" leve c/ costura | m | 78.21 | SINAPI
21013 | Tubo aço galv. 2" leve c/ costura | m | 33.02 | SINAPI
7162 | Tela arame galv. Fio nº 10 # 2" | m² | 26.36 | SINAPI
546 | Barra chata 11/2 x 1/8 | kg | 4.23 | SINAPI
10997 | ELETRODO AWS E-7018 (OK 48.04; WI 718) D=4MM (SOLDA ELETRICA) | kg | 16.7 | SINAPI
3335 | MAQUINA P/ SOLDA ELETRICA TIPO BAMBINA TIG 30 AC/DC DA BAMBOZZI OU EQUIV | h | 1.16 | SINAPI
4777 | CANTONEIRA ACO ABAS IGUAIS TIPO U (QUALQUER BITOLA) E = 1/4" (2,22KG/M) | kg | 3.48 | SINAPI
552 | BARRA FERRO RETANGULAR CHATA 1 1/2 X 1/4" - (1,89 KG/M) | m | 7.48 | SINAPI
3992 | TABUA MADEIRA LEI 2,5 X 30,0CM (1 X 12") APARELHADA | m | 13.52 | SINAPI
7307 | FUNDO ANTICORROSIVO TIPO ZARCAO OU EQUIV | l | 19.24 | SINAPI
7292 | TINTA ESMALTE SINTETICO ALTO BRILHO | l | 20.62 | SINAPI
3768 | LIXA P/ FERRO | und | 1.32 | SINAPI
4222 | GASOLINA COMUM | l | 2.78 | SINAPI
4227 | ÓLEO LUBRIFICANTE | l | 14 | SINAPI

## CPU
CODEVASF | 1.1 | COMPOSIÇÃO DE PREÇO UNITÁRIO
OBRA: Recuperação e ampliação da capacidade de acumulação dos reservatórios existentes das EB´S 13/25/28/29/31 e 32 do PISNC, em Petrolina-PE. | [5 empty] | DATA: Outubro/2013
SERVIÇO: Fornecimento, montagem, instalação e manutenção de placa de identificação de obra com 2m x 3m, conforme modelo apresentado pela fiscalização. SINAPI- 74209/001 | [5 empty] | UNIDADE: | m²
EQUIPAMENTO
DISCRIMINAÇÃO | UNIDADE | QUANT. | PROD | IMPROD | P.UNIT. PROD | P.UNIT. IMPR | P.TOTAL
SUB-TOTAL
MATERIAL | [9 empty] | verificar as celulas
DISCRIMINAÇÃO | UNIDADE | QUANT. |  |  |  | P.UNIT. | P.TOTAL
Placa de identificação da obra, conforme Lay-out normatizado. | m² | 1 |  |  |  | 225.6 | 225.6
Peça de madeira de 3ª Q 2,5x 7,5cm. | m | 1 |  |  |  | 1.11 | 1.11
Peça de madeira 3ª/4ª Q 7,5x 7,5cm. | m | 4 |  |  |  | 5.27 | 21.08
Prego 18x30 | kg | 0.11 |  |  |  | 6.47 | 0.71
SUB-TOTAL | [6 empty] | 248.5
SERVIÇOS - COMPOSIÇÕES AUXILIARES
DISCRIMINAÇÃO | UNIDADE | QUANT. |  |  |  | P.UNIT. | P.TOTAL
Concreto no traço 1:3,5:7 em volume (cimento, areia e brita), preparo mecânico. | kg | 0.01 |  |  |  | 238.8 | 2.39
SUB-TOTAL | [6 empty] | 2.39
MÃO DE OBRA
DISCRIMINAÇÃO | UNIDADE | QUANT. |  |  |  | P.UNIT. | P.TOTAL
Carpinteiro | h | 1 |  |  |  | 4.55 | 4.55
Servente | h | 2 |  |  |  | 3.42 | 6.84
Leis Sociais: 120,75 % | [6 empty] | 13.75
SUB-TOTAL | [6 empty] | 25.14
PRODUÇÃO DA EQUIPE | 1 | CUSTO |  |  |  |  | 276.03 |  | 238
TOTAL - R$ | [6 empty] | 276.03
BDI | 22.5 | % |  |  |  |  | 62.11
TOTAL DO SERVIÇO - R$ | [6 empty] | 338.14
CODEVASF | 1.1-A | COMPOSIÇÃO DE PREÇO UNITÁRIO | [6 empty] | ok
OBRA: Recuperação e ampliação da capacidade de acumulação dos reservatórios existentes das EB´S 13/25/28/29/31 e 32 do PISNC, em Petrolina-PE. | [5 empty] | DATA: Outubro/2013
SERVIÇO: Concreto no traço 1:3,5:7 em volume (cimento, areia e brita), preparo mecânico, inclusive lançamento e acabamento. | [5 empty] | UNIDADE: | m³
EQUIPAMENTO
DISCRIMINAÇÃO | UNIDADE | QUANT. | PROD | IMPROD | P.UNIT. PROD | P.UNIT. IMPR | P.TOTAL
Betoneira 320L Diesel 5,5HP s/ carregador mecânico. | h | 0.65 | 1 |  | 4.05 |  | 2.63
SUB-TOTAL | [6 empty] | 2.63
MATERIAL
DISCRIMINAÇÃO | UNIDADE | QUANT. |  |  |  | P.UNIT. | P.TOTAL
Cimento Portland Comum CP I - 32. | kg | 150 |  |  |  | 0.48 | 72
Areia Grossa. | m³ | 0.49 |  |  |  | 70 | 34.3
Pedra Britada nº 2. | m³ | 0.98 |  |  |  | 65.8 | 64.48
SUB-TOTAL | [6 empty] | 170.78
SERVIÇOS - COMPOSIÇÕES AUXILIARES
DISCRIMINAÇÃO | UNIDADE | QUANT. |  |  |  | P.UNIT. | P.TOTAL
0
SUB-TOTAL | [6 empty] | 0
MÃO DE OBRA
DISCRIMINAÇÃO | UNIDADE | QUANT. |  |  |  | P.UNIT. | P.TOTAL
Servente | h | 6 |  |  |  | 3.42 | 20.52
Pedreiro | h | 2 |  |  |  | 4.55 | 9.1
Leis Sociais: 120,75 % | [6 empty] | 35.77
SUB-TOTAL | [6 empty] | 65.39
PRODUÇÃO DA EQUIPE | 1 | CUSTO |  |  |  |  | 238.8
TOTAL - R$ | [6 empty] | 238.8 | 230.2 | 13.8
BDI | 22.5 | % |  |  |  |  | 53.73 |  | 216.4
TOTAL DO SERVIÇO - R$ | [6 empty] | 292.53
CODEVASF | 1.2 | COMPOSIÇÃO DE PREÇO UNITÁRIO
OBRA: Recuperação e ampliação da capacidade de acumulação dos reservatórios existentes das EB´S 13/25/28/29/31 e 32 do PISNC, em Petrolina-PE. | [5 empty] | DATA: Outubro/2013
SERVIÇO: Mobilização de equipamentos, materiais e pessoal. | [5 empty] | UNIDADE: | un
EQUIPAMENTO
DISCRIMINAÇÃO | UNIDADE | QUANT. | PROD | IMPROD | P.UNIT. PROD | P.UNIT. IMPR | P.TOTAL
Caminhão basculante capacidade de carga de 6,0m³/11T diesel, tipo Mercedes 142HP LK-1418, inclusive manutenção e operação. | h | 0.22 | 1 | 0 | 60.3 |  | 13.27
Caminhão basculante capacidade de carga de 6,0m³/11T diesel, tipo Mercedes 142HP LK-1418, inclusive manutenção e operação. | h | 0.22 | 1 | 0 | 60.3 |  | 13.27
Escavadeira hidráulica sobre esteira potência de 105HP, capacidade 0,80m³, tipo Komatsu PC 150 ou equivalente, inclusive manutenção e operação. | h | 0.22 | 0 | 1 |  | 23.67 | 5.21 | 5632 SINAPI CHI DIURNO = 73,90
Rolo Compactador : Dynapac : CA-250-P - pé de carneiro autop. 11,25t vibrat.- hora improdutiva | h | 0.22 | 0 | 1 |  | 17.27 | 3.8
Motoniveladora : Caterpillar : 120M | h | 0.22 | 0 | 1 |  | 22.39 | 4.93 | 5934 SINAPI CHI diurno = 85,81
Caminhão cavalo mecânico com carreta tipo prancha capacidade de 20T, inclusive manutenção e operação. | h | 0.45 | 1 | 0 | 110.65 |  | 49.79
SUB-TOTAL | [6 empty] | 90.27
MATERIAL
DISCRIMINAÇÃO | UNIDADE | QUANT. |  |  |  | P.UNIT. | P.TOTAL
Passagem de ônibus | un | 3 |  |  |  | 60 | 180
SUB-TOTAL | [6 empty] | 180
SERVIÇOS - COMPOSIÇÕES AUXILIARES
DISCRIMINAÇÃO | UNIDADE | QUANT. |  |  |  | P.UNIT. | P.TOTAL
0
SUB-TOTAL | [6 empty] | 0
MÃO DE OBRA
DISCRIMINAÇÃO | UNIDADE | QUANT. |  |  |  | P.UNIT. | P.TOTAL
Servente | h | 9 |  |  |  | 3.42 | 30.78
Leis Sociais: 120,75 % | [6 empty] | 37.17
SUB-TOTAL | [6 empty] | 67.95
PRODUÇÃO DA EQUIPE | 1 | CUSTO |  |  |  |  | 338.22
TOTAL - R$ | [6 empty] | 338.22
BDI | 22.5 | % |  |  |  |  | 76.1
TOTAL DO SERVIÇO - R$ | [6 empty] | 414.32
CODEVASF | 1.3 | COMPOSIÇÃO DE PREÇO UNITÁRIO
OBRA: Recuperação e ampliação da capacidade de acumulação dos reservatórios existentes das EB´S 13/25/28/29/31 e 32 do PISNC, em Petrolina-PE. | [5 empty] | DATA: Outubro/2013
SERVIÇO: Desmobilização de equipamentos, materiais e pessoal. | [5 empty] | UNIDADE: | un
EQUIPAMENTO
DISCRIMINAÇÃO | UNIDADE | QUANT. | PROD | IMPROD | P.UNIT. PROD | P.UNIT. IMPR | P.TOTAL
Caminhão basculante capacidade de carga de 6,0m³/11T diesel, tipo Mercedes 142HP LK-1418, inclusive manutenção e operação. | h | 0.27 | 1 | 0 | 60.3 | 1 | 16.28
Caminhão basculante capacidade de carga de 6,0m³/11T diesel, tipo Mercedes 142HP LK-1418, inclusive manutenção e operação. | h | 0.27 | 1 | 0 | 60.3 | 1 | 16.28
Escavadeira hidráulica sobre esteira potência de 105HP, capacidade 0,80m³, tipo Komatsu PC 150 ou equivalente, inclusive manutenção e operação. | h | 0.27 | 0 | 1 |  | 23.67 | 6.39 | 5632 SINAPI CHI DIURNO = 73,90
Rolo Compactador : Dynapac : CA-250-P - pé de carneiro autop. 11,25t vibrat.- hora improdutiva | h | 0.27 | 0 | 1 |  | 17.27 | 4.66
Motoniveladora : Caterpillar : 120M | h | 0.27 | 0 | 1 |  | 22.39 | 6.05 | 5934 sinapi = 85,81
Caminhão cavalo mecânico com carreta tipo prancha capacidade de 20T, inclusive manutenção e operação. | h | 0.8 | 1 | 0 | 110.65 | 1 | 88.52
SUB-TOTAL | [6 empty] | 138.18
MATERIAL
DISCRIMINAÇÃO | UNIDADE | QUANT. |  |  |  | P.UNIT. | P.TOTAL
Passagem de ônibus | un | 3 |  |  |  | 60 | 180
SUB-TOTAL | [6 empty] | 180
SERVIÇOS - COMPOSIÇÕES AUXILIARES
DISCRIMINAÇÃO | UNIDADE | QUANT. |  |  |  | P.UNIT. | P.TOTAL
| un | [5 empty] | 0
SUB-TOTAL | [6 empty] | 0
MÃO DE OBRA
DISCRIMINAÇÃO | UNIDADE | QUANT. |  |  |  | P.UNIT. | P.TOTAL
Servente | h | 9 |  |  |  | 3.42 | 30.78
Leis Sociais: 120,75 % | [6 empty] | 37.17
SUB-TOTAL | [6 empty] | 67.95
PRODUÇÃO DA EQUIPE | 1 | CUSTO |  |  |  |  | 386.13
TOTAL - R$ | [6 empty] | 386.13
BDI | 22.5 | % |  |  |  |  | 86.88
TOTAL DO SERVIÇO - R$ | [6 empty] | 473.01
CODEVASF | 1.4 | COMPOSIÇÃO DE PREÇO UNITÁRIO
OBRA: Recuperação e ampliação da capacidade de acumulação dos reservatórios existentes das EB´S 13/25/28/29/31 e 32 do PISNC, em Petrolina-PE. | [5 empty] | DATA: Outubro/2013
SERVIÇO : Instalação de ponto de apoio à obra, conforme layout apresentado pela contratada e aceito pela fiscalização. | [5 empty] | UNIDADE: | un
EQUIPAMENTO
DISCRIMINAÇÃO | UNIDADE | QUANT. | PROD | IMPROD | P.UNIT. PROD | P.UNIT. IMPR | P.TOTAL
0
SUB-TOTAL | [6 empty] | 0
MATERIAL
DISCRIMINAÇÃO | UNIDADE | QUANT. |  |  |  | P.UNIT. | P.TOTAL
Prego 18x30 | kg | 1 |  |  |  | 6.47 | 6.47
Pontalete de madeira | m | 6 |  |  |  | 7.95 | 47.7
Sarrafo | m | 6 |  |  |  | 2.71 | 16.26
Dobradiça metálica | un | 6 |  |  |  | 4.98 | 29.88
Cadeado 25 mm | un | 3 |  |  |  | 10.49 | 31.47
Tanque | un | 1 |  |  |  | 60 | 60
Torneira | un | 2 |  |  |  | 6.9 | 13.8
Caixa d´água 500 l | un | 1 |  |  |  | 198 | 198
Chuveiro plástico | un | 2 |  |  |  | 6.36 | 12.72
Tubo para chuveiro | un | 2 |  |  |  | 4.56 | 9.12
Tomada universal | un | 4 |  |  |  | 6.8 | 27.2
Interruptor simples | un | 4 |  |  |  | 6.39 | 25.56
Soquete de plástico para lâmpada | un | 4 |  |  |  | 2.5 | 10
Lâmpada incandescente 60W | un | 4 |  |  |  | 1.02 | 4.08
Tinta PVA látex | l | 7.2 |  |  |  | 12.88 | 92.74
Registro de pressão ou gaveta 1/2" | un | 1 |  |  |  | 23.03 | 23.03
SUB-TOTAL | [6 empty] | 608.03
SERVIÇOS - COMPOSIÇÕES AUXILIARES
DISCRIMINAÇÃO | UNIDADE | QUANT. |  |  |  | P.UNIT. | P.TOTAL
Aluguel de casa no município de Petrolina. | mês | 12 |  |  |  | 300 | 3600
SUB-TOTAL | [6 empty] | 3600
MÃO DE OBRA
DISCRIMINAÇÃO | UNIDADE | QUANT. |  |  |  | P.UNIT. | P.TOTAL
Oficial | h | 6 |  |  |  | 4.55 | 27.3
Servente | h | 8 |  |  |  | 3.42 | 27.36
Leis Sociais: 120,75 % | [6 empty] | 66
SUB-TOTAL | [6 empty] | 120.66
PRODUÇÃO DA EQUIPE | 1 | CUSTO |  |  |  |  | 4328.69
TOTAL - R$ | [6 empty] | 4328.69
BDI | 22.5 | % |  |  |  |  | 973.96
TOTAL DO SERVIÇO - R$ | [6 empty] | 5302.65
CODEVASF | 1.5 | COMPOSIÇÃO DE PREÇO UNITÁRIO
OBRA: Recuperação e ampliação da capacidade de acumulação dos reservatórios existentes das EB´S 13/25/28/29/31 e 32 do PISNC, em Petrolina-PE. | [5 empty] | DATA: Outubro/2013
SERVIÇO: Administração local e manutenção do canteiro de obras. | [5 empty] | UNIDADE: | mês
EQUIPAMENTO
DISCRIMINAÇÃO | UNIDADE | QUANT. | PROD | IMPROD | P.UNIT. PROD | P.UNIT. IMPR | P.TOTAL
Veículo comercial leve 1.6 flex (topografia e engenheiro) | mês | 2 |  |  | 2042.27 |  | 4084.54
Estação Total Classe 1 | mês | 1 |  |  | 1000 |  | 1000
Micro/soft/rádio | mês | 0.3 |  |  | 1200 |  | 360
SUB-TOTAL | [6 empty] | 5444.54
MATERIAL
DISCRIMINAÇÃO | UNIDADE | QUANT. |  |  |  | P.UNIT. | P.TOTAL
Kit 1º socorros | mês | 1 |  |  |  | 41.67 | 41.67
Material de limpeza | mês | 1 |  |  |  | 20 | 20
EPI | mês | 1 |  |  |  | 250 | 250
SUB-TOTAL | [6 empty] | 311.67
SERVIÇOS - COMPOSIÇÕES AUXILIARES
DISCRIMINAÇÃO | UNIDADE | QUANT. |  |  |  | P.UNIT. | P.TOTAL
SUB-TOTAL | [6 empty] | 0
MÃO DE OBRA
DISCRIMINAÇÃO | UNIDADE | QUANT. |  |  |  | P.UNIT. | P.TOTAL | c encargos | com encargos pelo tempo
Engenheiro Junior | mês | 0.5 |  |  |  | 5761.36 | 2880.68 | 10058.76 | 5029.38
Encarregado | mês | 1 |  |  |  | 2186.55 | 2186.55 | 3817.5 | 3817.5
Topógrafo | mês | 1 |  |  |  | 1486.93 | 1486.93 | 2596.03 | 2596.03
Ajudante topografia | mês | 2 |  |  |  | 752.4 | 1504.8 | 1313.62 | 2627.23
Leis Sociais: 74,59% | [6 empty] | 6011.18
SUB-TOTAL | [6 empty] | 14070.14
PRODUÇÃO DA EQUIPE | 1 | CUSTO |  |  |  |  | 19826.35
TOTAL - R$ | [6 empty] | 19826.35
BDI | 22.5 | % |  |  |  |  | 4460.93
TOTAL DO SERVIÇO - R$ | [6 empty] | 24287.28
CODEVASF | 2.1.1 | COMPOSIÇÃO DE PREÇO UNITÁRIO
OBRA: Recuperação e ampliação da capacidade de acumulação dos reservatórios existentes das EB´S 13/25/28/29/31 e 32 do PISNC, em Petrolina-PE. | [5 empty] | DATA: Outubro/2013
SERVIÇO: Escavação, carga, transporte e descarga de material de 1ª categoria, caminho de serviço leito natural, com escavadeira hidráulica e caminhão basculante 6,0m³, DMT de 800,00m até 1.000m. | [5 empty] | UNIDADE: | m³ | 72824 sinapi
EQUIPAMENTO
DISCRIMINAÇÃO | UNIDADE | QUANT. | PROD | IMPROD | P.UNIT. PROD | P.UNIT. IMPR | P.TOTAL
Escavadeira hidráulica sobre esteira potência de 105HP, capacidade 0,80m³, tipo Komatsu PC 150 ou equivalente, depreciação. | un | 4.3316e-07 | 1 | 0 | 491013.1 | 23.67 | 0.21
Escavadeira hidráulica sobre esteira potência de 105HP, capacidade 0,80m³, tipo Komatsu PC 150 ou equivalente, juros. | un | 1.638e-07 | 1 | 0 | 491013.1 | 23.67 | 0.08
Escavadeira hidráulica sobre esteira potência de 105HP, capacidade 0,80m³, tipo Komatsu PC 150 ou equivalente, manutenção. | un | 3.4684e-07 | 1 | 0 | 491013.1 | 23.67 | 0.17
Caminhão Basculante com capacidade de carga de 6,0m³ / 11t diesel tipo mercedes 162HP LK-1418 ou equivalente, depreciação e juros. | un | 3.9262e-06 | 1 | 0 | 187806.96 | 1 | 0.74
Caminhão Basculante com capacidade de carga de 6,0m³ / 11t diesel tipo mercedes 162HP LK-1418 ou equivalente, manutenção. | un | 3.42e-06 | 1 | 0 | 187806.96 | 1 | 0.64
SUB-TOTAL | [6 empty] | 1.84
MATERIAL | [9 empty] | verificar as celulas
DISCRIMINAÇÃO | UNIDADE | QUANT. |  |  |  | P.UNIT. | P.TOTAL
Óleo díesel combustível comum (caminhão). | l | 0.131 |  |  |  | 2.38 | 0.31
Óleo díesel combustível comum (escavadeira). | l | 0.8 |  |  |  | 2.38 | 1.9
SUB-TOTAL | [6 empty] | 2.21
SERVIÇOS - COMPOSIÇÕES AUXILIARES
DISCRIMINAÇÃO | UNIDADE | QUANT. |  |  |  | P.UNIT. | P.TOTAL
[7 empty] | 0 | 79517/001
SUB-TOTAL | [6 empty] | 0
MÃO DE OBRA
DISCRIMINAÇÃO | UNIDADE | QUANT. |  |  |  | P.UNIT. | P.TOTAL
Operador de escavadeira | h | 0.0052 |  |  |  | 7.95 | 0.04
Motorista de caminhão | h | 0.03 |  |  |  | 8.14 | 0.24
Ajudante | h | 0.01 |  |  |  | 3.42 | 0.03 |  | 0.942
Leis Sociais: 120,75 % | [6 empty] | 0.37
SUB-TOTAL | [6 empty] | 0.68
PRODUÇÃO DA EQUIPE | 1 | CUSTO |  |  |  |  | 4.73 | 4,75 pelo sinapi | 238
TOTAL - R$ | [6 empty] | 4.73 | 4.41 | 0.2646
BDI | 22.5 | % |  |  |  |  | 1.06 |  | 4.15
TOTAL DO SERVIÇO - R$ | [6 empty] | 5.79 |  | -0.32
CODEVASF | 2.1.2 | COMPOSIÇÃO DE PREÇO UNITÁRIO
OBRA: Recuperação e ampliação da capacidade de acumulação dos reservatórios existentes das EB´S 13/25/28/29/31 e 32 do PISNC, em Petrolina-PE. | [5 empty] | DATA: Outubro/2013
SERVIÇO: Escavação, carga, transporte e descarga de material de 1ª categoria, caminho de serviço leito natural, com escavadeira hidráulica e caminhão basculante 6,0m³, DMT de 1.200m até 1.400m. | [5 empty] | UNIDADE: | m³
EQUIPAMENTO
DISCRIMINAÇÃO | UNIDADE | QUANT. | PROD | IMPROD | P.UNIT. PROD | P.UNIT. IMPR | P.TOTAL
Escavadeira hidráulica sobre esteira potência de 105HP, capacidade 0,80m³, tipo Komatsu PC 150 ou equivalente, depreciação. | un | 4.3316e-07 | 1 | 0 | 491013.1 | 0 | 0.21
Escavadeira hidráulica sobre esteira potência de 105HP, capacidade 0,80m³, tipo Komatsu PC 150 ou equivalente, juros. | un | 1.638e-07 | 1 | 0 | 491013.1 | 0 | 0.08
Escavadeira hidráulica sobre esteira potência de 105HP, capacidade 0,80m³, tipo Komatsu PC 150 ou equivalente, manutenção. | un | 3.4684e-07 | 1 | 0 | 491013.1 | 0 | 0.17
Caminhão Basculante com capacidade de carga de 6,0m³ / 11t diesel tipo mercedes 162HP LK-1418 ou equivalente, depreciação e juros. | un | 4.0014e-06 | 1 | 0 | 187806.96 | 1 | 0.75
Caminhão Basculante com capacidade de carga de 6,0m³ / 11t diesel tipo mercedes 162HP LK-1418 ou equivalente, manutenção. | un | 5.13e-06 | 1 | 0 | 187806.96 | 1 | 0.96
SUB-TOTAL | [6 empty] | 2.17
MATERIAL | [9 empty] | verificar as celulas
DISCRIMINAÇÃO | UNIDADE | QUANT. |  |  |  | P.UNIT. | P.TOTAL
Óleo díesel combustível comum (caminhão). | l | 0.196 |  |  |  | 2.38 | 0.47
Óleo díesel combustível comum (escavadeira). | l | 0.8 |  |  |  | 2.38 | 1.9
SUB-TOTAL | [6 empty] | 2.37
SERVIÇOS - COMPOSIÇÕES AUXILIARES
DISCRIMINAÇÃO | UNIDADE | QUANT. |  |  |  | P.UNIT. | P.TOTAL
[7 empty] | 0 | 79517/001
SUB-TOTAL | [6 empty] | 0
MÃO DE OBRA
DISCRIMINAÇÃO | UNIDADE | QUANT. |  |  |  | P.UNIT. | P.TOTAL
Operador de escavadeira | h | 0.0052 |  |  |  | 7.95 | 0.04
Motorista de caminhão | h | 0.045 |  |  |  | 8.14 | 0.37
Ajudante | h | 0.01 |  |  |  | 3.42 | 0.03 |  | 0.942
Leis Sociais: 120,75 % | [6 empty] | 0.53
SUB-TOTAL | [6 empty] | 0.97
PRODUÇÃO DA EQUIPE | 1 | CUSTO |  |  |  |  | 5.51 |  | 238
TOTAL - R$ | [6 empty] | 5.51 | 4.41 | 0.2646
BDI | 22.5 | % |  |  |  |  | 1.24 |  | 4.15
TOTAL DO SERVIÇO - R$ | [6 empty] | 6.75 |  | -1.1
CODEVASF | 2.1.3 | COMPOSIÇÃO DE PREÇO UNITÁRIO
OBRA: Recuperação e ampliação da capacidade de acumulação dos reservatórios existentes das EB´S 13/25/28/29/31 e 32 do PISNC, em Petrolina-PE. | [5 empty] | DATA: Outubro/2013
SERVIÇO: Escavação, carga, transporte e descarga de material de 1ª categoria, caminho de serviço leito natural, com escavadeira hidráulica e caminhão basculante 6,0m³, DMT de 5.001m até 8.000m. | [5 empty] | UNIDADE: | m³
EQUIPAMENTO
DISCRIMINAÇÃO | UNIDADE | QUANT. | PROD | IMPROD | P.UNIT. PROD | P.UNIT. IMPR | P.TOTAL
Escavadeira hidráulica sobre esteira potência de 105HP, capacidade 0,80m³, tipo Komatsu PC 150 ou equivalente, depreciação. | un | 4.3316e-07 | 1 | 0 | 491013.1 | 0 | 0.21
Escavadeira hidráulica sobre esteira potência de 105HP, capacidade 0,80m³, tipo Komatsu PC 150 ou equivalente, juros. | un | 1.638e-07 | 1 | 0 | 491013.1 | 0 | 0.08
Escavadeira hidráulica sobre esteira potência de 105HP, capacidade 0,80m³, tipo Komatsu PC 150 ou equivalente, manutenção. | un | 3.4684e-07 | 1 | 0 | 491013.1 | 0 | 0.17
Caminhão Basculante com capacidade de carga de 6,0m³ / 11t diesel tipo mercedes 162HP LK-1418 ou equivalente, depreciação e juros. | un | 6.84e-06 | 1 | 0 | 187806.96 | 1 | 1.28
Caminhão Basculante com capacidade de carga de 6,0m³ / 11t diesel tipo mercedes 162HP LK-1418 ou equivalente, manutenção. | un | 8.55e-06 | 1 | 0 | 187806.96 | 1 | 1.61
SUB-TOTAL | [6 empty] | 3.35
MATERIAL | [9 empty] | verificar as celulas
DISCRIMINAÇÃO | UNIDADE | QUANT. |  |  |  | P.UNIT. | P.TOTAL
Óleo díesel combustível comum (caminhão). | l | 0.655 |  |  |  | 2.38 | 1.56
Óleo díesel combustível comum (escavadeira). | l | 0.8 |  |  |  | 2.38 | 1.9
SUB-TOTAL | [6 empty] | 3.46
SERVIÇOS - COMPOSIÇÕES AUXILIARES
DISCRIMINAÇÃO | UNIDADE | QUANT. |  |  |  | P.UNIT. | P.TOTAL
[7 empty] | 0 | 79517/001
SUB-TOTAL | [6 empty] | 0
MÃO DE OBRA
DISCRIMINAÇÃO | UNIDADE | QUANT. |  |  |  | P.UNIT. | P.TOTAL
Operador de escavadeira | h | 0.0052 |  |  |  | 7.95 | 0.04
Motorista de caminhão | h | 0.15 |  |  |  | 8.14 | 1.22
Ajudante | h | 0.01 |  |  |  | 3.42 | 0.03 |  | 0.942
Leis Sociais: 120,75 % | [6 empty] | 1.56
SUB-TOTAL | [6 empty] | 2.85
PRODUÇÃO DA EQUIPE | 1 | CUSTO |  |  |  |  | 9.66 |  | 238
TOTAL - R$ | [6 empty] | 9.66 | 4.41 | 0.2646
BDI | 22.5 | % |  |  |  |  | 2.17 |  | 4.15
TOTAL DO SERVIÇO - R$ | [6 empty] | 11.83 |  | -5.25
CODEVASF | 2.1.4 | COMPOSIÇÃO DE PREÇO UNITÁRIO
OBRA: Recuperação e ampliação da capacidade de acumulação dos reservatórios existentes das EB´S 13/25/28/29/31 e 32 do PISNC, em Petrolina-PE. | [5 empty] | DATA: Outubro/2013
SERVIÇO: Escavação, carga, transporte e descarga de material de 1ª categoria, caminho de serviço leito natural, com escavadeira hidráulica e caminhão basculante 6,0m³, DMT de 9.000m até 10.000m. | [5 empty] | UNIDADE: | m³
EQUIPAMENTO
DISCRIMINAÇÃO | UNIDADE | QUANT. | PROD | IMPROD | P.UNIT. PROD | P.UNIT. IMPR | P.TOTAL
Escavadeira hidráulica sobre esteira potência de 105HP, capacidade 0,80m³, tipo Komatsu PC 150 ou equivalente, depreciação. | un | 4.3316e-07 | 1 | 0 | 491013.1 | 0 | 0.21
Escavadeira hidráulica sobre esteira potência de 105HP, capacidade 0,80m³, tipo Komatsu PC 150 ou equivalente, juros. | un | 1.638e-07 | 1 | 0 | 491013.1 | 0 | 0.08
Escavadeira hidráulica sobre esteira potência de 105HP, capacidade 0,80m³, tipo Komatsu PC 150 ou equivalente, manutenção. | un | 3.4684e-07 | 1 | 0 | 491013.1 | 0 | 0.17
Caminhão Basculante com capacidade de carga de 6,0m³ / 11t diesel tipo mercedes 162HP LK-1418 ou equivalente, depreciação e juros. | un | 8.55e-06 | 1 | 0 | 187806.96 | 1 | 1.61
Caminhão Basculante com capacidade de carga de 6,0m³ / 11t diesel tipo mercedes 162HP LK-1418 ou equivalente, manutenção. | un | 8.55e-06 | 1 | 0 | 187806.96 | 1 | 1.61
SUB-TOTAL | [6 empty] | 3.68
MATERIAL | [9 empty] | verificar as celulas
DISCRIMINAÇÃO | UNIDADE | QUANT. |  |  |  | P.UNIT. | P.TOTAL
Óleo díesel combustível comum (caminhão). | l | 0.676 |  |  |  | 2.38 | 1.61
Óleo díesel combustível comum (escavadeira). | l | 0.8 |  |  |  | 2.38 | 1.9
SUB-TOTAL | [6 empty] | 3.51
SERVIÇOS - COMPOSIÇÕES AUXILIARES
DISCRIMINAÇÃO | UNIDADE | QUANT. |  |  |  | P.UNIT. | P.TOTAL
[7 empty] | 0 | 79517/001
SUB-TOTAL | [6 empty] | 0
MÃO DE OBRA
DISCRIMINAÇÃO | UNIDADE | QUANT. |  |  |  | P.UNIT. | P.TOTAL
Operador de escavadeira | h | 0.0052 |  |  |  | 7.95 | 0.04
Motorista de caminhão | h | 0.17 |  |  |  | 8.14 | 1.38
Ajudante | h | 0.01 |  |  |  | 3.42 | 0.03 |  | 0.942
Leis Sociais: 120,75 % | [6 empty] | 1.75
SUB-TOTAL | [6 empty] | 3.2
PRODUÇÃO DA EQUIPE | 1 | CUSTO |  |  |  |  | 10.39 |  | 238
TOTAL - R$ | [6 empty] | 10.39 | 4.41 | 0.2646
BDI | 22.5 | % |  |  |  |  | 2.34 |  | 4.15
TOTAL DO SERVIÇO - R$ | [6 empty] | 12.73 |  | -5.98
CODEVASF | 2.1.5 | COMPOSIÇÃO DE PREÇO UNITÁRIO
OBRA: Recuperação e ampliação da capacidade de acumulação dos reservatórios existentes das EB´S 13/25/28/29/31 e 32 do PISNC, em Petrolina-PE. | [5 empty] | DATA: Outubro/2013
SERVIÇO: Escavação, carga, transporte e descarga de material de 1ª categoria, caminho de serviço leito natural, com escavadeira hidráulica e caminhão basculante 6,0m³, DMT de 13.001m até 14.000m. | [5 empty] | UNIDADE: | m³
EQUIPAMENTO
DISCRIMINAÇÃO | UNIDADE | QUANT. | PROD | IMPROD | P.UNIT. PROD | P.UNIT. IMPR | P.TOTAL
Escavadeira hidráulica sobre esteira potência de 105HP, capacidade 0,80m³, tipo Komatsu PC 150 ou equivalente, depreciação. | un | 4.3316e-07 | 1 | 0 | 491013.1 | 0 | 0.21
Escavadeira hidráulica sobre esteira potência de 105HP, capacidade 0,80m³, tipo Komatsu PC 150 ou equivalente, juros. | un | 1.638e-07 | 1 | 0 | 491013.1 | 0 | 0.08
Escavadeira hidráulica sobre esteira potência de 105HP, capacidade 0,80m³, tipo Komatsu PC 150 ou equivalente, manutenção. | un | 3.4684e-07 | 1 | 0 | 491013.1 | 0 | 0.17
Caminhão Basculante com capacidade de carga de 6,0m³ / 11t diesel tipo mercedes 162HP LK-1418 ou equivalente, depreciação e juros. | un | 1.2654e-05 | 1 | 0 | 187806.96 | 1 | 2.38
Caminhão Basculante com capacidade de carga de 6,0m³ / 11t diesel tipo mercedes 162HP LK-1418 ou equivalente, manutenção. | un | 1.2654e-05 | 1 | 0 | 187806.96 | 1 | 2.38
SUB-TOTAL | [6 empty] | 5.22
MATERIAL | [9 empty] | verificar as celulas
DISCRIMINAÇÃO | UNIDADE | QUANT. |  |  |  | P.UNIT. | P.TOTAL
Óleo díesel combustível comum (caminhão). | l | 1.014 |  |  |  | 2.38 | 2.41
Óleo díesel combustível comum (escavadeira). | l | 1.2 |  |  |  | 2.38 | 2.86
SUB-TOTAL | [6 empty] | 5.27
SERVIÇOS - COMPOSIÇÕES AUXILIARES
DISCRIMINAÇÃO | UNIDADE | QUANT. |  |  |  | P.UNIT. | P.TOTAL
[7 empty] | 0 | 79517/001
SUB-TOTAL | [6 empty] | 0
MÃO DE OBRA
DISCRIMINAÇÃO | UNIDADE | QUANT. |  |  |  | P.UNIT. | P.TOTAL
Operador de escavadeira | h | 0.0052 |  |  |  | 7.95 | 0.04
Motorista de caminhão | h | 0.225 |  |  |  | 8.14 | 1.83
Ajudante | h | 0.01 |  |  |  | 3.42 | 0.03 |  | 0.942
Leis Sociais: 120,75 % | [6 empty] | 2.29
SUB-TOTAL | [6 empty] | 4.19
PRODUÇÃO DA EQUIPE | 1 | CUSTO |  |  |  |  | 14.68 |  | 238
TOTAL - R$ | [6 empty] | 14.68 | 4.41 | 0.2646
BDI | 22.5 | % |  |  |  |  | 3.3 |  | 4.15
TOTAL DO SERVIÇO - R$ | [6 empty] | 17.98 |  | -10.27
CODEVASF | 2.1.6 | COMPOSIÇÃO DE PREÇO UNITÁRIO
OBRA: Recuperação e ampliação da capacidade de acumulação dos reservatórios existentes das EB´S 13/25/28/29/31 e 32 do PISNC, em Petrolina-PE. | [5 empty] | DATA: Outubro/2013
SERVIÇO: Aterro compactado com material da própria escavação para regularização do fundo dos reservatórios, acréscimo de taludes e execução de diques de contenção sem controle de compactação. | [5 empty] | UNIDADE: | m³
EQUIPAMENTO
DISCRIMINAÇÃO | UNIDADE | QUANT. | PROD | IMPROD | P.UNIT. PROD | P.UNIT. IMPR | P.TOTAL
Motoniveladora : Caterpillar : 120M | h | 0.005 | 1 | 0 | 152.56 | 0 | 0.76
Rolo Compactador : Dynapac : CA-250-P - pé de carneiro autop. 11,25t vibrat. | h | 0.015 | 1 | 0 | 112.71 | 0 | 1.69
SUB-TOTAL | [6 empty] | 2.45
MATERIAL | [9 empty] | verificar as celulas
DISCRIMINAÇÃO | UNIDADE | QUANT. |  |  |  | P.UNIT. | P.TOTAL
SUB-TOTAL | [6 empty] | 0
SERVIÇOS - COMPOSIÇÕES AUXILIARES
DISCRIMINAÇÃO | UNIDADE | QUANT. |  |  |  | P.UNIT. | P.TOTAL
79517/001
SUB-TOTAL | [6 empty] | 0
MÃO DE OBRA
DISCRIMINAÇÃO | UNIDADE | QUANT. |  |  |  | P.UNIT. | P.TOTAL
Encarregado | h | 0.005 |  |  |  | 9.94 | 0.05 |  | 0.942
Ajudante | h | 0.03 |  |  |  | 3.42 | 0.1 |  | 0.942
Leis Sociais: 120,75 % | [6 empty] | 0.18
SUB-TOTAL | [6 empty] | 0.33
PRODUÇÃO DA EQUIPE | 1 | CUSTO |  |  |  |  | 2.78 |  | 238
TOTAL - R$ | [6 empty] | 2.78 | 4.41 | 0.2646
BDI | 22.5 | % |  |  |  |  | 0.63 |  | 4.15
TOTAL DO SERVIÇO - R$ | [6 empty] | 3.41 |  | 1.63
CODEVASF | 3.1.1 | COMPOSIÇÃO DE PREÇO UNITÁRIO
OBRA: Recuperação e ampliação da capacidade de acumulação dos reservatórios existentes das EB´S 13/25/28/29/31 e 32 do PISNC, em Petrolina-PE. | [5 empty] | DATA: Outubro/2013
SERVIÇO: Fornecimento e instalação de geocomposto de PVC + Geotextil Poliéster 150 g/m² - 0,80mm, para revestimento dos taludes dos reservatórios. | [5 empty] | UNIDADE: | m²
EQUIPAMENTO
DISCRIMINAÇÃO | UNIDADE | QUANT. | PROD | IMPROD | P.UNIT. PROD | P.UNIT. IMPR | P.TOTAL
SUB-TOTAL | [6 empty] | 0
MATERIAL | [9 empty] | verificar as celulas
DISCRIMINAÇÃO | UNIDADE | QUANT. |  |  |  | P.UNIT. | P.TOTAL
Geocomposto de PVC + Geotextil Poliester 150g/m² - e=0,80mm- Preto | m² | 1.01 |  |  |  | 10.7 | 10.81
SUB-TOTAL | [6 empty] | 10.81
SERVIÇOS - COMPOSIÇÕES AUXILIARES
DISCRIMINAÇÃO | UNIDADE | QUANT. |  |  |  | P.UNIT. | P.TOTAL
79517/001
SUB-TOTAL | [6 empty] | 0
MÃO DE OBRA
DISCRIMINAÇÃO | UNIDADE | QUANT. |  |  |  | P.UNIT. | P.TOTAL
Ajudante | h | 0.05 |  |  |  | 3.42 | 0.17 |  | 0.942
Soldador/Oficial | h | 0.19 |  |  |  | 4.55 | 0.86
Leis Sociais: 120,75 % | [6 empty] | 1.24
SUB-TOTAL | [6 empty] | 2.27
PRODUÇÃO DA EQUIPE | 1 | CUSTO |  |  |  |  | 13.08 |  | 238
TOTAL - R$ | [6 empty] | 13.08 | 4.41 | 0.2646
BDI | 22.5 | % |  |  |  |  | 2.94 |  | 4.15
TOTAL DO SERVIÇO - R$ | [6 empty] | 16.02 |  | -8.67
CODEVASF | 3.1.3 | COMPOSIÇÃO DE PREÇO UNITÁRIO
OBRA: Recuperação e ampliação da capacidade de acumulação dos reservatórios existentes das EB´S 13/25/28/29/31 e 32 do PISNC, em Petrolina-PE. | [5 empty] | DATA: Outubro/2013
SERVIÇO: Escavação mecânica de valas material 1ª cat. para engastamento da geomembrana. | [5 empty] | UNIDADE: | m³
EQUIPAMENTO
DISCRIMINAÇÃO | UNIDADE | QUANT. | PROD | IMPROD | P.UNIT. PROD | P.UNIT. IMPR | P.TOTAL
RETROESCAVADEIRA C/ CARREGADEIRA SOBRE PNEUS 75HP C/CONVERSOR DE TORQUE (INCL. MANUTENCAO/OPERACAO E COMBUSTÍVEL) | h | 0.047 |  |  | 65.52 |  | 3.08
SUB-TOTAL | [6 empty] | 3.08
MATERIAL | [9 empty] | verificar as celulas
DISCRIMINAÇÃO | UNIDADE | QUANT. |  |  |  | P.UNIT. | P.TOTAL
SUB-TOTAL | [6 empty] | 0
SERVIÇOS - COMPOSIÇÕES AUXILIARES
DISCRIMINAÇÃO | UNIDADE | QUANT. |  |  |  | P.UNIT. | P.TOTAL
79517/001
SUB-TOTAL | [6 empty] | 0
MÃO DE OBRA
DISCRIMINAÇÃO | UNIDADE | QUANT. |  |  |  | P.UNIT. | P.TOTAL
Servente | h | 0.03 |  |  |  | 3.42 | 0.1 |  | 0.942
Leis Sociais: 120,75 % | [6 empty] | 0.12
SUB-TOTAL | [6 empty] | 0.22
PRODUÇÃO DA EQUIPE | 1 | CUSTO |  |  |  |  | 3.3 |  | 238
TOTAL - R$ | [6 empty] | 3.3 | 4.41 | 0.2646
BDI | 22.5 | % |  |  |  |  | 0.74 |  | 4.15
TOTAL DO SERVIÇO - R$ | [6 empty] | 4.04 |  | 1.11
CODEVASF | 3.1.4 | COMPOSIÇÃO DE PREÇO UNITÁRIO
OBRA: Recuperação e ampliação da capacidade de acumulação dos reservatórios existentes das EB´S 13/25/28/29/31 e 32 do PISNC, em Petrolina-PE. | [5 empty] | DATA: Outubro/2013
SERVIÇO: Reaterro mecanizado de valas compactado manualmente. | [5 empty] | UNIDADE: | m³
EQUIPAMENTO
DISCRIMINAÇÃO | UNIDADE | QUANT. | PROD | IMPROD | P.UNIT. PROD | P.UNIT. IMPR | P.TOTAL
RETROESCAVADEIRA C/ CARREGADEIRA SOBRE PNEUS 75HP C/CONVERSOR DE TORQUE (INCL. MANUTENCAO/OPERACAO E COMBUSTÍVEL) | h | 0.02 |  |  | 65.52 |  | 1.31
SUB-TOTAL | [6 empty] | 1.31
MATERIAL | [9 empty] | verificar as celulas
DISCRIMINAÇÃO | UNIDADE | QUANT. |  |  |  | P.UNIT. | P.TOTAL
SUB-TOTAL | [6 empty] | 0
SERVIÇOS - COMPOSIÇÕES AUXILIARES
DISCRIMINAÇÃO | UNIDADE | QUANT. |  |  |  | P.UNIT. | P.TOTAL
79517/001
SUB-TOTAL | [6 empty] | 0
MÃO DE OBRA
DISCRIMINAÇÃO | UNIDADE | QUANT. |  |  |  | P.UNIT. | P.TOTAL
Servente | h | 0.06 |  |  |  | 3.42 | 0.21 |  | 0.942
Leis Sociais: 120,75 % | [6 empty] | 0.25
SUB-TOTAL | [6 empty] | 0.46
PRODUÇÃO DA EQUIPE | 1 | CUSTO |  |  |  |  | 1.77 |  | 238
TOTAL - R$ | [6 empty] | 1.77 | 4.41 | 0.2646
BDI | 22.5 | % |  |  |  |  | 0.4 |  | 4.15
TOTAL DO SERVIÇO - R$ | [6 empty] | 2.17 |  | 2.64
CODEVASF | 4.1.1 | COMPOSIÇÃO DE PREÇO UNITÁRIO
OBRA: Recuperação e ampliação da capacidade de acumulação dos reservatórios existentes das EB´S 13/25/28/29/31 e 32 do PISNC, em Petrolina-PE. | [5 empty] | DATA: Outubro/2013
SERVIÇO: Fornecimento e colocação de cerca de arame farpado com suportes de madeira roliça D=0,10m a cada 3,00m H=2,10m sendo 0,50m enterrado e 9 fios de arame farpado nº 16 galv. - em todo perímetro do reservatório. | [5 empty] | UNIDADE: | m
EQUIPAMENTO
DISCRIMINAÇÃO | UNIDADE | QUANT. | PROD | IMPROD | P.UNIT. PROD | P.UNIT. IMPR | P.TOTAL
Caminhão carroceria- de madeira 15t (191kW) | h | 0.01 |  |  | 124.64 |  | 1.25
SUB-TOTAL | [6 empty] | 1.25
MATERIAL | [9 empty] | verificar as celulas
DISCRIMINAÇÃO | UNIDADE | QUANT. |  |  |  | P.UNIT. | P.TOTAL
Arame farpado nº 16 galv. Simples | m | 4 |  |  |  | 0.33 | 1.32
Grampo para cerca galvanizado 1x9 | kg | 0.007 |  |  |  | 4.14 | 0.03
Mourão madeira H=2,10m D=0,10m | und | 0.37 |  |  |  | 15 | 5.55
Mourão madeira H=2,20m D=0,15m | und | 0.02 |  |  |  | 15 | 0.3
SUB-TOTAL | [6 empty] | 7.2
SERVIÇOS - COMPOSIÇÕES AUXILIARES
DISCRIMINAÇÃO | UNIDADE | QUANT. |  |  |  | P.UNIT. | P.TOTAL
79517/001
SUB-TOTAL | [6 empty] | 0
MÃO DE OBRA
DISCRIMINAÇÃO | UNIDADE | QUANT. |  |  |  | P.UNIT. | P.TOTAL
Encarregado | h | 0.04 |  |  |  | 9.94 | 0.4
Servente | h | 0.4 |  |  |  | 3.42 | 1.37 |  | 0.942
Leis Sociais: 120,75 % | [6 empty] | 2.14
SUB-TOTAL | [6 empty] | 3.91
PRODUÇÃO DA EQUIPE | 1 | CUSTO |  |  |  |  | 12.36 |  | 238
TOTAL - R$ | [6 empty] | 12.36 | 4.41 | 0.2646
BDI | 22.5 | % |  |  |  |  | 2.78 |  | 4.15
TOTAL DO SERVIÇO - R$ | [6 empty] | 15.14 |  | -7.95
CODEVASF | 4.1.2 | COMPOSIÇÃO DE PREÇO UNITÁRIO
OBRA: Recuperação e ampliação da capacidade de acumulação dos reservatórios existentes das EB´S 13/25/28/29/31 e 32 do PISNC, em Petrolina-PE. | [5 empty] | DATA: Outubro/2013
SERVIÇO: Fornecimento e colocação de portão de acesso para veículos em tela de aço galvanizado fio nº 10, malha # 2" e moldura em tubo de aço galvanizado c/ costura NBR 5580 leve D= 2" e suportes em tubo de aço galv. c/ costura NBR 5580 de 4" com duas folhas de abrir, incluso ferragens e pintura esmalte sintético (2 demãos), nas dimensões de 4,20x2,20m. | [5 empty] | UNIDADE: | und
EQUIPAMENTO
DISCRIMINAÇÃO | UNIDADE | QUANT. | PROD | IMPROD | P.UNIT. PROD | P.UNIT. IMPR | P.TOTAL
MAQUINA P/ SOLDA ELETRICA TIPO BAMBINA TIG 30 AC/DC DA BAMBOZZI OU EQUIV | h | 35.2968 | 1 |  | 1.16 |  | 40.94
SUB-TOTAL | [6 empty] | 40.94
MATERIAL | [9 empty] | verificar as celulas
DISCRIMINAÇÃO | UNIDADE | QUANT. |  |  |  | P.UNIT. | P.TOTAL
Tubo aço galv. 4" leve c/ costura | m | 5.4 |  |  |  | 78.21 | 422.33
Tubo aço galv. 2" leve c/ costura | m | 25 |  |  |  | 33.02 | 825.5
Tela arame galv. Fio nº 10 # 2" | m² | 8.8 |  |  |  | 26.36 | 231.97
Barra chata 11/2 x 1/8" | kg | 60.8 |  |  |  | 4.23 | 257.18
ELETRODO AWS E-7018 (OK 48.04; WI 718) D=4MM (SOLDA ELETRICA) | kg | 15.569 |  |  |  | 16.7 | 260
TINTA ESMALTE SINTETICO ALTO BRILHO | l | 2.34 |  |  |  | 20.62 | 48.25
FUNDO ANTICORROSIVO TIPO ZARCAO OU EQUIV | l | 1.8 |  |  |  | 19.24 | 34.63
LIXA P/ FERRO | und | 2 |  |  |  | 1.32 | 2.64
SUB-TOTAL | [6 empty] | 2082.5
SERVIÇOS - COMPOSIÇÕES AUXILIARES
DISCRIMINAÇÃO | UNIDADE | QUANT. |  |  |  | P.UNIT. | P.TOTAL
79517/001
SUB-TOTAL | [6 empty] | 0
MÃO DE OBRA
DISCRIMINAÇÃO | UNIDADE | QUANT. |  |  |  | P.UNIT. | P.TOTAL
Serralheiro | h | 32.34 |  |  |  | 4.55 | 147.15
Soldador/Oficial | h | 20.79 |  |  |  | 4.55 | 94.59
Pintor | h | 6.5 |  |  |  | 4.55 | 29.58
Servente | h | 12 |  |  |  | 3.42 | 41.04 |  | 0.942
Leis Sociais: 120,75 % | [6 empty] | 377.17
SUB-TOTAL | [6 empty] | 689.53
PRODUÇÃO DA EQUIPE | 1 | CUSTO |  |  |  |  | 2812.97 |  | 238
TOTAL - R$ | [6 empty] | 2812.97 | 4.41 | 0.2646
BDI | 22.5 | % |  |  |  |  | 632.92 |  | 4.15
TOTAL DO SERVIÇO - R$ | [6 empty] | 3445.89 |  | -2808.56
CODEVASF | 4.1.3 | COMPOSIÇÃO DE PREÇO UNITÁRIO
OBRA: Recuperação e ampliação da capacidade de acumulação dos reservatórios existentes das EB´S 13/25/28/29/31 e 32 do PISNC, em Petrolina-PE. | [5 empty] | DATA: Outubro/2013
SERVIÇO: Confecção e instalação de Stop Log em estrutura de aço galvanizado (trilhos e gabaritos), comportas em tábuas de madeira de lei e estrutura complementar em concreto armado na seção do canal de aproximação. | [5 empty] | UNIDADE: | und
EQUIPAMENTO
DISCRIMINAÇÃO | UNIDADE | QUANT. | PROD | IMPROD | P.UNIT. PROD | P.UNIT. IMPR | P.TOTAL
MAQUINA P/ SOLDA ELETRICA TIPO BAMBINA TIG 30 AC/DC DA BAMBOZZI OU EQUIV | h | 25 | 1 |  | 1.16 |  | 29
SUB-TOTAL | [6 empty] | 29
MATERIAL | [9 empty] | verificar as celulas
DISCRIMINAÇÃO | UNIDADE | QUANT. |  |  |  | P.UNIT. | P.TOTAL
CANTONEIRA ACO ABAS IGUAIS TIPO U (QUALQUER BITOLA) E = 1/4" (2,22KG/M) | kg | 47.73 |  |  |  | 3.48 | 166.1
BARRA FERRO RETANGULAR CHATA 1 1/2 X 1/4" - (1,89 KG/M) | m | 12 |  |  |  | 7.48 | 89.76
ELETRODO AWS E-7018 (OK 48.04; WI 718) D=4MM (SOLDA ELETRICA) | kg | 8 |  |  |  | 16.7 | 133.6
TABUA MADEIRA LEI 2,5 X 30,0CM (1 X 12") APARELHADA | m | 10 |  |  |  | 13.52 | 135.2
SUB-TOTAL | [6 empty] | 524.66
SERVIÇOS - COMPOSIÇÕES AUXILIARES
DISCRIMINAÇÃO | UNIDADE | QUANT. |  |  |  | P.UNIT. | P.TOTAL
CONCRETO ARMADO DOSADO 15 MPA INCL MAT P/ 1 M3 PREPARO, COLOCAÇÃO E ESCORAMENTO. (SINAPI-73346) | m³ | 0.45 |  |  |  | 1281 | 576.45 | 79517/001
SUB-TOTAL | [6 empty] | 576.45
MÃO DE OBRA
DISCRIMINAÇÃO | UNIDADE | QUANT. |  |  |  | P.UNIT. | P.TOTAL
Serralheiro | h | 6 |  |  |  | 4.55 | 27.3
Soldador/Oficial | h | 3 |  |  |  | 4.55 | 13.65
Carpinteiro | h | 2 |  |  |  | 4.55 | 9.1
Servente | h | 8 |  |  |  | 3.42 | 27.36 |  | 0.942
Leis Sociais: 120,75 % | [6 empty] | 93.47
SUB-TOTAL | [6 empty] | 170.88
PRODUÇÃO DA EQUIPE | 1 | CUSTO |  |  |  |  | 1300.99 |  | 238
TOTAL - R$ | [6 empty] | 1300.99 | 4.41 | 0.2646
BDI | 22.5 | % |  |  |  |  | 292.72 |  | 4.15
TOTAL DO SERVIÇO - R$ | [6 empty] | 1593.71 |  | -1296.58
Ministério da Integração Nacional – MI
Companhia de Desenvolvimento dos Vales do São Francisco e do Parnaíba
3ª GRD/UEP - 3ª Superintendência Regional
Ministério da Integração Nacional – MI
Companhia de Desenvolvimento dos Vales do São Francisco e do Parnaíba
3ª GRD/UEP - 3ª Superintendência Regional
Ministério da Integração Nacional – MI
Companhia de Desenvolvimento dos Vales do São Francisco e do Parnaíba
3ª GRD/UEP - 3ª Superintendência Regional
Ministério da Integração Nacional – MI
Companhia de Desenvolvimento dos Vales do São Francisco e do Parnaíba
3ª GRD/UEP - 3ª Superintendência Regional
Ministério da Integração Nacional – MI
Companhia de Desenvolvimento dos Vales do São Francisco e do Parnaíba
3ª GRD/UEP - 3ª Superintendência Regional
Ministério da Integração Nacional – MI
Companhia de Desenvolvimento dos Vales do São Francisco e do Parnaíba
3ª GRD/UEP - 3ª Superintendência Regional
Ministério da Integração Nacional – MI
Companhia de Desenvolvimento dos Vales do São Francisco e do Parnaíba
3ª GRD/UEP - 3ª Superintendência Regional
Ministério da Integração Nacional – MI
Companhia de Desenvolvimento dos Vales do São Francisco e do Parnaíba
3ª GRD/UEP - 3ª Superintendência Regional
Ministério da Integração Nacional – MI
Companhia de Desenvolvimento dos Vales do São Francisco e do Parnaíba
3ª GRD/UEP - 3ª Superintendência Regional
Ministério da Integração Nacional – MI
Companhia de Desenvolvimento dos Vales do São Francisco e do Parnaíba
3ª GRD/UEP - 3ª Superintendência Regional
Ministério da Integração Nacional – MI
Companhia de Desenvolvimento dos Vales do São Francisco e do Parnaíba
3ª GRD/UEP - 3ª Superintendência Regional
Ministério da Integração Nacional – MI
Companhia de Desenvolvimento dos Vales do São Francisco e do Parnaíba
3ª GRD/UEP - 3ª Superintendência Regional
Ministério da Integração Nacional – MI
Companhia de Desenvolvimento dos Vales do São Francisco e do Parnaíba
3ª GRD/UEP - 3ª Superintendência Regional
Ministério da Integração Nacional – MI
Companhia de Desenvolvimento dos Vales do São Francisco e do Parnaíba
3ª GRD/UEP - 3ª Superintendência Regional
Ministério da Integração Nacional – MI
Companhia de Desenvolvimento dos Vales do São Francisco e do Parnaíba
3ª GRD/UEP - 3ª Superintendência Regional
Ministério da Integração Nacional – MI
Companhia de Desenvolvimento dos Vales do São Francisco e do Parnaíba
3ª GRD/UEP - 3ª Superintendência Regional
Ministério da Integração Nacional – MI
Companhia de Desenvolvimento dos Vales do São Francisco e do Parnaíba
3ª GRD/UEP - 3ª Superintendência Regional
Ministério da Integração Nacional – MI
Companhia de Desenvolvimento dos Vales do São Francisco e do Parnaíba
3ª GRD/UEP - 3ª Superintendência Regional

## Serviços
EXECUÇÃO DA OBRAS E SERVIÇOS DE RECUPERAÇÃO E AMPLIAÇÃO DA CAPACIDADE DE ACUMULAÇÃO DOS RESERVATÓRIOS EXISTENTES DAS EB´S 13/25/28/29/31 E 32 DO PISNC, EM PETROLINA- PE.
OUTUBRO/2013
LOCAL: |  | PERÍMETRO DE IRRIGAÇÃO SENADOR NILO COELHO-PISNC, NA ZONA RURAL DO MUNICÍPIO DE PETROLINA, NO ESTADO DE PERNAMBUCO | VALOR DO CONTRATO: R$ |  |  | 7624439.54 | 1270739.92 | Valor por reservatório
PLANILHA ORÇAMENTÁRIA DE SERVIÇO
ITEM | COD | DISCRIMINAÇÃO DOS SERVIÇOS | UNID. | QUANT. | PREÇO (R$)
[5 empty] | UNITÁRIO | TOTAL
1 | INSTALAÇÕES PRELIMINARES E CANTEIRO DE OBRAS |  |  |  |  | 342113.94
1.1 | 74209/001 SINAPI | Fornecimento, montagem, instalação e manutenção de placa de identificação de obra com 2,0m x 3,0m, conforme modelo apresentado pela fiscalização. | m² | 42 | 338.14 | 14201.88
1.2 | 01.02-A | Mobilização de equipamento, material e pessoal. | unid. | 6 | 414.32 | 2485.92
1.3 | 01.03-A | Desmobilização de equipamentos, material e pessoal. | unid. | 1 | 473.01 | 473.01
1.4 | 01.04-A | Instalação de ponto de apoio à obra, conforme layout apresentado pela contratada e aceito pela fiscalização. | unid. | 1 | 5302.65 | 5302.65
1.5 | 01.05-A | Administração local e Manutenção de canteiro de obras. | mês | 12 | 24287.28 | 291447.36
1.6 | 01.06-A | Fornecimento de veículo leve para apoio à fiscalização, com 4 portas, ar condicionado, incluindo despesas com combustível, óleos lubrificante, manutenção, licenciamento, seguros, impostos, pneus. | mês | 12 | 2350.26 | 28203.12
2 | MOVIMENTO DE TERRA |  |  |  |  | 4335176.93
2.1 | RESERVATÓRIOS EXISTENTES DAS EB´S 13/25/28/29/31 E 32 DO PISNC, EM PETROLINA-PE. |  |  |  |  | 4335176.93
2.1.1 | 72824 SINAPI | Escavação, carga, transporte e descarga de material de 1ª categoria, caminho de serviço leito natural, com escavadeira hidráulica e caminhão basculante 6,0m³, D.M.T. de 800m até 1.000m, inclusive manutenção, operação, depreciação e juros. | m³ | 568837.46 | 5.79 | 3293568.89
2.1.2 | 2S0110028 SICRO2 | Escavação, carga, transporte e descarga de material de 1ª categoria, caminho de serviço leito natural, com escavadeira hidráulica e caminhão basculante 6,0m³, D.M.T. de 1.200m até 1.400m, inclusive manutenção, operação, depreciação e juros. | m³ | 5407.67 | 6.75 | 36501.77
2.1.3 | 2S0110050 DER-PE | Escavação, carga, transporte e descarga de material de 1ª categoria, caminho de serviço leito natural, com escavadeira hidráulica e caminhão basculante 6,0m³, D.M.T. de 5.001m até 8.000m, inclusive manutenção, operação, depreciação e juros. | m³ | 22702.17 | 11.83 | 268566.67
2.1.4 | 2S0110054 DER-PE | Escavação, carga, transporte e descarga de material de 1ª categoria, caminho de serviço leito natural, com escavadeira hidráulica e caminhão basculante 6,0m³, D.M.T. de 9.000m até 10.000m, inclusive manutenção, operação, depreciação e juros. | m³ | 6224.1 | 12.73 | 79232.79
2.1.5 | 2S0110063 DER-PE | Escavação, carga, transporte e descarga de material de 1ª categoria, caminho de serviço leito natural, com escavadeira hidráulica e caminhão basculante 6,0m³, D.M.T. de 13.001m até 14.000m, inclusive manutenção, operação, depreciação e juros. | m³ | 807.6 | 17.98 | 14520.65
2.1.6 | 74005/002- SINAPI | Aterro compactado com material da própria escavação para regularização do fundo dos reservatórios, acréscimo de taludes e execução de diques de separação/auxiliar, sem controle de compactação. | m³ | 188500.34 | 3.41 | 642786.16
3 | IMPERMEABILIZAÇÃO DOS TALUDES |  |  |  |  | 2781300.58
3.1 | RESERVATÓRIOS EXISTENTES DAS EB´S 13/25/28/29/31 E 32 DO PISNC, EM PETROLINA-PE. |  |  |  |  | 2781300.58
3.1.1 | 03.01.01-A | Fornecimento e instalação de geocomposto de PVC + Geotextil Poliéster 150 g/m² - 0,80mm, para revestimento dos taludes dos reservatórios. | m² | 101651.15 | 16.02 | 1628451.42
3.1.2 | 1.1-A | Concreto no traço 1:3,5:7 em volume (cimento, areia e brita), preparo mecânico, inclusive lançamento e acabamento, para proteção mecânica (e= 3cm) da geomembrana. | m³ | 3049.53 | 292.53 | 892079.01
3.1.3 | 03.01.03 | Escavação mecânica de valas material 1ª cat. para engastamento da geomembrana. | m³ | 4299.41 | 4.04 | 17369.62
3.1.4 | 03.01.04 | Reaterro mecanizado de valas compactado manualmente. | m³ | 3493.27 | 2.17 | 7580.4
3.1.5 | 1.1-A | Concreto no traço 1:3,5:7 em volume (cimento, areia e brita), preparo mecânico, inclusive lançamento e acabamento, para engastamento da geomembrana. | m³ | 806.14 | 292.53 | 235820.13
4 | OBRAS COMPLEMENTARES |  |  |  |  | 165848.09
4.1 | RESERVATÓRIOS EXISTENTES DAS EB´S 13/25/28/29/31 E 32 DO PISNC, EM PETROLINA-PE. |  |  |  |  | 165848.09
4.1.1 | 2S 06 410 00 SICRO2 | Fornecimento e colocação de cerca de arame farpado com suportes de madeira roliça D=0,10m a cada 3,00m H=2,10m sendo 0,50m enterrado e 9 fios de arame farpado nº 16 galv. - em todo perímetro do reservatório. | m | 8957.1 | 15.14 | 135610.49
4.1.2 | 74238/002 | Fornecimento e colocação de portão de acesso para veículos em tela de aço galvanizado fio nº 10, malha # 2" e moldura em tubo de aço galvanizado c/ costura NBR 5580 leve D= 2" e suportes em tubo de aço galv. c/ costura NBR 5580 de 4" com duas folhas de abrir, incluso ferragens e pintura esmalte sintético (2 demãos), nas dimensões de 4,20x2,20m. | unid. | 6 | 3445.89 | 20675.34
4.1.3 | 04.01.03 | Confecção e instalação de Stop Log em estrutura de aço galvanizado (trilhos e gabaritos), comportas em tábuas de madeira de lei e estrutura complementar em concreto armado na seção do canal de aproximação. | unid. | 6 | 1593.71 | 9562.26
Ministério da Integração Nacional
Companhia de Desenvolvimento dos Vales do São Francisco e do Parnaíba

## Veiculo
CODEVASF
Recuperação e ampliação da capacidade de acumulação dos reservatórios existentes das EB´S 13/25/28/29/31 e 32 do PISNC em Petrolina-PE.
Veículo comercial leve 1.6 flex
A | Depreciação mensal do equipamento
A1 | Preço de Aquisição | 36258
A2 | Tempo previsto de vida útil (meses) | 36
A3 | Previsão de recup. Na venda do bem usado | 40%
A4 | Custo mensal [A1-(A3xA1)]/A2 | 604.3
B | Juros pelo Capital empregado
B1 | Taxa mensal de Juros | 5%
B2 | Juros s/depreciação/aluguel (B1xA4) | 30.22
C | Conservação e manutenção
C1 | Taxa de gastos s/a deprec. Inc. seguros (%) | 100%
C2 | Incidência mensal (C1xA4) | 604.3
D | Combustível
D1 | Média mensal de quilômetro por veículo | 2500
D2 | Preço do litro de combustível | 2.78
D3 | Quilômetros rodados com um litro combustivel | 10
D4 | Combustivel (D1/D3)*D2 | 695
E | Lubrificantes
E1 | Quilometragem do Contrato | 30000
E2 | Franquia por troca de óleo (km) | 5000
E3 | Preço do litro de óleo | 14
E4 | Quantidade de litros de óleo por troca | 3.5
E5 | Quantidade de dias do Contrato | 360
E6 | Lubrificantes E = (E1*E3*E4*30)/E2*E5 | 24.5
F | Pneus
F1 | Quilometragem do Contrato | 30000
F2 | Vida do Pneu em quilômetros | 45000
F3 | Quantidade de pneus | 5
F4 | Preço do Pneu | 302.21
F5 | Quantidade de dias do contrato | 360
F6 | Pneus = (F1*F3*F4*30)/(F2*F5) | 83.95
G | Motorista
G1 | Salário com encargos sociais | 1915
H | Custo Mensal
| Sem Motorista | 2042.27
| Com Motorista | 3957.27
I | Custo Direto p/ km Rodado
| Sem Motorista | 0.82
| Com Motorista | 1.58
J | Preço cobrado pela empresa
J1 | Sem Motorista | 2450.72 | 2712.73
J2 | Com Motorista | 4748.72
CODEVASF
Recuperação e ampliação da capacidade de acumulação dos reservatórios existentes das EB´S 13/25/28/29/31 e 32 do PISNC em Petrolina-PE.
Veículo leve 1.0 flex (72cv)
A | Depreciação mensal do equipamento
A1 | Preço de Aquisição | 33450
A2 | Tempo previsto de vida útil (meses) | 36
A3 | Previsão de recup. Na venda do bem usado | 40%
A4 | Custo mensal [A1-(A3xA1)]/A2 | 557.5
B | Juros pelo Capital empregado
B1 | Taxa mensal de Juros | 5%
B2 | Juros s/depreciação/aluguel (B1xA4) | 27.88
C | Conservação e manutenção
C1 | Taxa de gastos s/a deprec. Inc. seguros (%) | 100%
C2 | Incidência mensal (C1xA4) | 557.5
D | Combustível
D1 | Média mensal de quilômetro por veículo | 2500
D2 | Preço do litro de combustível | 2.78
D3 | Quilômetros rodados com um litro combustivel | 10
D4 | Combustivel (D1/D3)*D2 | 695
E | Lubrificantes
E1 | Quilometragem do Contrato | 30000
E2 | Franquia por troca de óleo (km) | 5000
E3 | Preço do litro de óleo | 14
E4 | Quantidade de litros de óleo por troca | 3.5
E5 | Quantidade de dias do Contrato | 360
E6 | Lubrificantes E = (E1*E3*E4*30)/E2*E5 | 24.5
F | Pneus
F1 | Quilometragem do Contrato | 30000
F2 | Vida do Pneu em quilômetros | 45000
F3 | Quantidade de pneus | 5
F4 | Preço do Pneu | 202.32
F5 | Quantidade de dias do contrato | 360
F6 | Pneus = (F1*F3*F4*30)/(F2*F5) | 56.2
G | Motorista
G1 | Salário com encargos sociais | 1915
H | Custo Mensal
| Sem Motorista | 1918.58
| Com Motorista | 3833.58
I | Custo Direto p/ km Rodado
| Sem Motorista | 0.77
| Com Motorista | 1.53
J | Preço cobrado pela empresa
J1 | Sem Motorista | 2302.3
J2 | Com Motorista | 4600.3

## PO - I
EXECUÇÃO DA OBRAS E SERVIÇOS DE RECUPERAÇÃO E AMPLIAÇÃO DA CAPACIDADE DE ACUMULAÇÃO DOS RESERVATÓRIOS EXISTENTES DAS EB´S 13/25/28/29/31 E 32 DO PISNC, EM PETROLINA- PE. | [5 empty] | QUADRO PO-I
OUTUBRO/2013
LOCAL: |  | PERÍMETRO DE IRRIGAÇÃO SENADOR NILO COELHO-PISNC, NA ZONA RURAL DO MUNICÍPIO DE PETROLINA, NO ESTADO DE PERNAMBUCO | VALOR DO CONTRATO: R$ |  |  | 0
PLANILHA ORÇAMENTÁRIA DE SERVIÇO
ITEM | COD | DISCRIMINAÇÃO DOS SERVIÇOS | UNID. | QUANT. | PREÇO (R$)
[5 empty] | UNITÁRIO | TOTAL
1 | INSTALAÇÕES PRELIMINARES E CANTEIRO DE OBRAS |  |  |  |  | 0
1.1 | 74209/001 SINAPI | Fornecimento, montagem, instalação e manutenção de placa de identificação de obra com 2,0m x 3,0m, conforme modelo apresentado pela fiscalização. | m² | 42 |  | 0
1.2 | 01.02-A | Mobilização de equipamento, material e pessoal. | unid. | 6 |  | 0
1.3 | 01.03-A | Desmobilização de equipamentos, material e pessoal. | unid. | 1 |  | 0
1.4 | 01.04-A | Instalação de ponto de apoio à obra, conforme layout apresentado pela contratada e aceito pela fiscalização. | unid. | 1 |  | 0
1.5 | 01.05-A | Administração local e Manutenção de canteiro de obras. | mês | 12 |  | 0
1.6 | 01.06-A | Fornecimento de veículo leve para apoio à fiscalização, com 4 portas, ar condicionado, incluindo despesas com combustível, óleos lubrificante, manutenção, licenciamento, seguros, impostos, pneus. | mês | 12 |  | 0
2 | MOVIMENTO DE TERRA |  |  |  |  | 0
2.1 | RESERVATÓRIOS EXISTENTES DAS EB´S 13/25/28/29/31 E 32 DO PISNC, EM PETROLINA-PE. |  |  |  |  | 0
2.1.1 | 72824 SINAPI | Escavação, carga, transporte e descarga de material de 1ª categoria, caminho de serviço leito natural, com escavadeira hidráulica e caminhão basculante 6,0m³, D.M.T. de 800m até 1.000m, inclusive manutenção, operação, depreciação e juros. | m³ | 568837.46 |  | 0
2.1.2 | 2S0110028 SICRO2 | Escavação, carga, transporte e descarga de material de 1ª categoria, caminho de serviço leito natural, com escavadeira hidráulica e caminhão basculante 6,0m³, D.M.T. de 1.200m até 1.400m, inclusive manutenção, operação, depreciação e juros. | m³ | 5407.67 |  | 0
2.1.3 | 2S0110050 DER-PE | Escavação, carga, transporte e descarga de material de 1ª categoria, caminho de serviço leito natural, com escavadeira hidráulica e caminhão basculante 6,0m³, D.M.T. de 5.001m até 8.000m, inclusive manutenção, operação, depreciação e juros. | m³ | 22702.17 |  | 0
2.1.4 | 2S0110054 DER-PE | Escavação, carga, transporte e descarga de material de 1ª categoria, caminho de serviço leito natural, com escavadeira hidráulica e caminhão basculante 6,0m³, D.M.T. de 9.000m até 10.000m, inclusive manutenção, operação, depreciação e juros. | m³ | 6224.1 |  | 0
2.1.5 | 2S0110063 DER-PE | Escavação, carga, transporte e descarga de material de 1ª categoria, caminho de serviço leito natural, com escavadeira hidráulica e caminhão basculante 6,0m³, D.M.T. de 13.001m até 14.000m, inclusive manutenção, operação, depreciação e juros. | m³ | 807.6 |  | 0
2.1.6 | 74005/002- SINAPI | Aterro compactado com material da própria escavação para regularização do fundo dos reservatórios, acréscimo de taludes e execução de diques de separação/auxiliar, sem controle de compactação. | m³ | 188500.34 |  | 0
3 | IMPERMEABILIZAÇÃO DOS TALUDES |  |  |  |  | 0
3.1 | RESERVATÓRIOS EXISTENTES DAS EB´S 13/25/28/29/31 E 32 DO PISNC, EM PETROLINA-PE. |  |  |  |  | 0
3.1.1 | 03.01.01-A | Fornecimento e instalação de geocomposto de PVC + Geotextil Poliéster 150 g/m² - 0,80mm, para revestimento dos taludes dos reservatórios. | m² | 101651.15 |  | 0
3.1.2 | 1.1-A | Concreto no traço 1:3,5:7 em volume (cimento, areia e brita), preparo mecânico, inclusive lançamento e acabamento, para proteção mecânica (e= 3cm) da geomembrana. | m³ | 3049.53 |  | 0
3.1.3 | 03.01.03 | Escavação mecânica de valas material 1ª cat. para engastamento da geomembrana. | m³ | 4299.41 |  | 0
3.1.4 | 03.01.04 | Reaterro mecanizado de valas compactado manualmente. | m³ | 3493.27 |  | 0
3.1.5 | 1.1-A | Concreto no traço 1:3,5:7 em volume (cimento, areia e brita), preparo mecânico, inclusive lançamento e acabamento, para engastamento da geomembrana. | m³ | 806.14 |  | 0
4 | OBRAS COMPLEMENTARES |  |  |  |  | 0
4.1 | RESERVATÓRIOS EXISTENTES DAS EB´S 13/25/28/29/31 E 32 DO PISNC, EM PETROLINA-PE. |  |  |  |  | 0
4.1.1 | 2S 06 410 00 SICRO2 | Fornecimento e colocação de cerca de arame farpado com suportes de madeira roliça D=0,10m a cada 3,00m H=2,10m sendo 0,50m enterrado e 9 fios de arame farpado nº 16 galv. - em todo perímetro do reservatório. | m | 8957.1 |  | 0
4.1.2 | 74238/002 | Fornecimento e colocação de portão de acesso para veículos em tela de aço galvanizado fio nº 10, malha # 2" e moldura em tubo de aço galvanizado c/ costura NBR 5580 leve D= 2" e suportes em tubo de aço galv. c/ costura NBR 5580 de 4" com duas folhas de abrir, incluso ferragens e pintura esmalte sintético (2 demãos), nas dimensões de 4,20x2,20m. | unid. | 6 |  | 0
4.1.3 | 04.01.03 | Confecção e instalação de Stop Log em estrutura de aço galvanizado (trilhos e gabaritos), comportas em tábuas de madeira de lei e estrutura complementar em concreto armado na seção do canal de aproximação. | unid. | 6 |  | 0
Ministério da Integração Nacional
Companhia de Desenvolvimento dos Vales do São Francisco e do Parnaíba

## Deslocamento
Município atendido com a demanda: |  | Petrolina, estado de Pernambuco
Item | Trecho | Município (n) | Km | Vias | Deslocamento Interno | Local (n+1)
1 | Petrolina /EB-13 | Petrolina | 16.55 | BR - 235 sentido Casa Nova (13,80km); entrada à esquerda no PV12 sentido N5 (0,25km); entrada à esquerda sentido EB-13 pelo canal 1-08 (2,5km). | 1 | Reservatório 07
2 | Petrolina /EB-25 | Petrolina | 21.2 | BR - 122 sentido Lagoa Grande (19,7km); entrada à direita sentido N11 beirando o canal CS-14 até chegar na EB25 (1,5km). | 1 | Reservatório 16
3 | Petrolina /EB-28 | Petrolina | 12 | Estrada da banana sentido N9 (10km); entrada à direita sentido C3 até a EB-28 (2,0km). | 1 | Reservatório 17
4 | Petrolina /EB-29 | Petrolina | 14.1 | Estrada da banana sentido N9 (10km); entrada à direita sentido C3 até a EB-27 (3,5km); entrada à direita sentido EB-29 (0,6km); | 1 | Reservatório 18
5 | Petrolina /EB-31 | Petrolina | 17.5 | BR - 122 sentido Lagoa Grande (15,7km); entrada à direita sentido N10 beirando o canal CP-01 (1,5km); entrada à direita sentido EB-31 (0,3km). | 1 | Reservatório 19
6 | Petrolina /EB-32 | Petrolina | 20.3 | BR - 122 sentido Lagoa Grande (15,7km); entrada à direita sentido N10 beirando o canal CP-01 (4,5km); entrada à esquerda sentido EB-32 (0,1km). | 1 | Reservatório 20
TOTAL |  |  | 17.94
Item | Trecho | Município (n) | Km | Vias | Deslocamento Interno | Município (n+1)
1 | EB-25 / Petrolina | Petrolina | 21.2 | Segue pela estrada vicinal sentido BR 122 (1,2km); entrada à esquerda sentido Petrolina (20km), chega-se a cidade de Petrolina. | 0 | Petrolina
TOTAL |  |  | 21.2
MINISTÉRIO DA INTEGRAÇÃO NACIONAL - MI
Companhia de Desenvolvimento dos Vales do São Francisco e do Parnaíba - CODEVASF
3ªSuperintendência Regional

## Dados dos Reservatórios
DADOS DOS RESERVATÓRIOS A SEREM RECUPERADOS E AMPLIADOS A SUA CAPACIDADE DE ACUMULAÇÃO - OUT/2013 (*)
ITEM | RESERVATÓRIO | MEDIDAS |  |  | Talude | Longitud. Talude (m) | Longitud. Menbrana (m) | Superfície Menbrana (m²) | Volume concreto traço(1:3,5:7) (m³) | Volume Escavação 1ª cat (m³) | Vol. Aterro compactado (m³) | Cerca perimetral (m) | Vol. Aterro compactado para execução de Diques de separação/auxiliar (m³)
|  | Perímetro (m) | Altura sobre terreno (m) | Altura. (m)
1 | RESERV Nº 07 (EB 13) | 1400.7 | 2 | 3.65 | 2.5 | 9.8 | 11.8 | 16528.26 | 621.91 | 90710 | 28014 | 1400.7 | 807.6 | dique auxiliar
2 | RESERV Nº 16 (EB 25) | 1992 | 1.3 | 2 | 2.5 | 5.4 | 7.4 | 14740.8 | 621.5 | 77472 | 21364.2 | 1992 | 6224.1 | dique separação + auxiliar
3 | RESERV Nº 17 (EB 28) | 1129 | 2.1 | 3.05 | 2.5 | 8.2 | 10.2 | 11515.8 | 447.08 | 116651 | 23433.8 | 1129 | 5407.67 | complementação dique separação + auxiliar
4 | RESERV Nº 18 (EB 29) | 1051.6 | 2.1 | 4.45 | 2.5 | 12 | 14 | 14722.4 | 536.32 | 78509 | 22635.7 | 1051.6 | já existe
5 | RESERV Nº 19 (EB 31) | 1662.5 | 1 | 4.2 | 2.5 | 11.3 | 13.3 | 22111.25 | 812.96 | 113259 | 12468.8 | 1662.5 | 11024.89 | dique separação + auxiliar
6 | RESERV Nº 20 (EB 32) | 1721.3 | 2.4 | 4 | 2.5 | 10.8 | 12.8 | 22032.64 | 815.9 | 127378 | 45442.3 | 1721.3 | 11677.28 | dique separação + auxiliar
TOTAL | [7 empty] | 101651.15 | 3855.67 | 603979 | 153358.8 | 8957.1 | 35141.54
* Fonte: Produto nº 3 - Investimentos requeridos para modernizar a Infra-estrutura e Gestão do PISNC - CT nº 0.128.00/2010 firmado entre a CODEVASF e o Banco Mundial.
Ministério da Integração Nacional
Companhia de Desenvolvimento dos Vales do São Francisco e do Parnaíba
3ª Superintendência Regional

## Coordenadas
RELAÇÃO DE RESERVATÓRIOS A SEREM RECUPERADOS E AMPLIADOS - OUT/2013
ITEM | LOCALIDADE | COORDENADAS UTM
|  | E | N
1 | RESERV Nº 07 (EB 13) | 324134 | 8915158
2 | RESERV Nº 16 (EB 25) | 343545 | 8926594
3 | RESERV Nº 17 (EB 28) | 335857 | 8922022
4 | RESERV Nº 18 (EB 29) | 337276 | 8922759
5 | RESERV Nº 19 (EB 31) | 342269 | 8923623
6 | RESERV Nº 20 (EB 32) | 345152 | 8922685
Ministério da Integração Nacional
Companhia de Desenvolvimento dos Vales do São Francisco e do Parnaíba
3ª Superintendência Regional