## Planilha Orçamentária
Obra: |  | Perfuração de Poços Tubulares - PALMA
Local: |  | Comunidades dispersas na Zona Rural de diversos Municípios do Sertão Pernambucano situados na área de atuação da CODEVASF 3ª Superintendência Regional.
Total de poços a perfurar |  |  | Cristalino |  | Sedimentar
|  |  | 2 |  | 8 |  |  | 2013-12-13 | 2014-02-11
Total de poços a instalar |  |  | Bomba | Cata-vento | Bomba
|  |  | 1 | 1 | 8
outubro/2013 |  |  | Valor Perfuração |  | 852296.35
|  |  | Valor Instalação |  | 260399.34
|  |  | Valor Total das Obras |  | 1112695.69
PLANILHA ORÇAMENTÁRIA
ITEM | CÓDIGO | DESCRIÇÃO DOS SERVIÇOS | UNID. | QUANT. | PREÇO (R$)
[5 empty] | UNITÁRIO | TOTAL
1 | 10101 | Serviços Preliminares |  |  |  | 109393.68
1.1 |  | Mobilização de Equipamentos, Materiais e Pessoal. | un | 29 | 816.42 | 23676.18
1.2 |  | Desmobilização de Equipamentos, Materiais e Pessoal. | un | 2 | 816.42 | 1632.84
1.3 |  | Fornecimento, montagem e conservação de placa de identificação de obra padrão CODEVASF (3m x 2m). | m² | 72 | 344.96 | 24837.12
1.4 |  | Fornecimento de Veículo 4x4 à fiscalização com seguro, taxas de licenciamento, revisão periódica, manutenção, combustível e pneus. | mês | 6 | 5790.52 | 34743.12
1.5 |  | Administração local da obra. | mês | 6 | 4084.07 | 24504.42
2 |  | Poços Cristalinos profundidade média 60m |  |  |  | 24799.44
2.1 |  | Locação, acompanhamento da perfuração e da instalação do poço, por profissional habilitado. | un | 2 | 875.72 | 1751.44
2.2 |  | Limpeza do terreno - Raspagem e limpeza manual do terreno com destocamento de arvore até 15cm. | m² | 8 | 1.31 | 10.48 | 73948/ 16
2.3 |  | Montagem, instalação e desinstalação de sonda. | un | 2 | 279.76 | 559.52
2.4 |  | Perfuração de poço com diâmetro mínimo de 8" (solo decomposto). | m | 20 | 144.47 | 2889.4 | 74163/1
2.5 |  | Perfuração de poço com diâmetro mínimo de 6" (rocha cristalina). | m | 100 | 126.03 | 12603 | 74163/1
2.6 |  | Fornecimento e instalação de Revestimento do Poço em Tubo PVC Geomecânico STD em DN de 6" com luvas e rosca (Para poços de até no máximo 150m de profundidade). | m | 20 | 136.85 | 2737
2.7 |  | Cimentação anelar do poço, com argamassa de cimento e areia produzida no traço 1:3. | m³ | 1.1 | 406.21 | 446.83
2.8 |  | Realização de limpeza do poço, realizado mediante a utilização de compressor de ar pelo método de fluxo e refluxo, incluindo operação e a instalação de compressor de ar, em conformidade com a NBR 12244. | un | 2 | 129.94 | 259.88
2.9 |  | Realização de desenvolvimento e estimulação do aquífero de poço realizado mediante a utilização de compressor de ar pelo método de fluxo e refluxo, incluindo operação e a instalação de compressor de ar, em conformidade com a NBR12244. | un | 2 | 245.22 | 490.44
2.10 |  | Fornecimento e instalação de Cap fêmea de ponta de tubo de 6", para impedir contaminação do poço, inclusive anel de vedação e borracha. | un | 2 | 86.98 | 173.96
2.11 |  | Realização de desinfecção do poço, incluindo material de limpeza, instalação e desinstalação de Compressor, combustível e operador. | un | 2 | 92.29 | 184.58
2.12 |  | Realização de Análise Físico-Química e bacteriológica da água em conformidade com a NR 518, incluindo a coleta, taxas e transporte. | un | 2 | 333.3 | 666.6
2.13 |  | Realização do teste de vazão do poço, incluindo instalação e desinstalação de Compressor, combustível e operador. | un | 2 | 149.79 | 299.58
2.14 |  | Obtenção junto aos órgãos competente da Outorga de funcionamento e uso de recursos hídricos - CPRH/PE. | un | 2 | 745.88 | 1491.76
2.15 |  | Construção de laje de proteção sanitária em concreto armado para qualquer tipo de estrutura, inclusive forma e ferragens, nas dimensões-1,0m x 1,0m x 0,15m, com declividade de 2% em relação ao centro do poço para as bordas em conformidade com a NBR 12244. | m³ | 0.41 | 573.1 | 234.97
3 |  | Poços Sedimentares profundidade média 180m |  |  |  | 718103.23
3.1 |  | Locação, acompanhamento da perfuração e da instalação do poço, por profissional habilitado. | un | 8 | 875.72 | 7005.76
3.2 |  | Limpeza do terreno - Raspagem e limpeza manual do terreno com destocamento de arvore até 15cm. | m² | 2400 | 1.31 | 3144
3.3 |  | Montagem, instalação e desinstalação de Sonda/perfuratriz. | un | 8 | 810.76 | 6486.08
3.4 |  | Perfuração de Poço em rocha sedimentar com diâmetro de 16". | m | 160 | 178.87 | 28619.2
3.5 |  | Perfuração de Poço em rocha sedimentar com diâmetro de 12 1/4". | m | 2240 | 139.55 | 312592
3.6 |  | Fornecimento e instalação de Cap fêmea de ponta de tubo de 6", para impedir contaminação do poço, inclusive anel de vedação e borracha. | un | 8 | 86.98 | 695.84
3.7 |  | Fornecimento e instalação de Cap PVC geomecânico REF. Em DN 6" para vedação do fundo do filtro, inclusive anel de vedação e borracha. | un | 8 | 74.82 | 598.56
3.8 |  | Fornecimento e instalação de Revestimento do Poço em Tubo PVC Geomecânico STD em DN de 6" com luvas e rosca (Para poços de até no máximo 150m de profundidade). | m | 1200 | 136.85 | 164220
3.9 |  | Fornecimento e instalação de Revestimento do Poço em Tubo PVC Geomecânico REF. em DN de 6" com luvas e rosca (Para poços de 150m a 300m de profundidade). | m | 240 | 428.94 | 102945.6
3.10 |  | Fornecimento e aplicação de nata de cimento para cimentação anelar e isolamento de aquíferos e proteção sanitária em conformidade com a NBR 12244. | m³ | 67.16 | 406.21 | 27281.06
3.11 |  | Fornecimento e instalação de Filtro em Tubo de PVC Geomecânico REF. em DN de 6" com luva e rosca com aberturas de 0,5mm. (Para poços de 150m até no máximo 300m de profundidade). | m | 240 | 133.99 | 32157.6
3.12 |  | Fornecimento e instalação de Pré-filtro preenchido com material quartzoso previamente lavado, peneirado e selecionado com granulometria variável de 2 - 4 mm em conformidade com NBR 12244. | m³ | 13.43 | 973.7 | 13076.79
3.13 |  | Realização de limpeza do poço, realizado mediante a utilização de compressor de ar pelo método de fluxo e refluxo, incluindo operação e a instalação de compressor de ar, em conformidade com a NBR 12244. | un | 8 | 129.94 | 1039.52
3.14 |  | Realização de desenvolvimento e estimulação do aquífero de poço realizado mediante a utilização de compressor de ar pelo método de fluxo e refluxo, incluindo operação e a instalação de compressor de ar, em conformidade com a NBR 12244. | un | 8 | 245.22 | 1961.76
3.15 |  | Realização de teste de vazão e de bombeamento do poço, incluindo operação e Instalação motor-bomba submersa e grupo gerador elétrico, em conformidade com a NBR 12244. | un | 8 | 186.64 | 1493.12
3.16 |  | Realização de Perfilagem geofísica do poço em conformidade com a NBR 12244. | un | 8 | 558.62 | 4468.96
3.17 |  | Desinfecção de poço com hipoclorito de cálcio com permanência da solução no interior do poço por período não inferior a 2h, em conformidade com a NBR 12244. | un | 8 | 92.29 | 738.32
3.18 |  | Realização de Análise Físico-Química e bacteriológica da água em conformidade com a NR 518, incluindo a coleta, taxas e transporte. | un | 8 | 333.3 | 2666.4
3.19 |  | Obtenção junto aos órgãos competente da Outorga de funcionamento e uso de recursos hídricos - CPRH/PE. | un | 8 | 745.88 | 5967.04
3.20 |  | Construção de laje de proteção sanitária em concreto armado para qualquer tipo de estrutura, inclusive forma e ferragens, nas dimensões-1,0m x 1,0m x 0,15m, com declividade de 2% em relação ao centro do poço para as bordas em conformidade com a NBR 12244. | m³ | 1.65 | 573.1 | 945.62
4 |  | Poços Cristalinos - Montagem e Instalação com bomba submersa. |  |  |  | 18089.08
4.1 |  | Fornecimento e assentamento de tubos e conexões em PVC tipo Edutor, azul, Diâmetro Nominal de 50 mm, (interligação do poço a caixa do reservatório). | m | 30 | 24.66 | 739.8
4.2 |  | Fornecimento, montagem e instalação de poço profundo tubular com diâmetro de 6", incluindo conjunto motor-bomba submersa e peças, diâmetro da tubulação de recalque de até 2", profundidade da bomba entre 40m e 56m, inclusive rede elétrica do quadro de comando à bomba. | un | 1 | 6703.04 | 6703.04
4.3 |  | Limpeza do terreno - Raspagem e limpeza manual com destocamento (área de bebedouro e do reservatório). | m² | 10.25 | 1.31 | 13.43
4.4 |  | Escavação manual de vala de fundação em material de 1 ª categoria, com dimensões de 0,40 m x 0,30 m, incluindo regularização manual do fundo da vala. | m³ | 2.02 | 21.14 | 42.7 | 73965/015
4.5 |  | Aterro manual de valas de fundação com até 0,40m de profundidade. | m³ | 0.97 | 19.17 | 18.59 | 74015/001
4.6 |  | Escavação manual de vala para instalação de tubulação de adutora em material de 1ª categoria, com dimensões de 0,40m x 0,30m, incluindo regularização manual do fundo de vala. | m³ | 3.6 | 21.14 | 76.1 | 73965/015
4.7 |  | Aterro manual de valas até 0,40m de profundidade. | m³ | 3.6 | 19.17 | 69.01 | 74015/001
4.8 |  | Fornecimento e assentamento de tubos em PVC, marrom, diâmetros de 32mm soldável. | m | 20 | 11.38 | 227.6 | 75030/002
4.9 |  | Fornecimento e instalação de caixa d'água de fibra de 5m³, sobre base de alvenaria pedra argamassada, incluído barrilete, tubulação de dreno, lavagem e ladrão. | un | 1 | 1485.97 | 1485.97
4.10 |  | Fornecimento e montagem de cerca de proteção construída com mourões de concreto armado (H=2,5 m), com ponta virada e com 8 fios de arame farpado, incluindo chumbamento e arame de fixação. | un | 11.1 | 30.4 | 337.44 | 74143/002
4.11 |  | Fornecimento, montagem e instalação de portão de ferro tubular, tela em aço galvanizado, dobradiças e fechadura para passagem de pedestre, medindo 1,80m x 1,10m, incluindo mourão de sustentação. | un | 1 | 686.03 | 686.03
4.12 |  | Execução de bebedouro em alvenaria de tijolo cerâmico incluindo a instalação hidráulica. | un | 1 | 712.61 | 712.61
4.13 |  | Execução de base sustentação do reservatório em alvenaria de pedra argamassada, diâmetro de 2,60m e altura de 1,50m, conforme projeto. | un | 1 | 1307.71 | 1307.71
4.14 |  | Elaboração de projeto e execução de rede elétrica de baixa tensão, com extensão de 200m, com cabo de alumínio de 25 mm² (3+1), incluído aprovação junto a concessionária. | un | 1 | 4877.28 | 4877.28
4.15 |  | Fornecimento e montagem de quadro de medição no padrão CELPE para 3 ou 4 fios, inclusive haste de aterramento, condutores, conectores, eletroduto, disjuntor, caixa para disjuntor, bucha e arruela. | un | 1 | 193.8 | 193.8
4.16 |  | Abrigo de proteção para quadro de comando de bomba. | un | 1 | 597.97 | 597.97
5 |  | Poços Cristalinos - Montagem e Instalação com cata-vento. |  |  |  | 16024.22
5.1 |  | Fornecimento e assentamento de tubos e conexões em PVC tipo Edutor, azul, Diâmetro Nominal de 50 mm, (interligação do poço a caixa do reservatório). | m | 30 | 24.66 | 739.8
5.2 |  | Fornecimento, montagem e instalação de poço profundo tubular com diâmetro de 6", com cata-vento de base triangular, diâmetro da tubulação de até 2", profundidade do injetor entre 40m e 56m, incluindo fixação da torre sobre base de concreto no traço 1:2:3. | un | 1 | 10307.23 | 10307.23 | 0
5.3 |  | Limpeza do terreno - Raspagem e limpeza manual com destocamento (área de bebedouro e do reservatório). | m² | 10.25 | 1.31 | 13.43
5.4 |  | Escavação manual de vala de fundação em material de 1 ª categoria, com dimensões de 0,40 m x 0,30 m, incluindo regularização manual do fundo da vala. | m³ | 2.02 | 21.14 | 42.7 | 73965/015
5.5 |  | Aterro manual de valas de fundação com até 0,40m de profundidade. | m³ | 0.97 | 19.17 | 18.59 | 74015/001
5.6 |  | Escavação manual de vala para instalação de tubulação de adutora em material de 1ª categoria, com dimensões de 0,40m x 0,30m, incluindo regularização manual do fundo de vala. | m³ | 3.6 | 21.14 | 76.1 | 73965/015
5.7 |  | Aterro manual de valas até 0,40m de profundidade. | m³ | 3.6 | 19.17 | 69.01 | 74015/001
5.8 |  | Fornecimento e assentamento de tubos em PVC, marrom, diâmetros de 32mm soldável. | m | 20 | 11.38 | 227.6 | 75030/002
5.9 |  | Fornecimento e instalação de caixa d'água de fibra de 5m³, sobre base de alvenaria pedra argamassada, incluído barrilhete, tubulação de dreno, lavagem e ladrão. | un | 1 | 1485.97 | 1485.97
5.10 |  | Fornecimento e montagem de cerca de proteção construída com mourões de concreto armado (H=2,5 m), com ponta virada e com 8 fios de arame farpado, incluindo chumbamento e arame de fixação. | un | 11.1 | 30.4 | 337.44 | 74143/002
5.11 |  | Fornecimento, montagem e instalação de portão de ferro tubular, tela em aço galvanizado, dobradiças e fechadura para passagem de pedestre, medindo 1,80m x 1,10m, incluindo mourão de sustentação. | un | 1 | 686.03 | 686.03
5.12 |  | Execução de bebedouro em alvenaria de tijolo cerâmico incluindo a instalação hidráulica. | un | 1 | 712.61 | 712.61
5.13 |  | Execução de base sustentação do Reservatório em alvenaria de pedra argamassada, diâmetro de 2,60m e altura de 1,50m, conforme projeto. | un | 1 | 1307.71 | 1307.71
6 |  | Poços Sedimentares - Montagem e Instalação. |  |  |  | 226286.04
6.1 |  | Elaboração de projeto e execução de rede elétrica de baixa tensão, extensão igual a 250m, segundo padrão CELPE com capacidade de suportar a carga do equipamento instalado. O projeto devera ser aprovado pela CELPE. | un | 8 | 5360.06 | 42880.48
6.2 |  | Fornecimento e assentamento de tubos e conexões em PVC tipo Edutor, azul, Diâmetro Nominal de 50 mm, (interligação do poço a caixa do reservatório). | m | 1200 | 24.66 | 29592
6.3 |  | Fornecimento, montagem e instalação de poço tubular com conjunto de motor-bomba submersa, monofásico, 220 volts, 60 Hz, com motor lubrificado e refrigerado a água, acoplado a bombeador multiestágio com válvula de retenção incorporada e reatores em bronze, diâmetro da tubulação até 4", capaz de vencer uma altura manométrica mínima de 200 mca com vazão média de 15 m³/h, incluindo quadro de comando compatível com o modelo de bomba instalada e 250 m de cabo, flexível, trifásico, isolado, tensão de 600V/1000V em conformidade com a NBR 7288 e diâmetro compatível com a bomba. | un | 8 | 8746.97 | 69975.76
6.4 |  | Locação de rede de adutora para interligação de poço a reservatório e deste ao bebedouro. | m | 1600 | 1.41 | 2256
6.5 |  | Fornecimento e assentamento de tubos e conexões em PVC soldável, com Diâmetro Nominal de 32mm para interligação do Poço ao Reservatório e deste ao bebedouro. | m | 1600 | 11.38 | 18208
6.6 |  | Escavação manual de vala em material de 1 ª categoria, com dimensões de 0,40m x 0,30m, para instalação de rede de adutora, incluindo regularização manual do fundo da vala e espalhamento de material. | m³ | 240 | 21.14 | 5073.6
6.7 |  | Aterro manual e/ou mecanizado de valas de adutora até 0,50m de profundidade. | m³ | 240 | 19.17 | 4600.8
6.8 |  | Fornecimento e instalação de caixa d'água de fibra de 5m³, sobre base de alvenaria pedra argamassada, incluído barrilhete, tubulação de dreno, lavagem e ladrão. | un | 8 | 1485.97 | 11887.76
6.9 |  | Fornecimento e montagem de cerca de proteção construída com mourões de concreto armado (H=2,5 m), com ponta virada e com 8 fios de arame farpado, incluindo chumbamento e arame de fixação. | m | 320 | 30.4 | 9728
6.10 |  | Fornecimento, montagem e instalação de portão de ferro tubular, tela em aço galvanizado, dobradiças e fechadura para passagem de pedestre, medindo 1,80m x 1,10m, incluindo mourão de sustentação. | un | 8 | 686.03 | 5488.24
6.11 |  | Escavação manual de vala de fundação em material de 1 ª categoria, com dimensões de 0,40m x 0,30m, incluindo regularização manual do fundo da vala. | m³ | 16.13 | 21.14 | 340.99
6.12 |  | Aterro manual e/ou mecanizado de valas de adutora com até 0,50m de profundidade. | m³ | 16.13 | 19.17 | 309.21
6.13 |  | Execução de bebedouro em alvenaria de tijolo cerâmico incluindo a instalação hidráulica. | un | 8 | 712.61 | 5700.88
6.14 |  | Execução de base sustentação do reservatório em alvenaria de pedra argamassada, diâmetro de 2,60m e altura de 1,50m, conforme projeto. | un | 8 | 1307.71 | 10461.68
6.15 |  | Execução de abrigo/casa de comando para quadro de comando da moto bomba. | un | 8 | 597.97 | 4783.76
6.16 |  | Fornecimento e montagem de quadro de medição no padrão CELPE para 3 ou 4 fios, inclusive haste de aterramento, condutores, conectores, eletroduto, disjuntor, caixa para disjuntor, bucha e arruela. | un | 8 | 193.8 | 1550.4
6.17 |  | Montagem de sistema de aterramento com haste de aterramento tipo Copperwelder, conector e cabo de cobre nu com bitola de 25 mm² para proteção de sistema elétrico em conformidade com a NBR 5410. | un | 8 | 431.06 | 3448.48
Ministério da Integração Nacional
Companhia de Desenvolvimento dos Vales do São Francisco e do Parnaíba
3ª Superintendência Regional - 3ª GRD/UEP

## CPU POÇOS
CODEVASF | 1.1 | COMPOSIÇÃO DE PREÇO UNITÁRIO
OBRA: Perfuração e Instalação de Poços Tubulares. | [5 empty] | DATA: agosto/2013
SERVIÇO: Mobilização de equipamentos e Pessoal. | [5 empty] | UNIDADE: | un
EQUIPAMENTO
DISCRIMINAÇÃO | UNID | QUANT. | 24.5 | IMPROD | P.UNIT. PROD | P.UNIT. IMPR | P.TOTAL
Caminhão truck p/ 13 toneladas | h | 9 | 1 |  | 54 |  | 486
Pick-up leve, gasolina / 700 Kg | h | 9 | 1 |  | 8.27 |  | 74.43
SUB-TOTAL | [6 empty] | 560.43
MATERIAL
DISCRIMINAÇÃO | UNID | QUANT. |  |  |  | P.UNIT. | P.TOTAL
0
SUB-TOTAL | [6 empty] | 0
SERVIÇOS - COMPOSIÇÕES AUXILIARES
DISCRIMINAÇÃO | UNID | QUANT. |  |  |  | P.UNIT. | P.TOTAL
Passagem de Pessoal | unid. | 2 |  |  |  | 15 | 30
SUB-TOTAL | [6 empty] | 30
MÃO DE OBRA
DISCRIMINAÇÃO | UNID | QUANT. |  |  |  | P.UNIT. | P.TOTAL
Servente | h | 10 |  |  |  | 3.42 | 34.2
Leis Sociais : 91,03 % - adotado | [6 empty] | 31.13
SUB-TOTAL | [6 empty] | 65.33
PRODUÇÃO DA EQUIPE | 1 | CUSTO |  |  |  |  | 655.76
655.76
BDI | 24.5 | % |  |  |  |  | 160.66
TOTAL DO SERVIÇO - R$ | [6 empty] | 816.42
CODEVASF | 1.2 | COMPOSIÇÃO DE PREÇO UNITÁRIO
OBRA: Perfuração e Instalação de Poços Tubulares. | [5 empty] | DATA: agosto/2013
SERVIÇO : Desmobilização de equipamentos e Pessoal. | [5 empty] | UNIDADE: | un
EQUIPAMENTO
DISCRIMINAÇÃO | UNID | QUANT. | PROD | IMPROD | P.UNIT. PROD | P.UNIT. IMPR | P.TOTAL
Caminhão truck p/ 13 toneladas | h | 9 | 1 |  | 54 |  | 486
Pick-up leve, gasolina / 700 Kg | h | 9 | 1 |  | 8.27 |  | 74.43
SUB-TOTAL | [6 empty] | 560.43
MATERIAL
DISCRIMINAÇÃO | UNID | QUANT. |  |  |  | P.UNIT. | P.TOTAL
0
SUB-TOTAL | [6 empty] | 0
SERVIÇOS - COMPOSIÇÕES AUXILIARES
DISCRIMINAÇÃO | UNID | QUANT. |  |  |  | P.UNIT. | P.TOTAL
Passagem de Pessoal | un | 2 |  |  |  | 15 | 30
SUB-TOTAL | [6 empty] | 30
MÃO DE OBRA
DISCRIMINAÇÃO | UNID | QUANT. |  |  |  | P.UNIT. | P.TOTAL
Servente | h | 10 |  |  |  | 3.42 | 34.2
Leis Sociais : 91,03 % - adotado | [6 empty] | 31.13
SUB-TOTAL | [6 empty] | 65.33
PRODUÇÃO DA EQUIPE | 1 | CUSTO |  |  |  |  | 655.76
655.76
BDI | 24.5 | % |  |  |  |  | 160.66
TOTAL DO SERVIÇO - R$ | [6 empty] | 816.42
CODEVASF | 1.3 | COMPOSIÇÃO DE PREÇO UNITÁRIO
OBRA: Perfuração e Instalação de Poços Tubulares. | [5 empty] | DATA: agosto/2013
SERVIÇO: Placa de identificação do serviço - Fornecimento, instalação e manutenção. | [5 empty] | UNIDADE: | m²
EQUIPAMENTO
DISCRIMINAÇÃO | UNID. | QUANT. | PROD | IMPROD | P.UNIT. PROD | P.UNIT. IMPR | P.TOTAL
SUB-TOTAL | [6 empty] | 0
MATERIAL
DISCRIMINAÇÃO | UNID. | QUANT. |  |  |  | P.UNIT. | P.TOTAL
Estrutura de madeira mista medindo 7,5 cm x 7,5 cm. | m | 5 |  |  |  | 5.26 | 26.3
Prego 18x30. | kg | 0.11 |  |  |  | 6.51 | 0.72
Sarrafo de madeira mista para intertravamento medindo 4 cm x 5 cm. | m | 1 |  |  |  | 2.7 | 2.7
Placa de identificação da obra, conforme lay-aut normatizado | m² | 1 |  |  |  | 225.6 | 225.6
SUB-TOTAL | [6 empty] | 255.32
SERVIÇOS - COMPOSIÇÕES AUXILIARES
DISCRIMINAÇÃO | UNID. | QUANT. |  |  |  | P.UNIT. | P.TOTAL
0
SUB-TOTAL | [6 empty] | 0
MÃO DE OBRA
DISCRIMINAÇÃO | UNID. | QUANT. |  |  |  | P.UNIT. | P.TOTAL
Carpinteiro | h | 1 |  |  |  | 4.55 | 4.55
Servente | h | 2 |  |  |  | 3.42 | 6.84
Leis Sociais : 91,03 % - adotado | [6 empty] | 10.37
SUB-TOTAL | [6 empty] | 21.76
PRODUÇÃO DA EQUIPE | 1 | CUSTO |  |  |  |  | 277.08
277.08
BDI | 24.5 | % |  |  |  |  | 67.88
TOTAL DO SERVIÇO - R$ | [6 empty] | 344.96
CODEVASF | 1.5 | COMPOSIÇÃO DE PREÇO UNITÁRIO
OBRA: Perfuração e Instalação de Poços Tubulares. | [5 empty] | DATA: agosto/2013
SERVIÇO : Administração local | [5 empty] | UNIDADE: | mês
EQUIPAMENTO
DISCRIMINAÇÃO | UNID. | QUANT. | PROD | IMPROD | P.UNIT. PROD | P.UNIT. IMPR | P.TOTAL
Pick-up leve, à gasol. / 700 Kg | mês | 0.5 | 1 |  | 2333.06 |  | 1166.53
SUB-TOTAL | [6 empty] | 1166.53
MATERIAL
DISCRIMINAÇÃO | UNID. | QUANT. |  |  |  | P.UNIT. | P.TOTAL
EPI's - Capacete | un | 0.25 |  |  |  | 8.83 | 2.21
EPI's - Botas | un | 0.25 |  |  |  | 25.05 | 6.26
EPI's - Luva de vaqueta | un | 0.25 |  |  |  | 6.7 | 1.68
EPI's - Protetor auricular | un | 0.25 |  |  |  | 0.9 | 0.23
SUB-TOTAL | [6 empty] | 10.38
SERVIÇOS - COMPOSIÇÕES AUXILIARES
DISCRIMINAÇÃO | UNID. | QUANT. |  |  |  | P.UNIT. | P.TOTAL
0
SUB-TOTAL | [6 empty] | 0
MÃO DE OBRA
DISCRIMINAÇÃO | UNID. | QUANT. |  |  |  | P.UNIT. | P.TOTAL
Geólogo | h | 32 |  |  |  | 25.43 | 813.76
Técnico | h | 32 |  |  |  | 8.98 | 287.36
Leis Sociais : 91,03 % - adotado | [6 empty] | 1002.35
SUB-TOTAL | [6 empty] | 2103.47
PRODUÇÃO DA EQUIPE | 1 | CUSTO |  |  |  |  | 3280.38
3280.38
BDI | 24.5 | % |  |  |  |  | 803.69
TOTAL DO SERVIÇO - R$ | [6 empty] | 4084.07
CODEVASF | 2.1 | COMPOSIÇÃO DE PREÇO UNITÁRIO
OBRA: Perfuração e Instalação de Poços Tubulares. | [5 empty] | DATA: agosto/2013
SERVIÇO : Locação e acompanhamento da perfuração, teste de vazão e instalação de poço. | [5 empty] | UNIDADE: | un
EQUIPAMENTO
DISCRIMINAÇÃO | UNID. | QUANT. | PROD | IMPROD | P.UNIT. PROD | P.UNIT. IMPR | P.TOTAL
Locação de equipamento para perfuração (Método Geofísico). | h | 5 | 1 |  | 3.17 |  | 15.85
Pick-up leve, gasolina / 700 Kg | h | 5 | 1 |  | 8.27 |  | 41.35
SUB-TOTAL | [6 empty] | 57.2
MATERIAL
DISCRIMINAÇÃO | UNID. | QUANT. |  |  |  | P.UNIT. | P.TOTAL
Gasolina | l | 60 |  |  |  | 2.78 | 166.8
SUB-TOTAL | [6 empty] | 166.8
SERVIÇOS - COMPOSIÇÕES AUXILIARES
DISCRIMINAÇÃO | UNID. | QUANT. |  |  |  | P.UNIT. | P.TOTAL
0
SUB-TOTAL | [6 empty] | 0
MÃO DE OBRA
DISCRIMINAÇÃO | UNID. | QUANT. |  |  |  | P.UNIT. | P.TOTAL
Geólogo | h | 5 |  |  |  | 46.77 | 233.85
Servente | h | 5 |  |  |  | 3.42 | 17.1
Leis Sociais : 91,03 % - adotado | [6 empty] | 228.44
SUB-TOTAL | [6 empty] | 479.39
PRODUÇÃO DA EQUIPE | 1 | CUSTO |  |  |  |  | 703.39
703.39
BDI | 24.5 | % |  |  |  |  | 172.33
TOTAL DO SERVIÇO - R$ | [6 empty] | 875.72
CODEVASF | 2.2 | COMPOSIÇÃO DE PREÇO UNITÁRIO
OBRA: Perfuração e Instalação de Poços Tubulares. | [5 empty] | DATA: agosto/2013
SERVIÇO : Destocamento e Limpeza do terreno - limpeza e raspagem manual | [5 empty] | UNIDADE: | m²
EQUIPAMENTO
DISCRIMINAÇÃO | UNID. | QUANT. | PROD | IMPROD | P.UNIT. PROD | P.UNIT. IMPR | P.TOTAL
SUB-TOTAL | [6 empty] | 0
MATERIAL
DISCRIMINAÇÃO | UNID. | QUANT. |  |  |  | P.UNIT. | P.TOTAL
SUB-TOTAL
SERVIÇOS - COMPOSIÇÕES AUXILIARES
DISCRIMINAÇÃO | UNID. | QUANT. |  |  |  | P.UNIT. | P.TOTAL
SUB-TOTAL
MÃO DE OBRA
DISCRIMINAÇÃO | UNID. | QUANT. |  |  |  | P.UNIT. | P.TOTAL
Servente | h | 0.16 |  |  |  | 3.42 | 0.55
Leis Sociais : 91,03 % - adotado | [6 empty] | 0.5
SUB-TOTAL | [6 empty] | 1.05
PRODUÇÃO DA EQUIPE | 1 | CUSTO |  |  |  |  | 1.05
[7 empty] | 1.05 |  | 1.75
BDI | 24.5 | % |  |  |  |  | 0.26
TOTAL DO SERVIÇO - R$ | [6 empty] | 1.31
CODEVASF | 2.3 | COMPOSIÇÃO DE PREÇO UNITÁRIO
OBRA: Perfuração e Instalação de Poços Tubulares. | [5 empty] | DATA: agosto/2013
SERVIÇO : Montagem, instalação e desinstalação de sonda. | [5 empty] | UNIDADE: | un
EQUIPAMENTO
DISCRIMINAÇÃO | UNID. | QUANT. | PROD | IMPROD | P.UNIT. PROD | P.UNIT. IMPR | P.TOTAL
Perfuratriz | h | 8 | 1 |  | 3.17 |  | 25.36
SUB-TOTAL | [6 empty] | 25.36
MATERIAL
DISCRIMINAÇÃO | UNID. | QUANT. |  |  |  | P.UNIT. | P.TOTAL
Lubrificante | l | 0.1 |  |  |  | 14 | 1.4
Óleo diesel | l | 41.45 |  |  |  | 2.38 | 98.65
SUB-TOTAL | [6 empty] | 100.05
SERVIÇOS - COMPOSIÇÕES AUXILIARES
DISCRIMINAÇÃO | UNID. | QUANT. |  |  |  | P.UNIT. | P.TOTAL
0
SUB-TOTAL | [6 empty] | 0
MÃO DE OBRA
DISCRIMINAÇÃO | UNID. | QUANT. |  |  |  | P.UNIT. | P.TOTAL
Encarregado | h | 2 |  |  |  | 9.94 | 19.88
Servente | h | 5 |  |  |  | 3.42 | 17.1
Motorista | h | 2 |  |  |  | 7.5 | 15
Leis Sociais : 91,03 % - adotado | [6 empty] | 47.32
SUB-TOTAL | [6 empty] | 99.3
PRODUÇÃO DA EQUIPE | 1 | CUSTO |  |  |  |  | 224.71
224.71
BDI | 24.5 | % |  |  |  |  | 55.05
TOTAL DO SERVIÇO - R$ | [6 empty] | 279.76
CODEVASF | 2.4 | COMPOSIÇÃO DE PREÇO UNITÁRIO
OBRA: Perfuração e Instalação de Poços Tubulares. | [5 empty] | DATA: agosto/2013
SERVIÇO : Perfuração em 8" (decomposto). | [5 empty] | UNIDADE: | m
EQUIPAMENTO
DISCRIMINAÇÃO | UNID. | QUANT. | PROD | IMPROD | P.UNIT. PROD | P.UNIT. IMPR | P.TOTAL
Perfuratriz | h | 0.7 | 1 |  | 3.17 |  | 2.22
Compressor | h | 0.4 | 1 |  | 13.73 |  | 5.49
SUB-TOTAL | [6 empty] | 7.71
MATERIAL
DISCRIMINAÇÃO | UNID. | QUANT. |  |  |  | P.UNIT. | P.TOTAL
Óleo Lubrificante | l | 0.13 |  |  |  | 14 | 1.82
Graxa grafitada | kg | 0.61 |  |  |  | 16.77 | 10.23
Óleo diesel | l | 7 |  |  |  | 2.38 | 16.66
SUB-TOTAL | [6 empty] | 28.71
SERVIÇOS - COMPOSIÇÕES AUXILIARES
DISCRIMINAÇÃO | UNID. | QUANT. |  |  |  | P.UNIT. | P.TOTAL
0
SUB-TOTAL | [6 empty] | 0
MÃO DE OBRA
DISCRIMINAÇÃO | UNID. | QUANT. |  |  |  | P.UNIT. | P.TOTAL
Encarregado | h | 2.3 |  |  |  | 9.94 | 22.86
Servente | h | 0.38 |  |  |  | 3.42 | 1.3
Operador de perfuratriz | h | 2 |  |  |  | 8.76 | 17.52
Leis Sociais : 91,03 % - adotado | [6 empty] | 37.94
SUB-TOTAL | [6 empty] | 79.62
PRODUÇÃO DA EQUIPE | 1 | CUSTO |  |  |  |  | 116.04
116.04
BDI | 24.5 | % |  |  |  |  | 28.43
TOTAL DO SERVIÇO - R$ | [6 empty] | 144.47
CODEVASF | 2.5 | COMPOSIÇÃO DE PREÇO UNITÁRIO
OBRA: Perfuração e Instalação de Poços Tubulares. | [5 empty] | DATA: agosto/2013
SERVIÇO : Perfuração em 6" (Cristalino). | [5 empty] | UNIDADE: | m
EQUIPAMENTO
DISCRIMINAÇÃO | UNID. | QUANT. | PROD | IMPROD | P.UNIT. PROD | P.UNIT. IMPR | P.TOTAL
Compressor | h | 0.4 | 1 |  | 13.73 |  | 5.49
Perfuratriz | h | 0.48 | 1 |  | 3.17 |  | 1.52
SUB-TOTAL | [6 empty] | 7.01
MATERIAL
DISCRIMINAÇÃO | UNID. | QUANT. |  |  |  | P.UNIT. | P.TOTAL
Óleo Lubrificante | l | 0.14 |  |  |  | 14 | 1.96
Graxa grafitada | kg | 0.09 |  |  |  | 16.77 | 1.51
Óleo diesel | l | 7.5 |  |  |  | 2.38 | 17.85
SUB-TOTAL | [6 empty] | 21.32
SERVIÇOS - COMPOSIÇÕES AUXILIARES
DISCRIMINAÇÃO | UNID. | QUANT. |  |  |  | P.UNIT. | P.TOTAL
0
SUB-TOTAL | [6 empty] | 0
MÃO DE OBRA
DISCRIMINAÇÃO | UNID. | QUANT. |  |  |  | P.UNIT. | P.TOTAL
Encarregado | h | 2 |  |  |  | 9.94 | 19.88
Servente | h | 0.35 |  |  |  | 3.42 | 1.2
Operador de perfuratriz | h | 1.95 |  |  |  | 8.76 | 17.08
Leis Sociais : 91,03 % - adotado | [6 empty] | 34.74
SUB-TOTAL | [6 empty] | 72.9
PRODUÇÃO DA EQUIPE | 1 | CUSTO |  |  |  |  | 101.23
101.23
BDI | 24.5 | % |  |  |  |  | 24.8
TOTAL DO SERVIÇO - R$ | [6 empty] | 126.03
CODEVASF | 2.6 | COMPOSIÇÃO DE PREÇO UNITÁRIO
OBRA: Perfuração e Instalação de Poços Tubulares. | [5 empty] | DATA: agosto/2013
SERVIÇO : Fornecimento e instalação de Revestimento do Poço em Tubo PVC Geomecânico STD em DN de 6" com luvas e rosca (Para poços de até no máximo 150m de profundidade). | [5 empty] | UNIDADE: | m
EQUIPAMENTO
DISCRIMINAÇÃO | UNID. | QUANT. | PROD | IMPROD | P.UNIT. PROD | P.UNIT. IMPR | P.TOTAL
0
SUB-TOTAL | [6 empty] | 0
MATERIAL
DISCRIMINAÇÃO | UNID. | QUANT. |  |  |  | P.UNIT. | P.TOTAL
Tubo PVC Geomecânico STD em DN de 6" | m | 1 |  |  |  | 77.25 | 77.25
Óleo diesel | l | 0.2 |  |  |  | 2.38 | 0.48
Óleo lubrificante | l | 0.01 |  |  |  | 14 | 0.14
SUB-TOTAL | [6 empty] | 77.87
SERVIÇOS - COMPOSIÇÕES AUXILIARES
DISCRIMINAÇÃO | UNID. | QUANT. |  |  |  | P.UNIT. | P.TOTAL
0
SUB-TOTAL | [6 empty] | 0
MÃO DE OBRA
DISCRIMINAÇÃO | UNID. | QUANT. |  |  |  | P.UNIT. | P.TOTAL
Encarregado | h | 1 |  |  |  | 9.94 | 9.94
Servente | h | 2 |  |  |  | 3.42 | 6.84
Leis Sociais : 91,03 % - adotado | [6 empty] | 15.27
SUB-TOTAL | [6 empty] | 32.05
PRODUÇÃO DA EQUIPE | 1 | CUSTO |  |  |  |  | 109.92
109.92
BDI | 24.5 | % |  |  |  |  | 26.93
TOTAL DO SERVIÇO - R$ | [6 empty] | 136.85
CODEVASF | 2.7 | COMPOSIÇÃO DE PREÇO UNITÁRIO
OBRA: Perfuração e Instalação de Poços Tubulares. | [5 empty] | DATA: agosto/2013
SERVIÇO : Argamassa de cimento e areia 1:3, preparo mecanico. | [5 empty] | UNIDADE: | m³
EQUIPAMENTO
DISCRIMINAÇÃO | UNID. | QUANT. | PROD | IMPROD | P.UNIT. PROD | P.UNIT. IMPR | P.TOTAL
Betoneira com capacidade de 400l. Motor Diesel de 7 HP. | h | 1.94 |  |  | 2.94 |  | 5.7
SUB-TOTAL | [6 empty] | 5.7
MATERIAL
DISCRIMINAÇÃO | UNID. | QUANT. |  |  |  | P.UNIT. | P.TOTAL
Cimento Portland CP I - 32. | kg | 364.36 |  |  |  | 0.5 | 182.18
Areira Lavavel. | m³ | 1.34 |  |  |  | 70 | 93.8
SUB-TOTAL | [6 empty] | 275.98
SERVIÇOS - COMPOSIÇÕES AUXILIARES
DISCRIMINAÇÃO | UNID. | QUANT. |  |  |  | P.UNIT. | P.TOTAL
0
SUB-TOTAL | [6 empty] | 0
MÃO DE OBRA
DISCRIMINAÇÃO | UNID. | QUANT. |  |  |  | P.UNIT. | P.TOTAL
Servente | h | 4 |  |  |  | 3.42 | 13.68
pedreiro | h | 4 |  |  |  | 4.55 | 18.2
Leis Sociais : 91,03 % - adotado | [6 empty] | 29.02
SUB-TOTAL | [6 empty] | 60.9
PRODUÇÃO DA EQUIPE | 1.05 | CUSTO |  |  |  |  | 342.58
[7 empty] | 326.27 |  | 321.87 | Sinapi - 75492
BDI | 24.5 | % |  |  |  |  | 79.94
TOTAL DO SERVIÇO - R$ | [6 empty] | 406.21
CODEVASF | 2.8 | COMPOSIÇÃO DE PREÇO UNITÁRIO
OBRA: Perfuração e Instalação de Poços Tubulares. | [5 empty] | DATA: agosto/2013
SERVIÇO: Realização de limpeza do poço e estimulação do aquifero, realizado mediante a utilização de compressor de ar pelo método de fluxo e refluxo, inlcuindo operação e a instalação de compresor de ar, em conformidade com a NBR 12244. | [5 empty] | UNIDADE: | un
EQUIPAMENTO
DISCRIMINAÇÃO | UNID. | QUANT. | PROD | IMPROD | P.UNIT. PROD | P.UNIT. IMPR | P.TOTAL
Compressor | h | 4 |  |  | 13.73 |  | 54.92
SUB-TOTAL | [6 empty] | 54.92
MATERIAL
DISCRIMINAÇÃO | UNID. | QUANT. |  |  |  | P.UNIT. | P.TOTAL
Óleo diesel | l | 7.5 |  |  |  | 2.38 | 17.85
Óleo Lubrificante. | l | 0.28 |  |  |  | 14 | 3.92
SUB-TOTAL | [6 empty] | 21.77
SERVIÇOS - COMPOSIÇÕES AUXILIARES
DISCRIMINAÇÃO | UNID. | QUANT. |  |  |  | P.UNIT. | P.TOTAL
0
SUB-TOTAL | [6 empty] | 0
MÃO DE OBRA
DISCRIMINAÇÃO | UNID. | QUANT. |  |  |  | P.UNIT. | P.TOTAL
Operador de Compressor. | h | 1 |  |  |  | 7.65 | 7.65
Servente | h | 2 |  |  |  | 3.42 | 6.84
Leis Sociais : 91,03 % - adotado | [6 empty] | 13.19
SUB-TOTAL | [6 empty] | 27.68
PRODUÇÃO DA EQUIPE | 1 | CUSTO |  |  |  |  | 104.37
104.37
BDI | 24.5 | % |  |  |  |  | 25.57
TOTAL DO SERVIÇO - R$ | [6 empty] | 129.94
CODEVASF | 2.9 | COMPOSIÇÃO DE PREÇO UNITÁRIO
OBRA: Perfuração e Instalação de Poços Tubulares. | [5 empty] | DATA: agosto/2013
SERVIÇO: Realização de desenvolvimento de poço realizado mediante a utilização de compressor de ar pelo método de fluxo e refluxo, inlcuindo operação e a instalação de compresor de ar, em conformidade com a NBR 12244. | [5 empty] | UNIDADE: | un
EQUIPAMENTO
DISCRIMINAÇÃO | UNID. | QUANT. | PROD | IMPROD | P.UNIT. PROD | P.UNIT. IMPR | P.TOTAL
Compressor | h | 8 |  |  | 13.73 |  | 109.84
SUB-TOTAL | [6 empty] | 109.84
MATERIAL
DISCRIMINAÇÃO | UNID. | QUANT. |  |  |  | P.UNIT. | P.TOTAL
Óleo diesel | l | 15 |  |  |  | 2.38 | 35.7
Óleo Lubrificante. | l | 0.45 |  |  |  | 14 | 6.3
SUB-TOTAL | [6 empty] | 42
SERVIÇOS - COMPOSIÇÕES AUXILIARES
DISCRIMINAÇÃO | UNID. | QUANT. |  |  |  | P.UNIT. | P.TOTAL
0
SUB-TOTAL | [6 empty] | 0
MÃO DE OBRA
DISCRIMINAÇÃO | UNID. | QUANT. |  |  |  | P.UNIT. | P.TOTAL
Operador de Compressor. | h | 1 |  |  |  | 9.94 | 9.94
Servente | h | 4 |  |  |  | 3.42 | 13.68
Leis Sociais : 91,03 % - adotado | [6 empty] | 21.5
SUB-TOTAL | [6 empty] | 45.12
PRODUÇÃO DA EQUIPE | 1 | CUSTO |  |  |  |  | 196.96
196.96
BDI | 24.5 | % |  |  |  |  | 48.26
TOTAL DO SERVIÇO - R$ | [6 empty] | 245.22
CODEVASF | 2.10 | COMPOSIÇÃO DE PREÇO UNITÁRIO
OBRA: Perfuração e Instalação de Poços Tubulares. | [5 empty] | DATA: agosto/2013
SERVIÇO: Fornecimento e instalação de Cap fêmea de ponta de tubo de 6", para impedir contaminação do poco, inclusive anel de vedação e borracha. | [5 empty] | UNIDADE: | un
EQUIPAMENTO
DISCRIMINAÇÃO | UNID. | QUANT. | PROD | IMPROD | P.UNIT. PROD | P.UNIT. IMPR | P.TOTAL
0
SUB-TOTAL | [6 empty] | 0
MATERIAL
DISCRIMINAÇÃO | UNID. | QUANT. |  |  |  | P.UNIT. | P.TOTAL
CAP fêmea de 6". | un | 1 |  |  |  | 61 | 61 |  | Cap. Foi utilizado o item 26048 do Sinapi pois não encontramos de ferro fundido.
Lubrificante. | l | 0.01 |  |  |  | 14 | 0.14
Anel de Borracha de 6". | un | 1 |  |  |  | 6.18 | 6.18
SUB-TOTAL | [6 empty] | 67.32
SERVIÇOS - COMPOSIÇÕES AUXILIARES
DISCRIMINAÇÃO | UNID. | QUANT. |  |  |  | P.UNIT. | P.TOTAL
0
SUB-TOTAL | [6 empty] | 0
MÃO DE OBRA
DISCRIMINAÇÃO | UNID. | QUANT. |  |  |  | P.UNIT. | P.TOTAL
Encarregado | h | 0.1 |  |  |  | 9.94 | 0.99
Servente | h | 0.1 |  |  |  | 3.42 | 0.34
Leis Sociais : 91,03 % - adotado | [6 empty] | 1.21
SUB-TOTAL | [6 empty] | 2.54
PRODUÇÃO DA EQUIPE | 1 | CUSTO |  |  |  |  | 69.86
69.86
BDI | 24.5 | % |  |  |  |  | 17.12
TOTAL DO SERVIÇO - R$ | [6 empty] | 86.98
CODEVASF | 2.11 | COMPOSIÇÃO DE PREÇO UNITÁRIO
OBRA: Perfuração e Instalação de Poços Tubulares. | [5 empty] | DATA: agosto/2013
SERVIÇO: Realização de desinfecção do poço. | [5 empty] | UNIDADE: | un
EQUIPAMENTO
DISCRIMINAÇÃO | UNID. | QUANT. | PROD | IMPROD | P.UNIT. PROD | P.UNIT. IMPR | P.TOTAL
Compressor | h | 2 |  |  | 13.73 |  | 27.46
SUB-TOTAL | [6 empty] | 27.46
MATERIAL
DISCRIMINAÇÃO | UNID. | QUANT. |  |  |  | P.UNIT. | P.TOTAL
Óleo diesel | l | 9 |  |  |  | 2.38 | 21.42
Óleo Lubrificante. | l | 0.23 |  |  |  | 14 | 3.22
Sabão neutro | l | 0.4 |  |  |  | 4.13 | 1.65
SUB-TOTAL | [6 empty] | 26.29
SERVIÇOS - COMPOSIÇÕES AUXILIARES
DISCRIMINAÇÃO | UNID. | QUANT. |  |  |  | P.UNIT. | P.TOTAL
0
SUB-TOTAL | [6 empty] | 0
MÃO DE OBRA
DISCRIMINAÇÃO | UNID. | QUANT. |  |  |  | P.UNIT. | P.TOTAL
Operador de Compressor. | h | 0.5 |  |  |  | 7.65 | 3.83
Servente | h | 2 |  |  |  | 3.42 | 6.84
Leis Sociais : 91,03 % - adotado | [6 empty] | 9.71
SUB-TOTAL | [6 empty] | 20.38
PRODUÇÃO DA EQUIPE | 1 | CUSTO |  |  |  |  | 74.13
74.13
BDI | 24.5 | % |  |  |  |  | 18.16
TOTAL DO SERVIÇO - R$ | [6 empty] | 92.29
CODEVASF | 2.12 | COMPOSIÇÃO DE PREÇO UNITÁRIO
OBRA: Perfuração e Instalação de Poços Tubulares. | [5 empty] | DATA: agosto/2013
SERVIÇO: Coleta e análise físico-química e bacteriológica da água (NR 518). | [5 empty] | UNIDADE: | un
EQUIPAMENTO
DISCRIMINAÇÃO | UNID. | QUANT. | PROD | IMPROD | P.UNIT. PROD | P.UNIT. IMPR | P.TOTAL
Veículo popular. | h | 4 |  |  | 8.27 |  | 33.08
SUB-TOTAL | [6 empty] | 33.08
MATERIAL
DISCRIMINAÇÃO | UNID. | QUANT. |  |  |  | P.UNIT. | P.TOTAL
0
SUB-TOTAL | [6 empty] | 0
SERVIÇOS - COMPOSIÇÕES AUXILIARES
DISCRIMINAÇÃO | UNID. | QUANT. |  |  |  | P.UNIT. | P.TOTAL
Análise físico-químico e bacteriológica da água. | un | 1 |  |  |  | 176.02 | 176.02
SUB-TOTAL | [6 empty] | 176.02
MÃO DE OBRA
DISCRIMINAÇÃO | UNID. | QUANT. |  |  |  | P.UNIT. | P.TOTAL
Motorista | h | 4 |  |  |  | 7.5 | 30
Servente | h | 0.2 |  |  |  | 3.42 | 0.68
Leis Sociais : 91,03 % - adotado | [6 empty] | 27.93
SUB-TOTAL | [6 empty] | 58.61
PRODUÇÃO DA EQUIPE | 1 | CUSTO |  |  |  |  | 267.71
267.71
BDI | 24.5 | % |  |  |  |  | 65.59
TOTAL DO SERVIÇO - R$ | [6 empty] | 333.3
CODEVASF | 2.13 | COMPOSIÇÃO DE PREÇO UNITÁRIO
OBRA: Perfuração e Instalação de Poços Tubulares. | [5 empty] | DATA: agosto/2013
SERVIÇO: Realização de teste de vazão e de bombeamento do poço, incluindo operação e Instalação motor-bomba submersa e grupo gerador eletrico, em conformidade com a NBR 12244. | [5 empty] | UNIDADE: | un
EQUIPAMENTO
DISCRIMINAÇÃO | UNID. | QUANT. | PROD | IMPROD | P.UNIT. PROD | P.UNIT. IMPR | P.TOTAL
Compressor | h | 4 |  |  | 13.73 |  | 54.92
SUB-TOTAL | [6 empty] | 54.92
MATERIAL
DISCRIMINAÇÃO | UNID. | QUANT. |  |  |  | P.UNIT. | P.TOTAL
Óleo diesel | l | 9 |  |  |  | 2.38 | 21.42
Óleo Lubrificante. | l | 0.23 |  |  |  | 14 | 3.22
SUB-TOTAL | [6 empty] | 24.64
SERVIÇOS - COMPOSIÇÕES AUXILIARES
DISCRIMINAÇÃO | UNID. | QUANT. |  |  |  | P.UNIT. | P.TOTAL
0
SUB-TOTAL | [6 empty] | 0
MÃO DE OBRA
DISCRIMINAÇÃO | UNID. | QUANT. |  |  |  | P.UNIT. | P.TOTAL
Operador de Compressor. | h | 1 |  |  |  | 7.65 | 7.65
Servente | h | 4 |  |  |  | 3.42 | 13.68
Leis Sociais : 91,03 % - adotado | [6 empty] | 19.42
SUB-TOTAL | [6 empty] | 40.75
PRODUÇÃO DA EQUIPE | 1 | CUSTO |  |  |  |  | 120.31
120.31
BDI | 24.5 | % |  |  |  |  | 29.48
TOTAL DO SERVIÇO - R$ | [6 empty] | 149.79
CODEVASF | 2.14 | COMPOSIÇÃO DE PREÇO UNITÁRIO
OBRA: Perfuração e Instalação de Poços Tubulares. | [5 empty] | DATA: agosto/2013
SERVIÇO : Outorga de poço junto ao CPRH-PE. | [5 empty] | UNIDADE: | un
EQUIPAMENTO
DISCRIMINAÇÃO | UNID. | QUANT. | PROD | IMPROD | P.UNIT. PROD | P.UNIT. IMPR | P.TOTAL
0
SUB-TOTAL | [6 empty] | 0
MATERIAL
DISCRIMINAÇÃO | UNID. | QUANT. |  |  |  | P.UNIT. | P.TOTAL
0
SUB-TOTAL | [6 empty] | 0
SERVIÇOS - COMPOSIÇÕES AUXILIARES
DISCRIMINAÇÃO | UNID. | QUANT. |  |  |  | P.UNIT. | P.TOTAL
Outorga de uso de recursos hídricos obtido no CPRH-PE. | un | 1 |  |  |  | 599.1 | 599.1
SUB-TOTAL | [6 empty] | 599.1
MÃO DE OBRA
DISCRIMINAÇÃO | UNID. | QUANT. |  |  |  | P.UNIT. | P.TOTAL
0
Leis Sociais : 91,03 % - adotado | [6 empty] | 0
SUB-TOTAL | [6 empty] | 0
PRODUÇÃO DA EQUIPE | 1 | CUSTO |  |  |  |  | 599.1
599.1
BDI | 24.5 | % |  |  |  |  | 146.78
TOTAL DO SERVIÇO - R$ | [6 empty] | 745.88
CODEVASF | 2.15 | COMPOSIÇÃO DE PREÇO UNITÁRIO
OBRA: Perfuração e Instalação de Poços Tubulares. | [5 empty] | DATA: agosto/2013
SERVIÇO : Construção de laje de proteção sanitária em concreto armado aparente pronto Fck 15 Mpa, virado em Betoneira, na obra, incluindo aplicação e adensamento, inclusive forma, escoramento e ferragem. | [5 empty] | UNIDADE: | m³
EQUIPAMENTO
DISCRIMINAÇÃO | UNID | QUANT. | PROD | IMPROD | P.UNIT. PROD | P.UNIT. IMPR | P.TOTAL
Betoneira com capacidade de 400l. Motor Diesel de 7 HP. | h | 0.6 |  |  | 2.94 |  | 1.76
SUB-TOTAL | [6 empty] | 1.76
MATERIAL
DISCRIMINAÇÃO | UNID | QUANT. |  |  |  | P.UNIT. | P.TOTAL
Cimento Portland comum CP i - 32. | kg | 340 |  |  |  | 0.5 | 170
Areia Lavada | m³ | 0.632 |  |  |  | 70 | 44.24
Brita 1 | m³ | 0.37 |  |  |  | 68.13 | 25.21
Brita 2 | m³ | 0.37 |  |  |  | 65.8 | 24.35
Armação de aço CA 50, fornecimento e instalação. | kg | 20 |  |  |  | 3.31 | 66.2
Forma plana em tábua em madeira de mista. | m² | 0.64 |  |  |  | 15.41 | 9.86 |  | 3.5
Prego de aço 18 x 30 | kg | 0.7 |  |  |  | 6.51 | 4.56 |  | 0.71
Desmoldante para forma de madeira | l | 0.34 |  |  |  | 9.21 | 3.13 |  | 0.34
SUB-TOTAL | [6 empty] | 347.55
SERVIÇOS - COMPOSIÇÕES AUXILIARES
DISCRIMINAÇÃO | UNID | QUANT. |  |  |  | P.UNIT. | P.TOTAL
0
SUB-TOTAL | [6 empty] | 0
MÃO DE OBRA
DISCRIMINAÇÃO | UNID | QUANT. |  |  |  | P.UNIT. | P.TOTAL
Pedreiro | h | 3 |  |  |  | 4.55 | 13.65
Servente | h | 13 |  |  |  | 3.42 | 44.46
Leis Sociais : 91,03 % - adotado | [6 empty] | 52.9
SUB-TOTAL | [6 empty] | 111.01
PRODUÇÃO DA EQUIPE | 1 | CUSTO |  |  |  |  | 460.32
460.32
BDI | 24.5 | % |  |  |  |  | 112.78
TOTAL DO SERVIÇO - R$ | [6 empty] | 573.1
CODEVASF | 3.3 | COMPOSIÇÃO DE PREÇO UNITÁRIO
OBRA: Perfuração e Instalação de Poços Tubulares. | [5 empty] | DATA: agosto/2013
SERVIÇO : Montagem, instalação e desinstalação de Sonda. | [5 empty] | UNIDADE: | un
EQUIPAMENTO
DISCRIMINAÇÃO | UNID. | QUANT. | PROD | IMPROD | P.UNIT. PROD | P.UNIT. IMPR | P.TOTAL
Perfuratriz | h | 22.8 | 1 |  | 3.17 |  | 72.28
SUB-TOTAL | [6 empty] | 72.28
MATERIAL
DISCRIMINAÇÃO | UNID. | QUANT. |  |  |  | P.UNIT. | P.TOTAL
Lubrificante | l | 0.3 |  |  |  | 14 | 4.2
Óleo diesel | l | 123.32 |  |  |  | 2.38 | 293.5
SUB-TOTAL | [6 empty] | 297.7
SERVIÇOS - COMPOSIÇÕES AUXILIARES
DISCRIMINAÇÃO | UNID. | QUANT. |  |  |  | P.UNIT. | P.TOTAL
0
SUB-TOTAL | [6 empty] | 0
MÃO DE OBRA
DISCRIMINAÇÃO | UNID. | QUANT. |  |  |  | P.UNIT. | P.TOTAL
Encarregado | h | 5.5 |  |  |  | 9.94 | 54.67
Servente | h | 15 |  |  |  | 3.42 | 51.3
Motorista | h | 5.5 |  |  |  | 7.5 | 41.25
Leis Sociais : 91,03 % - adotado | [6 empty] | 134.01
SUB-TOTAL | [6 empty] | 281.23
PRODUÇÃO DA EQUIPE | 1 | CUSTO |  |  |  |  | 651.21
651.21
BDI | 24.5 | % |  |  |  |  | 159.55
TOTAL DO SERVIÇO - R$ | [6 empty] | 810.76
CODEVASF | 3.4 | COMPOSIÇÃO DE PREÇO UNITÁRIO
OBRA: Perfuração e Instalação de Poços Tubulares e Sedimentares. | [5 empty] | DATA: agosto/2013
SERVIÇO : Perfuração de Poço em sedimentar com diâmetro de 16". | [5 empty] | UNIDADE: | m
EQUIPAMENTO
DISCRIMINAÇÃO | UNID. | QUANT. | PROD | IMPROD | P.UNIT. PROD | P.UNIT. IMPR | P.TOTAL
Perfuratriz | h | 1.35 | 1 |  | 3.17 |  | 4.28
Compressor | h | 0.78 | 1 |  | 13.73 |  | 10.71
SUB-TOTAL | [6 empty] | 14.99
MATERIAL
DISCRIMINAÇÃO | UNID. | QUANT. |  |  |  | P.UNIT. | P.TOTAL
0
SUB-TOTAL | [6 empty] | 0
SERVIÇOS - COMPOSIÇÕES AUXILIARES
DISCRIMINAÇÃO | UNID. | QUANT. |  |  |  | P.UNIT. | P.TOTAL
0
SUB-TOTAL | [6 empty] | 0
MÃO DE OBRA
DISCRIMINAÇÃO | UNID. | QUANT. |  |  |  | P.UNIT. | P.TOTAL
Encarregado | h | 3 |  |  |  | 9.94 | 29.82
Servente | h | 0.73 |  |  |  | 3.42 | 2.5
Operador de perfuratriz | h | 4 |  |  |  | 8.76 | 35.04
Leis Sociais : 91,03 % - adotado | [6 empty] | 61.32
SUB-TOTAL | [6 empty] | 128.68
PRODUÇÃO DA EQUIPE | 1 | CUSTO |  |  |  |  | 143.67
143.67
BDI | 24.5 | % |  |  |  |  | 35.2
TOTAL DO SERVIÇO - R$ | [6 empty] | 178.87
CODEVASF | 3.5 | COMPOSIÇÃO DE PREÇO UNITÁRIO
OBRA: Perfuração e Instalação de Poços Tubulares e Sedimentares. | [5 empty] | DATA: agosto/2013
SERVIÇO : Perfuração de Poço em sedimentar com diâmetro 12 1/4". | [5 empty] | UNIDADE: | m
EQUIPAMENTO
DISCRIMINAÇÃO | UNID. | QUANT. | PROD | IMPROD | P.UNIT. PROD | P.UNIT. IMPR | P.TOTAL
Perfuratriz | h | 1 |  |  | 3.17 |  | 3.17
Compressor | h | 0.65 |  |  | 13.73 |  | 8.92
SUB-TOTAL | [6 empty] | 12.09
MATERIAL
DISCRIMINAÇÃO | UNID. | QUANT. |  |  |  | P.UNIT. | P.TOTAL
0
SUB-TOTAL | [6 empty] | 0
SERVIÇOS - COMPOSIÇÕES AUXILIARES
DISCRIMINAÇÃO | UNID. | QUANT. |  |  |  | P.UNIT. | P.TOTAL
0
SUB-TOTAL | [6 empty] | 0
MÃO DE OBRA
DISCRIMINAÇÃO | UNID. | QUANT. |  |  |  | P.UNIT. | P.TOTAL
Encarregado | h | 2 |  |  |  | 9.94 | 19.88
Servente | h | 0.53 |  |  |  | 3.42 | 1.81
Operador de perfuratriz | h | 3.5 |  |  |  | 8.76 | 30.66
Leis Sociais : 91,03 % - adotado | [6 empty] | 47.65
SUB-TOTAL | [6 empty] | 100
PRODUÇÃO DA EQUIPE | 1 | CUSTO |  |  |  |  | 112.09
112.09
BDI | 24.5 | % |  |  |  |  | 27.46
TOTAL DO SERVIÇO - R$ | [6 empty] | 139.55
CODEVASF | 3.7 | COMPOSIÇÃO DE PREÇO UNITÁRIO
OBRA: Perfuração e Instalação de Poços Tubulares. | [5 empty] | DATA: agosto/2013
SERVIÇO: Fornecimento e instalação de Cap PVC geomecânico REF. Em DN 6" para vedação do fundo do filtro, inclusive anel de vedação e borracha. | [5 empty] | UNIDADE: | un
EQUIPAMENTO
DISCRIMINAÇÃO | UNID. | QUANT. | PROD | IMPROD | P.UNIT. PROD | P.UNIT. IMPR | P.TOTAL
0
SUB-TOTAL | [6 empty] | 0
MATERIAL
DISCRIMINAÇÃO | UNID. | QUANT. |  |  |  | P.UNIT. | P.TOTAL
CAP PVC geomecânico REF. DN 6". | un | 1 |  |  |  | 46 | 46 |  | Cap. Foi utilizado o item 26048 do Sinapi pois não encontramos de ferro fundido.
Lubrificante. | l | 0.01 |  |  |  | 14 | 0.14
Anel de Borracha de 6". | un | 1 |  |  |  | 8.86 | 8.86
SUB-TOTAL | [6 empty] | 55
SERVIÇOS - COMPOSIÇÕES AUXILIARES
DISCRIMINAÇÃO | UNID. | QUANT. |  |  |  | P.UNIT. | P.TOTAL
0
SUB-TOTAL | [6 empty] | 0
MÃO DE OBRA
DISCRIMINAÇÃO | UNID. | QUANT. |  |  |  | P.UNIT. | P.TOTAL
Encarregado | h | 0.2 |  |  |  | 9.94 | 1.99
Servente | h | 0.2 |  |  |  | 3.42 | 0.68
Leis Sociais : 91,03 % - adotado | [6 empty] | 2.43
SUB-TOTAL | [6 empty] | 5.1
PRODUÇÃO DA EQUIPE | 1 | CUSTO |  |  |  |  | 60.1
60.1
BDI | 24.5 | % |  |  |  |  | 14.72
TOTAL DO SERVIÇO - R$ | [6 empty] | 74.82
CODEVASF | 3.9 | COMPOSIÇÃO DE PREÇO UNITÁRIO
OBRA: Perfuração e Instalação de Poços Tubulares. | [5 empty] | DATA: agosto/2013
SERVIÇO : Fornecimento e instalação de Revestimento do Poço em Tubo PVC Geomecanico REF. em DN de 6" com luvas e rosca (Para poços de 150m a 300m de profundidade). | [5 empty] | UNIDADE: | m
EQUIPAMENTO
DISCRIMINAÇÃO | UNID. | QUANT. | PROD | IMPROD | P.UNIT. PROD | P.UNIT. IMPR | P.TOTAL
0
SUB-TOTAL | [6 empty] | 0
MATERIAL
DISCRIMINAÇÃO | UNID. | QUANT. |  |  |  | P.UNIT. | P.TOTAL
Tubo de 6" de PVC geo-mecânico reforçado. | m | 1 |  |  |  | 299.09 | 299.09
Óleo diesel | l | 0.2 |  |  |  | 2.38 | 0.48
Óleo lubrificante | l | 0.01 |  |  |  | 14 | 0.14
SUB-TOTAL | [6 empty] | 299.71
SERVIÇOS - COMPOSIÇÕES AUXILIARES
DISCRIMINAÇÃO | UNID. | QUANT. |  |  |  | P.UNIT. | P.TOTAL
0
SUB-TOTAL | [6 empty] | 0
MÃO DE OBRA
DISCRIMINAÇÃO | UNID. | QUANT. |  |  |  | P.UNIT. | P.TOTAL
Encarregado | h | 1.5 |  |  |  | 9.94 | 14.91
Servente | h | 2.5 |  |  |  | 3.42 | 8.55
Leis Sociais : 91,03 % - adotado | [6 empty] | 21.36
SUB-TOTAL | [6 empty] | 44.82
PRODUÇÃO DA EQUIPE | 1 | CUSTO |  |  |  |  | 344.53
344.53
BDI | 24.5 | % |  |  |  |  | 84.41
TOTAL DO SERVIÇO - R$ | [6 empty] | 428.94
CODEVASF | 3.11 | COMPOSIÇÃO DE PREÇO UNITÁRIO
OBRA: Perfuração e Instalação de Poços Tubulares. | [5 empty] | DATA: agosto/2013
SERVIÇO: Fornecimento e instalação de Filtro em Tubo de PVC Geomecanico REF. em DN de 6" com luva e rosca com aberturas de 0,5mm. (Para poços de 150m até no maximo 300m de profundidade). | [5 empty] | UNIDADE: | m
EQUIPAMENTO
DISCRIMINAÇÃO | UNID. | QUANT. | PROD | IMPROD | P.UNIT. PROD | P.UNIT. IMPR | P.TOTAL
0
SUB-TOTAL | [6 empty] | 0
MATERIAL
DISCRIMINAÇÃO | UNID. | QUANT. |  |  |  | P.UNIT. | P.TOTAL
Filtro em Tubo de PVC Geomecanico REF. em DN de 6". | m | 1 |  |  |  | 100 | 100
SUB-TOTAL | [6 empty] | 100
SERVIÇOS - COMPOSIÇÕES AUXILIARES
DISCRIMINAÇÃO | UNID. | QUANT. |  |  |  | P.UNIT. | P.TOTAL
0
SUB-TOTAL | [6 empty] | 0
MÃO DE OBRA
DISCRIMINAÇÃO | UNID. | QUANT. |  |  |  | P.UNIT. | P.TOTAL
Pedreiro | h | 0.5 |  |  |  | 4.55 | 2.28
Servente | h | 0.5 |  |  |  | 3.42 | 1.71
Leis Sociais : 91,03 % - adotado | [6 empty] | 3.63
SUB-TOTAL | [6 empty] | 7.62
PRODUÇÃO DA EQUIPE | 1 | CUSTO |  |  |  |  | 107.62
107.62
BDI | 24.5 | % |  |  |  |  | 26.37
TOTAL DO SERVIÇO - R$ | [6 empty] | 133.99
CODEVASF | 3.12 | COMPOSIÇÃO DE PREÇO UNITÁRIO
OBRA: Perfuração e Instalação de Poços Tubulares. | [5 empty] | DATA: agosto/2013
SERVIÇO: Fornecimento e instalação de Pré-filtro preenchido com material quartzoso previamente lavado, peneirado e selecionado com granulometria variável de 2 - 4 mm em conformidade com NBR 12244. | [5 empty] | UNIDADE: | m³
EQUIPAMENTO
DISCRIMINAÇÃO | UNID. | QUANT. | PROD | IMPROD | P.UNIT. PROD | P.UNIT. IMPR | P.TOTAL
0
SUB-TOTAL | [6 empty] | 0
MATERIAL
DISCRIMINAÇÃO | UNID. | QUANT. |  |  |  | P.UNIT. | P.TOTAL
Areia para leito filtrante, granulometria de 1,68mm a 0,42mm. | m³ | 1 |  |  |  | 680 | 680
SUB-TOTAL | [6 empty] | 680
SERVIÇOS - COMPOSIÇÕES AUXILIARES
DISCRIMINAÇÃO | UNID. | QUANT. |  |  |  | P.UNIT. | P.TOTAL
0
SUB-TOTAL | [6 empty] | 0
MÃO DE OBRA
DISCRIMINAÇÃO | UNID. | QUANT. |  |  |  | P.UNIT. | P.TOTAL
Encarregado | h | 4 |  |  |  | 9.94 | 39.76
Servente | h | 4 |  |  |  | 3.42 | 13.68
Leis Sociais : 91,03 % - adotado | [6 empty] | 48.65
SUB-TOTAL | [6 empty] | 102.09
PRODUÇÃO DA EQUIPE | 1 | CUSTO |  |  |  |  | 782.09
782.09
BDI | 24.5 | % |  |  |  |  | 191.61
TOTAL DO SERVIÇO - R$ | [6 empty] | 973.7
CODEVASF | 3.15 | COMPOSIÇÃO DE PREÇO UNITÁRIO
OBRA: Perfuração e Instalação de Poços Tubulares. | [5 empty] | DATA: agosto/2013
SERVIÇO: Realização de teste de vazão e de bombeamento do poço, incluindo operação e Instalação motor-bomba submersa e grupo gerador eletrico, em conformidade com a NBR 12244. | [5 empty] | UNIDADE: | un
EQUIPAMENTO
DISCRIMINAÇÃO | UNID. | QUANT. | PROD | IMPROD | P.UNIT. PROD | P.UNIT. IMPR | P.TOTAL
Compressor | h | 6 |  |  | 13.73 |  | 82.38
SUB-TOTAL | [6 empty] | 82.38
MATERIAL
DISCRIMINAÇÃO | UNID. | QUANT. |  |  |  | P.UNIT. | P.TOTAL
Óleo diesel | l | 12 |  |  |  | 2.38 | 28.56
Óleo Lubrificante. | l | 0.34 |  |  |  | 14 | 4.76
SUB-TOTAL | [6 empty] | 33.32
SERVIÇOS - COMPOSIÇÕES AUXILIARES
DISCRIMINAÇÃO | UNID. | QUANT. |  |  |  | P.UNIT. | P.TOTAL
0
SUB-TOTAL | [6 empty] | 0
MÃO DE OBRA
DISCRIMINAÇÃO | UNID. | QUANT. |  |  |  | P.UNIT. | P.TOTAL
Operador de Compressor. | h | 1 |  |  |  | 7.65 | 7.65
Servente | h | 3 |  |  |  | 3.42 | 10.26
Leis Sociais : 91,03 % - adotado | [6 empty] | 16.3
SUB-TOTAL | [6 empty] | 34.21
PRODUÇÃO DA EQUIPE | 1 | CUSTO |  |  |  |  | 149.91
149.91
BDI | 24.5 | % |  |  |  |  | 36.73
TOTAL DO SERVIÇO - R$ | [6 empty] | 186.64
CODEVASF | 3.16 | COMPOSIÇÃO DE PREÇO UNITÁRIO
OBRA: Perfuração e Instalação de Poços Tubulares. | [5 empty] | DATA: agosto/2013
SERVIÇO: Realização de Perfilagem geofísica do poço em conformidade com a NBR 12244. | [5 empty] | UNIDADE: | un
EQUIPAMENTO
DISCRIMINAÇÃO | UNID. | QUANT. | PROD | IMPROD | P.UNIT. PROD | P.UNIT. IMPR | P.TOTAL
Sensor sonoro | h | 1.8 |  |  | 150 |  | 270
SUB-TOTAL | [6 empty] | 270
MATERIAL
DISCRIMINAÇÃO | UNID. | QUANT. |  |  |  | P.UNIT. | P.TOTAL
0
SUB-TOTAL | [6 empty] | 0
SERVIÇOS - COMPOSIÇÕES AUXILIARES
DISCRIMINAÇÃO | UNID. | QUANT. |  |  |  | P.UNIT. | P.TOTAL
0
SUB-TOTAL | [6 empty] | 0
MÃO DE OBRA
DISCRIMINAÇÃO | UNID. | QUANT. |  |  |  | P.UNIT. | P.TOTAL
Geólogo | h | 2 |  |  |  | 46.77 | 93.54
Leis Sociais : 91,03 % - adotado | [6 empty] | 85.15
SUB-TOTAL | [6 empty] | 178.69
PRODUÇÃO DA EQUIPE | 1 | CUSTO |  |  |  |  | 448.69
448.69
BDI | 24.5 | % |  |  |  |  | 109.93
TOTAL DO SERVIÇO - R$ | [6 empty] | 558.62
CODEVASF | 4.1 | COMPOSIÇÃO DE PREÇO UNITÁRIO
OBRA: Perfuração e Instalação de Poços Tubulares. | [5 empty] | DATA: agosto/2013
SERVIÇO : Fornecimento e Assentamento de tubo e conexções de PVC JE DN 50mm. | [5 empty] | UNIDADE: | m
EQUIPAMENTO
DISCRIMINAÇÃO | UNID. | QUANT. | PROD | IMPROD | P.UNIT. PROD | P.UNIT. IMPR | P.TOTAL
0
SUB-TOTAL | [6 empty] | 0
MATERIAL
DISCRIMINAÇÃO | UNID. | QUANT. |  |  |  | P.UNIT. | P.TOTAL
Pasta lubrificante | kg | 0.05 |  |  |  | 26.58 | 1.33
Tubo de PVC azul, diâmetro de 50mm. | m | 1 |  |  |  | 17.73 | 17.73 | 9875 | Este código foi o senhor que adotou.
SUB-TOTAL | [6 empty] | 19.06
SERVIÇOS - COMPOSIÇÕES AUXILIARES
DISCRIMINAÇÃO | UNID. | QUANT. |  |  |  | P.UNIT. | P.TOTAL
Transporte de Tubo PVC DN 50mm. (73595 SINAPI) | m | 1 |  |  |  | 0.08 | 0.08
SUB-TOTAL | [6 empty] | 0.08
MÃO DE OBRA
DISCRIMINAÇÃO | UNID. | QUANT. |  |  |  | P.UNIT. | P.TOTAL
Servente | h | 0.06 |  |  |  | 3.42 | 0.21
Encanador | h | 0.03 |  |  |  | 4.55 | 0.14
Leis Sociais : 91,03 % - adotado | [6 empty] | 0.32
SUB-TOTAL | [6 empty] | 0.67
PRODUÇÃO DA EQUIPE | 1 | CUSTO |  |  |  |  | 19.81
19.81
BDI | 24.5 | % |  |  |  |  | 4.85
TOTAL DO SERVIÇO - R$ | [6 empty] | 24.66
CODEVASF | 4.2 | COMPOSIÇÃO DE PREÇO UNITÁRIO
OBRA: Perfuração e Instalação de Poços Tubulares. | [5 empty] | DATA: agosto/2013
SERVIÇO: Fornecimento, montagem e instalação de poço tubular com conjunto de motor-bomba submersa e peças, diâmetro da tubulação até 2", profundidade da bomba entre 40m e 56m - Inclusive rede elétrica do padrão à bomba. | [5 empty] | UNIDADE: | un
EQUIPAMENTO
DISCRIMINAÇÃO | UNID. | QUANT. | PROD | IMPROD | P.UNIT. PROD | P.UNIT. IMPR | P.TOTAL
0
SUB-TOTAL | [6 empty] | 0
MATERIAL
DISCRIMINAÇÃO | UNID. | QUANT. |  |  |  | P.UNIT. | P.TOTAL
Registro pvc esfera soldável 2" | un | 1 |  |  |  | 60.68 | 60.68
Curva galvanizada 2". | un | 1 |  |  |  | 49.65 | 49.65
Adaptador pvc soldável com bolsa e rosca para registro 2''. | un | 2 |  |  |  | 8.7 | 17.4
Joelho pvc com rosca 2" | un | 1 |  |  |  | 16.9 | 16.9
Luva ferro galv. 2" | un | 8 |  |  |  | 13.68 | 109.44
Fita isolante alto-fusão | m | 20 |  |  |  | 1.79 | 35.8
Fita veda rosca | un | 4 |  |  |  | 1.8 | 7.2
Luva pvc com para eletroduto | un | 3 |  |  |  | 7.47 | 22.41
eletroduto de PVC rigido de 3/4". | m | 6 |  |  |  | 1.88 | 11.28
Talha manual para 1,5 ton. | un | 0.08 |  |  |  | 1379.34 | 110.35
Curva de PVC de 90" de 3/4". | un | 2 |  |  |  | 2.43 | 4.86
Curva pvc de 180º | un | 1 |  |  |  | 9.89 | 9.89
Bomba Submersa para Poço Profundo Elétrica Potencia de 1,5CV. | un | 1 |  |  |  | 2929.91 | 2929.91
Valvula de retenção vertical de 2" em broze com rosca. | un | 1 |  |  |  | 57.24 | 57.24
Quadro de comando com chave de partida direta para moteres 1,5CV com fusivel DZ de 20A e acessorios. | un | 1 |  |  |  | 412 | 412
Tubo de PVC EDUTOR AZUL de 2" roscavel conexões e acessorios. | m | 50 |  |  |  | 17.73 | 886.5
Hidrômetro 7,0 m³ | un | 1 |  |  |  | 295.35 | 295.35
Haste de Aterramento com conector | m | 1 |  |  |  | 44.38 | 44.38
Cabo cobre isolante 4mm anti-chama. | un | 60 |  |  |  | 3.45 | 207
SUB-TOTAL | [6 empty] | 5288.24
SERVIÇOS - COMPOSIÇÕES AUXILIARES
DISCRIMINAÇÃO | UNID. | QUANT. |  |  |  | P.UNIT. | P.TOTAL
0
SUB-TOTAL | [6 empty] | 0
MÃO DE OBRA
DISCRIMINAÇÃO | UNID. | QUANT. |  |  |  | P.UNIT. | P.TOTAL
Servente | h | 8 |  |  |  | 3.42 | 27.36
Eletricista | h | 2 |  |  |  | 4.55 | 9.1
Encanador | h | 3 |  |  |  | 4.55 | 13.65
Leis Sociais : 91,03 % - adotado | [6 empty] | 45.62
SUB-TOTAL | [6 empty] | 95.73
PRODUÇÃO DA EQUIPE | 1 | CUSTO |  |  |  |  | 5383.97
5383.97
BDI | 24.5 | % |  |  |  |  | 1319.07
TOTAL DO SERVIÇO - R$ | [6 empty] | 6703.04
CODEVASF | 4.4 | COMPOSIÇÃO DE PREÇO UNITÁRIO
OBRA: Perfuração e Instalação de Poços Tubulares. | [5 empty] | DATA: agosto/2013
SERVIÇO : Escavação manual de solo de 1ª e 2ª categoria com profundidade de até 1,50m. | [5 empty] | UNIDADE: | m³
EQUIPAMENTO | [7 empty] | 73965/015 sinapi
DISCRIMINAÇÃO | UNID. | QUANT. | PROD | IMPROD | P.UNIT. PROD | P.UNIT. IMPR | P.TOTAL
0
SUB-TOTAL | [6 empty] | 0
MATERIAL
DISCRIMINAÇÃO | UNID. | QUANT. |  |  |  | P.UNIT. | P.TOTAL
0
SUB-TOTAL | [6 empty] | 0
SERVIÇOS - COMPOSIÇÕES AUXILIARES
DISCRIMINAÇÃO | UNID. | QUANT. |  |  |  | P.UNIT. | P.TOTAL
0
SUB-TOTAL | [6 empty] | 0
MÃO DE OBRA
DISCRIMINAÇÃO | UNID. | QUANT. |  |  |  | P.UNIT. | P.TOTAL
Servente | h | 2.6 |  |  |  | 3.42 | 8.89
Leis Sociais : 91,03 % - adotado | [6 empty] | 8.09
SUB-TOTAL | [6 empty] | 16.98
PRODUÇÃO DA EQUIPE | 1 | CUSTO |  |  |  |  | 16.98
16.98
BDI | 24.5 | % |  |  |  |  | 4.16 | 20.99
TOTAL DO SERVIÇO - R$ | [6 empty] | 21.14
CODEVASF | 4.5 | COMPOSIÇÃO DE PREÇO UNITÁRIO
OBRA: Perfuração e Instalação de Poços Tubulares. | [5 empty] | DATA: agosto/2013
SERVIÇO : Aterro de vala e cavas de fundação com avaliação visual da compactação. | [5 empty] | UNIDADE: | m³
EQUIPAMENTO
DISCRIMINAÇÃO | UNID. | QUANT. | PROD | IMPROD | P.UNIT. PROD | P.UNIT. IMPR | P.TOTAL
Compactador de solo com placa vibratória. | h | 3.07 |  |  | 2.89 |  | 8.87
SUB-TOTAL | [6 empty] | 8.87
MATERIAL
DISCRIMINAÇÃO | UNID. | QUANT. |  |  |  | P.UNIT. | P.TOTAL
0
SUB-TOTAL | [6 empty] | 0
SERVIÇOS - COMPOSIÇÕES AUXILIARES
DISCRIMINAÇÃO | UNID. | QUANT. |  |  |  | P.UNIT. | P.TOTAL
0
SUB-TOTAL | [6 empty] | 0
MÃO DE OBRA
DISCRIMINAÇÃO | UNID. | QUANT. |  |  |  | P.UNIT. | P.TOTAL
Servente | h | 1 |  |  |  | 3.42 | 3.42
Leis Sociais : 91,03 % - adotado | [6 empty] | 3.11
SUB-TOTAL | [6 empty] | 6.53
PRODUÇÃO DA EQUIPE | 1 | CUSTO |  |  |  |  | 15.4
15.4
BDI | 24.5 | % |  |  |  |  | 3.77 | 16.3
TOTAL DO SERVIÇO - R$ | [6 empty] | 19.17
CODEVASF | 4.8 | COMPOSIÇÃO DE PREÇO UNITÁRIO
OBRA: Perfuração e Instalação de Poços Tubulares. | [5 empty] | DATA: agosto/2013
SERVIÇO : Assentamento de tubo e conexções de PVC JS DN 32mm. | [5 empty] | UNIDADE: | m
EQUIPAMENTO
DISCRIMINAÇÃO | UNID. | QUANT. | PROD | IMPROD | P.UNIT. PROD | P.UNIT. IMPR | P.TOTAL
0
SUB-TOTAL | [6 empty] | 0
MATERIAL
DISCRIMINAÇÃO | UNID. | QUANT. |  |  |  | P.UNIT. | P.TOTAL
Pasta de limpeza. | kg | 0.05 |  |  |  | 26.58 | 1.33
Tubo de PVC soldavel marom, diâmetro de 32mm. | m | 1 |  |  |  | 5.63 | 5.63
Cola de PVC | un | 0.02 |  |  |  | 31.47 | 0.63
SUB-TOTAL | [6 empty] | 7.59
SERVIÇOS - COMPOSIÇÕES AUXILIARES
DISCRIMINAÇÃO | UNID. | QUANT. |  |  |  | P.UNIT. | P.TOTAL
Transporte de Tubo PVC DN 32mm. (73596 SINAPI) | m | 1 |  |  |  | 0.02 | 0.02
SUB-TOTAL | [6 empty] | 0.02
MÃO DE OBRA
DISCRIMINAÇÃO | UNID. | QUANT. |  |  |  | P.UNIT. | P.TOTAL
Servente | h | 0.1 |  |  |  | 3.42 | 0.34
Encanador | h | 0.1 |  |  |  | 4.55 | 0.46
Leis Sociais : 91,03 % - adotado | [6 empty] | 0.73
SUB-TOTAL | [6 empty] | 1.53
PRODUÇÃO DA EQUIPE | 1 | CUSTO |  |  |  |  | 9.14
[7 empty] | 9.14 | 14.99
BDI | 24.5 | % |  |  |  |  | 2.24
TOTAL DO SERVIÇO - R$ | [6 empty] | 11.38
CODEVASF | 4.9 | COMPOSIÇÃO DE PREÇO UNITÁRIO
OBRA: Perfuração e Instalação de Poços Tubulares. | [5 empty] | DATA: agosto/2013
SERVIÇO: Fornecimento e instalação de caixa d'água de fibra de 5m³, sobre base de alvenaria pedra argamassada, incluido barrilhete, tubulação de dreno, lavagem e ladrão. | [5 empty] | UNIDADE: | un
EQUIPAMENTO
DISCRIMINAÇÃO | UNID. | QUANT. | PROD | IMPROD | P.UNIT. PROD | P.UNIT. IMPR | P.TOTAL
0
SUB-TOTAL | [6 empty] | 0
MATERIAL
DISCRIMINAÇÃO | UNID. | QUANT. |  |  |  | P.UNIT. | P.TOTAL
Caixa de água de 5m³. | un | 1 |  |  |  | 1032.87 | 1032.87
Tubo de PVC soldavel de 32mm com conexões. | m | 4 |  |  |  | 9.72 | 38.88
Adaptador PVC roscável c/flanges e anes de vedação p/ caixa d'água 2" | un | 1 |  |  |  | 19.83 | 19.83
Adaptador PVC roscável c/flanges e anes de vedação p/ caixa d'água 1" | un | 4 |  |  |  | 13.02 | 52.08
Torneira plástica de 1/2". | un | 2 |  |  |  | 7.3 | 14.6
SUB-TOTAL | [6 empty] | 1071.75
SERVIÇOS - COMPOSIÇÕES AUXILIARES
DISCRIMINAÇÃO | UNID. | QUANT. |  |  |  | P.UNIT. | P.TOTAL
0
SUB-TOTAL | [6 empty] | 0
MÃO DE OBRA
DISCRIMINAÇÃO | UNID. | QUANT. |  |  |  | P.UNIT. | P.TOTAL
Servente | h | 8 |  |  |  | 3.42 | 27.36
Encanador | h | 8 |  |  |  | 4.55 | 36.4
Leis Sociais : 91,03 % - adotado | [6 empty] | 58.04
SUB-TOTAL | [6 empty] | 121.8
PRODUÇÃO DA EQUIPE | 1 | CUSTO |  |  |  |  | 1193.55
1193.55
BDI | 24.5 | % |  |  |  |  | 292.42
TOTAL DO SERVIÇO - R$ | [6 empty] | 1485.97
CODEVASF | 4.10 | COMPOSIÇÃO DE PREÇO UNITÁRIO
OBRA: Perfuração e Instalação de Poços Tubulares. | [5 empty] | DATA: agosto/2013
SERVIÇO: Cerca em mourões de concreto com fechamento em arame farpado de onze fiadas. | [5 empty] | UNIDADE: | m
EQUIPAMENTO
DISCRIMINAÇÃO | UNID. | QUANT. | PROD | IMPROD | P.UNIT. PROD | P.UNIT. IMPR | P.TOTAL
0
SUB-TOTAL | [6 empty] | 0
MATERIAL
DISCRIMINAÇÃO | UNID. | QUANT. |  |  |  | P.UNIT. | P.TOTAL
Mourão de concreto para escora 10 x 10 cm, fipo esticador, fabricado em concreto armado e vibrado, L = 2,80 +/- 0,06m. | m³ | 0.07 |  |  |  | 32.4 | 2.27
Mourão de concreto tipo intermediário, ponta virada em 45º, seção T, com 51 furo, fabricado em concreto armado vibrado, L = 2,80 +/- 0,06m. | un | 0.34 |  |  |  | 33.32 | 11.33 |  | 4111
Arame farpado galvanizado, classe 250 - 16 BWG - 2,10mm. | m | 10.28 |  |  |  | 0.34 | 3.5 |  | 4114
Arame galvanizado fio 16 BWG - 1,65m (0,01666 kg/m). | m | 0.11 |  |  |  | 7.16 | 0.79 |  | 340
Areia | m³ | 0.01 |  |  |  | 70 | 0.7 |  | 345
Cimento. | Kg | 1.8 |  |  |  | 0.5 | 0.9
Brita 1. | m³ | 0.01 |  |  |  | 68.13 | 0.68
SUB-TOTAL | [6 empty] | 20.17
SERVIÇOS - COMPOSIÇÕES AUXILIARES
DISCRIMINAÇÃO | UNID. | QUANT. |  |  |  | P.UNIT. | P.TOTAL
0
SUB-TOTAL | [6 empty] | 0
MÃO DE OBRA
DISCRIMINAÇÃO | UNID. | QUANT. |  |  |  | P.UNIT. | P.TOTAL
Servente | h | 0.38 |  |  |  | 3.42 | 1.3
Pedreiro | h | 0.4 |  |  |  | 4.55 | 1.82 |  | 6111
Leis Sociais : 91,03 % - adotado | [6 empty] | 2.84 |  | 4750
SUB-TOTAL | [6 empty] | 5.96
PRODUÇÃO DA EQUIPE | 1.07 | CUSTO |  |  |  |  | 26.13
24.42
BDI | 24.5 | % |  |  |  |  | 5.98 | 24.25
TOTAL DO SERVIÇO - R$ | [6 empty] | 30.4
CODEVASF | 4.11 | COMPOSIÇÃO DE PREÇO UNITÁRIO
OBRA: | [5 empty] | DATA: Maio/2013
SERVIÇO: Fornecimento, montagem e instalação de portão de ferro tubular, tela em aço galvanizado, dobradiças e fechadura para passagem de pedestre, medindo 1,80m x 1,10m, incluindo mourão de sustentação. | [5 empty] | UNIDADE: | un
EQUIPAMENTO
DISCRIMINAÇÃO | UNID | QUANT. | PROD | IMPROD | P.UNIT. PROD | P.UNIT. IMPR | P.TOTAL
0
SUB-TOTAL | [6 empty] | 0
MATERIAL
DISCRIMINAÇÃO | UNID | QUANT. |  |  |  | P.UNIT. | P.TOTAL
Barra ferro retangular chata qualquer bitola com espessura de 3/16". | kg | 17 |  |  |  | 4.06 | 69.02
Barra ferro retangular chata 1.1/2" X 1/2" - (3,79kg/m). | m | 7.4 |  |  |  | 15.39 | 113.89 |  | 1.98
Cadeado aço grafitado oxidado envernizado 45mm. | un | 1 |  |  |  | 21.72 | 21.72
Tela arame galvanizado fio 8 BWG (4,19mm) malha 2" (5X5cm) quadrada ou losango com altura igual a 1,80m. | m² | 1.98 |  |  |  | 49.09 | 97.2
SUB-TOTAL | [6 empty] | 301.83
SERVIÇOS - COMPOSIÇÕES AUXILIARES
DISCRIMINAÇÃO | UNID | QUANT. |  |  |  | P.UNIT. | P.TOTAL
Concreto armado aparente pronto Fck 15 Mpa, virado em Betoneira, na obra, incluindo aplicação e adensamento, inclusive forma, escoramento e ferragem. | m³ | 0.27 |  |  |  | 460.32 | 124.29
Pintura de superfície com latex. | m² | 3.9 |  |  |  | 5.62 | 21.92
Escavação manual. | m³ | 0.135 |  |  |  | 16.98 | 2.29
Pintura de superfície com tinta grafite. | m² | 3.4 |  |  |  | 9.29 | 31.59
SUB-TOTAL | [6 empty] | 180.09
MÃO DE OBRA
DISCRIMINAÇÃO | UNID | QUANT. |  |  |  | P.UNIT. | P.TOTAL
Pedreiro | h | 5.78 |  |  |  | 4.55 | 26.3
Servente | h | 2.89 |  |  |  | 3.42 | 9.88
Leis Sociais : 91,03 % - adotado | [6 empty] | 32.93
SUB-TOTAL | [6 empty] | 69.11
PRODUÇÃO DA EQUIPE | 1 | CUSTO |  |  |  |  | 551.03
TOTAL - R$ | [6 empty] | 551.03
BDI | 24.5 | % |  |  |  |  | 135 | 794.24
TOTAL DO SERVIÇO - R$ | [6 empty] | 686.03
CODEVASF | 2.12.A | COMPOSIÇÃO DE PREÇO UNITÁRIO
OBRA: | [5 empty] | DATA: Maio/2013
SERVIÇO AUXILIAR: Pintura de superfície com latex. | [5 empty] | UNIDADE: | m²
EQUIPAMENTO
DISCRIMINAÇÃO | UNID | QUANT. | PROD | IMPROD | P.UNIT. PROD | P.UNIT. IMPR | P.TOTAL
0
SUB-TOTAL | [6 empty] | 0
MATERIAL
DISCRIMINAÇÃO | UNID | QUANT. |  |  |  | P.UNIT. | P.TOTAL
Lixa para parede ou madeira. | un | 0.12 |  |  |  | 0.28 | 0.03
Tinta latex PVA. | l | 0.18 |  |  |  | 12.9 | 2.32
SUB-TOTAL | [6 empty] | 2.35
SERVIÇOS - COMPOSIÇÕES AUXILIARES
DISCRIMINAÇÃO | UNID | QUANT. |  |  |  | P.UNIT. | P.TOTAL
SUB-TOTAL | [6 empty] | 0
MÃO DE OBRA
DISCRIMINAÇÃO | UNID | QUANT. |  |  |  | P.UNIT. | P.TOTAL
Pintor | h | 0.3 |  |  |  | 4.55 | 1.37
Ajudante | h | 0.1 |  |  |  | 3.42 | 0.34
Leis Sociais : 91,03 % - adotado | [6 empty] | 1.56
SUB-TOTAL | [6 empty] | 3.27
PRODUÇÃO DA EQUIPE | 1 | CUSTO |  |  |  |  | 5.62
TOTAL - R$ | [6 empty] | 5.62
BDI | 24.5 | % |  |  |  |  | 1.38 | 5.68
TOTAL DO SERVIÇO - R$ | [6 empty] | 7
CODEVASF | 2.12.B | COMPOSIÇÃO DE PREÇO UNITÁRIO
OBRA: | [5 empty] | DATA: Maio/2013
SERVIÇO AUXILIAR: Pintura de superfície com tinta grafite. | [5 empty] | UNIDADE: | m²
EQUIPAMENTO
DISCRIMINAÇÃO | UNID | QUANT. | PROD | IMPROD | P.UNIT. PROD | P.UNIT. IMPR | P.TOTAL
0
SUB-TOTAL | [6 empty] | 0
MATERIAL
DISCRIMINAÇÃO | UNID | QUANT. |  |  |  | P.UNIT. | P.TOTAL
Lixa para ferro | un | 0.12 |  |  |  | 1.26 | 0.15
Tinta grafite esmalte protetora de superficie metálica. | l | 0.13 |  |  |  | 21.39 | 2.78
SUB-TOTAL | [6 empty] | 2.93
SERVIÇOS - COMPOSIÇÕES AUXILIARES
DISCRIMINAÇÃO | UNID | QUANT. |  |  |  | P.UNIT. | P.TOTAL
SUB-TOTAL | [6 empty] | 0
MÃO DE OBRA
DISCRIMINAÇÃO | UNID | QUANT. |  |  |  | P.UNIT. | P.TOTAL
Pintor | h | 0.59 |  |  |  | 4.55 | 2.68
Ajudante | h | 0.19 |  |  |  | 3.42 | 0.65
Leis Sociais : 91,03 % - adotado | [6 empty] | 3.03
SUB-TOTAL | [6 empty] | 6.36
PRODUÇÃO DA EQUIPE | 1 | CUSTO |  |  |  |  | 9.29
TOTAL - R$ | [6 empty] | 9.29
BDI | 24.5 | % |  |  |  |  | 2.28 | 9.69
TOTAL DO SERVIÇO - R$ | [6 empty] | 11.57
CODEVASF | 4.12 | COMPOSIÇÃO DE PREÇO UNITÁRIO
OBRA: Perfuração e Instalação de Poços Tubulares. | [5 empty] | DATA: agosto/2013
SERVIÇO: Execução de bebedouro em alvenaria de tijolo cerâmico incluindo a instalação hidráulica. | [5 empty] | UNIDADE: | un
EQUIPAMENTO
DISCRIMINAÇÃO | UNID. | QUANT. | PROD | IMPROD | P.UNIT. PROD | P.UNIT. IMPR | P.TOTAL
Betoneira com capacidade de 400l. Motor Diesel de 7 HP. | h | 1 |  |  | 2.94 |  | 2.94
SUB-TOTAL | [6 empty] | 2.94
MATERIAL
DISCRIMINAÇÃO | UNID. | QUANT. |  |  |  | P.UNIT. | P.TOTAL
Pontalete de 8 x 8 cm - em madeira mista. | m | 0.5 |  |  |  | 7.93 | 3.97
Tabua de madeira mista de 30 x 2,5cm | m² | 0.84 |  |  |  | 15.41 | 12.94
Arame recozido. | kg | 0.3 |  |  |  | 8.5 | 2.55
Cimento. | kg | 150 |  |  |  | 0.5 | 75
Brita 1. | m³ | 0.1 |  |  |  | 68.13 | 6.81
Cal Hidratada | kg | 2.5 |  |  |  | 0.89 | 2.23
Bloco de tijolo cerâmico furado. | un | 120 |  |  |  | 0.45 | 54
Areia média | m³ | 0.35 |  |  |  | 70 | 24.5
Torneira de boia real 1/2" c/ balão plástico | un | 1 |  |  |  | 13.63 | 13.63
Desmoldante | l | 0.02 |  |  |  | 9.21 | 0.18
Prego 18 x 30 | kg | 0.8 |  |  |  | 6.51 | 5.21
SUB-TOTAL | [6 empty] | 201.02
SERVIÇOS - COMPOSIÇÕES AUXILIARES
DISCRIMINAÇÃO | UNID. | QUANT. |  |  |  | P.UNIT. | P.TOTAL
Concreto FCK=15MPA (1:2,5:3) ,incluído preparo mecânico, lançamantro e adensamento | m³ | 0.65 |  |  |  | 372.68 | 242.24
SUB-TOTAL | [6 empty] | 242.24 | falta composição auxiliar 73406 SINAPI
MÃO DE OBRA
DISCRIMINAÇÃO | UNID. | QUANT. |  |  |  | P.UNIT. | P.TOTAL
Servente | h | 10 |  |  |  | 3.42 | 34.2
Pedreiro | h | 7 |  |  |  | 4.55 | 31.85
Leis Sociais : 91,03 % - adotado | [6 empty] | 60.13
SUB-TOTAL | [6 empty] | 126.18
PRODUÇÃO DA EQUIPE | 1 | CUSTO |  |  |  |  | 572.38
572.38
BDI | 24.5 | % |  |  |  |  | 140.23
TOTAL DO SERVIÇO - R$ | [6 empty] | 712.61
CODEVASF | 4.13 | COMPOSIÇÃO DE PREÇO UNITÁRIO
OBRA: Perfuração e Instalação de Poços Tubulares e Sedimentares. | [5 empty] | DATA: agosto/2013
SERVIÇO: Execução de base sustentação do Reservatorio em alvenaria de pedra argamassada, diâmetro de 2,65m e altura de 1,50m, conforme projeto. | [5 empty] | UNIDADE: | un
EQUIPAMENTO
DISCRIMINAÇÃO | UNID. | QUANT. | PROD | IMPROD | P.UNIT. PROD | P.UNIT. IMPR | P.TOTAL
0
SUB-TOTAL | [6 empty] | 0
MATERIAL
DISCRIMINAÇÃO | UNID. | QUANT. |  |  |  | P.UNIT. | P.TOTAL
Pedra - de - mão ou pedra rachão. | m³ | 3.78 |  |  |  | 53.32 | 201.55
Cimento Portland Comum CP I - 32 | kg | 17 |  |  |  | 0.5 | 8.5
Areia média | m³ | 0.06 |  |  |  | 70 | 4.2
brita 1 | m³ | 0.11 |  |  |  | 68.13 | 7.49
SUB-TOTAL | [6 empty] | 221.74
SERVIÇOS - COMPOSIÇÕES AUXILIARES
DISCRIMINAÇÃO | UNID. | QUANT. |  |  |  | P.UNIT. | P.TOTAL
Argamassa cimento e areia preparada no traço 1:3 - preparo mecânico. | m³ | 1.134 |  |  |  | 326.27 | 369.99
Argamassa cimento e areia preparada no traço 1:4 para revestimento da alvenaria de pedra - preparo mecânico. | m³ | 0.2393 |  |  |  | 348.51 | 83.4 |  | 8.21
Areia para aterro. | m³ | 4.9003 |  |  |  | 36 | 176.41
Escavação manual. | m³ | 1.1685 |  |  |  | 16.98 | 19.84 |  | 8.29 | 0.25
Tampa em concreto armado FCK 15MPA, diâmetro de 2,60m e espessura de 5cm, inclusive forma e ferragens. | m³ | 0.2532 |  |  |  | 460.32 | 116.55
SUB-TOTAL | [6 empty] | 766.19
MÃO DE OBRA
DISCRIMINAÇÃO | UNID. | QUANT. |  |  |  | P.UNIT. | P.TOTAL |  | 4.9
Pedreiro | h | 11 |  |  |  | 4.55 | 50.05 |  | 3.31
Servente | h | 11 |  |  |  | 3.42 | 37.62
Leis Sociais : 91,03 % - adotado | [6 empty] | 79.81
SUB-TOTAL | [6 empty] | 167.48
PRODUÇÃO DA EQUIPE | 1.1 | CUSTO |  |  |  |  | 1155.41
1050.37
BDI | 24.5 | % |  |  |  |  | 257.34
TOTAL DO SERVIÇO - R$ | [6 empty] | 1307.71
CODEVASF | 2.14.A | COMPOSIÇÃO DE PREÇO UNITÁRIO
OBRA: Perfuração e Instalação de Poços Tubulares e Sedimentares. | [5 empty] | DATA: agosto/2013
SERVIÇO AUXILIAR: Argamassa cimento e areia preparada no traço 1:4 - preparo mecânico. | [5 empty] | UNIDADE: | m³
EQUIPAMENTO
DISCRIMINAÇÃO | UNID. | QUANT. | PROD | IMPROD | P.UNIT. PROD | P.UNIT. IMPR | P.TOTAL
Betoneira com capacidade de 400l. Motor Diesel de 7 HP | h | 0.714 |  |  | 2.94 |  | 2.1
SUB-TOTAL | [6 empty] | 2.1
MATERIAL
DISCRIMINAÇÃO | UNID. | QUANT. |  |  |  | P.UNIT. | P.TOTAL
Cimento Portland Comum CP I - 32 | kg | 357 |  |  |  | 0.5 | 178.5
Areia média | m³ | 1.31 |  |  |  | 70 | 91.7
SUB-TOTAL | [6 empty] | 270.2
SERVIÇOS - COMPOSIÇÕES AUXILIARES
DISCRIMINAÇÃO | UNID. | QUANT. |  |  |  | P.UNIT. | P.TOTAL
0
SUB-TOTAL | [6 empty] | 0 |  | 8.21
MÃO DE OBRA
DISCRIMINAÇÃO | UNID. | QUANT. |  |  |  | P.UNIT. | P.TOTAL |  | 4.9
Servente | h | 17 |  |  |  | 3.42 | 58.14 |  | 3.31
Leis Sociais : 91,03 % - adotado | [6 empty] | 52.92
SUB-TOTAL | [6 empty] | 111.06
PRODUÇÃO DA EQUIPE | 1.1 | CUSTO |  |  |  |  | 383.36
348.51
BDI | 24.5 | % |  |  |  |  | 85.38 | 391.32
TOTAL DO SERVIÇO - R$ | [6 empty] | 433.89
CODEVASF | 4.14 | COMPOSIÇÃO DE PREÇO UNITÁRIO
OBRA: Perfuração e Instalação de Poços Tubulares. | [5 empty] | DATA: agosto/2013
SERVIÇO : Elaboração de projeto e execução de rede elétrica de baixa tensão, extensão media de 200m, com cabo de aluminio de 25mm² (3+1). | [5 empty] | UNIDADE: | un
EQUIPAMENTO
DISCRIMINAÇÃO | UNID. | QUANT. | PROD | IMPROD | P.UNIT. PROD | P.UNIT. IMPR | P.TOTAL
Caminhão truck para 13 toneladas | h | 4 | 1 |  | 54 |  | 216
SUB-TOTAL | [6 empty] | 216
MATERIAL
DISCRIMINAÇÃO | UNID. | QUANT. |  |  |  | P.UNIT. | P.TOTAL
Cabo de alumínio de 4 AWG com alma de aço. | kg | 89.4 |  |  |  | 15.04 | 1344.58
Poste de concreto Duplo T, Tipo B, 500kg, h=9,0m. | un | 4 |  |  |  | 297.51 | 1190.04
Isolador de pino de porcelana. | un | 12 |  |  |  | 9.41 | 112.92
Armação secundaria, 1 estribo, com haste de diametro de 16mm por 150 mm de comprimento. | un | 4 |  |  |  | 7.99 | 31.96
Parafuso sextavado 5/8 x 10" completo. | un | 12 |  |  |  | 1.52 | 18.24
Alça pré-formada de distribuição. | un | 8 |  |  |  | 3.2 | 25.6
Alça pré-formada de linha . | un | 8 |  |  |  | 2.23 | 17.84
SUB-TOTAL | [6 empty] | 2741.18
SERVIÇOS - COMPOSIÇÕES AUXILIARES
DISCRIMINAÇÃO | UNID. | QUANT. |  |  |  | P.UNIT. | P.TOTAL
0
0
MÃO DE OBRA
DISCRIMINAÇÃO | UNID. | QUANT. |  |  |  | P.UNIT. | P.TOTAL
Engenheiro elétricista júnior (encargos mensalista) | mês | 0.05 |  |  |  | 8447.47 | 422.37
Cadista (encargos mensalista) | mês | 0.05 |  |  |  | 2564.85 | 128.24
Topografo. | h | 5 |  |  |  | 6.76 | 33.8
Auxiliar de topografia. | h | 22.65 |  |  |  | 2.26 | 51.19
Eletricista montador. | h | 8 |  |  |  | 4.55 | 36.4
Auxiliar prático | h | 13 |  |  |  | 3.74 | 48.62
Servente. | h | 13 |  |  |  | 3.42 | 44.46
Leis Sociais : 91,03 % - adotado | [6 empty] | 195.23
SUB-TOTAL | [6 empty] | 960.31
PRODUÇÃO DA EQUIPE | 1 | CUSTO |  |  |  |  | 3917.49
3917.49
BDI | 24.5 | % |  |  |  |  | 959.79
TOTAL DO SERVIÇO - R$ | [6 empty] | 4877.28
CODEVASF | 4.15 | COMPOSIÇÃO DE PREÇO UNITÁRIO
OBRA: | [5 empty] | DATA: Maio/2013
SERVIÇO: Fornecimento e montagem de quadro de medição no padrão CELPE para 3 ou 4 fios, inclusive haste de aterramento, condutores, conectores, eletroduto, caixa para disjuntor, bucha, arruela e tubo. | [5 empty] | UNIDADE: | un
EQUIPAMENTO
DISCRIMINAÇÃO | UNID | QUANT. | PROD | IMPROD | P.UNIT. PROD | P.UNIT. IMPR | P.TOTAL
0
SUB-TOTAL | [6 empty] | 0
MATERIAL
DISCRIMINAÇÃO | UNID | QUANT. |  |  |  | P.UNIT. | P.TOTAL
Caixa para medição de energia completo monofásico, inclusive haste de aterramento, condutores, conectores, eletroduto, caixa para disjuntor, bucha, arruela e tubo, padrão CELPE. | un | 1 |  |  |  | 96.28 | 96.28
SUB-TOTAL | [6 empty] | 96.28
SERVIÇOS - COMPOSIÇÕES AUXILIARES
DISCRIMINAÇÃO | UNID | QUANT. |  |  |  | P.UNIT. | P.TOTAL
Argamassa preparada com cimento e areia na proporção de 1:3. | m³ | 0.04 |  |  |  | 342.58 | 13.7
SUB-TOTAL | [6 empty] | 13.7
MÃO DE OBRA
DISCRIMINAÇÃO | UNID | QUANT. |  |  |  | P.UNIT. | P.TOTAL
Eletricista ou Oficial Eletricista | h | 2 |  |  |  | 4.55 | 9.1
Ajudante | h | 3 |  |  |  | 3.42 | 10.26
Pedreiro | h | 1 |  |  |  | 4.55 | 4.55
Leis Sociais : 91,03 % - adotado | [6 empty] | 21.77
SUB-TOTAL | [6 empty] | 45.68
PRODUÇÃO DA EQUIPE | 1 | CUSTO |  |  |  |  | 155.66
TOTAL - R$ | [6 empty] | 155.66
BDI | 24.5 | % |  |  |  |  | 38.14
TOTAL DO SERVIÇO - R$ | [6 empty] | 193.8
CODEVASF | 4.16 | COMPOSIÇÃO DE PREÇO UNITÁRIO
OBRA: Perfuração e Instalação de Poços Tubulares. | [5 empty] | DATA: agosto/2013
SERVIÇO : Abrigo de proteção para quadro de comando de bomba. | [5 empty] | UNIDADE: | un
EQUIPAMENTO
DISCRIMINAÇÃO | UNID. | QUANT. | PROD | IMPROD | P.UNIT. PROD | P.UNIT. IMPR | P.TOTAL
Betoneira com capacidade de 400l. Motor Diesel de 7 HP. | h | 1.5 |  |  | 2.94 |  | 4.41
SUB-TOTAL | [6 empty] | 4.41
MATERIAL
DISCRIMINAÇÃO | UNID. | QUANT. |  |  |  | P.UNIT. | P.TOTAL
Sarrafo de madeira mista de 10 x 2,5cm. | m | 2 |  |  |  | 2.7 | 5.4
Tabua de madeira mista de 30 x 2,5cm | m² | 0.09 |  |  |  | 15.41 | 1.39
Aço CA-50 A ou B | kg | 24.3 |  |  |  | 3.31 | 80.43
Arame recozido | kg | 0.53 |  |  |  | 8.5 | 4.51
Areia | m³ | 0.66 |  |  |  | 70 | 46.2
Areia média | m³ | 0.11 |  |  |  | 70 | 7.7
Cimento. | kg | 60 |  |  |  | 0.5 | 30
Brita 1. | m³ | 0.17 |  |  |  | 68.13 | 11.58
Cal Hidratada | kg | 2.5 |  |  |  | 0.89 | 2.23
Bloco de tijolo cerâmico furado. | un | 81 |  |  |  | 0.45 | 36.45
Pedra rachão. | m³ | 0.15 |  |  |  | 53.32 | 8
Tinta Látex | l | 5 |  |  |  | 12.9 | 64.5
Laje Pré-moldada para cobertura, inclusive montagem e concreto armado, espessura de 20,0 cm (capeamento de 4cm). | m² | 1.5 |  |  |  | 27.86 | 41.79
Lixa. | un | 3 |  |  |  | 0.28 | 0.84 |  | Verificar este item foi adotado o item 3743
SUB-TOTAL | [6 empty] | 341.02
SERVIÇOS - COMPOSIÇÕES AUXILIARES
DISCRIMINAÇÃO | UNID. | QUANT. |  |  |  | P.UNIT. | P.TOTAL
0
SUB-TOTAL | [6 empty] | 0
MÃO DE OBRA
DISCRIMINAÇÃO | UNID. | QUANT. |  |  |  | P.UNIT. | P.TOTAL
Servente | h | 10 |  |  |  | 3.42 | 34.2
Pedreiro | h | 8 |  |  |  | 4.55 | 36.4
Leis Sociais : 91,03 % - adotado | [6 empty] | 64.27
SUB-TOTAL | [6 empty] | 134.87
PRODUÇÃO DA EQUIPE | 1 | CUSTO |  |  |  |  | 480.3
480.3
BDI | 24.5 | % |  |  |  |  | 117.67
TOTAL DO SERVIÇO - R$ | [6 empty] | 597.97
CODEVASF |  | COMPOSIÇÃO DE PREÇO UNITÁRIO
OBRA: Perfuração e Instalação de Poços Tubulares. | [5 empty] | DATA: agosto/2013
SERVIÇO : Desobstrução de poço. | [5 empty] | UNIDADE: | un
EQUIPAMENTO
DISCRIMINAÇÃO | UNID. | QUANT. | PROD | IMPROD | P.UNIT. PROD | P.UNIT. IMPR | P.TOTAL
0
SUB-TOTAL | [6 empty] | 0
MATERIAL
DISCRIMINAÇÃO | UNID. | QUANT. |  |  |  | P.UNIT. | P.TOTAL
0
SUB-TOTAL | [6 empty] | 0
SERVIÇOS - COMPOSIÇÕES AUXILIARES
DISCRIMINAÇÃO | UNID. | QUANT. |  |  |  | P.UNIT. | P.TOTAL
0
SUB-TOTAL | [6 empty] | 0
MÃO DE OBRA
DISCRIMINAÇÃO | UNID. | QUANT. |  |  |  | P.UNIT. | P.TOTAL
Encarregado | h | 0.5 |  |  |  | 9.94 | 4.97
Servente | h | 2 |  |  |  | 3.42 | 6.84
Leis Sociais : 91,03 % - adotado | [6 empty] | 10.75
SUB-TOTAL | [6 empty] | 22.56
PRODUÇÃO DA EQUIPE | 1 | CUSTO |  |  |  |  | 22.56
22.56
BDI | 24.5 | % |  |  |  |  | 5.53
TOTAL DO SERVIÇO - R$ | [6 empty] | 28.09
CODEVASF | 5.2 | COMPOSIÇÃO DE PREÇO UNITÁRIO
OBRA: Perfuração e Instalação de Poços Tubulares. | [5 empty] | DATA: agosto/2013
SERVIÇO : Fornecimento, montagem e instalação de poço tubular com catavento de base triangular, diametro da tubulação de 2", profundidade da injetora entre 40m e 56m - Inclusive fixação da torre sobre base de concreto no traço 1:2:3. | [5 empty] | UNIDADE: | un
EQUIPAMENTO
DISCRIMINAÇÃO | UNID. | QUANT. | PROD | IMPROD | P.UNIT. PROD | P.UNIT. IMPR | P.TOTAL
0
SUB-TOTAL | [6 empty] | 0
MATERIAL
DISCRIMINAÇÃO | UNID. | QUANT. |  |  |  | P.UNIT. | P.TOTAL
Cimento Portland comum CP i - 32. | kg | 221 |  |  |  | 0.5 | 110.5
Areia Lavada | m³ | 0.411 |  |  |  | 70 | 28.77
Brita 1 | m³ | 0.24 |  |  |  | 68.13 | 16.35
Brita 2 | m³ | 0.24 |  |  |  | 65.8 | 15.79
Tubulação de ferro galvanizado de 1 1/4" com conexões e acessórios | m | 65 |  |  |  | 19.63 | 1275.95
Hidrômetro 7,0 m³ | un | 1 |  |  |  | 295.35 | 295.35 |  | 21011
Catavento com torre triangular com 10m de altura, maquina, banhad a óleo com 4 engrenagens, 2 condutores e 2 conduzidos, bomba de 3 com 50cm de altura, valvula de esfera emborrachada e junção de poliuretano injetado, incluindo freio manual e automatico. | un | 1 |  |  |  | 6360 | 6360
SUB-TOTAL | [6 empty] | 8102.71 |  | Cotação.
SERVIÇOS - COMPOSIÇÕES AUXILIARES
DISCRIMINAÇÃO | UNID. | QUANT. |  |  |  | P.UNIT. | P.TOTAL
0
SUB-TOTAL | [6 empty] | 0
MÃO DE OBRA
DISCRIMINAÇÃO | UNID. | QUANT. |  |  |  | P.UNIT. | P.TOTAL
Auxiliar Prático | h | 7 |  |  |  | 3.74 | 26.18
Servente | h | 10 |  |  |  | 3.42 | 34.2
Encanador | h | 7 |  |  |  | 4.55 | 31.85
Leis Sociais : 91,03 % - adotado | [6 empty] | 83.96
SUB-TOTAL | [6 empty] | 176.19
PRODUÇÃO DA EQUIPE | 1 | CUSTO |  |  |  |  | 8278.9
8278.9
BDI | 24.5 | % |  |  |  |  | 2028.33
TOTAL DO SERVIÇO - R$ | [6 empty] | 10307.23
0
CODEVASF | 6.1 | COMPOSIÇÃO DE PREÇO UNITÁRIO
OBRA: Perfuração e Instalação de Poços Tubulares. | [5 empty] | DATA: agosto/2013
SERVIÇO : Elaboração de projeto e execução de rede elétrica de baixa tensão, extensão = 250m, segundo padrão CELPE com capacidade de suportar a carga do equipamento instalado. O projeto devera ser aprovado pela CELPE. | [5 empty] | UNIDADE: | un
EQUIPAMENTO
DISCRIMINAÇÃO | UNID. | QUANT. | PROD | IMPROD | P.UNIT. PROD | P.UNIT. IMPR | P.TOTAL
Caminhão truck para 13 toneladas | h | 4 | 1 |  | 54 |  | 216
SUB-TOTAL | [6 empty] | 216
MATERIAL
DISCRIMINAÇÃO | UNID. | QUANT. |  |  |  | P.UNIT. | P.TOTAL
Cabo de alumínio de 4 AWG com alma de aço. | kg | 111.75 |  |  |  | 15.04 | 1680.72
Poste de concreto Duplo T, Tipo B, 500kg, h=9,0m. | un | 4 |  |  |  | 297.51 | 1190.04
Isolador de pino de porcelana. | un | 15 |  |  |  | 9.41 | 141.15
Armação secundaria, 1 estribo, com haste de diâmetro de 16mm por 150 mm de comprimento | un | 5 |  |  |  | 7.99 | 39.95
Parafuso sextavado 5/8 x 10" completo. | un | 15 |  |  |  | 1.52 | 22.8
Alça pré-formada de distribuição | un | 10 |  |  |  | 3.2 | 32
Alça pré-formada de linha | un | 10 |  |  |  | 2.23 | 22.3
SUB-TOTAL | [6 empty] | 3128.96
SERVIÇOS - COMPOSIÇÕES AUXILIARES
DISCRIMINAÇÃO | UNID. | QUANT. |  |  |  | P.UNIT. | P.TOTAL
0
0
MÃO DE OBRA
DISCRIMINAÇÃO | UNID. | QUANT. |  |  |  | P.UNIT. | P.TOTAL
Engenheiro elétricista júnior (encargos mensalista) | mês | 0.05 |  |  |  | 8447.47 | 422.37
Cadista (encargos mensalista) | mês | 0.05 |  |  |  | 2564.85 | 128.24
Topografo | h | 5 |  |  |  | 6.76 | 33.8
Auxiliar de topografia | h | 22.65 |  |  |  | 2.26 | 51.19
Eletricista montador | h | 8 |  |  |  | 4.55 | 36.4
Auxiliar prático | h | 13 |  |  |  | 3.74 | 48.62
Servente | h | 13 |  |  |  | 3.42 | 44.46
Leis Sociais : 91,03 % - adotado | [6 empty] | 195.23
SUB-TOTAL | [6 empty] | 960.31
PRODUÇÃO DA EQUIPE | 1 | CUSTO |  |  |  |  | 4305.27
4305.27
BDI | 24.5 | % |  |  |  |  | 1054.79
TOTAL DO SERVIÇO - R$ | [6 empty] | 5360.06
CODEVASF | 6.3 | COMPOSIÇÃO DE PREÇO UNITÁRIO
OBRA: Perfuração e Instalação de Poços Tubulares. | [5 empty] | DATA: agosto/2013
SERVIÇO: Fornecimento, montagem e instalação de poço tubular com conjunto de motor-bomba submersa, monofásico, 220 volts, 60 Hz, com motor lubrificado e refrigerado a água, acoplado a bombeador multiestágio com válvula de retenção incorporada e retores em bronze, diâmetro da tubulação até 2", capaz de vencer uma altura manométrica mínima de 200 mca com vazão média de 15 m³/h, incluindo quadro de comando compativel com o modelo de bomba instalada e 250 m de cabo, flexivel, trifásico, isolado, tensão de 600V/1000V em conformidade com a NBR 7288 e diâmetro compatível com a bomba. | [5 empty] | UNIDADE: | un
EQUIPAMENTO
DISCRIMINAÇÃO | UNID. | QUANT. | PROD | IMPROD | P.UNIT. PROD | P.UNIT. IMPR | P.TOTAL
0
SUB-TOTAL | [6 empty] | 0
MATERIAL
DISCRIMINAÇÃO | UNID. | QUANT. |  |  |  | P.UNIT. | P.TOTAL
Registro pvc esfera soldável 2" | un | 1 |  |  |  | 60.68 | 60.68
Curva galvanizada 2". | un | 1 |  |  |  | 49.65 | 49.65
Adaptador | un | 2 |  |  |  | 8.7 | 17.4
Joelho pvc com rosca 2" | un | 1 |  |  |  | 16.9 | 16.9
Luva ferro galvanizado 2" | un | 8 |  |  |  | 13.68 | 109.44
Fita isolante alto-fusão | m | 20 |  |  |  | 1.79 | 35.8
Fita veda rosca | un | 4 |  |  |  | 1.8 | 7.2
Luva pvc com rosca para eletroduto | un | 3 |  |  |  | 7.47 | 22.41
Eletroduto de PVC rigido de 3/4". | un | 6 |  |  |  | 1.88 | 11.28
Talha manual para 1,5 tonelada | un | 0.08 |  |  |  | 1379.34 | 110.35
Curva de PVC de 90" de 3/4". | un | 2 |  |  |  | 2.43 | 4.86
Curva PVC de 180º | un | 1 |  |  |  | 9.89 | 9.89
Bomba Submersa para Poço Profundo Elétrica Potencia de 3CV. | un | 1 |  |  |  | 4315.66 | 4315.66
Válvula de retenção vertical de 2" em broze com rosca. | un | 1 |  |  |  | 57.24 | 57.24
Quadro de comando com chave de partida direta para moteres 3CV com fusivel DZ de 20A e acessorios. | un | 1 |  |  |  | 740 | 740
Tubo de PVC EDUTOR AZUL de 2" roscavel conexções e acessorios. | m | 50 |  |  |  | 17.73 | 886.5
Haste de Aterramento com conector | m | 1 |  |  |  | 44.38 | 44.38
Cabo cobre isolante 4mm anti-chama. | un | 120 |  |  |  | 3.45 | 414
SUB-TOTAL | [6 empty] | 6913.64
SERVIÇOS - COMPOSIÇÕES AUXILIARES
DISCRIMINAÇÃO | UNID. | QUANT. |  |  |  | P.UNIT. | P.TOTAL
0
SUB-TOTAL | [6 empty] | 0
MÃO DE OBRA
DISCRIMINAÇÃO | UNID. | QUANT. |  |  |  | P.UNIT. | P.TOTAL
Servente | h | 8.5 |  |  |  | 3.42 | 29.07
Eletricista | h | 2.5 |  |  |  | 4.55 | 11.38
Encanador | h | 4 |  |  |  | 4.55 | 18.2
Leis Sociais : 91,03 % - adotado | [6 empty] | 53.39
SUB-TOTAL | [6 empty] | 112.04
PRODUÇÃO DA EQUIPE | 1 | CUSTO |  |  |  |  | 7025.68
7025.68
BDI | 24.5 | % |  |  |  |  | 1721.29
TOTAL DO SERVIÇO - R$ | [6 empty] | 8746.97
4427
24.5
CODEVASF | 6.4 | COMPOSIÇÃO DE PREÇO UNITÁRIO
OBRA: Perfuração e Instalação de Poços Tubulares e Sedimentares. | [5 empty] | DATA: agosto/2013
SERVIÇO : Locação de rede de adutora para interligação de poço a reservatorio e deste ao bebedouro. | [5 empty] | UNIDADE: | m
EQUIPAMENTO
DISCRIMINAÇÃO | UNID. | QUANT. | PROD | IMPROD | P.UNIT. PROD | P.UNIT. IMPR | P.TOTAL
Estação total - TOPCON GTS-212, leitura angular 1 SEG., precisão 6,0 segundos, acompanha 2,0 prismas | h | 1 |  |  | 10.42 |  | 10.42
Nível wild NA-2, precisão mais ou menos 0,70 mm ou similar. | h | 1 |  |  | 1.18 |  | 1.18
SUB-TOTAL | [6 empty] | 11.6
MATERIAL
DISCRIMINAÇÃO | UNID. | QUANT. |  |  |  | P.UNIT. | P.TOTAL
0
SUB-TOTAL | [6 empty] | 0
SERVIÇOS - COMPOSIÇÕES AUXILIARES
DISCRIMINAÇÃO | UNID. | QUANT. |  |  |  | P.UNIT. | P.TOTAL
0
SUB-TOTAL | [6 empty] | 0
MÃO DE OBRA
DISCRIMINAÇÃO | UNID. | QUANT. |  |  |  | P.UNIT. | P.TOTAL
Nivelador | h | 1 |  |  |  | 3.09 | 3.09
Topografo | h | 1 |  |  |  | 6.76 | 6.76
Topografo auxiliar | h | 2 |  |  |  | 2.26 | 4.52
Leis Sociais : 91,03 % - adotado | [6 empty] | 13.08
SUB-TOTAL | [6 empty] | 27.45
PRODUÇÃO DA EQUIPE | 34.6 | CUSTO |  |  |  |  | 39.05
1.13
BDI | 24.5 | % |  |  |  |  | 0.28
TOTAL DO SERVIÇO - R$ | [6 empty] | 1.41
CODEVASF | 6.17 | COMPOSIÇÃO DE PREÇO UNITÁRIO
OBRA: | [5 empty] | DATA: Maio/2013
SERVIÇO: Montagem de sistema de aterramento com haste de aterrameto tipo Copperwelder, conetor e cabo de cobre nú combitola de 25 mm² para proteção de sistema eletrico em conformidade com a NBR 5410. | [5 empty] | UNIDADE: | un
EQUIPAMENTO
DISCRIMINAÇÃO | UNID | QUANT. | PROD | IMPROD | P.UNIT. PROD | P.UNIT. IMPR | P.TOTAL
0
SUB-TOTAL | [6 empty] | 0
MATERIAL
DISCRIMINAÇÃO | UNID | QUANT. |  |  |  | P.UNIT. | P.TOTAL
Haste de aterramento com 3,0m DN= 5/8, em aço revestida com baixa camada de cobre. | un | 3 |  |  |  | 44.38 | 133.14
Cabo cobre nu, bitola 25 mm². | m | 9 |  |  |  | 11.8 | 106.2
Cartucho de solda exotérmica nº 90. | m | 5 |  |  |  | 20.16 | 100.8
SUB-TOTAL | [6 empty] | 340.14
SERVIÇOS - COMPOSIÇÕES AUXILIARES
DISCRIMINAÇÃO | UNID | QUANT. |  |  |  | P.UNIT. | P.TOTAL
0
SUB-TOTAL | [6 empty] | 0
MÃO DE OBRA
DISCRIMINAÇÃO | UNID | QUANT. |  |  |  | P.UNIT. | P.TOTAL
Eletricista ou Oficial Eletricista | h | 0.4 |  |  |  | 4.55 | 1.82
Ajudante | h | 0.4 |  |  |  | 3.42 | 1.37
Leis Sociais : 91,03 % - adotado | [6 empty] | 2.9
SUB-TOTAL | [6 empty] | 6.09
PRODUÇÃO DA EQUIPE | 1 | CUSTO |  |  |  |  | 346.23
TOTAL - R$ | [6 empty] | 346.23
BDI | 24.5 | % |  |  |  |  | 84.83
TOTAL DO SERVIÇO - R$ | [6 empty] | 431.06

## INSUMOS
|  | Data Base : AGOSTO / 2013 | BDI = | 24.5 | %
| COMPONENTE GERAL | [5 empty] | Indíce de Leis Sociais
[7 empty] | 1.9103 | horista
| ITEM | DESCRIÇÃO | UNID. | VR.UNIT. | FORNECEDOR |  | Salário / 1,9103%
1 | 2707 | Geólogo (engenheiro pleno) | h | 46.77 | SINAPI
| 2706 | Geólogo (engenheiro junior) | h | 25.43 | SINAPI |  | Indíce de Leis Sociais
1 | 20020 | Motorista - veículo pesado | h | 7.5 | SINAPI |  | 1.5099 | mensalista
1 | 6111 | Servente | h | 3.42 | SINAPI
| 6115 | Ajudante | h | 3.42 | SINAPI
1 | 6175 | Tecnico de Campo | h | 8.98 | SINAPI
1 | 4083 | Encarregado | h | 9.94 | SINAPI
| 1213 | Carpinteiro | h | 4.55 | SINAPI
1 | 4750 | Pedreiro | h | 4.55 | SINAPI
| 4783 | Pintor | h | 4.55 | SINAPI
| 2436 | Eletricista | h | 4.55 | SINAPI
1 | 4235 | Operador de perfuratriz | h | 8.76 | SINAPI
1 | 4250 | Operador de Compressor | h | 7.65 | SINAPI
1 | 2696 | Encanador | h | 4.55 | SINAPI
| 2706 | Engenheiro elétrico júnior | mês | 8447.47 | SINAPI
| 2355 | Cadista. | mês | 2564.85 | SINAPI
| 7592 | Topografo. | h | 6.76 | SINAPI
| 244 | Auxiliar de topografia. | h | 2.26 | SINAPI
| 6113 | Auxiliar prático | h | 3.74 | SINAPI
| 7595 | Nivelador | h | 3.09 | SINAPI
Materiais
1 | 4221 | Óleo diesel comum | L | 2.38 | SINAPI
1 | 4227 | Óleo Lubrificantes para motores e equipamentos | L | 14 | SINAPI
1 | 5075 | Prego 18x30 | kg | 6.51 | SINAPI
| 16 | Sabão neutro | kg | 4.13 | SINAPI
2 | 9869 | Tubo PVC soldável para agua 32mm | m | 5.63 | SINAPI
1 | 9866 | Tubo PVC roscável EB - 892 p/ agua fria predial 1". | m | 9.72 | SINAPI
1 | 122 | Adesivo p tubo PVC pote de 850g | kg | 31.47 | SINAPI
1 | 12599 | Tubo PVC PBA DN 50mm e conexões | m | 10.39 | SINAPI
1 | 1379 | Cimento Portland CPI-32 | kg | 0.5 | SINAPI
1 | 4721 | Pedra britada nº1 | m³ | 68.13 | SINAPI
1 | 4718 | Pedra britada nº2 | m³ | 65.8 | SINAPI
| 4730 | Pedra - de - mão ou pedra rachão. | m³ | 53.32 | SINAPI
| 11075 | Areia para leito filtrante, granulometria de 1,68mm a 0,42mm. | m³ | 680 | SINAPI
1 | 370 | Areia Média | m³ | 70 | SINAPI
1 | 367 | Areia Grossa | m³ | 70 | SINAPI
| 368 | Areia para aterro | m³ | 36 | SINAPI
1 | 404 | Fita isolante Auto-Fusão 3M | m | 1.79 | SINAPI
1 | 3143 | Fita veda rosca Rolos 18mm x 25m | un | 4.15 | SINAPI
1 | 3146 | Fita veda rosca Rolos 18mm x 10m | un | 1.8 | SINAPI
1 | 13914 | Talha manual para 1,5ton | un | 1379.34 | SINAPI
|  | Sensor sonoro | h | 150 | COTAÇÃO
|  | Catavento com torre triangular com 10m de altura, máquina, banhada a óleo com 4 engrenagens, 2 condutores e 2 conduzidos, bomba de 3 com 50cm de altura, valvula de esfera emborrachada e junção de poliuretano injetado, incluindo freio manual e automatico. | un | 6360 | COTAÇÃO | Cataventos do Nordeste
| 10587 | Bomba submersa 4" para poço profundo Elétrica Monofásica 1,5CV, saída de 1/ 1/2 marca dancor. | un | 2929.91 | SINAPI
| 759 | Bomba Submersa para Poço Profundo Elétrica Monofásica 3CV. | un | 4315.66 | SINAPI
1 |  | Tubo de PVC EDUTOR AZUL de 2" roscavel conexões e acessorios. | m | 17.73 | COTAÇÃO | Hidroplastic EDU003 31/5/12 |  |  | 17.98
|  | Filtro em Tubo de PVC Geomecanico REF. em DN de 6". | m | 100 | COTAÇÃO | Hidroplastic FIL004 31/5/12
1 | 643 | Betoneira com capacidade de 400l. Motor Diesel de 7 HP. | h | 2.94 | SINAPI |  | 320 l 5,5HP
1 | 7271 | Bloco cerâmico(tijolo) furado 9x19x19 | un | 0.45 | SINAPI
1 | 4114 | Mourão Concreto T h=2,78 inc. 45º | un | 33.32 | SINAPI
|  | Estação total - TOPCON GTS-212, leitura angular 1 SEG., precisão 6,0 segundos, acompanha 2,0 prismas. | h | 10.42 | CODEVASF | Dados da tabela consultiva da Codevasf
| 7252 | Nível wild NA-2, precisão mais ou menos 0,70 mm ou similar. | h | 1.18 | SINAPI
1 | 4102 | Mourão de concreto para escora, tipo esticador, fabricado em concreto armado e vibrado, L = 2,80 +/- 0,06m. | un | 32.4 | SINAPI
| 340 | Arame galvanizado fio 16 bwg - 4 x 4 23,50 kg Rolo 500m. | m | 0.34 | SINAPI
1 | 344 | Arame galvanizado fio 16 bwg - 1,65m (0,01666 kg/m). | kg | 7.16 | SINAPI
1 | 338 | Arame farpado galvanizado 16bwg | kg | 7.29 | SINAPI
1 | 337 | Arame recozido | kg | 8.5 | SINAPI
1 | 0034 | Aço CA-50 3/8" ( 9,52mm ). | kg | 3.31 | SINAPI
1 | 11161 | Cal Hidratada | kg | 0.89 | SINAPI
1 | 12775 | Hidrômetro 7,0 m³ | un | 295.35 | SINAPI
1 | 11822 | Torneira plastica de 1/2". | un | 7.3 | SINAPI
| 11829 | Torneira de boia real 1/2" c/ balão plástico | un | 13.63 | SINAPI
| 85 | Adaptador PVC roscável c/flanges e anes de vedação p/ caixa d'água 2" | un | 19.83 | SINAPI
| 71 | Adaptador PVC roscável c/flanges e anes de vedação p/ caixa d'água 1" | un | 13.02 | SINAPI
1 | 2692 | Desmoldante | L | 9.21 | SINAPI
1 | 7345 | tinta látex | L | 12.9 | SINAPI
| 7293 | Tinta grafite esmalte protetora de superficie metálica. | L | 21.39 | SINAPI
1 | 4492 | Pontalete de madeira mista 8 x 8cm | m | 7.93 | SINAPI
1 | 3743 | Laje Pre-moldada, inclusive escoramento em concreto armado, espessura de 4,0 cm. | m² | 27.86 | SINAPI
1 | 3767 | Lixa. | un | 0.28 | SINAPI
| 3768 | Lixa para ferro | un | 1.26 | SINAPI
1 | 4938 | Porta de ferro tipo TP chapa com guarnição 80 x 2,10cm. | un | 396.75 | SINAPI
1 | 2420 | Dobradiças | un | 6.31 | SINAPI
1 | 3080 | Fechadura | un | 25.15 | SINAPI
1 | 20078 | Pasta Lubrificante 500g | un | 26.58 | SINAPI
1 | 1160 | Veículo comercial leve Cap. Carga até 700kg, Gasolina | h | 8.27 | SINAPI
1 | 4491 | Peça de madeira mista 7,5 x 7,5 cm | m | 5.26 | SINAPI
1 | 4509 | Sarrafo de madeira mista de 10 x 2,5cm. | m | 2.7 | SINAPI
1 | 6188 | Tabua de madeira mista de 30 x 2,5cm. | m² | 15.41 | SINAPI
1 | 4813 | Placa de identificação de obras, conforme Lay-out normatizado Chapa 22 | m² | 235 | SINAPI
| 26047 | CAP fêmea de 6". | un | 61 | SINAPI
1 |  | CAP PVC geomecânico REF. DN 6". | un | 46 | COTAÇÃO
1 | 300 | Anel de Borracha REF. para tubo 6" | un | 8.86 | SINAPI
| 318 | Anel de Borracha para tubo 6" | un | 6.18 | SINAPI
1 | 9850 | Tubo de 6" de PVC geo-mecânico reforçado. | m | 299.09 | SINAPI
|  | Tubo de 6" de PVC geo-mecânico (STD). | m | 77.25 | COTAÇÃO | Hidroplastic REV004 31/5/12
1 | 1143 | Caminhão trucado c/ carroceria de madeira fixa Cap. 10 a 12T, inclusive manutenção e operação. | h | 54 | SINAPI
1 | 1158 | Camionete Carga até 1,2T c/ motor Diesel. | h | 22.68 | SINAPI
1 | 4778 | Perfuratriz Pneumática | h | 3.17 | SINAPI
1 | 4778 | Perfuração de poço com perfuratriz | h | 3.17 | SINAPI
1 | 1512 | Compressor de ar rebocavél carga livre efetiva 180pcm | h | 13.73 | SINAPI
1 | 1445 | Compactador manual de solos, motor a gasolina potência mínima de 4HP - sapo tipo F. | h | 3.24 | SINAPI
1 | 00463 | Caixa de água de fibra com capacidade de armazenamento 5m³. | un | 1032.87 | ORSE
| 2681 | Eletroduto PVC 2" | m | 6.79 | SINAPI
| 2674 | Eletroduto PVC com rosca 3/4" | m | 1.88 | SINAPI
1 | 12895 | EPI's Capacete | un | 8.83 | SINAPI
1 | 12893 | EPI's e Bota | par | 25.05 | SINAPI
1 | 12892 | EPI's Luva de vaqueta | par | 6.7 | SINAPI
1 |  | EPI's Protetor auricular | un | 0.9 | COTAÇÃO
1 | 426 | Grampo - Conector p/ haste 19mm | un | 2.58 | SINAPI
1 | 3380 | Haste de Aterramento | un | 44.38 | SINAPI
1 | 1021 | Cabo cobre isolante anti-chama 4mm | m | 3.45 | SINAPI
| 13845 | Caixa para medição de energia completo monofásico, inclusive haste de aterramento, condutores, conectores, caixa para disjuntor, bucha, arruela e tubo, padrão CELPE. | un | 96.28 | SINAPI
| 13843 | Caixa para medição de energia completo trifásico, inclusive haste de aterramento, condutores, conectores, caixa para disjuntor, bucha, arruela e tubo, padrão CELPE. | un | 134.03 | SINAPI
| 851 | Bucha e arruela de alumínio fundido para eletroduto 20mm (3/4"). | cj | 0.78 | SINAPI
| 855 | Bucha e arruela de alumínio fundido para eletroduto 25mm (1"). | cj | 1.16 | SINAPI
| 2389 | Disjuntor termomagnético monopolar 20A. | un | 7.19 | SINAPI
| 2392 | Disjuntor termomagnético tripolar 50A. | un | 49.14 | SINAPI
| 20012 | Disjuntor monofásico 35A, 2KA (220V). | un | 12.97 | SINAPI
1 | 05021 | Análise bacteriológica de água | un | 39.02 | ORSE
1 | 05022 | Análise físico-química de água | un | 137 | ORSE
| 1879 | Curva pvc eletroduto de 180º | un | 2.43 | SINAPI
| 12033 | Curva pvc eletroduto de 180º | un | 9.89 | SINAPI
| CPRH | Outorga de uso de recursos hídricos obtido no CPRH-PE. | un | 599.1 | COTAÇÃO
| 3879 | Luva pvc com rosca para agua fria predial 2". | un | 7.47 | SINAPI
| 11678 | Registro pvc esfera soldável 2" | un | 60.68 | SINAPI
| 1798 | Curva galvanizada macho 2" | un | 49.65 | SINAPI
| 113 | Adaptador pvc soldável com bolsa e rosca para registro 2'' | un | 8.7 | SINAPI
| 3912 | Luva ferro galv. 2" | un | 13.68 | SINAPI
| 3508 | Joelho pvc com rosca 2" | un | 16.9 | SINAPI
| 4222 | Gasolina Comum | L | 2.78 | SINAPI
| 550 | Barra ferro retangular chata qualquer bitola com espessura de 3/16". | kg | 4.06 | SINAPI
| 557 | Barra ferro retangular chata 1.1/2" X 1/2" - (3,79kg/m). | m | 15.39 | SINAPI
| 5089 | Cadeado aço grafitado oxidado envernizado 45mm. | un | 21.72 | SINAPI
| 10932 | Tela arame galvanizado fio 8 BWG (4,19mm) malha 2" (5X5cm) quadrada ou losango com altura igual a 1,80m. | m² | 49.09 | SINAPI
| 4229 | Graxa | Kg | 16.77 | SINAPI
| 73595 | Transporte de tubos de PVC 50mm | m | 0.08 | SINAPI
| 73596 | Transporte de tubos de PVC 25mm | m | 0.02 | SINAPI
| 10417 | Válvula de retenção vertical de 2" em broze com rosca. | un | 57.24 | SINAPI
|  | Quadro de comando com chave de partida direta para moteres 1,5CV com fusivel DZ de 20A e acessorios, inclusive voltimetro, amperimetro, sensores de nível, rele falta de fase. | un | 412 | COTAÇÃO
|  | Quadro de comando com chave de partida direta para moteres 3CV com fusivel DZ de 20A e acessorios, inclusive voltimetro, amperimetro, sensores de nível, rele falta de fase. | un | 740 | COTAÇÃO
| 5049 | Poste de concreto Duplo T, Tipo B, 500kg, h=9,0m. | un | 297.51 | SINAPI
| 3398 | Isolador de pino de porcelana. | un | 9.41 | SINAPI
| 1094 | Armação secundária, 1 estribo, com haste de diâmetro de 16mm por 150 mm de comprimento | un | 7.99 | SINAPI
| 4336 | Parafuso sextavado 5/8 x 10" completo. | un | 1.52 | SINAPI
| 25002 | Cabo de alumínio de 4 AWG com alma de aço. | Kg | 15.04 | SINAPI
| 868 | Cabo cobre nu, bitola 25 mm² | m | 11.8 | SINAPI
| I7377 | Cartucho de solda exotérmica nº 90. | un | 20.16 | SEINFRA/CE
| 21011 | Tubulação de ferro galvanizado de 1 1/4" com conexões e acessórios | m | 19.63 | SINAPI
| 13629 | Placa de identificação da obra, conforme lay-aut normatizado | m² | 225.6 | SINAPI
| 418 | Alça pré-formada de distribuição | un | 3.2 | SINAPI
| 417 | Alça pré-formada de distribuição | un | 2.23 | SINAPI
| 1444 | Compactador de solo com placa vibratória | h | 2.89 | SINAPI
Ministério da Integração Nacional
Companhia de Desenvolvimento dos Vales do São Francisco e do Parnaíba
3ª Superintendência Regional - 3ª GRD/UEP

## Veiculo
CODEVASF
Perfuração e Instalação Poços Tubulares, no Estado de Pernambuco.
Veículo comercial leve 1.6 flex
A | Depreciação mensal do equipamento |  | 24.5
A1 | Preço de Aquisição | 37511
A2 | Tempo previsto de vida útil (meses) | 36
A3 | Previsão de recup. Na venda do bem usado | 40%
A4 | Custo mensal [A1-(A3xA1)]/A2 | 625.18
B | Juros pelo Capital empregado
B1 | Taxa mensal de Juros | 5%
B2 | Juros s/depreciação/aluguel (B1xA4) | 31.26
C | Conservação e manutenção
C1 | Taxa de gastos s/a deprec. Inc. seguros (%) | 100%
C2 | Incidência mensal (C1xA4) | 625.18
D | Combustível
D1 | Média mensal de quilômetro por veículo | 3000
D2 | Preço do litro de combustível | 2.94
D3 | Quilômetros rodados com um litro combustivel | 10
D4 | Combustivel (D1/D3)*D2 | 882
E | Lubrificantes
E1 | Quilometragem do Contrato | 36000
E2 | Franquia por troca de óleo (km) | 5000
E3 | Preço do litro de óleo | 24.93
E4 | Quantidade de litros de óleo por troca | 3.5
E5 | Quantidade de dias do Contrato | 365
E6 | Lubrificantes E = (E1*E3*E4*30)/E2*E5 | 51.64
F | Pneus
F1 | Quilometragem do Contrato | 36000
F2 | Vida do Pneu em quilômetros | 45000
F3 | Quantidade de pneus | 5
F4 | Preço do Pneu | 358.3
F5 | Quantidade de dias do contrato | 365
F6 | Pneus = (F1*F3*F4*30)/(F2*F5) | 117.8
G | Motorista
G1 | Salário com encargos sociais | 2470.72
H | Custo Mensal
| Sem Motorista | 2333.06
| Com Motorista | 4803.78
I | Custo Direto p/ km Rodado
| Sem Motorista | 0.78
| Com Motorista | 1.6
J | Preço cobrado pela empresa
J1 | Sem Motorista | 2799.67
J2 | Com Motorista | 5764.54

## Veículo Fiscalização
CODEVASF
Perfuração e Instalação Poços Tubulares, no Estado de Pernambuco.
Caminhonete utilitária cabine dupla - CD SR 3.0 diesel 4x4 163 CV
A | Depreciação mensal do equipamento
A1 | Preço de Aquisição | 110778 | 24.5
A2 | Tempo previsto de vida útil (meses) | 36
A3 | Previsão de recup. Na venda do bem usado | 40%
A4 | Custo mensal [A1-(A3xA1)]/A2 | 1846.3
B | Juros pelo Capital empregado
B1 | Taxa mensal de Juros | 5%
B2 | Juros s/depreciação/aluguel (B1xA4) | 92.32
C | Conservação e manutenção
C1 | Taxa de gastos s/a deprec. Inc. seguros (%) | 100%
C2 | Incidência mensal (C1xA4) | 1846.3
D | Combustível
D1 | Média mensal de quilômetro por veículo | 3000
D2 | Preço do litro de combustível | 2.07
D3 | Quilômetros rodados com um litro combustivel | 10
D4 | Combustivel (D1/D3)*D2 | 621
E | Lubrificantes
E1 | Quilometragem do Contrato | 36000
E2 | Franquia por troca de óleo (km) | 5000
E3 | Preço do litro de óleo | 24.93
E4 | Quantidade de litros de óleo por troca | 3.5
E5 | Quantidade de dias do Contrato | 365
E6 | Lubrificantes E = (E1*E3*E4*30)/E2*E5 | 51.64
F | Pneus
F1 | Quilometragem do Contrato | 36000
F2 | Vida do Pneu em quilômetros | 45000
F3 | Quantidade de pneus | 5
F4 | Preço do Pneu | 588.45
F5 | Quantidade de dias do contrato | 365
F6 | Pneus = (F1*F3*F4*30)/(F2*F5) | 193.46
G | Motorista
G1 | Salário com encargos sociais | 2470.72
H | Custo Mensal
| Sem Motorista | 4651.02
| Com Motorista | 7121.74
I | Custo Direto p/ km Rodado
| Sem Motorista | 1.55
| Com Motorista | 2.37
J | Preço cobrado pela empresa
J1 | Sem Motorista | 5790.52
J2 | Com Motorista | 8866.57

## BDI
DETALHAMENTO DO BDI - SERVIÇOS
EXECUÇÃO DAS OBRAS E SERVIÇOS DE PERFURAÇÃO, MONTAGEM E INSTALAÇÃO DE POÇOS TUBULARES, CONSTRUÍDOS EM SOLO PREDOMINANTEMENTE CRISTALINO E SEDIMENTAR, EM COMUNIDADES DISPERSAS DE DIVERSOS MUNICÍPIOS DO ESTADO DE PERNAMBUCO. ÁREA DE ATUAÇÃO DA CODEVASF – 3ª SUPERINTENDÊNCIA REGIONAL DA CODEVASF.
CD: | 100000
Item | Descrição dos Serviços | % | % | Valor | BDI |  | VARIÁVEIS CORRELATAS DE INTERESSE
|  | PV | CD | (R$) | (R$)
1 | ADMINISTRAÇÃO CENTRAL |  | 6.5 | 6500 | 6500 | a = | 6.5% | Administração Central
1.1 | ESCRITÓRIO CENTRAL |  | 4 | 4000
1.2 | VIAGENS |  | 2.5 | 2500
2 | IMPOSTOS E TAXAS | 5.75 | 7.17 | 0 | 0 | i = | 5.75% | Impostos
2.1 | ISS | 2.1 | 2.62 | 0
2.2 | PIS | 0.65 | 0.81 | 0 |  | r = | 1.32% | Taxa de Risco
2.3 | Cofins | 3 | 3.74 | 0
[6 empty] | f = | 1% | Despesas Financeiras
3 | TAXA DE RISCO |  | 1.32 | 0 | 0
3.1 | Seguros |  | 0.36 | 0
3.2 | Riscos |  | 0.75 | 0
3.3 | Garantias |  | 0.21 | 0
[6 empty] | l = | 6.95% | Lucro
4 | DESPESAS FINANCEIRAS |  | 1 | 0 | 0
BDI = ((1+a+r+f)/(1-(i+l))-1)*100
5 | LUCRO | 6.95 | 8.66 | 0 | 0
BDI (%) |  |  | 24.65 |  | 6500
|  |  |  | PV = | 106500
BDI = | 24.65 | calculado
BDI = | 24.5 | adotado
Obs. A taxa de ISS posta no cálculo do BDI corresponde a 50% do referido imposto cobrado no município.
Ministério da Integração Nacional
Companhia de Desenvolvimento dos Vales do São Francisco e do Parnaíba
3ª Superintendência Regional