## Resumo TOTAL 15 UNID
MINISTÉRIO DA INTEGRAÇÃO NACIONAL
COMPANHIA DE DESENVOLVIMENTO DOS VALES DO SÃO FRANCISCO E DO PARNAÍBA
UNIDADE DE PRODUÇÃO DE PALMA IRRIGADA
PLANILHA RESUMO
ITEM | DISCRIMINAÇÃO | UNID. | QUANT. | PREÇOS R$
|  |  |  | UNITÁRIO | TOTAL
1.0 | Mobilização de equipamentos, materiais e Pessoal. | unid. | 1 | 446.01 | 446.01
2.0 | Desmobilização de equipamentos e Pessoal. | unid. | 1 | 446.01 | 446.01
3.0 | Administração local do canteiro de obras. | mês | 3 | 1374.23 | 4122.69
4.0 | Construção do Galpão | unid. | 1 | 35750.55 | 35750.55
5.0 | Irrigação por gotejamento | ha | 1 | 5781.78 | 5781.78
6.0 | Cerca com mourões de concreto, reto, 15x15cm, espaçamento de 3m, cravados 0,5m, escoras de 10x10cm nos cantos, com 12 fios de arame de aço ovalado 15x17 | M | 600 | 40.94 | 24564
7.0 | Estrutura para caixa dagua com 7 m de altura com 1 reservatórios (capacidade 20.000l – cada) | unid. | 1 | 16617.14 | 16617.14
8.0 | Casa de bombas | unid. | 1 | 3115.52 | 3115.52
9.0 | Implantação de 1 há de palma | ha | 1 | 18318.35 | 18318.35
10.0 | Placa de obra em chapa de aço galvanizado | m² | 6.4 | 354.02 | 2265.73
| TOTAL OBRA P/ HECTARE |  |  |  | 111427.78
| TOTAL DA OBRA P/ 10 HECTARE |  |  |  | 1114277.8

## Resumo
MINISTÉRIO DA INTEGRAÇÃO NACIONAL
COMPANHIA DE DESENVOLVIMENTO DOS VALES DO SÃO FRANCISCO E DO PARNAÍBA
UNIDADE DE PRODUÇÃO DE PALMA IRRIGADA
PLANILHA RESUMO
ITEM | DISCRIMINAÇÃO | UNID. | QUANT. | PREÇOS R$
|  |  |  | UNITÁRIO | TOTAL
1.0 | Mobilização de equipamentos, materiais e Pessoal. | unid. | 1 | 446.01 | 446.01
2.0 | Desmobilização de equipamentos e Pessoal. | unid. | 1 | 446.01 | 446.01
3.0 | Administração local do canteiro de obras. | mês | 3 | 1374.23 | 4122.69
4.0 | Construção do Galpão | unid. | 1 | 35750.55 | 35750.55
5.0 | Irrigação por gotejamento | ha | 1 | 5781.78 | 5781.78
6.0 | Cerca com mourões de concreto, reto, 15x15cm, espaçamento de 3m, cravados 0,5m, escoras de 10x10cm nos cantos, com 12 fios de arame de aço ovalado 15x17 | M | 600 | 40.94 | 24564
7.0 | Estrutura para caixa dagua com 7 m de altura com 1 reservatórios (capacidade 20.000l – cada) | unid. | 1 | 16617.14 | 16617.14
8.0 | Casa de bombas | unid. | 1 | 3115.52 | 3115.52
9.0 | Implantação de 1 há de palma | ha | 1 | 18318.35 | 18318.35
10.0 | Placa de obra em chapa de aço galvanizado | m² | 6.4 | 354.02 | 2265.73
| TOTAL OBRA |  |  |  | 111427.78

## RESUMO_CPU
CODEVASF | 1.0 | COMPOSIÇÃO DE PREÇO UNITÁRIO
OBRA: Unidade de produção de Palma Irrigada, no Estado de Pernambuco, área de atuação da 3ª superintendência regional da CODEVASF. | [5 empty] | DATA: AGOSTO / 2013
SERVIÇO : Mobilização de equipamentos, materiais e Pessoal. | [5 empty] | UNIDADE: | unid.
EQUIPAMENTO
DISCRIMINAÇÃO | UNIDADE | QUANT. | PROD | IMPROD | P.UNIT. PROD | P.UNIT. IMPR | P.TOTAL
Caminhão truck p/ 13 toneladas | h | 6 | 1 |  | 43.31 |  | 259.86
VEICULO COMERCIAL LEVE - CAPACIDADE DE CARGA ATE 700 KG COM MOTOR A GASOLINA TIPO VW-SAVEIRO OU SIMILAR | h | 4 | 1 |  | 8.27 |  | 33.08 |  | 26.4
SUB-TOTAL | [6 empty] | 292.94
MATERIAL
DISCRIMINAÇÃO | UNIDADE | QUANT. |  |  |  | P.UNIT. | P.TOTAL
0
SUB-TOTAL | [6 empty] | 0
SERVIÇOS - COMPOSIÇÕES AUXILIARES
DISCRIMINAÇÃO | UNIDADE | QUANT. |  |  |  | P.UNIT. | P.TOTAL
0
SUB-TOTAL | [6 empty] | 0
MÃO DE OBRA
DISCRIMINAÇÃO | UNIDADE | QUANT. |  |  |  | P.UNIT. | P.TOTAL
Servente | h | 10 |  |  |  | 6.53 | 65.3
Leis Sociais : 91,03 % - adotado
SUB-TOTAL | [6 empty] | 65.3
PRODUÇÃO DA EQUIPE | 1 | CUSTO |  |  |  |  | 358.24
TOTAL - R$ | [6 empty] | 358.24
BDI | 24.5 | % |  |  |  |  | 87.77
TOTAL DO SERVIÇO - R$ | [6 empty] | 446.01 | ok
CODEVASF | 2.0 | COMPOSIÇÃO DE PREÇO UNITÁRIO
OBRA: Unidade de produção de Palma Irrigada, no Estado de Pernambuco, área de atuação da 3ª superintendência regional da CODEVASF. | [5 empty] | DATA: AGOSTO / 2013
SERVIÇO : Desmobilização de equipamentos e Pessoal. | [5 empty] | UNIDADE: | unid.
EQUIPAMENTO
DISCRIMINAÇÃO | UNIDADE | QUANT. | PROD | IMPROD | P.UNIT. PROD | P.UNIT. IMPR | P.TOTAL
Caminhão truck p/ 13 toneladas | h | 6 | 1 |  | 43.31 |  | 259.86
Pick-up leve, gasolina / 700 Kg | mês | 4 | 1 |  | 8.27 |  | 33.08
SUB-TOTAL | [6 empty] | 292.94
MATERIAL
DISCRIMINAÇÃO | UNIDADE | QUANT. |  |  |  | P.UNIT. | P.TOTAL
0
SUB-TOTAL | [6 empty] | 0
SERVIÇOS - COMPOSIÇÕES AUXILIARES
DISCRIMINAÇÃO | UNIDADE | QUANT. |  |  |  | P.UNIT. | P.TOTAL
0
SUB-TOTAL | [6 empty] | 0
MÃO DE OBRA
DISCRIMINAÇÃO | UNIDADE | QUANT. |  |  |  | P.UNIT. | P.TOTAL
Servente | h | 10 |  |  |  | 6.53 | 65.3
Leis Sociais : 91,03 % - adotado
SUB-TOTAL | [6 empty] | 65.3
PRODUÇÃO DA EQUIPE | 1 | CUSTO |  |  |  |  | 358.24
TOTAL - R$ | [6 empty] | 358.24
BDI | 24.5 | % |  |  |  |  | 87.77
TOTAL DO SERVIÇO - R$ | [6 empty] | 446.01 | ok
CODEVASF | 3.0 | COMPOSIÇÃO DE PREÇO UNITÁRIO | [5 empty] | ok
OBRA: Unidade de produção de Palma Irrigada, no Estado de Pernambuco, área de atuação da 3ª superintendência regional da CODEVASF. | [5 empty] | DATA: AGOSTO / 2013
SERVIÇO : Administração local do canteiro de obras. | [5 empty] | UNIDADE: | mês
EQUIPAMENTO
DISCRIMINAÇÃO | UNIDADE | QUANT. | PROD | IMPROD | P.UNIT. PROD | P.UNIT. IMPR | P.TOTAL
Pick-up leve, à gasolina. / 700 Kg | mês | 4 | 1 |  | 8.27 |  | 33.08
SUB-TOTAL | [6 empty] | 33.08
MATERIAL
DISCRIMINAÇÃO | UNIDADE | QUANT. |  |  |  | P.UNIT. | P.TOTAL
EPI's - Capacete | und | 1 |  |  |  | 8.83 | 8.83
EPI's - Botas | und | 1 |  |  |  | 25.05 | 25.05
EPI's - Luva de vaqueta | und | 1 |  |  |  | 6.7 | 6.7
EPI's - Protetor auricular | und | 1 |  |  |  | 0.54 | 0.54
SUB-TOTAL | [6 empty] | 41.12
SERVIÇOS - COMPOSIÇÕES AUXILIARES
DISCRIMINAÇÃO | UNIDADE | QUANT. |  |  |  | P.UNIT. | P.TOTAL
0
SUB-TOTAL | [6 empty] | 0
MÃO DE OBRA
DISCRIMINAÇÃO | UNIDADE | QUANT. |  |  |  | P.UNIT. | P.TOTAL
Técnico | h | 60 |  |  |  | 17.16 | 1029.6
Leis Sociais : 91,03 % - adotado
SUB-TOTAL | [6 empty] | 1029.6
PRODUÇÃO DA EQUIPE | 1 | CUSTO |  |  |  |  | 1103.8
TOTAL - R$ | [6 empty] | 1103.8
BDI | 24.5 | % |  |  |  |  | 270.43
TOTAL DO SERVIÇO - R$ | [6 empty] | 1374.23

## Orçamento_Galpão
MINISTÉRIO DA INTEGRAÇÃO NACIONAL
COMPANHIA DE DESENVOLVIMENTO DOS VALES DO SÃO FRANCISCO E DO PARNAÍBA
CODEVASF 3ª SR
PROJETO
Anexo III - Orçamento Básico - UNIDADE DE PRODUÇÃO DE PALMA IRRIGADA
CONTRATO: |  |  | SERVIÇO: Construção de Galpão para apoio à Produção
CONTRATADA:
OBRA : |  | Galpão de Depósito
ITEM | CODIGO | DISCRIMINAÇÃO | UNID. | QUANT. | PREÇOS R$
[5 empty] | UNITÁRIO | TOTAL
1.0 |  | Serviços preliminares |  |  |  | 386.11
1.1 | 74077/003 | Locação convencional de obra, através de gabarito de tabuas corridas pontaletadas, com reaproveitamento de 3 vezes. | m² | 71.5 | 3.37 | 240.96
1.2 | 73948/016 | Limpeza do terreno - limpeza e raspagem manual | m² | 71.5 | 2.03 | 145.15
2.0 |  | Infraestrutura |  |  |  | 8027.4 |  | 30 | 0.3 | 0.3 | 0.5 | 1.35 | Esteios
2.1 | 73481 | Escavação manual de valas em terra compacta, prof. De 0 m < h <= 1 m | m³ | 4.66 | 20.73 | 96.6 |  |  | 0.3 | 0.15 | 40 | 1.8 | Rodapé
2.2 | 73844/001 | Muro de arrimo de alvenaria de pedra argamassada (fundação) | m³ | 4.66 | 369.96 | 1724.01 |  | 30 | 0.15 | 0.15 | 0.15 | 0.1 | 1.25
2.3 | 73844/002 | Muro de arrimo de alvenaria de tijolos (baldrame) | m³ | 1.64 | 479.85 | 786.95 |  |  | 0.3 | 0.25 | 40 | 3
2.4 | 73904/001 | Aterro apiloado(manual) em camadas de 20 cm com material de empréstimo | m³ | 14.3 | 113.41 | 1621.76 |  |  | 0.04 | 15 | 5 | 3
2.5 | 73675 | Piso de concreto acabamento rústico espessura 7cm com juntas em madeira | m² | 71.5 | 53.12 | 3798.08 |  |  | 0.06 | 15 | 5 | 4.5
3.0 |  | Divisórias internas |  |  |  | 1019.51
3.1 | 73933/002 | Porta de ferro, de abrir, tipo chapa lisa, com guarnições (1,20 x 2,10)m | m² | 2.52 | 323.91 | 816.25 | 73910/008
3.2 | 73937/003 | Cobogo de concreto (elemento vazado), 7x50x50cm, assentado com argamassa traço 1:3 (cimento e areia) | m² | 2 | 101.63 | 203.26 | 73937/001
4.0 |  | Estrutura de elevação / sustentação |  |  |  | 4168.15 |  |  | 0.15 | 0.15 | 2.1 | 0.05 | 0.4
4.1 | 73935/001 | Alvenaria em tijolo cerâmico furado 10x20x20cm, 1/2 vez, assentado em argamassa traco 1:4 (cimento e areia),e=1cm | m² | 51.52 | 36.55 | 1883.06
4.2 | 73346 | Concreto armado dosado 15 mpa incl mat p/ 1 m3 preparo conf comp 5845 coloc conf comp 7090 14 m2 de área moldada formas e escoramento conf comps 5306 e 5708 60 kg de aço ca-50 inc mão de obra p/corte dobragem montagem e colo (pilares) | m³ | 0.38 | 1516 | 576.08 | 101.13.44
4.3 | 73346 | Concreto armado dosado 15 mpa incl mat p/ 1 m3 preparo conf comp 5845 coloc conf comp 7090 14 m2 de área moldada formas e escoramento conf comps 5306 e 5708 60 kg de aço ca-50 inc mão de obra p/corte dobragem montagem e colo (cintas superiores) | m³ | 0.23 | 1516 | 348.68
4.4 | 73346 | Concreto armado dosado 15 mpa incl mat p/ 1 m3 preparo conf comp 5845 coloc conf comp 7090 14 m2 de área moldada formas e escoramento conf comps 5306 e 5708 60 kg de aço ca-50 inc mão de obra p/corte dobragem montagem e colo (cintas inferiores) | m³ | 0.23 | 1516 | 348.68
4.5 | composição | Esteios de madeira | m³ | 0.31 | 3263.39 | 1011.65 |  |  | 0.15 | 0.15 | 3.4 | 0.08 | 1.76
5.0 |  | Revestimentos de parede |  |  |  | 1629.07
5.1 | 5975 | Chapisco traço 1:3 (cimento e areia media), espessura 0,5cm, preparo mecânico da argamassa | m² | 103.04 | 4.67 | 481.2
5.2 | 5995 | Reboco argamassa traço 1:4,5 (cal e areia fina), espessura 0,5cm, preparo mecânico da argamassa | m² | 103.04 | 11.14 | 1147.87
6.0 |  | Pintura |  |  |  | 508.64
6.1 | 6067 | Pintura esmalte brilhante (2 demãos) sobre superfície metálica, inclusive proteção com zarcão (1 demão) | m² | 5.04 | 22.62 | 114
6.2 | 79334/001 | Pintura a base de cal e fixador a base de cola, duas demaos | m² | 103.04 | 3.83 | 394.64
7.0 |  | Cobertura |  |  |  | 17819.46 | [6 empty] | 2.16
7.1 | 73931/003 | Estrutura em madeira aparelhada, para telha cerâmica, apoiada em parede | m² | 90 | 61.7 | 5553
7.2 | 73938/001 | Cobertura em telha cerâmica tipo colonial, com argamassa traço 1:3 (cimento e areia) | m² | 90 | 63.47 | 5712.3
7.3 | 73939/009 | Tesoura completa em maçaranduba serrada, para telhados com vãos de 8m | und. | 4 | 1638.54 | 6554.16
8.0 |  | Calçada de contorno da edificação |  |  |  | 767.67
8.1 | 73892/001 | Piso (calcada) em concreto (cimento/areia/seixo rolado) preparo mecânico, e espessura de 7cm, com junta de dilatação em madeira | m² | 22.44 | 34.21 | 767.67
9.0 |  | Instalações elétricas |  |  |  | 1325.15
9.1 | 9540 | Entrada de energia elétrica aérea monofásica 50a com poste de concreto, inclusive cabeamento, caixa de proteção para medidor e aterramento. | und. | 1 | 991.63 | 991.63
9.2 | 16235/ 1 (EMLURB CAIXA) | Ponto de luz em teto ou parede, incluindo caixa 4 x 4 pol. Tigreflex ou similar, tubulação pvc rígido e fiação, ate o quadro de distribuição. | und. | 4 | 83.38 | 333.52
10.0 |  | Seviços finais |  |  |  | 99.39
10.1 | 9537 | Limpeza final da obra | m² | 71.5 | 1.39 | 99.39
TOTAL
|  | TOTAL DA OBRA |  |  |  | 35750.55

## CPU_GALPÃO
CODEVASF | 1.1 | COMPOSIÇÃO DE PREÇO UNITÁRIO
OBRA: Unidade de produção de Palma Irrigada, no Estado de Pernambuco, área de atuação da 3ª superintendência regional da CODEVASF. | [5 empty] | DATA: AGOSTO / 2013
SERVIÇO : Locação convencional de obra, através de gabarito de tabuas corridas pontaletadas, com reaproveitamento de 3 vezes. | [5 empty] | UNIDADE: | m²
EQUIPAMENTO
DISCRIMINAÇÃO | UNIDADE | QUANT. | PROD | IMPROD | P.UNIT. PROD | P.UNIT. IMPR | P.TOTAL
0
SUB-TOTAL | [6 empty] | 0
MATERIAL
DISCRIMINAÇÃO | UNIDADE | QUANT. |  |  |  | P.UNIT. | P.TOTAL
Sarrafo de madeira mista de 10 cm x 2,5 cm. | m | 0.1 |  |  |  | 2.71 | 0.27
Pontalete de 7,5 cm x 7,5 cm - em madeira mista. | m | 0.12 |  |  |  | 4.89 | 0.59
Arame recozido 18BWG | kg | 0.02 |  |  |  | 9 | 0.18
Prego 18 x 30 | kg | 0.01 |  |  |  | 6.47 | 0.06
SUB-TOTAL | [6 empty] | 1.1
SERVIÇOS - COMPOSIÇÕES AUXILIARES
DISCRIMINAÇÃO | UNIDADE | QUANT. |  |  |  | P.UNIT. | P.TOTAL
SUB-TOTAL
MÃO DE OBRA
DISCRIMINAÇÃO | UNIDADE | QUANT. |  |  |  | P.UNIT. | P.TOTAL
Carpinteiro | h | 0.11 |  |  |  | 8.69 | 0.96
Servente | h | 0.1 |  |  |  | 6.53 | 0.65
Leis Sociais : 91,03 % - adotado
SUB-TOTAL | [6 empty] | 1.61
PRODUÇÃO DA EQUIPE | 1 | CUSTO |  |  |  |  | 2.71
TOTAL - R$ | [6 empty] | 2.71 |  | Sinapi 74077/003 R$ 2,74
BDI | 24.5 | % |  |  |  |  | 0.66
TOTAL DO SERVIÇO - R$ | [6 empty] | 3.37 |  | ok
CODEVASF | 2.2 | COMPOSIÇÃO DE PREÇO UNITÁRIO
OBRA: Unidade de produção de Palma Irrigada, no Estado de Pernambuco, área de atuação da 3ª superintendência regional da CODEVASF. | [5 empty] | DATA: AGOSTO / 2013
SERVIÇO : Limpeza do terreno - limpeza e raspagem manual | [5 empty] | UNIDADE: | m²
EQUIPAMENTO
DISCRIMINAÇÃO | UNIDADE | QUANT. | PROD | IMPROD | P.UNIT. PROD | P.UNIT. IMPR | P.TOTAL
0
SUB-TOTAL | [6 empty] | 0
MATERIAL
DISCRIMINAÇÃO | UNIDADE | QUANT. |  |  |  | P.UNIT. | P.TOTAL
0
SUB-TOTAL | [6 empty] | 0
SERVIÇOS - COMPOSIÇÕES AUXILIARES
DISCRIMINAÇÃO | UNIDADE | QUANT. |  |  |  | P.UNIT. | P.TOTAL
0
SUB-TOTAL | [6 empty] | 0
MÃO DE OBRA
DISCRIMINAÇÃO | UNIDADE | QUANT. |  |  |  | P.UNIT. | P.TOTAL
Servente | h | 0.25 |  |  |  | 6.53 | 1.63
Leis Sociais : 91,03 % - adotado
SUB-TOTAL | [6 empty] | 1.63
PRODUÇÃO DA EQUIPE | 1 | CUSTO |  |  |  |  | 1.63
TOTAL - R$ | [6 empty] | 1.63 |  | Sinapi 73948/016 R$ 1,63
BDI | 24.5 | % |  |  |  |  | 0.4
TOTAL DO SERVIÇO - R$ | [6 empty] | 2.03 |  | ok
CODEVASF | 4.5 | COMPOSIÇÃO DE PREÇO UNITÁRIO
OBRA: Unidade de produção de Palma Irrigada, no Estado de Pernambuco, área de atuação da 3ª superintendência regional da CODEVASF. | [5 empty] | DATA: AGOSTO / 2013
SERVIÇO : Esteios de madeira | [5 empty] | UNIDADE: | m²
EQUIPAMENTO
DISCRIMINAÇÃO | UNIDADE | QUANT. | PROD | IMPROD | P.UNIT. PROD | P.UNIT. IMPR | P.TOTAL
0
SUB-TOTAL | [6 empty] | 0
MATERIAL
DISCRIMINAÇÃO | UNIDADE | QUANT. |  |  |  | P.UNIT. | P.TOTAL
MADEIRA DE LEI SERRADA, NAO APARELHADA (P/TELHADO) | m³ | 1 |  |  |  | 2614.67 | 2614.67
SUB-TOTAL | [6 empty] | 2614.67
SERVIÇOS - COMPOSIÇÕES AUXILIARES
DISCRIMINAÇÃO | UNIDADE | QUANT. |  |  |  | P.UNIT. | P.TOTAL
0
SUB-TOTAL | [6 empty] | 0
MÃO DE OBRA
DISCRIMINAÇÃO | UNIDADE | QUANT. |  |  |  | P.UNIT. | P.TOTAL
Servente | h | 1 |  |  |  | 6.53 | 6.53
Leis Sociais : 91,03 % - adotado
SUB-TOTAL | [6 empty] | 6.53
PRODUÇÃO DA EQUIPE | 1 | CUSTO |  |  |  |  | 2621.2
TOTAL - R$ | [6 empty] | 2621.2
BDI | 24.5 | % |  |  |  |  | 642.19
TOTAL DO SERVIÇO - R$ | [6 empty] | 3263.39 |  | ok
CODEVASF | 9.2 | COMPOSIÇÃO DE PREÇO UNITÁRIO | [6 empty] | ok
OBRA: Unidade de produção de Palma Irrigada, no Estado de Pernambuco, área de atuação da 3ª superintendência regional da CODEVASF. | [5 empty] | DATA: AGOSTO / 2013
SERVIÇO :Ponto de luz em teto ou parede, incluindo caixa 4 x 4 pol. Tigreflex ou similar, tubulação pvc rígido e fiação, ate o quadro de distribuição. | [5 empty] | UNIDADE: | und
EQUIPAMENTO
DISCRIMINAÇÃO | UNIDADE | QUANT. | PROD | IMPROD | P.UNIT. PROD | P.UNIT. IMPR | P.TOTAL
0
SUB-TOTAL | [6 empty] | 0
MATERIAL
DISCRIMINAÇÃO | UNIDADE | QUANT. |  |  |  | P.UNIT. | P.TOTAL
Fio rigido, isolacao em pvc 450/750v 2,5mm2 | m | 11 |  |  |  | 0.92 | 10.12 |  | 0.45
Caixa 4 x 4 p/ elettroduto. | und | 1 |  |  |  | 2.89 | 2.89
ELETRODUTO PVC ROSCA S/LUVA 20MM - 3/4" | m | 8 |  |  |  | 1.88 | 15.04 |  | 0.9
SUB-TOTAL | [6 empty] | 28.05
SERVIÇOS - COMPOSIÇÕES AUXILIARES
DISCRIMINAÇÃO | UNIDADE | QUANT. |  |  |  | P.UNIT. | P.TOTAL
0
SUB-TOTAL | [6 empty] | 0
MÃO DE OBRA
DISCRIMINAÇÃO | UNIDADE | QUANT. |  |  |  | P.UNIT. | P.TOTAL
Servente | h | 2.5 |  |  |  | 6.53 | 16.33
Eletricista | h | 2.6 |  |  |  | 8.69 | 22.59
Leis Sociais : 91,03 % - adotado
SUB-TOTAL | [6 empty] | 38.92
PRODUÇÃO DA EQUIPE | 1 | CUSTO |  |  |  |  | 66.97 |  | 63.17 | 16235/ 1 (EMLURB CAIXA)
TOTAL - R$ | [6 empty] | 66.97 | 74.34
BDI | 24.5 | % |  |  |  |  | 16.41
TOTAL DO SERVIÇO - R$ | [6 empty] | 83.38 |  | ok

## Casa para Elétrico
MINISTÉRIO DA INTEGRAÇÃO NACIONAL
COMPANHIA DE DESENVOLVIMENTO DOS VALES DO SÃO FRANCISCO E DO PARNAÍBA
CASA DE BOMBA PARA QUADRO ELÉTRICO
ORÇAMENTO BÁSICO
ITEM |  | ESPECIFICAÇÕES | UNID. | QUANT. | PREÇO UNITÁRIO | PREÇO TOTAL
01.00 |  | Serviços iniciais
01.01 | 73948/016 | Limpeza do terreno - limpeza e raspagem manual | m² | 6 | 2.03 | 12.18
01.02 | 74077/003 | Locação convencional de obra, através de gabarito de tabuas corridas pontaletadas, com reaproveitamento de 3 vezes. | m² | 1.69 | 3.37 | 5.7
02.00 |  | Movimento de terra
02.01 | 73481 | Escavação manual de valas em terra compacta, prof. De 0 m < h <= 1 m | m³ | 0.74 | 20.73 | 15.34
02.02 | 73904/001 | Aterro apiloado(manual) em camadas de 20 cm com material de empréstimo | m³ | 0.2 | 113.41 | 22.68
03.00 |  | Infra-estrutura
03.01 | 73844/001 | Muro de arrimo de alvenaria de pedra argamassada (fundação) | m³ | 0.74 | 369.96 | 273.77
03.02 | 73844/002 | Muro de arrimo de alvenaria de tijolos (baldrame) | m² | 0.42 | 479.85 | 201.54
04.00 |  | Estrutura e vedação
04.01 | 73935/001 | Alvenaria em tijolo cerâmico furado 10x20x20cm, 1/2 vez, assentado em argamassa traco 1:4 (cimento e areia),e=1cm | m² | 10.12 | 36.55 | 369.89
04.02 | 73937/003 | Cobogo de concreto (elemento vazado), 7x50x50cm, assentado com argamassa traço 1:3 (cimento e areia) com tela metálica | m² | 0.25 | 101.63 | 25.41
05.00 |  | Cobertura
05.01 | 74202/001 | Laje pré-moldada p/forro, sobrecarga 100kg/m2, vãos até 3,50m/e=8cm, c/lajotas e cap.c/conc fck=20mpa, 3cm, inter-eixo 38cm, c/escoramento (reapr.3x) e ferragem negativa | m² | 2.33 | 62.1 | 144.69
06.00 |  | Pisos
06.01 | 83534 | Lastro de concreto, preparo mecânico, incluso aditivo impermeabilizante | m³ | 1.69 | 630.64 | 1065.78
06.02 | 73465 | Piso cimentado e=1,5cm c/argamassa 1:3 cimento areia alisado colher | m² | 1 | 21.24 | 21.24
06.03 | 73892/001 | Piso (calcada) em concreto (cimento/areia/seixo rolado) preparo mecânico, e espessura de 7cm, com junta de dilatação em madeira | m² | 3.6 | 34.21 | 123.16
07.00 |  | Revestimento
07.01 | 5975 | Chapisco traço 1:3 (cimento e areia media), espessura 0,5cm, preparo mecânico da argamassa | m² | 20.24 | 4.67 | 94.52
07.02 | 5995 | Reboco argamassa traço 1:4,5 (cal e areia fina), espessura 0,5cm, preparo mecânico da argamassa | m² | 20.24 | 11.14 | 225.47
08.00 |  | Esquadrias
08.01 | 73933/002 | Porta de ferro, de abrir, tipo chapa lisa, com guarnições (0,60 x 2,10)m | m² | 1.26 | 323.91 | 408.13
9.00 |  | Pintura
9.01 | 6067 | Pintura esmalte brilhante (2 demãos) sobre superfície metálica, inclusive proteção com zarcão (1 demão) | m² | 1.26 | 22.62 | 28.5
9.02 | 79334/001 | Pintura a base de cal e fixador a base de cola, duas demaos | m² | 20.24 | 3.83 | 77.52
|  | TOTAL |  |  |  | 3115.52

## Insumos
INSUMOS - COM DESONERAÇÃO |  | Fonte | Sinapi | AGOSTO - 2013
LEVANTAMENTO QUANTITATIVO DA UNIDADE DE BENEFICIAMENTO DE MEL DE ARARIPINA
ITEM | DESCRIÇÃO | UNID. | VR.UNIT. | FORNECEDOR
2707 | (engenheiro pleno) | h | 89.35 | SINAPI
378 | Armador | h | 8.69 | SINAPI
2706 | Geólogo(engenheiro junior) | h | 48.58 | SINAPI
4097 | Motorista - veículo pesado | h | 16.73 | SINAPI
6111 | Servente / Ajudante | h | 6.53 | SINAPI
6175 | Tecnico de Campo | h | 17.16 | SINAPI
4083 | Encarregado geral | h | 18.99 | SINAPI
4750 | Pedreiro / Carpinteiro/Montador | h | 8.69 | SINAPI
10489 | Vidraceiro | h | 8.69 | SINAPI
4783 | Pintor | h | 8.69 | SINAPI
4230 | Operador de Equipamentos | h | 15.96 | SINAPI
4759 | Calceteiro | h | 7.53 | SINAPI
2696 | Encanador | h | 8.69 | SINAPI
12869 | Telhadista | h | 8.69 | SINAPI
6115 | Ajudante | h | 6.53 | SINAPI
2436 | Eletricista | h | 8.69 | SINAPI
4755 | Marmorista / graniteiro | h | 8.69 | SINAPI
6110 | Serralheiro | h | 8.69 | SINAPI
4221 | Óleo diesel comum | L | 2.38 | SINAPI
4227 | Óleo Lubrificantes p/ motores e equipamentos | L | 14 | SINAPI
4222 | GASOLINA COMUM | L | 2.78 | SINAPI
5061 | Prego 18x27 | kg | 6.95 | SINAPI
5075 | Prego 18x30 | kg | 6.47 | SINAPI
5069 | PREGO POLIDO COM CABECA 17 X 27 | kg | 6.43 | SINAPI
5066 | Prego 12x12 | kg | 8.74 | SINAPI
20247 | Prego 15x15 | kg | 7.4 | SINAPI
9868 | Tubo PVC soldável p/ água 25mm | m | 2.36 | SINAPI
9867 | Tubo de PVC Soldável agua 20mm | m | 1.64 | SINAPI
9875 | Tubo de PVC Soldável agua 50mm | m | 8.12 | SINAPI
9869 | Tubo PVC soldável p/ água 32mm | m | 5.39 | SINAPI
122 | Adesivo p tubo PVC pote de 850g | und | 30.9 | SINAPI
12599 | Tubo PVC PBA DN 50mm e conexões. | m | 9.83 | SINAPI
20083 | SOLUCAO LIMPADORA FRASCO PLASTICO C/ 1000CM3 | und | 36.6 | SINAPI
1379 | Cimento Portland CPI-32 | kg | 0.48 | SINAPI
10511 | Cimento Portland CPI-32 50Kg | kg | 23 | SINAPI
4721 | Pedra britada nº 1 | m³ | 68.13 | SINAPI
4718 | Pedra britada nº2 | m³ | 65.8 | SINAPI
1106 | Cal Hidratada | kg | 0.45 | SINAPI
366 | Areia Fina | m³ | 68.5 | SINAPI
370 | Areia Média | m³ | 70 | SINAPI
367 | Areia Grossa | m³ | 70 | SINAPI
1107 | Cal virgem | kg | 0.26 | SINAPI
5327 | PIGMENTO TP PO XADREZ | kg | 37.8 | SINAPI
7334 | ADESIVO P/ ARGAMASSAS E CHAPISCO - TP BIANCO OTTO BAUMGART OU MARCA EQUIVALENTE | l | 6.81 | SINAPI
2710 | PEDRA ESMERIL 6 X 3/4" | und | 30.42 | SINAPI
6076 | SAIBRO PARA ARGAMASSA ( COLETADO NO COMÉRCIO ) | m³ | 65 | SINAPI
11162 | Fixador de cal tipo globofix ou equivalente. | und | 1.63 | SINAPI
5333 | OLEO DE LINHACA | l | 16.59 | SINAPI
20111 | Fita isolante Adesiva anti-chama uso até 750V em rolo de 19mm x 20m. | und | 7 | SINAPI
21127 | Fita isolante Adesiva anti-chama uso até 750V em rolo de 19mm x 5m. | und | 1.17 | SINAPI
404 | Fita isolante Auto-Fusão 3M | m | 2.09 | SINAPI
3143 | Fita veda rosca Rolos 18mm x 25m | un | 4.15 | SINAPI
3146 | Fita veda rosca Rolos 18mm x 10m | un | 1.8 | SINAPI
9860 | Tubo PVC roscável EB-892 p/ agua fria 2" | m | 21.92 | SINAPI
10532 | Betoneira com capacidade de 320l. Motor Diesel de 7 HP. | h | 1.35 | SINAPI
10537 | BETONEIRA 320 LITROS, SEM CARREGADOR, MOTOR A DIESEL DE 5,5 HP | und | 7975.45 | SINAPI
11026 | Chapa de ferro fundido com furação. | kg | 4.3 | SINAPI
1347 | chapa de madeira compensada plastificada 2,20x1,10mm pra forma | m² | 21.24 | SINAPI
1350 | chapa de madeira compensada resinada 2,20x1,10mm pra forma | m² | 26.81 | SINAPI
1350 | chapa de madeira compensada resinada 2,20x1,10mm pra forma | und | 27 | SINAPI
4006 | Madeira de pinho serrada 3 qualidade não aparelhada | m³ | 616.27 | SINAPI
7340 | IMUNIZANTE P/MADEIRA TIPO PENTOX SUPER INCOLOR DA MONTANA OU MARCA EQUIVALENTE | l | 20.26 | SINAPI
6087 | Tampa em concreto armado 60 x 60 x 5cm | und | 24.16 | SINAPI
7271 | Bloco cerâmico(tijolo) furado 9x19x19 | und | 0.45 | SINAPI
7258 | Tijolo cerâmico maçiço 5 x 10 x 20cm | und | 0.48 | SINAPI
7269 | TIJOLO CERAMICO FURADO 6 FUROS 10 X 10 X 20CM UN 0,37 | und | 0.38 | SINAPI
7176 | Telha cerâmica tipo colonial comp.= 46 a 50cm | und | 0.93 | SINAPI
337 | Arame galvanizado fio 18 bwg - 1,25mmm (9.6g/m). | kg | 8.5 | SINAPI
345 | Arame galvanizado fio 16 bwg - 1,65m (0,01666 kg/m). | kg | 5.37 | SINAPI
339 | Arame farpado galvanizado, classe 250 - 14 bwg - 2,10mm. | m | 0.33 | SINAPI
337 | Arame recozindo. | kg | 9 | SINAPI
36 | Aço CA - 60 4.2mm | kg | 3.82 | SINAPI
39 | Aço CA - 60 5.0mm | kg | 3.86 | SINAPI
31 | Aço CA - 50 1/2" ( 12,70mm ) | kg | 3.29 | SINAPI
32 | Aço CA - 50 1/4" ( 6,35mm ) | kg | 3.82 | SINAPI
0028 | Aço CA-50 1" ( 25,40mm ) | kg | 3.24 | SINAPI
0030 | Aço CA-50 3/4" ( 19,05mm ) | kg | 3.24 | SINAPI
0033 | Aço CA-50 5/16" ( 7,94mm ) | kg | 3.58 | SINAPI
0034 | Aço CA-50 3/8" ( 9,52mm ) | kg | 3.28 | SINAPI
4730 | Pedra rachão. | m³ | 53.32 | SINAPI
2692 | DESMOLDANTE PARA FORMA DE MADEIRA | L | 8.95 | SINAPI
7325 | Impermeabilizante p/ concreto e argamassa tp vedacit | kg | 5.5 | SINAPI
7308 | Fundo anticorrozivo tipo zarcão ou equivalente | gl | 69.26 | SINAPI
7294 | Tinta Esmalte sintético Alto brilho | gl | 74.23 | SINAPI
7345 | tinta latex pva | l | 12.88 | SINAPI
7293 | Tinta grafite esmate protetora de superficie metalica. | l | 21.25 | SINAPI
3767 | LIXA P/ PAREDE OU MADEIRA | und | 0.29 | SINAPI
3768 | lixa p/ ferro | und | 1.32 | SINAPI
5318 | Solvente diluente a bsse de agarraz | l | 10.29 | SINAPI
4048 | Massa corrida a base latex pva | l | 3.17 | SINAPI
4056 | Massa Acrícila | gl | 16.63 | SINAPI
20079 | Pasta Lubrificante 5000g | und | 227.05 | SINAPI
1445 | Compactador manual de solos, motor a gasolina potência mínima de 4HP - sapo tipo F. | h | 3.24 | SINAPI
73491 | MAQUINA POLIDORA 4HP 12A 220V EXCL ESMERIL E OPERADOR (CP) | h | 3.25 | SINAPI
73557 | MAQUINA POLIDORA 4HP 12AMP 220V EXCL ESMERIL E OPERADOR (CI) | h | 1.44 | SINAPI
1160 | VEICULO COMERCIAL LEVE - CAPACIDADE DE CARGA ATE 700 KG COM MOTOR A GASOLINA TIPO VW-SAVEIRO OUSIMILAR | mês | 8.27 | SINAPI | 1320
11652 | VIBRADOR DE IMERSAO MARCA DYNAPAC MOD. AZ - 25, DIAM 25MM, OU SIMILAR, C/MOTOR A GASOLINA | und | 2169 | SINAPI
4004 | Madeira 2ª qualidade serrada não aparelhada | m³ | 1265.52 | SINAPI
20197 | MADEIRA MASSARANDUBA SERRADA 1A QUALIDADE NAO APARELHADA | m³ | 2300 | SINAPI
21142 | ESTRIBO C/ PARAFUSO EM CHAPA DE FERRO FUNDIDO DE 2" X 3/16" X 35CM SECAO "U" PARA MADEIRAMENTO DE TELHADO" | und | 13.52 | SINAPI
3997 | MADEIRA DE LEI SERRADA, NAO APARELHADA (P/TELHADO) | m³ | 2614.67 | SINAPI
4505 | Peça de madeira de 3A/4A qualidade 1 x 7cm não aparelhada | m | 2.08 | SINAPI
4496 | Peça de madeira mista 5 x 5 cm | m | 2.38 | SINAPI
4463 | PECA DE MADEIRA DE LEI NATIVA/REGIONAL 4 X 30 CM NAO APARELHADA | m³ | 2481.33 | SINAPI
4491 | PECA DE MADEIRA NATIVA / REGIONAL 7,5 X 7,5CM (3X3) NAO APARELHADA (P/FORMA) | m | 5.27 | SINAPI
4493 | Peça de madeira mista (2ª qualidade) 7,5 x 7,5 cm | m | 4.89 | SINAPI
4509 | Sarrafo de madeira mista de 10 x 2,5cm. | m | 2.71 | SINAPI
6188 | Tabua de madeira mista de 30 x 2,5cm | m² | 15.41 | SINAPI
6189 | TABUA MADEIRA 2A QUALIDADE 2,5 X 30,0CM (1 X 12") NAO APARELHADA | m | 4.87 | SINAPI
6212 | Tábua madeira 3ª qualidade 2,50 X 30,0cm (1 X 12"), não aparelhada. | m | 4.6 | SINAPI
1143 | Caminhão trucado c/ carroceria de madeira fixa Cap. 10 a 12T (INCL MANUT/OPERACAO) | h | 43.31 | SINAPI
11868 | CAIXA D'AGUA FIBRA DE VIDRO 1000L | und | 309.59 | SINAPI
COTAÇÃO | Caixa de água de 5000l. Fortleve | und | 1329.3 | COTAÇÃO
12895 | EPI's Capacete | und | 8.83 | SINAPI
12893 | EPI's e Bota | und | 25.05 | SINAPI
12892 | EPI's Luva de vaqueta | und | 6.7 | SINAPI
COTAÇÃO | EPI's Protetor auricular | und | 0.54 | COTAÇÃO
3780 | LUMINARIA CALHA SOBREPOR EM CHAPA ACO C/ 1 LAMPADA FLUORESCENTE 40W - (COMPLETA, INCL. REATOR PART RAPIDA E LAMPADA) | und | 49.4 | SINAPI
3380 | Haste de Aterramento com conector | und | 44.38 | SINAPI
1003 | Cabo de cobre isolante anti-chama 450/750v 4mm² | m | 2.15 | SINAPI
1014 | Cabo cobre isolante anti-chama 2,5mm | m | 1.78 | SINAPI
7529 | Tomada 2p + T | und | 15.91 | SINAPI
7564 | Interruptor simples de embutir 10A/250V pial ou equivalente s/placa | und | 4.38 | SINAPI
7555 | Interruptor simples de embutir 10A/250V pial ou equivalente c/placa | und | 6.39 | SINAPI
10569 | Caixa octogonal 4" | und | 2.68 | SINAPI
1872 | Caixa de passagem 4 x 2 | und | 1.82 | SINAPI
1873 | Caixa de passagem 4 x 4 | und | 2.89 | SINAPI
2687 | Eletroduto pvc flexivel corrugado de 20mm | m | 0.89 | SINAPI
2689 | Eletroduto pvc flexivel corrugado de 25mm. | m | 1.12 | SINAPI
2674 | ELETRODUTO PVC ROSCA S/LUVA 20MM - 3/4" | m | 1.88 | SINAPI
2389 | Disjuntor termomagnético monopolar de 20A | und | 6.79 | SINAPI
11829 | Torneira boia de 1/2" | und | 12.88 | SINAPI
6149 | Sifão plastico p/ lavatório tipo copo 1" | und | 7.04 | SINAPI
10425 | LAVATORIO LOUCA BRANCA SUSPENSO 29,5 X 39,0CM OU EQUIV-PADRAO POPULAR | und | 38.61 | SINAPI
377 | Tampo plastica standard p/ vaso | und | 17.47 | SINAPI
1030 | CAIXA DESCARGA PLASTICA, EXTERNA, COMPLETA COM TUBO DE DESCARGA, ENGATE FLEXIVEL, BOIA E SUPORTE PARA FIXACAO -CAPACIDADE 9L | und | 20 | SINAPI
4351 | PARAFUSO NIQUELADO P/ FIXAR PECA SANITARIA - INCL PORCA CEGA, ARRUELA E BUCHA DE NYLON S-8 | und | 1.63 | SINAPI
10420 | Vaso sanitário sifonado louça branca - padrão popular | und | 86 | SINAPI
7555 | Interruptor simples embutir 10A/250V com placa, tipo silentoque pial ou equivalente. | und | 6.39 | SINAPI
6140 | Bolça de ligação em pvc flexivel p/ vaso sbnitário 1.1/2" | und | 1.65 | SINAPI
20055 | Registro pvc esfera soldável 1" | und | 21.33 | SINAPI
11670 | Registro pvc esfera soldável 1/2" | und | 12.43 | SINAPI
68 | Adaptador PVC Soldavel flanges livres P/ caixa D'agua 32MM X 1 " | und | 12.36 | SINAPI
114 | Adaptador PVC Soldavel flanges livres P/ caixa D'agua 25MM X 3/4'' | und | 10.02 | SINAPI
13629 | Placa de identificação de obras, conforme Lay-out normatizado Chapa 22 | m² | 225.6 | SINAPI
3499 | Joelho pvc sodável de 1/2 | und | 0.54 | SINAPI
3501 | Joelho pvc sodável de 32mm | und | 2.48 | SINAPI
10836 | JOELHO PVC C/ VISITA P/ ESG PREDIAL 90G DN 100 X 50MM | und | 11.15 | SINAPI
1955 | Curva pvc sold´vel 1/2 | und | 1.19 | SINAPI
7140 | Tê de 90° sold. De 32mm | und | 2.77 | SINAPI
9867 | Tubo de pvc soldável P água 20mm | m | 1.74 | SINAPI
9869 | TUBO PVC SOLDAVEL EB-892 P/AGUA FRIA PREDIAL DN 32MM | m | 5.39 | SINAPI
9836 | TUBO PVC SERIE NORMAL - ESGOTO PREDIAL DN 100MM - NBR 5688 | m | 8.04 | SINAPI
9835 | Tubo de pvc esgoto de 40mm | m | 2.78 | SINAPI
9817 | TUBO PVC EB-644 P/ REDE COLET ESG JE DN 100MM | m | 11.86 | SINAPI
3520 | Joelho pvc esgoto de 100mm | und | 5.65 | SINAPI
6138 | VEDACAO PVC 100 MM P/SAIDA VASO SANITARIO TIPO EG-27 TIGRE OU SIMILAR | und | 3.04 | SINAPI
1133 | Caminhão basculante 5,0m³/11t diesel tipo mercedes 142HP LK - 1214 ou equivalente (inclusive manutenção e operação) | h | 60.3 | SINAPI
4114 | Mourão Concreto T h=2,78 inc. 45º | und | 33.32 | SINAPI
32.01.01u | Mourão de concreto pra amarração, ponta virada 45º, seção em T, com 21 furos, fabricado em concreto armado e vicrado, L = 2,20m +/- 0,05m. | und | 13.62 | COMPESA
4111 | Escora ou morão de concreto 10x10cm u=2,30m | und | 22.11 | SINAPI
6083 | Selador pva Latex | gl | 34.83 | SINAPI
10764 | Maquina Eletrica | h | 2.8 | SINAPI
234 | Agregado de alta resistência p/ piso industrial | kg | 0.33 | SINAPI
3671 | JUNTA DILATACAO PLASTICA P/ PISO H=20MM E=3,0MM | m | 0.7 | SINAPI
301 | Anel de borracha p/ tubo esgoto predial DN 100mm | und | 1.5 | SINAPI
1746 | Pia aço inoxidável 1,20 x 0,60cm com 1 cuba. | und | 127 | SINAPI
11587 | Forro em placas com 10cm de largura, 8mm esperssura comp. 6.0mt liso com estrutura suporte | m² | 30 | SINAPI
4386 | Paralelepípedo granitico 33 peças por m² | und | 0.6 | SINAPI
3357 | Guindaste tipo munk cap. 2T, montado em caminhão carroceria | h | 171.13 | SINAPI
379 | Arruela quadrada aco galv d = 38mm esp= 3mm dfuro= 18 mm | und | 0.93 | SINAPI
985 | Cabo de cobre isolamento anti-chama 450/750v 10mm2 | m | 5.53 | SINAPI | Ceramico
COTAÇÃO | Caixa de Proteção p/ medidor nofásico e disjuntor polietileno. | und | 13 | COTAÇÃO
1043 | CAIXA DE PROTECAO P/ MEDIDOR MONOFASICO E DISJUNTOR EM CHAPA ALUMINIO 3MM | und | 57.3 | SINAPI
1091 | Armacao vertical c/ haste e contra-pino em chapa de ferro galv ¾ | und | 10.64 | SINAPI
1568 | Grampo paralelo bimetalico p/ cabo 10mm2 c/ 1 paraf | und | 8.9 | SINAPI
2673 | Eletroduto de pvc roscável, sem luva, de 12,5 mm (1/2" | m | 1.35 | SINAPI
2685 | Eletroduto pvc rosca s/luva 25mm - 1" | m | 2.79 | SINAPI
3398 | Isolador roldana de porcelana vidrada pibt72x72 | und | 9.41 | SINAPI
4336 | Parafuso sextavado zincado rosca inteira 5/8" x 3" c/ porca e arr | und | 1.5 | SINAPI
11576 | Roldana latao p/ janela guilhotina | und | 26.52 | SINAPI
13387 | Disjuntor termomagnético monopolar de 50A | und | 10.55 | SINAPI
5038 | Poste de concreto duplo T 200/9 tipo D de acordo com a NBR 8451 | und | 326.66 | SINAPI
2369 | Disjuntos termomagnético monopolar 15A | und | 7.03 | SINAPI
850 | Buchas e arruela Aluminio fundido p/ eletroduto de 1/2 | cj | 0.62 | SINAPI
3743 | Laje pre-moldada de piso convencional sobrecarga 200kg/m² vão de até 3,50m. | m² | 26.83 | SINAPI
11155 | Porta metálica de abrir tipo veneziana com acessorios | und | 210.17 | SINAPI
603 | Basculante em cantoneira de ferro 60 x 80 | und | 197.6 | SINAPI
597 | Janela de correr em alumínio, série 25, sem bandeira, com 4 folhas para vidro, (duas fixas e duas móveis) 1,60 x 1,10 m (incluso guarnição e vidro liso incolor) | m² | 299.9 | SINAPI
4917 | PORTA ALUMINIO ABRIR, PERFIL SERIE 25, TP VENEZIANA C/ GUARNICAO 87 X 210CM | m² | 321.2 | SINAPI
5089 | CADEADO ACO GRAFITADO OXIDADO ENVERNIZADO 45MM | und | 21.72 | SINAPI
4947 | Portão de ferro abrir capa galva. Nem. 18 | m² | 208.81 | SINAPI
4950 | PORTAO FERRO ABRIR EM TELA 2 FOLHAS 350 X 180CM | und | 1357.3 | SINAPI
550 | BARRA FERRO RETANGULAR CHATA QUALQUER BITOLA X E = 3/16" | kg | 3.96 | SINAPI
557 | BARRA FERRO RETANGULAR CHATA 1 1/2 X 1/2" - (3,79 KG/M) | m | 15 | SINAPI
10932 | TELA ARAME GALV FIO 8 BWG (4,19MM) MALHA 2" (5X5CM) QUADRADA OU LOSANGO H=2,0M | m² | 49.42 | SINAPI
COTAÇÃO | Caixa de proteção pra medidor monofásico | und | 13 | COTAÇÃO
10490 | Vidro liso incolor | m² | 32.68 | SINAPI
10498 | Massa p/ vidro | kg | 2.18 | SINAPI
1380 | Rejuntamento industrial (cimento branco) | kg | 1.59 | SINAPI
1381 | Cimento ou argamassa colante p/ fixação de peças cerâmicas | kg | 0.28 | SINAPI
1314 | Cerâmica esmaltada extra ou 1A qualidade p paredes | m² | 11.64 | SINAPI
4786 | PISO EM GRANILITE, MARMORITE OU GRANITINA - ESP = 8 MM | m² | 33.35 | SINAPI
21101 | Porta tolha cromado | und | 49.4 | SINAPI
11757 | Porta saboneteira em metal cromado | und | 40.4 | SINAPI
21102 | Porta tolha cromado tipo argola | und | 61.9 | SINAPI
4377 | Parafuso cabeça chata fenda simples 3,2 x 40mm | und | 0.1 | SINAPI
4375 | Bucha nylon S-6 | und | 0.09 | SINAPI
3291 | Furadeira de impacto portátil, eletrica ind. 5/8" | h | 0.61 | SINAPI
4392 | Guia de meio fio em granito. | m | 16.8 | SINAPI
3 | ACIDO MURIATICO (SOLUCAO ACIDA) | l | 4.13 | SINAPI
COTAÇÃO | Estrutura de formato circular pré -moldada com medidas de ate 8,00m útil, 0,60 ø e peso 3.600kg. | und | 7500 | COTAÇÃO
11832 | Torneira plástica de 1/2" para lavatório | und | 6.9 | SINAPI
11822 | Torneira plástica de 1/2" para pia | und | 6.7 | SINAPI
11752 | Registro pressao 1/2" bruto ref 1400 | und | 22.89 | SINAPI
7608 | Chuveiro plastico branco simples | und | 6.36 | SINAPI
3529 | Joelho em PVC soldável de 25 mm de 90º | und | 0.49 | SINAPI
3521 | JOELHO PVC SOLD/ROSCA 90G P/AGUA FRIA PRED 20MM X 1/2" | und | 1.07 | SINAPI
3522 | Joelho em PVC soldável de 25 mm de 90º x 3/4 | und | 1.85 | SINAPI
61 | Adaptador em PVC soldável de 25 mm x 3/4". | und | 2.19 | SINAPI
939 | Fio rigido, isolacao em pvc 450/750v 2,5mm2 | m | 0.92 | SINAPI
5054 | Poste de concreto circular, 100kg, H = 7M | und | 255.38 | SINAPI
12038 | Quadro de distribuicao p/ 18 | und | 308.89 | SINAPI
11745 | Ralo PVC 100x100x53mm | und | 6.63 | SINAPI
3517 | Joelho PVC, soldado 90º 40mm | und | 1.12 | SINAPI
9859 | Tubo pvc roscavel eb-892 p/ agua fria predial 3/4" | m | 4.81 | SINAPI
646 | Betoneira capacidade 400 L, motor diesel 5,5 HP, inclusive manutenção e operação. | h | 6.81 | SINAPI
6153 | VALVULA EM PLASTICO BRANCO 1" S/ UNHO (P/ PIA, TANQUE OU LAVAT SEM LADRAO) | und | 1.81 | SINAPI
9817 | Tubo PVC p/rede colet esg JE 100mm | m | 11.86 | SINAPI
7528 | Tomada de embutir 2P + T | und | 6.8 | SINAPI
938 | Fio rigido, isolacao em pvc 450/750v 1,5mm2 | m | 0.62 | SINAPI
COTAÇÃO | adubo granulado – superfosfato simples ensacado + transporte (mínimo de 16% P2O5) | kg | 1.1
COTAÇÃO | formicida granulada (concentração mínima de 3g/kg de sulfluramida) | kg | 5
COTAÇÃO | herbicida – glifosato (concentração mínima de 360g/l), diurom ou atrazina | LT | 25.67
COTAÇÃO | adubo granulado – cloreto de potássio + transporte (mínimo de 60% K2O) | kg | 1.3
COTAÇÃO | calcário dolomítico 90% PRNT + transporte | tonelada | 100
COTAÇÃO | análise físico-química de solo: amostra composta nas profundidades : 0-0,20 e 0,20-0,40 m | amostra | 30
159 | ADUBO BOVINO | m³ | 104.94 | SINAPI
COTAÇÃO | Mudas de palma (Palma+semente + 5%) + Transporte | und | 0.35
73481 | ESCAVACAO MANUAL DE VALAS EM TERRA COMPACTA, PROF. DE 0 M < H <= 1 M | m³ | 16.65 | SINAPI
73844/001 | Muro de arrimo de alvenaria de pedra argamassada (fundação) | m³ | 297.16 | SINAPI
73844/002 | Muro de arrimo de alvenaria de tijolos (baldrame) | m³ | 385.42 | SINAPI
73904/001 | Aterro apiloado(manual) em camadas de 20 cm com material de empréstimo | m³ | 91.09 | SINAPI
73675 | Piso de concreto acabamento rústico espessura 7cm com juntas em madeira | m² | 42.67 | SINAPI
73933/002 | Porta de ferro, de abrir, tipo chapa lisa, com guarnições | m² | 260.17 | SINAPI
73937/003 | Cobogo de concreto (elemento vazado), 7x50x50cm, assentado com argamassa traço 1:3 (cimento e areia) | m² | 81.63 | SINAPI
73935/001 | Alvenaria em tijolo cerâmico furado 10x20x20cm, 1/2 vez, assentado em argamassa traco 1:4 (cimento e areia),e=1cm | m² | 29.36 | SINAPI
73935/003 | Alvenaria em tijolo cerâmico furado 9x9x19cm,1/2 vez (espessura 9 cm), assentado em argamassa traço 1:4 (cimento e areia media não peneirada), preparo manual, junta 1cm | m² | 39.34 | SINAPI
73346 | Concreto armado dosado 15 mpa incl mat p/ 1 m3 preparo conf comp 5845 coloc conf comp 7090 14 m2 de área moldada formas e escoramento conf comps 5306 e 5708 60 kg de aço ca-50 inc mão de obra p/corte dobragem montagem e colo (cintas inferiores) | m³ | 1217.67 | SINAPI
5975 | Chapisco traço 1:3 (cimento e areia media), espessura 0,5cm, preparo mecânico da argamassa | m² | 3.75 | SINAPI
5995 | Reboco argamassa traço 1:4,5 (cal e areia fina), espessura 0,5cm, preparo mecânico da argamassa | m² | 8.95 | SINAPI
6067 | Pintura esmalte brilhante (2 demãos) sobre superfície metálica, inclusive proteção com zarcão (1 demão) | m² | 18.17 | SINAPI
79334/001 | Pintura a base de cal e fixador a base de cola, duas demãos | m² | 3.08 | SINAPI
73931/003 | Estrutura em madeira aparelhada, para telha cerâmica, apoiada em parede | m² | 49.56 | SINAPI
73938/001 | Cobertura em telha cerâmica tipo colonial, com argamassa traço 1:3 (cimento e areia) | m² | 50.98 | SINAPI
73939/009 | Tesoura completa em maçaranduba serrada, para telhados com vãos de 8m | UNID. | 1316.1 | SINAPI
73892/001 | Piso (calcada) em concreto (cimento/areia/seixo rolado) preparo mecânico, e espessura de 7cm, com junta de dilatação em madeira | m² | 27.48 | SINAPI
9540 | Entrada de energia elétrica aérea monofásica 50a com poste de concreto, inclusive cabeamento, caixa de proteção para medidor e aterramento. | und | 796.49 | SINAPI
9537 | Limpeza final da obra | m² | 1.12 | SINAPI
73859/001 | Desmatamento e limpeza mecanizada de terreno com remoção de camada vegetal, utilizando trator de esteiras | m² | 0.14 | SINAPI
5843 | TRATOR DE PNEUS 110 A 126 HP - CHP DIURNO | h | 112.38 | SINAPI
- | DISTRIBUIDOR DE CALCARIO | h | 7.5 | -
5689 | GRADE ARADORA COM 24 DISCOS DE 24" SOBRE PNEUS - CHP DIURNO | h | 6.99 | SINAPI
25963 | CALCARIO DOLOMITICO A - POSTO PEDREIRA / FORNECEDOR (SEM FRETE) | kg | 0.06 | SINAPI
74202/001 | Laje pré-moldada p/forro, sobrecarga 100kg/m2, vãos até 3,50m/e=8cm, c/lajotas e cap.c/conc fck=20mpa, 3cm, inter-eixo 38cm, c/escoramento (reapr.3x) e ferragem negativa | m² | 49.88 | SINAPI
83534 | Lastro de concreto, preparo mecânico, incluso aditivo impermeabilizante | m³ | 506.54 | SINAPI
73465 | Piso cimentado e=1,5cm c/argamassa 1:3 cimento areia alisado colher | m² | 17.06 | SINAPI
74209/001 | Placa de obra em chapa de aço galvanizado | m² | 284.35 | SINAPI
74143/001 | Cerca com mourões de concreto, reto, 15x15cm, espaçamento de 3m, cravados 0,5m, escoras de 10x10cm nos cantos, com 12 fios de arame de aço ovalado 15x17 | m | 32.88 | SINAPI
761 | BOMBA SUBMERSA 4" P/ POCO PROFUNDO ELETRICA TRIFASICA 5CV, SAIDA 2" MARCA DANCOR SERIE SPP MOD 11.2S-15,HM/Q = 42M/14,86M³/H A 121M/2,57M³/H **CAIXA**" | ud | 8453.65 | SINAPI
COTAÇÃO | Caixa dagua de fibra de vidro com capacidade de 20.000 lt | ud | 7323 | cotação
Ministério da Integração Nacional
Companhia de Desenvolvimento dos Vales do São Francisco e do Parnaíba
3ª Superintendência Regional - 3ª GRR

## Orçamento Gotejamento
MINISTÉRIO DA INTEGRAÇÃO NACIONAL
COMPANHIA DE DESENVOLVIMENTO DOS VALES DO SÃO FRANCISCO E DO PARNAÍBA
CODEVASF 3ª SR
ANEXO
Orçamento Básico - UNIDADE DE PRODUÇÃO DE PALMA IRRIGADA
CONTRATO: |  |  | Sistema de irrigação, por gotejamento, compreendendo aquisição de materiais e serviços de implantação.
CONTRATADA:
ITEM | CODIGO | DISCRIMINAÇÃO | Unid | Quant | PREÇOS R$
[5 empty] | vr.unit | vr.total
1 |  | Fornecimento de KIT DE IRRIGAÇÃO TIPO GOTEJAMENTO - STREAMLINE 16100 MANUAL PARA 1,OO HÁ, SEM ELETROBOMBA para a cultura MANDIOCA. | Unid | 1 | 5781.78 | 5781.78
|  |  |  | TOTAL |  | 5781.78
BDI - INCLUSO
|  | TOTAL DA OBRA |  |  |  | 5781.78

## Implantação de PALMA
Companhia de Desenvolvimento dos Vales do São Francisco e do Parnaíba
CODEVASF 3ª SR
CONTRATO: |  |  | Serviço de implantação de 1 há de Palma
ITEM | CODIGO | DISCRIMINAÇÃO | Unid | Quant | PREÇOS R$
[5 empty] | vr.unit | vr.total
1 |  | SERVIÇOS |  |  |  | 5821.29
1.1 | 73859/001 | Desmatamento e limpeza mecanizada de terreno com remoção de camada vegetal, utilizando trator de esteiras | M2 | 10000 | 0.17 | 1700
1.2 | composição | Mão de obra para limpeza da área e controle de formigas | Diária | 8 | 37.9 | 303.2
1.3 | cotação | análise físico-química de solo: amostra composta nas profundidades : 0-0,20 e 0,20-0,40 m | Amostra | 2 | 37.35 | 74.7
1.4 | composição | Distribuição de Calcário | H | 1 | 387.39 | 387.39
1.5 | composição | Aração mecanizada profunda (trator de 75 cv) | H | 3 | 476.15 | 1428.45
1.6 | composição | Adubação | M2 | 10000 | 0.09 | 900
1.7 | composição | Plantio | M2 | 10000 | 0.05 | 500
1.8 | composição | Tatos culturais - Duas capinas | Diária | 15 | 35.17 | 527.55
2 |  | INSUMOS, INSTALAÇÕES E EQUIPAMENTOS |  |  |  | 12497.06
2.1 | cotação | Mudas de palma (Palma+semente + 5%) + Transporte | unid. | 20000 | 0.42 | 8400
2.2 | cotação | adubo granulado – superfosfato simples ensacado + transporte (mínimo de 16% P2O5) | kg | 750 | 1.31 | 982.5
2.3 | cotação | formicida granulada (concentração mínima de 3g/kg de sulfluramida) | kg | 2 | 5.95 | 11.9
2.4 | cotação | herbicida – glifosato (concentração mínima de 360g/l), diurom ou atrazina | L | 3 | 30.56 | 91.68
2.5 | 159 | Adubo Orgânico – Esterco Bovino, Caprino ou Ovino Curtido+Transporte | m³ | 20 | 124.94 | 2498.8
2.6 | cotação | adubo granulado – cloreto de potássio + transporte (mínimo de 60% K2O) | kg | 100 | 1.55 | 155
2.7 | cotação | calcário dolomítico 90% PRNT + transporte | ton. | 3 | 119.06 | 357.18 | 7970.78
|  |  |  | TOTAL |  | 18318.35
126.77

## CPU_palma
CODEVASF | 1.2 | COMPOSIÇÃO DE PREÇO UNITÁRIO
OBRA: Unidade de produção de Palma Irrigada, no Estado de Pernambuco, área de atuação da 3ª superintendência regional da CODEVASF. | [5 empty] | DATA: AGOSTO / 2013
SERVIÇO : Mão de obra para limpeza da área e controle de formigas | [5 empty] | UNIDADE: | diária
EQUIPAMENTO
DISCRIMINAÇÃO | UNIDADE | QUANT. | PROD | IMPROD | P.UNIT. PROD | P.UNIT. IMPR | P.TOTAL
0
SUB-TOTAL | [6 empty] | 0
MATERIAL
DISCRIMINAÇÃO | UNIDADE | QUANT. |  |  |  | P.UNIT. | P.TOTAL
0
SUB-TOTAL | [6 empty] | 0
SERVIÇOS - COMPOSIÇÕES AUXILIARES
DISCRIMINAÇÃO | UNIDADE | QUANT. |  |  |  | P.UNIT. | P.TOTAL
SUB-TOTAL
MÃO DE OBRA
DISCRIMINAÇÃO | UNIDADE | QUANT. |  |  |  | P.UNIT. | P.TOTAL
Servente | h | 4.662 |  |  |  | 6.53 | 30.44
Leis Sociais : 91,03 % - adotado
SUB-TOTAL | [6 empty] | 30.44
PRODUÇÃO DA EQUIPE | 1 | CUSTO |  |  |  |  | 30.44
TOTAL - R$ | [6 empty] | 30.44
BDI | 24.5 | % |  |  |  |  | 7.46
TOTAL DO SERVIÇO - R$ | [6 empty] | 37.9 |  | ok
CODEVASF | 1.4 | COMPOSIÇÃO DE PREÇO UNITÁRIO
OBRA: Unidade de produção de Palma Irrigada, no Estado de Pernambuco, área de atuação da 3ª superintendência regional da CODEVASF. | [5 empty] | DATA: AGOSTO / 2013
SERVIÇO : Distribuição de Calcário | [5 empty] | UNIDADE: | h
EQUIPAMENTO
DISCRIMINAÇÃO | UNIDADE | QUANT. | PROD | IMPROD | P.UNIT. PROD | P.UNIT. IMPR | P.TOTAL
TRATOR DE PNEUS 110 A 126 HP - CHP DIURNO | h | 1 | 1 |  | 112.38 |  | 112.38
DISTRIBUIDOR DE CALCARIO | h | 1 | 1 |  | 7.5 |  | 7.5
SUB-TOTAL | [6 empty] | 119.88
MATERIAL
DISCRIMINAÇÃO | UNIDADE | QUANT. |  |  |  | P.UNIT. | P.TOTAL
CALCARIO DOLOMITICO A - POSTO PEDREIRA / FORNECEDOR (SEM FRETE) | kg | 3000 |  |  |  | 0.06 | 180
SUB-TOTAL | [6 empty] | 180
SERVIÇOS - COMPOSIÇÕES AUXILIARES
DISCRIMINAÇÃO | UNIDADE | QUANT. |  |  |  | P.UNIT. | P.TOTAL
0
SUB-TOTAL | [6 empty] | 0
MÃO DE OBRA
DISCRIMINAÇÃO | UNIDADE | QUANT. |  |  |  | P.UNIT. | P.TOTAL
Encarregado | h | 0.25 |  |  |  | 18.99 | 4.75
Servente | h | 1 |  |  |  | 6.53 | 6.53
Leis Sociais : 91,03 % - adotado
SUB-TOTAL | [6 empty] | 11.28
PRODUÇÃO DA EQUIPE | 1 | CUSTO |  |  |  |  | 311.16
TOTAL - R$ | [6 empty] | 311.16 |  | Sinapi 73948/016 R$ 1,88
BDI | 24.5 | % |  |  |  |  | 76.23
TOTAL DO SERVIÇO - R$ | [6 empty] | 387.39 |  | ok
CODEVASF | 1.5 | COMPOSIÇÃO DE PREÇO UNITÁRIO
OBRA: Unidade de produção de Palma Irrigada, no Estado de Pernambuco, área de atuação da 3ª superintendência regional da CODEVASF. | [5 empty] | DATA: AGOSTO / 2013
SERVIÇO : Aração mecanizada profunda (trator de 75 cv) | [5 empty] | UNIDADE: | h
EQUIPAMENTO
DISCRIMINAÇÃO | UNIDADE | QUANT. | PROD | IMPROD | P.UNIT. PROD | P.UNIT. IMPR | P.TOTAL
TRATOR DE PNEUS 110 A 126 HP - CHP DIURNO | h | 1 | 3 |  | 112.38 |  | 337.14
GRADE ARADORA COM 24 DISCOS DE 24" SOBRE PNEUS - CHP DIURNO | h | 1 | 3 |  | 6.99 |  | 20.97
SUB-TOTAL | [6 empty] | 358.11
MATERIAL
DISCRIMINAÇÃO | UNIDADE | QUANT. |  |  |  | P.UNIT. | P.TOTAL
0
SUB-TOTAL | [6 empty] | 0
SERVIÇOS - COMPOSIÇÕES AUXILIARES
DISCRIMINAÇÃO | UNIDADE | QUANT. |  |  |  | P.UNIT. | P.TOTAL
0
SUB-TOTAL | [6 empty] | 0
MÃO DE OBRA
DISCRIMINAÇÃO | UNIDADE | QUANT. |  |  |  | P.UNIT. | P.TOTAL
Encarregado | h | 0.25 |  |  |  | 18.99 | 4.75
Servente | h | 3 |  |  |  | 6.53 | 19.59
Leis Sociais : 91,03 % - adotado
SUB-TOTAL | [6 empty] | 24.34
PRODUÇÃO DA EQUIPE | 1 | CUSTO |  |  |  |  | 382.45
TOTAL - R$ | [6 empty] | 382.45 |  | Sinapi 73948/016 R$ 1,88
BDI | 24.5 | % |  |  |  |  | 93.7
TOTAL DO SERVIÇO - R$ | [6 empty] | 476.15 |  | ok
CODEVASF | 1.6 | COMPOSIÇÃO DE PREÇO UNITÁRIO | [6 empty] | ok
OBRA: Unidade de produção de Palma Irrigada, no Estado de Pernambuco, área de atuação da 3ª superintendência regional da CODEVASF. | [5 empty] | DATA: AGOSTO / 2013
SERVIÇO : Adubação | [5 empty] | UNIDADE: | m²
EQUIPAMENTO
DISCRIMINAÇÃO | UNIDADE | QUANT. | PROD | IMPROD | P.UNIT. PROD | P.UNIT. IMPR | P.TOTAL
0
SUB-TOTAL | [6 empty] | 0
MATERIAL
DISCRIMINAÇÃO | UNIDADE | QUANT. |  |  |  | P.UNIT. | P.TOTAL
[7 empty] | 0 |  | 0.45
SUB-TOTAL | [6 empty] | 0
SERVIÇOS - COMPOSIÇÕES AUXILIARES
DISCRIMINAÇÃO | UNIDADE | QUANT. |  |  |  | P.UNIT. | P.TOTAL
0
SUB-TOTAL | [6 empty] | 0
MÃO DE OBRA
DISCRIMINAÇÃO | UNIDADE | QUANT. |  |  |  | P.UNIT. | P.TOTAL
Servente | h | 0.007 |  |  |  | 6.53 | 0.05
Encarregado | h | 0.001 |  |  |  | 18.99 | 0.02
Leis Sociais : 91,03 % - adotado
SUB-TOTAL | [6 empty] | 0.07
PRODUÇÃO DA EQUIPE | 1 | CUSTO |  |  |  |  | 0.07
TOTAL - R$ | [6 empty] | 0.07 | 74.34
BDI | 24.5 | % |  |  |  |  | 0.02
TOTAL DO SERVIÇO - R$ | [6 empty] | 0.09 |  | ok
CODEVASF | 1.7 | COMPOSIÇÃO DE PREÇO UNITÁRIO | [6 empty] | ok
OBRA: Unidade de produção de Palma Irrigada, no Estado de Pernambuco, área de atuação da 3ª superintendência regional da CODEVASF. | [5 empty] | DATA: AGOSTO / 2013
SERVIÇO : Plantio | [5 empty] | UNIDADE: | m²
EQUIPAMENTO
DISCRIMINAÇÃO | UNIDADE | QUANT. | PROD | IMPROD | P.UNIT. PROD | P.UNIT. IMPR | P.TOTAL
0
SUB-TOTAL | [6 empty] | 0
MATERIAL
DISCRIMINAÇÃO | UNIDADE | QUANT. |  |  |  | P.UNIT. | P.TOTAL
[7 empty] | 0 |  | 0.45
SUB-TOTAL | [6 empty] | 0
SERVIÇOS - COMPOSIÇÕES AUXILIARES
DISCRIMINAÇÃO | UNIDADE | QUANT. |  |  |  | P.UNIT. | P.TOTAL
0
SUB-TOTAL | [6 empty] | 0
MÃO DE OBRA
DISCRIMINAÇÃO | UNIDADE | QUANT. |  |  |  | P.UNIT. | P.TOTAL
Servente | h | 0.003 |  |  |  | 6.53 | 0.02
Encarregado | h | 0.001 |  |  |  | 18.99 | 0.02
Leis Sociais : 91,03 % - adotado
SUB-TOTAL | [6 empty] | 0.04
PRODUÇÃO DA EQUIPE | 1 | CUSTO |  |  |  |  | 0.04
TOTAL - R$ | [6 empty] | 0.04 | 74.34
BDI | 24.5 | % |  |  |  |  | 0.01
TOTAL DO SERVIÇO - R$ | [6 empty] | 0.05 |  | ok
CODEVASF | 1.8 | COMPOSIÇÃO DE PREÇO UNITÁRIO | [6 empty] | ok
OBRA: Unidade de produção de Palma Irrigada, no Estado de Pernambuco, área de atuação da 3ª superintendência regional da CODEVASF. | [5 empty] | DATA: AGOSTO / 2013
SERVIÇO : Tatos culturais - Duas capinas | [5 empty] | UNIDADE: | diária
EQUIPAMENTO
DISCRIMINAÇÃO | UNIDADE | QUANT. | PROD | IMPROD | P.UNIT. PROD | P.UNIT. IMPR | P.TOTAL
0
SUB-TOTAL | [6 empty] | 0
MATERIAL
DISCRIMINAÇÃO | UNIDADE | QUANT. |  |  |  | P.UNIT. | P.TOTAL
[7 empty] | 0 |  | 0.45
SUB-TOTAL | [6 empty] | 0
SERVIÇOS - COMPOSIÇÕES AUXILIARES
DISCRIMINAÇÃO | UNIDADE | QUANT. |  |  |  | P.UNIT. | P.TOTAL
0
SUB-TOTAL | [6 empty] | 0
MÃO DE OBRA
DISCRIMINAÇÃO | UNIDADE | QUANT. |  |  |  | P.UNIT. | P.TOTAL
Servente | h | 2 |  |  |  | 6.53 | 13.06
Encarregado | h | 0.8 |  |  |  | 18.99 | 15.19
Leis Sociais : 91,03 % - adotado
SUB-TOTAL | [6 empty] | 28.25
PRODUÇÃO DA EQUIPE | 1 | CUSTO |  |  |  |  | 28.25
TOTAL - R$ | [6 empty] | 28.25 | 74.34
BDI | 24.5 | % |  |  |  |  | 6.92
TOTAL DO SERVIÇO - R$ | [6 empty] | 35.17 |  | ok