## ORÇAMENTO
Obra |  |  | ESCAVAÇÃO DE TANQUE PARA PISCICULTURA.
Município: |  |  | MUNICÍPIO DE PETROLÂNDIA NA MICRORREGIÃO DE ITAPARICA NO ESTADO DE PERNAMBUCO, ÁREA DE ATUAÇÃO DA 3ª SR.
PLANILHA ORÇAMENTÁRIA
Fonte de Preços |  |  | SINAPI - PE | Data Base |  | AGOSTO/2013
ITEM | CÓDIGO | CÓD. | DESCRIÇÃO DOS SERVIÇOS | UNID. | QUANT. | PREÇO (R$)
[6 empty] | UNITÁRIO | TOTAL
1.1 |  | 1.1 | Mobilização de Equipamento, materiais e Pessoal, entre o município e Petrolina/PE. e o município de Petrolândia/PE. | unid. | 1 | 2669.89 | 2669.89
1.2 |  | 1.2 | Desmobilização de Equipamento, Material e Pessoal, entre o município e Petrolândia/PE e o município de Petrolina/PE. | unid. | 1 | 2669.89 | 2669.89
1.3 |  | 1.3 | Administração local da obra. | unid. | 2 | 6384.25 | 12768.5
1.4 |  | 74209/001 | Placa de identificação de obra conforme modelo fornecido pela CODEVASF medindo 3,0m X 2,0 m, incluindo fornecimento, instalação e conservação. | m2 | 12 | 258.33 | 3099.96 | 284.35 | 348.33 | 90
1.5 |  | 73859/001 | Limpeza mecanizada de superficial de terreno com trator de esteiras com potencia mínima de 200Cv com lamina de 15.000kg, incluindo destocamento de arvores com diâmetro entre 0,05m e 0,15m. | m² | 46900 | 0.17 | 7973 | 0.14 | 0.17 | 0
1.6 |  | 74155/001 | Escavação e movimentação de material de 1º categoria mediante utilização de esteiras com potencia mínima de 200Cv com lamina com capacidade de carga mínima de 15.000kg, incluindo o transporte do material a uma distancia media de transporte (DMT) de 100m. | m³ | 14636.28 | 0.91 | 13319.01 | 1.32 | 1.62 | 0.71
1.7 |  | 74005/002 | Compactação mecânica com controle de grau de compactação (GC) maior ou igual a 95% do Próton Normal (PN) mediante a utilização de Trator de esteiras capacidade mínima de 200cv com lamina de peso operacional mínimo de 15.000kg e rolo compressor vibratório com potencia de 80HP. | m³ | 9202.2 | 3.42 | 31471.52 | 2.79 | 3.42 | 0
1.8 |  | 74034/001 | Espalhamento e Compactação mecânica de material de 1ª categoria mediante a utilização de Trator de esteiras capacidade mínima de 200cv com lamina de peso operacional mínimo de 15.000kg. | m³ | 5434.08 | 2.35 | 12770.09 | 2.05 | 2.51 | 0.16
1.9 |  | 74039/001 | Confecção de cerca com mourões de madeira roliça com diâmetro de 11cm, espaçado de 2m, altura livre de 1,5m, cravado com 0,5m, com 5 fios de arame farpado nº 14, classe 250, incluindo fornecimento e instalação. | m | 1585.96 | 12.31 | 19523.17 | 13.77 | 16.87 | 4.56
1.10 |  | 73599 | Escavação mecânica de valas, em qualquer tipo de solo, profundidade de 0 até 4,00 m. | m³ | 855.48 | 4.96 | 4243.18 | 7.15 | 8.76 | 3.8
1.11 |  | 73888/002 | Assentamento de tubos e conexões de PVC JE DN 75mm. | m | 308 | 1.19 | 366.52 | 0.97 | 1.19 | 0
1.12 |  | 73888/001 | Assentamento de tubos e conexões de PVC JE DN 50mm. | m | 1060 | 0.88 | 932.8 | 0.73 | 0.89 | 0.01
1.13 |  | 73840/003 | Assentamento de tubos de PVC junta elástica - DN 150 mm para esgoto/dreno. | m | 60 | 1.24 | 74.4 | 1.95 | 2.39 | 1.15
1.14 |  | 73840/004 | Assentamento de tubos de PVC junta elástica - DN 200 mm para esgoto/dreno. | m | 200 | 1.34 | 268 | 2.2 | 2.7 | 1.36
1.15 |  | 73964/005 | Aterro de valas e cavas, com avaliação visual da compactação realizada mediante utilização de retroescavadeira e compactador vibratório manual tipo sapo, com reaproveitamento do material escavado incluindo carro pipa e água. | m³ | 855.48 | 6.32 | 5406.63 | 5.74 | 7.03 | 0.71
1.16 |  | 6042 | Lastro de concreto não estrutural, consumo mínimo de cimento de 210 kg/m³, preparo mecânico, fornecimento e aplicação, para base de fundação, incluindo fornecimento, lançamento e adensamento. | m³ | 7.98 | 299.67 | 2391.37 | 248.48 | 304.39 | 4.72
1.17 |  | 73935/001 | Alvenaria em tijolo cerâmico furado 10cm x 20cm x 20cm, 1/2 vez, assentado em argamassa traco 1:4 (cimento e areia), junta com espessura de 1cm. | m² | 45 | 35.83 | 1612.35 | 29.36 | 35.97 | 0.14
1.18 |  | 5974 | Chapisco em paredes traço 1:4 (cimento e areia), espessura 0,5 cm, preparo mecânico. | m² | 90 | 3.11 | 279.9 | 3.07 | 3.76 | 0.65
1.19 |  | 5997 | Reboco barra lisa executado com argamassa preparada no traço 1:4 (cimento e areia), espessura de 2,0 cm, preparo mecânico.. | m² | 90 | 22.82 | 2053.8 | 20.54 | 25.16 | 2.34
1.20 |  | 73972/002 | Concreto Estrutural fabricado com Fck de 20 MPA, virado em betoneira na obra, com transporte local e sem lançamento. | m³ | 4.32 | 405.1 | 1750.03 | 336.41 | 412.1 | 7
1.21 |  | 73410 | Fornecimento e montagem de formas planas em compensado plastificado de 10 mm para estruturas de concreto com reaproveitamento de 5 vezes, incluindo desmoldante. | m² | 2.72 | 25.43 | 69.17 | 39.67 | 48.6 | 23.17
1.22 |  | 73942/001 | Fornecimento, corte, dobra e montagem de armadura de aço CA-60 com diâmetro de 7,0mm a 8,0mm. | kg | 172.8 | 6.41 | 1107.65 | 5.28 | 6.47 | 0.06
1.23 |  | 74254/002 | Fornecimento, corte, dobra e montagem de armadura de aço CA-50 com diâmetro de 6,3 mm a 12,5 mm. | kg | 151.2 | 6.24 | 943.49 | 5.46 | 6.69 | 0.45
1.24 |  | 74157/004 | Lançamento e adensamento manual de concreto em fundação. | m³ | 4.32 | 19.5 | 84.24 | 15.92 | 19.5 | 0
TOTAL DO SERVIÇO | [5 empty] | 127848.56
ITEM | CÓDIGO | CÓD. | DESCRIÇÃO DOS MATERIAIS | UNID. | QUANT. | PREÇO (R$)
[6 empty] | UNITÁRIO | TOTAL
2.1 |  | 9846 | Tubo PVC PBA 12 JE NBR 5647 para rede de água DN de 75mm. | m | 308 | 20.7 | 6375.6
2.2 |  | 9844 | Tubo de PVC PBA 12 JE NBR 5647 para rede de água DN de 50mm. | m | 1060 | 10.12 | 10727.2
2.3 |  | 11493 | Te redução de PVC PBA NBR 10351 para rede de água 90° BBB JE DN de 75mm x 50mm/ DE 85mm x 60mm. | unid. | 16 | 51.75 | 828
2.4 |  | 1183 | Cap PVC PBA NBR 10351 para rede de água JE DN de 75mm. | unid. | 2 | 12.35 | 24.7
2.5 |  | 3503 | Joelho de PVC soldável para água fria de 90º de 50mm. | unid. | 12 | 5.32 | 63.84
2.6 |  | 3478 | Joelho de PVC soldável para água fria de 45º de 75mm. | unid. | 4 | 45.4 | 181.6
2.7 |  | 11677 | Registro de PVC esfera VS soldável DN 50mm | unid. | 16 | 39.87 | 637.92
2.8 |  | 02604/ORSE | Registro PVC esfera c/borboleta d = 3". | unid. | 2 | 98.79 | 197.58
2.9 |  | 6012 | Registro gaveta 3" bruto latão ref. 1502-B | unid. | 2 | 398.39 | 796.78
2.10 |  | 102 | Adaptador PVC soldável curto com bolsa e rosca para registro 85mm x 3". | unid. | 2 | 30.98 | 61.96
2.11 |  | 9818 | Tubo PVC EB-644 para rede coletora esgoto JE DN150mm. | m | 60 | 30 | 1800
2.12 |  | 9819 | Tubo PVC EB-644 para rede coletora esgoto JE DN 200mm. | m | 200 | 46.37 | 9274
2.13 |  | 20088 | Cap PVC serie R para esgoto predial DN 100mm. | unid. | 24 | 15.03 | 360.72
2.14 |  | 20089 | Cap PVC serie R para esgoto predial DN 150mm. | unid. | 8 | 74.73 | 597.84
2.15 |  | 9841 | Tubo PVC serie R para esgoto ou água pluvial DN 100mm. | m | 12 | 74.73 | 896.76
2.16 |  | 737 | Bomba centrifuga com motor elétrico, tensão de 380 V trifásico, potencia de 15cv, bocais 2 1/2" x 2", altura manométrica/vasão (hm/q) de 54m / 47m³ / h a 70m / 25m³ / h. | unid. | 2 | 4008.69 | 8017.38
2.17 |  | 4181 | Nipel ferro galvanizado rosca 2" | unid. | 6 | 16.59 | 99.54
2.18 |  | 4208 | Nipel ferro galvanizado rosca 2.1/2" | unid. | 6 | 23.7 | 142.2
2.19 |  | 3453 | Joelho ferro galvanizado 90° rosca 2 1/2". | unid. | 4 | 41.92 | 167.68
2.20 |  | 3452 | Joelho ferro galvanizado 90° rosca 2". | unid. | 6 | 25.15 | 150.9
2.21 |  | 12427 | União ferro galvanizado com assento cônico bronze 2 1/2" . | unid. | 2 | 120.03 | 240.06
2.22 |  | 12428 | União ferro galvanizado com assento cônico bronze 2". | unid. | 2 | 80.63 | 161.26
2.23 |  | 6011 | Registro gaveta 2.1/2" bruto latão referencia 1502-B . | unid. | 2 | 262.34 | 524.68
2.24 |  | 6028 | Registro gaveta 2" bruto latão referencia 1502-B . | unid. | 2 | 104.35 | 208.7
2.25 |  | 113 | Adaptador PVC soldável curto com bolsa e rosca para registro 60mm x 2" . | unid. | 2 | 10.01 | 20.02
2.26 |  | 104 | Adaptador PVC soldável curto com bolsa e rosca para registro 75mm x 2 1/2". | unid. | 2 | 19.53 | 39.06
2.27 |  | 10231 | Válvula pé com crivo bronze 2 1/2" | unid. | 2 | 156.4 | 312.8
TOTAL DO MATERIAL | [5 empty] | 42908.78
TOTAL GERAL | [5 empty] | 170757.34
Ministério da Integração Nacional
Companhia de Desenvolvimento dos Vales do São Francisco e do Parnaíba.
3ª GRR - 3ª Superintendência Regional

## CPU HORA MÁQ.
CODEVASF | 1.1 | COMPOSIÇÃO DE PREÇO UNITÁRIO
OBRA : CONSTRUÇÃO DE TANQUE PARA PISCICULTURA. | [5 empty] | DATA: Agosto/2013
SERVIÇO : Mobilização de Equipamento, Material e pessoal até o local de execução da obra. | [5 empty] | UNIDADE: | unid
EQUIPAMENTO
DISCRIMINAÇÃO | UNIDADE | QUANT. | PROD | IMPROD | P.UNIT. PROD | P.UNIT. IMPR | P.TOTAL
Caminhão cavalo mecanico c/ carreta prançha capacidade de 20T (incluindo manut/operação). | h | 5.9833 | 1 |  | 130 |  | 777.83 |  | 0001286
Trator de esteiras capacidade minima de 200cv com lamina de peso operacional minimo de 15.000kg (hora improdutiva - incluindo manutenção e operação). | h | 5.9833 |  | 1 |  | 217.55 | 1301.67 |  | 00007626
SUB-TOTAL | [6 empty] | 2079.5
MATERIAL
DISCRIMINAÇÃO | UNIDADE | QUANT. |  |  |  | P.UNIT. | P.TOTAL
Passagem de ônibus | unid. | 2 |  |  |  | 50 | 100
SUB-TOTAL | [6 empty] | 100
SERVIÇOS - COMPOSIÇÕES AUXILIARES
DISCRIMINAÇÃO | UNIDADE | QUANT. |  |  |  | P.UNIT. | P.TOTAL
0
SUB-TOTAL | [6 empty] | 0
MÃO DE OBRA
DISCRIMINAÇÃO | UNIDADE | QUANT. |  |  |  | P.UNIT. | P.TOTAL
0
SUB-TOTAL | [6 empty] | 0
PRODUÇÃO DA EQUIPE | 1 | CUSTO |  |  |  |  | 2179.5
TOTAL - R$ | [6 empty] | 2179.5
BDI | 22.5 | % |  |  |  |  | 490.39
TOTAL DO SERVIÇO - R$ | [6 empty] | 2669.89
CODEVASF | 1.2 | COMPOSIÇÃO DE PREÇO UNITÁRIO
OBRA : CONSTRUÇÃO DE TANQUE PARA PISCICULTURA. | [5 empty] | DATA: Agosto/2013
SERVIÇO : Desmobilização de Equipamento, Material e Pessoal - Ente o ultimo município e Petrolina. | [5 empty] | UNIDADE: | unid
EQUIPAMENTO
DISCRIMINAÇÃO | UNIDADE | QUANT. | PROD | IMPROD | P.UNIT. PROD | P.UNIT. IMPR | P.TOTAL
Caminhão cavalo mecanico c/ carreta prançha capacidade de 20T (inclindo manut/operação). | h | 5.9833 | 1 |  | 130 |  | 777.83
Trator de esteiras capacidade minima de 200cv com lamina de peso operacional minimo de 15.000kg (hora improdutiva - incluindo manutenção e operação). | h | 5.9833 |  | 1 |  | 217.55 | 1301.67
SUB-TOTAL | [6 empty] | 2079.5
MATERIAL
DISCRIMINAÇÃO | UNIDADE | QUANT. |  |  |  | P.UNIT. | P.TOTAL
Passagem de ônibus | unid. | 2 |  |  |  | 50 | 100
SUB-TOTAL | [6 empty] | 100
SERVIÇOS - COMPOSIÇÕES AUXILIARES
DISCRIMINAÇÃO | UNIDADE | QUANT. |  |  |  | P.UNIT. | P.TOTAL
0
SUB-TOTAL | [6 empty] | 0
MÃO DE OBRA
DISCRIMINAÇÃO | UNIDADE | QUANT. |  |  |  | P.UNIT. | P.TOTAL
0
SUB-TOTAL | [6 empty] | 0
PRODUÇÃO DA EQUIPE | 1 | CUSTO |  |  |  |  | 2179.5
TOTAL - R$ | [6 empty] | 2179.5
BDI | 22.5 | % |  |  |  |  | 490.39
TOTAL DO SERVIÇO - R$ | [6 empty] | 2669.89
CODEVASF | 1.3 | COMPOSIÇÃO DE PREÇO UNITÁRIO
OBRA : CONSTRUÇÃO DE TANQUE PARA PISCICULTURA. | [5 empty] | DATA: Agosto/2013
SERVIÇO : Administração local da obra. | [5 empty] | UNIDADE: | mês
EQUIPAMENTO
DISCRIMINAÇÃO | UNIDADE | QUANT. | PROD | IMPROD | P.UNIT. PROD | P.UNIT. IMPR | P.TOTAL
Veiculo popular. | mês | 1 |  |  | 1765.87 |  | 1765.87
Estação Total Casse 1. | mês | 0.5 |  |  | 1000 |  | 500
Micro/Soft. | mês | 0.13 |  |  | 780 |  | 101.4
SUB-TOTAL | [6 empty] | 2367.27
MATERIAL
DISCRIMINAÇÃO | UNIDADE | QUANT. |  |  |  | P.UNIT. | P.TOTAL
SUB-TOTAL | [6 empty] | 0
SERVIÇOS - COMPOSIÇÕES AUXILIARES
DISCRIMINAÇÃO | UNIDADE | QUANT. |  |  |  | P.UNIT. | P.TOTAL
Aluguel de residencia para operario. | mês | 1 |  |  |  | 185 | 185
SUB-TOTAL | [6 empty] | 185
MÃO DE OBRA
DISCRIMINAÇÃO | UNIDADE | QUANT. |  |  |  | P.UNIT. | P.TOTAL
Encarregado | mês | 0.4 |  |  |  | 1911.8 | 764.72
Topografo | mês | 0.4 |  |  |  | 2840.2 | 1136.08
Auxiliar de topografo | mês | 0.8 |  |  |  | 948.2 | 758.56
SUB-TOTAL | [6 empty] | 2659.36
PRODUÇÃO DA EQUIPE | 1 | CUSTO |  |  |  |  | 5211.63
TOTAL - R$ | [6 empty] | 5211.63
BDI | 22.5 | % |  |  |  |  | 1172.62
TOTAL DO SERVIÇO - R$ | [6 empty] | 6384.25
CODEVASF | 1.4 | COMPOSIÇÃO DE PREÇO UNITÁRIO
OBRA : CONSTRUÇÃO DE TANQUE PARA PISCICULTURA. | [5 empty] | DATA: Agosto/2013
SERVIÇO : Placa de identificação de obra - Fornecimento e instalação . | [5 empty] | UNIDADE: | m²
EQUIPAMENTO
DISCRIMINAÇÃO | UNIDADE | QUANT. | PROD | IMPROD | P.UNIT. PROD | P.UNIT. IMPR | P.TOTAL
0
SUB-TOTAL | [6 empty] | 0
MATERIAL
DISCRIMINAÇÃO | UNIDADE | QUANT. |  |  |  | P.UNIT. | P.TOTAL
Placa de identificação da obra, conforme Lay-out normatizado e fornecido pela CODEVASF (4813). | m² | 1 |  |  |  | 180 | 180
Estrutura de madeira mista de 7,5 x 7,5 cm (3" x 3") não aparelhada (4491). | m | 4 |  |  |  | 4.87 | 19.48
Estrutura de madeira mista de 2,5 x 7,5 cm (1" x 3") não aparelhada (4417). | m | 1 |  |  |  | 1.85 | 1.85
Prego 18 x 30 (5075). | kg | 0.11 |  |  |  | 6.42 | 0.71
SUB-TOTAL | [6 empty] | 202.04 |  | I
SERVIÇOS - COMPOSIÇÕES AUXILIARES
DISCRIMINAÇÃO | UNIDADE | QUANT. |  |  |  | P.UNIT. | P.TOTAL
Concreto não estrutural, consumo de 150 Kg/m³ (preparado no traço 1:3,5:7), com preparo na obra com betoneira (5652). | m³ | 0.01 |  |  |  | 210.34 | 2.1
SUB-TOTAL | [6 empty] | 2.1
MÃO DE OBRA
DISCRIMINAÇÃO | UNIDADE | QUANT. |  |  |  | P.UNIT. | P.TOTAL
Carpinteiro de formas (1213). | h | 0.31 |  |  |  | 8.69 | 2.69
Servente (6111). | h | 0.62 |  |  |  | 6.53 | 4.05
SUB-TOTAL | [6 empty] | 6.74
PRODUÇÃO DA EQUIPE | 1 | CUSTO |  |  |  |  | 210.88
TOTAL - R$ | [6 empty] | 210.88
BDI | 22.5 | % |  |  |  |  | 47.45
TOTAL DO SERVIÇO - R$ | [6 empty] | 258.33
CODEVASF | 1.4.1 | COMPOSIÇÃO DE PREÇO UNITÁRIO
OBRA : CONSTRUÇÃO DE TANQUE PARA PISCICULTURA. | [5 empty] | DATA: Agosto/2013
SERVIÇO AUXILIAR: Concreto não estrutural, consumo medio de 150 Kg/m³ ( produzido no traço 1:3,5:7), com preparo em obra com betoneira. | [5 empty] | UNIDADE: | m³
EQUIPAMENTO
DISCRIMINAÇÃO | UNIDADE | QUANT. | PROD | IMPROD | P.UNIT. PROD | P.UNIT. IMPR | P.TOTAL
Betoneira 320l com motor diesel com potencia de 5,5 Hp sem carregador mecanico (643). | h | 0.65 |  |  | 2.94 |  | 1.91
SUB-TOTAL | [6 empty] | 1.91
MATERIAL
DISCRIMINAÇÃO | UNIDADE | QUANT. |  |  |  | P.UNIT. | P.TOTAL
Areia Media (370). | m³ | 0.49 |  |  |  | 65 | 31.85
Cimento Portland comum CO I -32 (1379). | kg | 150 |  |  |  | 0.5 | 75
Pedra Britada nº 02 ou 25mm posta em obra (4718). | m³ | 0.96 |  |  |  | 65 | 62.4
SUB-TOTAL | [6 empty] | 169.25 |  | I
SERVIÇOS - COMPOSIÇÕES AUXILIARES
DISCRIMINAÇÃO | UNIDADE | QUANT. |  |  |  | P.UNIT. | P.TOTAL
0
SUB-TOTAL | [6 empty] | 0
MÃO DE OBRA
DISCRIMINAÇÃO | UNIDADE | QUANT. |  |  |  | P.UNIT. | P.TOTAL
Servente (6111). | h | 6 |  |  |  | 6.53 | 39.18
SUB-TOTAL | [6 empty] | 39.18
PRODUÇÃO DA EQUIPE | 1 | CUSTO |  |  |  |  | 210.34
TOTAL - R$ | [6 empty] | 210.34 |  | 4813 | 230
BDI | 22.5 | % |  |  |  |  | 47.33
TOTAL DO SERVIÇO - R$ | [6 empty] | 257.67
CODEVASF | 1.5 | COMPOSIÇÃO DE PREÇO UNITÁRIO
OBRA : CONSTRUÇÃO DE TANQUE PARA PISCICULTURA. | [5 empty] | DATA: Agosto/2013
SERVIÇO : Limpeza mecanizada de superficial de terreno com trator de esteiras com potencia minima de 200Cv com lamina com capacidade de carga minima de 15.000kg, incluindo destocamento de arvores com diametro entre 0,05m e 0,15m. | [5 empty] | UNIDADE: | m²
EQUIPAMENTO
DISCRIMINAÇÃO | UNIDADE | QUANT. | PROD | IMPROD | P.UNIT. PROD | P.UNIT. IMPR | P.TOTAL
Trator de esteiras capacidade minima de 200cv com lamina de peso operacional de 15.000kg (incluindo manutenção e operação), (custo da hora produtiva) - (73451). | h | 0.0004 |  |  | 217.55 |  | 0.09
Trator de esteiras capacidade minima de 200cv com lamina de peso operacional de 15.000kg (incluindo manutenção e operação), (custo da hora improdutiva) - (73582). | h | 0.00044 |  |  |  | 101.52 | 0.04
SUB-TOTAL | [6 empty] | 0.13
MATERIAL
DISCRIMINAÇÃO | UNIDADE | QUANT. |  |  |  | P.UNIT. | P.TOTAL
SUB-TOTAL | [6 empty] | 0
SERVIÇOS - COMPOSIÇÕES AUXILIARES
DISCRIMINAÇÃO | UNIDADE | QUANT. |  |  |  | P.UNIT. | P.TOTAL
0
SUB-TOTAL | [6 empty] | 0
MÃO DE OBRA
DISCRIMINAÇÃO | UNIDADE | QUANT. |  |  |  | P.UNIT. | P.TOTAL
servente (6111) | h | 0.002 |  |  |  | 6.53 | 0.01
SUB-TOTAL | [6 empty] | 0.01
PRODUÇÃO DA EQUIPE | 1 | CUSTO |  |  |  |  | 0.14
TOTAL - R$ | [6 empty] | 0.14
BDI | 22.5 | % |  |  |  |  | 0.03
TOTAL DO SERVIÇO - R$ | [6 empty] | 0.17
CODEVASF | 1.5.1 | COMPOSIÇÃO DE PREÇO UNITÁRIO
OBRA : CONSTRUÇÃO DE TANQUE PARA PISCICULTURA. | [5 empty] | DATA: Agosto/2013
SERVIÇO AUXILIAR : Trator de esteiras com potencia minima de 200Cv com lamina com capacidade de carga minima de 15.000kg (incluindo manutenção/operação) (hota produtiva diurna)(73451). | [5 empty] | UNIDADE: | h
MATERIAL
DISCRIMINAÇÃO | UNIDADE | QUANT. |  |  |  | P.UNIT. | P.TOTAL
Óleo diesel combustivel comum (4221) | litro | 28 |  |  |  | 2.38 | 66.64
Óleo lubrificante para motores de equipamentos pesados (caminhão, trator, retro)(4227) | litro | 0.4 |  |  |  | 14 | 5.6
Graxa para equipamentos pesados (caminhão, trator, retro)(4229) | Kg | 0.2 |  |  |  | 16.77 | 3.35
Trator de esteiras diesel com potencia superior a 200 cv com lamina de capacidade minisma de 2.500km (13627) | unid. | 0.00021 |  |  |  | 600000 | 126
SUB-TOTAL | [6 empty] | 201.59
SERVIÇOS - COMPOSIÇÕES AUXILIARES
DISCRIMINAÇÃO | UNIDADE | QUANT. |  |  |  | P.UNIT. | P.TOTAL
[7 empty] | 0 |  | 00007326
SUB-TOTAL | [6 empty] | 0
MÃO DE OBRA
DISCRIMINAÇÃO | UNIDADE | QUANT. |  |  |  | P.UNIT. | P.TOTAL
Operador de Maquinas e equipamentos (4230). | h | 1 |  |  |  | 15.96 | 15.96 |  | 00004237
SUB-TOTAL | [6 empty] | 15.96
PRODUÇÃO DA EQUIPE | 1 | CUSTO |  |  |  |  | 217.55
TOTAL - R$ | [6 empty] | 217.55
BDI | 22.5 | % |  |  |  |  | 48.95
TOTAL DO SERVIÇO - R$ | [6 empty] | 266.5
CODEVASF | 1.5.2 | COMPOSIÇÃO DE PREÇO UNITÁRIO
OBRA : CONSTRUÇÃO DE TANQUE PARA PISCICULTURA. | [5 empty] | DATA: Agosto/2013
SERVIÇO AUXILIAR : Trator de esteiras com potencia minima de 200Cv com lamina com capacidade de carga minima de 15.000kg (incluindo manutenção/operação)(hora improdutiva diurna) (73582). | [5 empty] | UNIDADE: | h
MATERIAL
DISCRIMINAÇÃO | UNIDADE | QUANT. |  |  |  | P.UNIT. | P.TOTAL
Óleo diesel combustivel comum (4221) | litro | 2.8 |  |  |  | 2.38 | 6.66
Óleo lubrificante para motores de equipamentos pesados (caminhão, trator, retro)(4227) | litro | 0.04 |  |  |  | 14 | 0.56
Graxa para equipamentos pesados (caminhão, trator, retro)(4229) | Kg | 0.02 |  |  |  | 16.77 | 0.34
Trator de esteiras diesel com potencia superior a 200 cv com lamina de capacidade minisma de 2.500km (13627) | um | 0.00013 |  |  |  | 600000 | 78
SUB-TOTAL 1 | [6 empty] | 85.56
SERVIÇOS - COMPOSIÇÕES AUXILIARES
DISCRIMINAÇÃO | UNIDADE | QUANT. |  |  |  | P.UNIT. | P.TOTAL
SUB-TOTAL 2 | [6 empty] | 0
MÃO DE OBRA
DISCRIMINAÇÃO | UNIDADE | QUANT. |  |  |  | P.UNIT. | P.TOTAL
Operador de Maquinas e equipamentos (4230). | h | 1 |  |  |  | 15.96 | 15.96
SUB-TOTAL | [6 empty] | 15.96
PRODUÇÃO DA EQUIPE | 1 | CUSTO |  |  |  |  | 101.52
TOTAL - R$ | [6 empty] | 101.52
BDI | 22.5 | % |  |  |  |  | 22.84
TOTAL DO SERVIÇO - R$ | [6 empty] | 124.36
CODEVASF | 1.6 | COMPOSIÇÃO DE PREÇO UNITÁRIO
OBRA : CONSTRUÇÃO DE TANQUE PARA PISCICULTURA. | [5 empty] | DATA: Agosto/2013
SERVIÇO : Escavação e movimentação de material de 1º categoria mediante utilização de esteiras com potencia minima de 200Cv com lamina com capacidade de carga minima de 15.000kg, incluindo o trasporte do material a uma distancia media de transporte (DMT) de 100m. | [5 empty] | UNIDADE: | m³ |  |  | 74222/1
EQUIPAMENTO
DISCRIMINAÇÃO | UNIDADE | QUANT. | PROD | IMPROD | P.UNIT. PROD | P.UNIT. IMPR | P.TOTAL
SUB-TOTAL | [6 empty] | 0
MATERIAL
DISCRIMINAÇÃO | UNIDADE | QUANT. |  |  |  | P.UNIT. | P.TOTAL
SUB-TOTAL | [6 empty] | 0
SERVIÇOS - COMPOSIÇÕES AUXILIARES
DISCRIMINAÇÃO | UNIDADE | QUANT. |  |  |  | P.UNIT. | P.TOTAL
Trator de esteiras capacidade minima de 200cv com lamina de peso operacional minimo de 15.000kg (incluindo manutenção/operação) (custo da hora produtiva)(5847). | h | 0.003448 |  |  |  | 208.6 | 0.72
SUB-TOTAL | [6 empty] | 0.72
MÃO DE OBRA
DISCRIMINAÇÃO | UNIDADE | QUANT. |  |  |  | P.UNIT. | P.TOTAL
Servente (6111). | h | 0.003448 |  |  |  | 6.53 | 0.02
SUB-TOTAL | [6 empty] | 0.02
PRODUÇÃO DA EQUIPE | 1 | CUSTO |  |  |  |  | 0.74
TOTAL - R$ | [6 empty] | 0.74
BDI | 22.5 | % |  |  |  |  | 0.17
TOTAL DO SERVIÇO - R$ | [6 empty] | 0.91
CODEVASF | 1.6.1 | COMPOSIÇÃO DE PREÇO UNITÁRIO
OBRA : CONSTRUÇÃO DE TANQUE PARA PISCICULTURA. | [5 empty] | DATA: Agosto/2013
SERVIÇO AUXILIAR : Trator de esteiras capacidade minima de 200cv com lamina de peso operacional minimo de 15.000kg (incluindo manutenção/operação)(custo da hora produtiva)(5847). | [5 empty] | UNIDADE: | h
MATERIAL
DISCRIMINAÇÃO | UNIDADE | QUANT. |  |  |  | P.UNIT. | P.TOTAL
Trator de esteiras capacidade minima de 200cv com lamina de peso operacional minimo de 15.000kg - depreciação e juros (5717). | h | 1 |  |  |  | 66 | 66
Trator de esteiras capacidade minima de 200cv com lamina de peso operacional minimo de 15.000kg - Valor de materiais na operação (5718). | h | 1 |  |  |  | 66.64 | 66.64
Trator de esteiras capacidade minima de 200cv com lamina de peso operacional minimo de 15.000kg - Valor de manutenção (53806). | h | 1 |  |  |  | 60 | 60
Trator de esteiras capacidade minima de 200cv com lamina de peso operacional minimo de 15.000kg - Valor de mão de obra na operação diurna (53807). | h | 1 |  |  |  | 15.96 | 15.96
SUB-TOTAL | [6 empty] | 208.6
SERVIÇOS - COMPOSIÇÕES AUXILIARES
DISCRIMINAÇÃO | UNIDADE | QUANT. |  |  |  | P.UNIT. | P.TOTAL
[7 empty] | 0 |  | 00007326
SUB-TOTAL | [6 empty] | 0
MÃO DE OBRA
DISCRIMINAÇÃO | UNIDADE | QUANT. |  |  |  | P.UNIT. | P.TOTAL
00004237
SUB-TOTAL | [6 empty] | 0
PRODUÇÃO DA EQUIPE | 1 | CUSTO |  |  |  |  | 208.6
TOTAL - R$ | [6 empty] | 208.6
BDI | 22.5 | % |  |  |  |  | 46.94
TOTAL DO SERVIÇO - R$ | [6 empty] | 255.54
CODEVASF | 1.6.1.1 | COMPOSIÇÃO DE PREÇO UNITÁRIO
OBRA : CONSTRUÇÃO DE TANQUE PARA PISCICULTURA. | [5 empty] | DATA: Agosto/2013
SERVIÇO AUXILIAR : Trator de esteiras capacidade minima de 200cv com lamina de peso operacional minimo de 15.000kg - depreciação e juros (5717). | [5 empty] | UNIDADE: | h
MATERIAL
DISCRIMINAÇÃO | UNIDADE | QUANT. |  |  |  | P.UNIT. | P.TOTAL
Trator de esteiras diesel com potencia superior a 200 cv com lamina de capacidade minisma de 2.500km (13627). | um | 0.00011 |  |  |  | 600000 | 66
SUB-TOTAL | [6 empty] | 66
SERVIÇOS - COMPOSIÇÕES AUXILIARES
DISCRIMINAÇÃO | UNIDADE | QUANT. |  |  |  | P.UNIT. | P.TOTAL
[7 empty] | 0 |  | 00007326
SUB-TOTAL | [6 empty] | 0
MÃO DE OBRA
DISCRIMINAÇÃO | UNIDADE | QUANT. |  |  |  | P.UNIT. | P.TOTAL
[7 empty] | 0 |  | 00004237
SUB-TOTAL | [6 empty] | 0
PRODUÇÃO DA EQUIPE | 1 | CUSTO |  |  |  |  | 66
TOTAL - R$ | [6 empty] | 66
BDI | 22.5 | % |  |  |  |  | 14.85
TOTAL DO SERVIÇO - R$ | [6 empty] | 80.85
CODEVASF | 1.6.1.2 | COMPOSIÇÃO DE PREÇO UNITÁRIO
OBRA : CONSTRUÇÃO DE TANQUE PARA PISCICULTURA. | [5 empty] | DATA: Agosto/2013
SERVIÇO AUXILIAR : Trator de esteiras capacidade minima de 200cv com lamina de peso operacional minimo de 15.000kg - Valor de materiais na operação (5718). | [5 empty] | UNIDADE: | h
MATERIAL
DISCRIMINAÇÃO | UNIDADE | QUANT. |  |  |  | P.UNIT. | P.TOTAL
Óleo diesel combustivel comum (4221). | l | 28 |  |  |  | 2.38 | 66.64
SUB-TOTAL | [6 empty] | 66.64
SERVIÇOS - COMPOSIÇÕES AUXILIARES
DISCRIMINAÇÃO | UNIDADE | QUANT. |  |  |  | P.UNIT. | P.TOTAL
[7 empty] | 0 |  | 00007326
SUB-TOTAL | [6 empty] | 0
MÃO DE OBRA
DISCRIMINAÇÃO | UNIDADE | QUANT. |  |  |  | P.UNIT. | P.TOTAL
[7 empty] | 0 |  | 00004237
SUB-TOTAL | [6 empty] | 0
PRODUÇÃO DA EQUIPE | 1 | CUSTO |  |  |  |  | 66.64
TOTAL - R$ | [6 empty] | 66.64
BDI | 22.5 | % |  |  |  |  | 14.99
TOTAL DO SERVIÇO - R$ | [6 empty] | 81.63
CODEVASF | 1.6.1.3 | COMPOSIÇÃO DE PREÇO UNITÁRIO
OBRA : CONSTRUÇÃO DE TANQUE PARA PISCICULTURA. | [5 empty] | DATA: Agosto/2013
SERVIÇO AUXILIAR : Trator de esteiras capacidade minima de 200cv com lamina de peso operacional minimo de 15.000kg - Valor de manutenção (53806). | [5 empty] | UNIDADE: | h
MATERIAL
DISCRIMINAÇÃO | UNIDADE | QUANT. |  |  |  | P.UNIT. | P.TOTAL
SUB-TOTAL | [6 empty] | 0
SERVIÇOS - COMPOSIÇÕES AUXILIARES
DISCRIMINAÇÃO | UNIDADE | QUANT. |  |  |  | P.UNIT. | P.TOTAL
Trator de esteiras diesel com potencia superior a 200 cv com lamina de capacidade minisma de 2.500km (13627). | h | 0.0001 |  |  |  | 600000 | 60
SUB-TOTAL | [6 empty] | 60
MÃO DE OBRA
DISCRIMINAÇÃO | UNIDADE | QUANT. |  |  |  | P.UNIT. | P.TOTAL
SUB-TOTAL | [6 empty] | 0
PRODUÇÃO DA EQUIPE | 1 | CUSTO |  |  |  |  | 60
TOTAL - R$ | [6 empty] | 60
BDI | 22.5 | % |  |  |  |  | 13.5
TOTAL DO SERVIÇO - R$ | [6 empty] | 73.5
CODEVASF | 1.6.1.4 | COMPOSIÇÃO DE PREÇO UNITÁRIO
OBRA : CONSTRUÇÃO DE TANQUE PARA PISCICULTURA. | [5 empty] | DATA: Agosto/2013
SERVIÇO AUXILIAR : Trator de esteiras capacidade minima de 200cv com lamina de peso operacional minimo de 15.000kg - Valor de mão de obra na operação diurna (53807). | [5 empty] | UNIDADE: | h
MATERIAL
DISCRIMINAÇÃO | UNIDADE | QUANT. |  |  |  | P.UNIT. | P.TOTAL
SUB-TOTAL | [6 empty] | 0
SERVIÇOS - COMPOSIÇÕES AUXILIARES
DISCRIMINAÇÃO | UNIDADE | QUANT. |  |  |  | P.UNIT. | P.TOTAL
SUB-TOTAL | [6 empty] | 0
MÃO DE OBRA
DISCRIMINAÇÃO | UNIDADE | QUANT. |  |  |  | P.UNIT. | P.TOTAL
Operador de Maquinas e equipamentos (4230). | h | 1 |  |  |  | 15.96 | 15.96
SUB-TOTAL | [6 empty] | 15.96
PRODUÇÃO DA EQUIPE | 1 | CUSTO |  |  |  |  | 15.96
TOTAL - R$ | [6 empty] | 15.96
BDI | 22.5 | % |  |  |  |  | 3.59
TOTAL DO SERVIÇO - R$ | [6 empty] | 19.55
CODEVASF | 1.9 | COMPOSIÇÃO DE PREÇO UNITÁRIO
OBRA : CONSTRUÇÃO DE TANQUE PARA PISCICULTURA. | [5 empty] | DATA: Agosto/2013
SERVIÇO : Confecção de cerca com mourões de madeira roliça com diametro de 11cm, espaçado de 2m, altura livre de 1,5m, cravado com 0,5m, com 5 fios de arame farpado nº 14, classe 250, incluindo dornecimetno e instalação. | [5 empty] | UNIDADE: | m³
EQUIPAMENTO
DISCRIMINAÇÃO | UNIDADE | QUANT. | PROD | IMPROD | P.UNIT. PROD | P.UNIT. IMPR | P.TOTAL
SUB-TOTAL | [6 empty] | 0
MATERIAL
DISCRIMINAÇÃO | UNIDADE | QUANT. |  |  |  | P.UNIT. | P.TOTAL
Arame farpado galvanizado 14 BWG - classe 250 (339) | m | 5.5 |  |  |  | 0.34 | 1.87
Grampo de aço para fixação de cerca de arame farpado (5076). | kg | 0.02 |  |  |  | 8.36 | 0.17
Perça de madeira roliça imunizada com diametro de 11cm para cerca (21138). | m | 1.65 |  |  |  | 2.48 | 4.09
SUB-TOTAL | [6 empty] | 6.13
SERVIÇOS - COMPOSIÇÕES AUXILIARES
DISCRIMINAÇÃO | UNIDADE | QUANT. |  |  |  | P.UNIT. | P.TOTAL
0
SUB-TOTAL | [6 empty] | 0
MÃO DE OBRA
DISCRIMINAÇÃO | UNIDADE | QUANT. |  |  |  | P.UNIT. | P.TOTAL
servente (6111). | h | 0.6 |  |  |  | 6.53 | 3.92
SUB-TOTAL | [6 empty] | 3.92
PRODUÇÃO DA EQUIPE | 1 | CUSTO |  |  |  |  | 10.05
TOTAL - R$ | [6 empty] | 10.05
BDI | 22.5 | % |  |  |  |  | 2.26
TOTAL DO SERVIÇO - R$ | [6 empty] | 12.31
CODEVASF | 1.7 | COMPOSIÇÃO DE PREÇO UNITÁRIO
OBRA : CONSTRUÇÃO DE TRANQUE PARA PISCICULTURA. | [5 empty] | DATA: Agosto/2013
SERVIÇO : Compactação mecanica com controle de grau de compactação (GC) maior ou igual a 95% do Proton Normal (PN) mediante a utilização de Trator de esteiras capacidade minima de 200cv com lamina de peso operacional minimo de 15.000kg e rolo compresor vibratorio com potencia de 80HP.. | [5 empty] | UNIDADE: | m³
EQUIPAMENTO
DISCRIMINAÇÃO | UNIDADE | QUANT. | PROD | IMPROD | P.UNIT. PROD | P.UNIT. IMPR | P.TOTAL
Caminhão pipa com capacidade de 6.000l provido de barra espargidora incluindo manutenção e operação (1157). | h | 0.01 |  |  | 80 |  | 0.8
Trator de esteiras 160 a 300 HP com lamina de peso operacional 16T | h | 0.005 |  |  | 170 |  | 0.85
Rolo compactador vibratorio liso autopropelido com potencia de 83 HP, força impactante de 11T, tipo Muller Vap-SSL ou equivalente, inlcuindo manutenção e operação (6059). | h | 0.005 |  |  | 50.63 |  | 0.25
Rolo caompactador vibratorio tipo pé de carneiro, autopropelido com potencia de 83HP, força impacto de 19T, tipó Muller Vap-SSp ou equivalente, incluindo manutenção e operação (6060). | h | 0.01 |  |  | 51.2 |  | 0.51
Trator de pneus com potencia minima de 75 HP, incluindo manutenção e operação (7642). | h | 0.005 |  |  | 22.25 |  | 0.11
Grade de disco 20 x 24" (10798). | h | 0.005 |  |  | 13 |  | 0.07
SUB-TOTAL | [6 empty] | 2.59
MATERIAL
DISCRIMINAÇÃO | UNIDADE | QUANT. |  |  |  | P.UNIT. | P.TOTAL
SUB-TOTAL | [6 empty] | 0
SERVIÇOS - COMPOSIÇÕES AUXILIARES
DISCRIMINAÇÃO | UNIDADE | QUANT. |  |  |  | P.UNIT. | P.TOTAL
0
SUB-TOTAL | [6 empty] | 0
MÃO DE OBRA
DISCRIMINAÇÃO | UNIDADE | QUANT. |  |  |  | P.UNIT. | P.TOTAL
servente (6111). | h | 0.03 |  |  |  | 6.53 | 0.2
SUB-TOTAL | [6 empty] | 0.2
PRODUÇÃO DA EQUIPE | 1 | CUSTO |  |  |  |  | 2.79
TOTAL - R$ | [6 empty] | 2.79
BDI | 22.5 | % |  |  |  |  | 0.63
TOTAL DO SERVIÇO - R$ | [6 empty] | 3.42
CODEVASF | 1.8 | COMPOSIÇÃO DE PREÇO UNITÁRIO
OBRA : CONSTRUÇÃO DE TANQUE PARA PISCICULTURA. | [5 empty] | DATA: Agosto/2013
SERVIÇO : Espalhamento e Compactação mecanica de material de 1ª categoria mediante a utilização de Trator de esteiras capacidade minima de 200cv com lamina de peso operacional minimo de 15.000kg. | [5 empty] | UNIDADE: | m³
EQUIPAMENTO
DISCRIMINAÇÃO | UNIDADE | QUANT. | PROD | IMPROD | P.UNIT. PROD | P.UNIT. IMPR | P.TOTAL
Trator de esteiras capacidade minima de 200cv com lamina de peso operacional de 15.000kg (incluindo manutenção e operação)(custo da hora produtiva)(73451). | h | 0.0079 |  |  | 208.6 |  | 1.65
Trator de esteiras capacidade minima de 200cv com lamina de peso operacional de 15.000kg (incluindo manutenção eoperação)(custo da hora improdutiva)(73582). | h | 0.0034 |  |  |  | 60 | 0.2
SUB-TOTAL | [6 empty] | 1.85
MATERIAL
DISCRIMINAÇÃO | UNIDADE | QUANT. |  |  |  | P.UNIT. | P.TOTAL
SUB-TOTAL | [6 empty] | 0
SERVIÇOS - COMPOSIÇÕES AUXILIARES
DISCRIMINAÇÃO | UNIDADE | QUANT. |  |  |  | P.UNIT. | P.TOTAL
0
SUB-TOTAL | [6 empty] | 0
MÃO DE OBRA
DISCRIMINAÇÃO | UNIDADE | QUANT. |  |  |  | P.UNIT. | P.TOTAL
servente (6111). | h | 0.0113 |  |  |  | 6.53 | 0.07
SUB-TOTAL | [6 empty] | 0.07
PRODUÇÃO DA EQUIPE | 1 | CUSTO |  |  |  |  | 1.92
TOTAL - R$ | [6 empty] | 1.92
BDI | 22.5 | % |  |  |  |  | 0.43
TOTAL DO SERVIÇO - R$ | [6 empty] | 2.35
CODEVASF | 1.10 | COMPOSIÇÃO DE PREÇO UNITÁRIO | [6 empty] | ok
OBRA : CONSTRUÇÃO DE TANQUE PARA PISCICULTURA. | [5 empty] | DATA: Agosto/2013
SERVIÇO: Escavação mecânica em material de primeira categoria | [5 empty] | UNIDADE: | m³
EQUIPAMENTO
DISCRIMINAÇÃO | UNIDADE | QUANT. | PROD | IMPROD | P.UNIT. PROD | P.UNIT. IMPR | P.TOTAL
Retroescavadeira sobre rodas, tração 4x2, potência mínima 70HP, caçamba capacidade mínima 0,70m³, peso operacional mínimo 6500kg, inclusive manutenção, operação e combustível | h | 0.007 |  |  | 58.5 |  | 0.41
SUB-TOTAL | [6 empty] | 0.41
MATERIAL
DISCRIMINAÇÃO | UNIDADE | QUANT. |  |  |  | P.UNIT. | P.TOTAL
Óleo diesel combustivel comum (4221). | l | 1.08 |  |  |  | 2.38 | 2.57
SUB-TOTAL | [6 empty] | 2.57
SERVIÇOS - COMPOSIÇÕES AUXILIARES
DISCRIMINAÇÃO | UNIDADE | QUANT. |  |  |  | P.UNIT. | P.TOTAL
0
SUB-TOTAL | [6 empty] | 0
MÃO DE OBRA
DISCRIMINAÇÃO | UNIDADE | QUANT. |  |  |  | P.UNIT. | P.TOTAL
Operador de Maquinas e equipamentos (4230). | h | 0.002 |  |  |  | 15.96 | 0.03
servente (6111). | h | 0.16 |  |  |  | 6.53 | 1.04
SUB-TOTAL | [6 empty] | 1.07
PRODUÇÃO DA EQUIPE | 1 | CUSTO |  |  |  |  | 4.05
TOTAL - R$ | [6 empty] | 4.05
BDI | 22.5 | % |  |  |  |  | 0.91
TOTAL DO SERVIÇO - R$ | [6 empty] | 4.96
CODEVASF | 1.11 | COMPOSIÇÃO DE PREÇO UNITÁRIO | [5 empty] | ok | ok
OBRA : CONSTRUÇÃO DE TANQUE PARA PISCICULTURA. | [5 empty] | DATA: Agosto/2013
SERVIÇO : Assentamento de tubos e conexões de PVC JE DN 75mm. | [5 empty] | UNIDADE: | m
EQUIPAMENTO
DISCRIMINAÇÃO | UNID. | QUANT. | PROD | IMPROD | P.UNIT. PROD | P.UNIT. IMPR | P.TOTAL
0
SUB-TOTAL | [6 empty] | 0
MATERIAL
DISCRIMINAÇÃO | UNID. | QUANT. |  |  |  | P.UNIT. | P.TOTAL
0
SUB-TOTAL | [6 empty] | 0
SERVIÇOS - COMPOSIÇÕES AUXILIARES
DISCRIMINAÇÃO | UNID. | QUANT. |  |  |  | P.UNIT. | P.TOTAL
Transporte de tubos PVC DN 75 mm | m | 1 |  |  |  | 0.04 | 0.04 |  |  | ok
SUB-TOTAL | [6 empty] | 0.04
MÃO DE OBRA
DISCRIMINAÇÃO | UNID. | QUANT. |  |  |  | P.UNIT. | P.TOTAL
Assentador de tubos | h | 0.034 |  |  |  | 11.41 | 0.39
Servente | h | 0.072 |  |  |  | 7.53 | 0.54
SUB-TOTAL | [6 empty] | 0.93
PRODUÇÃO DA EQUIPE | 1 | CUSTO |  |  |  |  | 0.97
TOTAL R$ | [6 empty] | 0.97 |  | 73888/2 | 1.19
BDI | 22.5 | % |  |  |  |  | 0.22
TOTAL DO SERVIÇO - R$ | [6 empty] | 1.19 |  | ok
CODEVASF | 1.11.1 | COMPOSIÇÃO DE PREÇO UNITÁRIO | [5 empty] | ok | ok
OBRA : CONSTRUÇÃO DE TANQUE PARA PISCICULTURA. | [5 empty] | DATA: Agosto/2013
SERVIÇO : Transporte de tubos de PVC DN 75 mm. | [5 empty] | UNIDADE: | m
EQUIPAMENTO
DISCRIMINAÇÃO | UNID. | QUANT. | PROD | IMPROD | P.UNIT. PROD | P.UNIT. IMPR | P.TOTAL
Caminhão toco Ford Cargo 1717 e Motor Cummins 170 cv | UNID. | 6e-07 |  |  | 29.8 |  | 0
SUB-TOTAL | [6 empty] | 0
MATERIAL
DISCRIMINAÇÃO | UNID. | QUANT. |  |  |  | P.UNIT. | P.TOTAL
0
SUB-TOTAL | [6 empty] | 0
SERVIÇOS - COMPOSIÇÕES AUXILIARES
DISCRIMINAÇÃO | UNID. | QUANT. |  |  |  | P.UNIT. | P.TOTAL
0
SUB-TOTAL | [6 empty] | 0
MÃO DE OBRA
DISCRIMINAÇÃO | UNID. | QUANT. |  |  |  | P.UNIT. | P.TOTAL
Motorista de Caminhão | mês | 3.6e-06 |  |  |  | 16.73 | 0
Servente | h | 0.005 |  |  |  | 7.53 | 0.04
SUB-TOTAL | [6 empty] | 0.04
PRODUÇÃO DA EQUIPE | 1 | CUSTO |  |  |  |  | 0.04
TOTAL R$ | [6 empty] | 0.04 |  | 73594 | 0.14
BDI | 22.5 | % |  |  |  |  | 0.01
TOTAL DO SERVIÇO - R$ | [6 empty] | 0.05 |  | ok
CODEVASF | 1.12 | COMPOSIÇÃO DE PREÇO UNITÁRIO | [5 empty] | ok | ok
OBRA : CONSTRUÇÃO DE TANQUE PARA PISCICULTURA. | [5 empty] | DATA: Agosto/2013
SERVIÇO : Assentamento de tubos e conexões de PVC JE DN 50mm. | [5 empty] | UNIDADE: | m
EQUIPAMENTO
DISCRIMINAÇÃO | UNID. | QUANT. | PROD | IMPROD | P.UNIT. PROD | P.UNIT. IMPR | P.TOTAL
0
SUB-TOTAL | [6 empty] | 0
MATERIAL
DISCRIMINAÇÃO | UNID. | QUANT. |  |  |  | P.UNIT. | P.TOTAL
0
SUB-TOTAL | [6 empty] | 0
SERVIÇOS - COMPOSIÇÕES AUXILIARES
DISCRIMINAÇÃO | UNID. | QUANT. |  |  |  | P.UNIT. | P.TOTAL
Transporte de tubos PVC DN 75 mm | m | 1 |  |  |  | 0.06 | 0.06 |  |  | ok
SUB-TOTAL | [6 empty] | 0.06
MÃO DE OBRA
DISCRIMINAÇÃO | UNID. | QUANT. |  |  |  | P.UNIT. | P.TOTAL
Assentador de tubos | h | 0.024 |  |  |  | 11.41 | 0.27
Servente | h | 0.06 |  |  |  | 6.53 | 0.39
SUB-TOTAL | [6 empty] | 0.66
PRODUÇÃO DA EQUIPE | 1 | CUSTO |  |  |  |  | 0.72
TOTAL R$ | [6 empty] | 0.72 |  | 73888/2 | 0.73
BDI | 22.5 | % |  |  |  |  | 0.16
TOTAL DO SERVIÇO - R$ | [6 empty] | 0.88 |  | ok
CODEVASF | 1.12.1 | COMPOSIÇÃO DE PREÇO UNITÁRIO | [5 empty] | ok | ok
OBRA : CONSTRUÇÃO DE TANQUE PARA PISCICULTURA. | [5 empty] | DATA: Agosto/2013
SERVIÇO : Transporte de tubos de PVC DN 50 mm. | [5 empty] | UNIDADE: | m
EQUIPAMENTO
DISCRIMINAÇÃO | UNID. | QUANT. | PROD | IMPROD | P.UNIT. PROD | P.UNIT. IMPR | P.TOTAL
Caminhão toco Ford Cargo 1717 e Motor Cummins 170 cv | UNID. | 3e-07 |  |  | 130000 |  | 0.04
SUB-TOTAL | [6 empty] | 0.04
MATERIAL
DISCRIMINAÇÃO | UNID. | QUANT. |  |  |  | P.UNIT. | P.TOTAL
0
SUB-TOTAL | [6 empty] | 0
SERVIÇOS - COMPOSIÇÕES AUXILIARES
DISCRIMINAÇÃO | UNID. | QUANT. |  |  |  | P.UNIT. | P.TOTAL
0
SUB-TOTAL | [6 empty] | 0
MÃO DE OBRA
DISCRIMINAÇÃO | UNID. | QUANT. |  |  |  | P.UNIT. | P.TOTAL
Motorista de Caminhão | mês | 2.2e-06 |  |  |  | 16.73 | 0
Servente | h | 0.0028 |  |  |  | 6.53 | 0.02
SUB-TOTAL | [6 empty] | 0.02
PRODUÇÃO DA EQUIPE | 1 | CUSTO |  |  |  |  | 0.06
TOTAL R$ | [6 empty] | 0.06 |  | 73594 | 0.14
BDI | 22.5 | % |  |  |  |  | 0.01
TOTAL DO SERVIÇO - R$ | [6 empty] | 0.07 |  | ok
CODEVASF | 1.13 | COMPOSIÇÃO DE PREÇO UNITÁRIO | [5 empty] | ok | ok
OBRA : CONSTRUÇÃO DE TANQUE PARA PISCICULTURA. | [5 empty] | DATA: Agosto/2013
SERVIÇO : Assentamento de tubos de PVC junta elatica - DN 150 mm para esgoto/dreno. | [5 empty] | UNIDADE: | m
EQUIPAMENTO
DISCRIMINAÇÃO | UNID. | QUANT. | PROD | IMPROD | P.UNIT. PROD | P.UNIT. IMPR | P.TOTAL
0
SUB-TOTAL | [6 empty] | 0
MATERIAL
DISCRIMINAÇÃO | UNID. | QUANT. |  |  |  | P.UNIT. | P.TOTAL
0
SUB-TOTAL | [6 empty] | 0
SERVIÇOS - COMPOSIÇÕES AUXILIARES
DISCRIMINAÇÃO | UNID. | QUANT. |  |  |  | P.UNIT. | P.TOTAL
Transporte de tubos PVC junta elatica - DN 100 mm para esgoto/dreno | m | 1 |  |  |  | 0.03 | 0.03 |  |  | ok
SUB-TOTAL | [6 empty] | 0.03
MÃO DE OBRA
DISCRIMINAÇÃO | UNID. | QUANT. |  |  |  | P.UNIT. | P.TOTAL
Assentador de tubos | h | 0.04 |  |  |  | 11.41 | 0.46
Servente | h | 0.08 |  |  |  | 6.53 | 0.52
SUB-TOTAL | [6 empty] | 0.98
PRODUÇÃO DA EQUIPE | 1 | CUSTO |  |  |  |  | 1.01
TOTAL R$ | [6 empty] | 1.01 |  | 73888/2 | 1.19
BDI | 22.5 | % |  |  |  |  | 0.23
TOTAL DO SERVIÇO - R$ | [6 empty] | 1.24 |  | ok
CODEVASF | 1.13.1 | COMPOSIÇÃO DE PREÇO UNITÁRIO | [5 empty] | ok | ok
OBRA : CONSTRUÇÃO DE TANQUE PARA PISCICULTURA. | [5 empty] | DATA: Agosto/2013
SERVIÇO : Transporte de tubos de PVC junta elatica - DN 150 mm para esgoto/dreno.. | [5 empty] | UNIDADE: | m
EQUIPAMENTO
DISCRIMINAÇÃO | UNID. | QUANT. | PROD | IMPROD | P.UNIT. PROD | P.UNIT. IMPR | P.TOTAL
Caminhão toco Ford Cargo 1717 e Motor Cummins 170 cv | UNID. | 6e-07 |  |  | 29.8 |  | 0
SUB-TOTAL | [6 empty] | 0
MATERIAL
DISCRIMINAÇÃO | UNID. | QUANT. |  |  |  | P.UNIT. | P.TOTAL
0
SUB-TOTAL | [6 empty] | 0
SERVIÇOS - COMPOSIÇÕES AUXILIARES
DISCRIMINAÇÃO | UNID. | QUANT. |  |  |  | P.UNIT. | P.TOTAL
0
SUB-TOTAL | [6 empty] | 0
MÃO DE OBRA
DISCRIMINAÇÃO | UNID. | QUANT. |  |  |  | P.UNIT. | P.TOTAL
Motorista de Caminhão | mês | 3.6e-06 |  |  |  | 16.73 | 0
Servente | h | 0.005 |  |  |  | 6.53 | 0.03
SUB-TOTAL | [6 empty] | 0.03
PRODUÇÃO DA EQUIPE | 1 | CUSTO |  |  |  |  | 0.03
TOTAL R$ | [6 empty] | 0.03 |  | 73594 | 0.14
BDI | 22.5 | % |  |  |  |  | 0.01
TOTAL DO SERVIÇO - R$ | [6 empty] | 0.04 |  | ok
CODEVASF | 1.14 | COMPOSIÇÃO DE PREÇO UNITÁRIO | [5 empty] | ok | ok
OBRA : CONSTRUÇÃO DE TANQUE PARA PISCICULTURA. | [5 empty] | DATA: Agosto/2013
SERVIÇO : Assentamento de tubos de PVC junta elatica - DN 200 mm para esgoto/dreno. | [5 empty] | UNIDADE: | m
EQUIPAMENTO
DISCRIMINAÇÃO | UNID. | QUANT. | PROD | IMPROD | P.UNIT. PROD | P.UNIT. IMPR | P.TOTAL
0
SUB-TOTAL | [6 empty] | 0
MATERIAL
DISCRIMINAÇÃO | UNID. | QUANT. |  |  |  | P.UNIT. | P.TOTAL
0
SUB-TOTAL | [6 empty] | 0
SERVIÇOS - COMPOSIÇÕES AUXILIARES
DISCRIMINAÇÃO | UNID. | QUANT. |  |  |  | P.UNIT. | P.TOTAL
Transporte de tubos PVC junta elatica - DN 100 mm para esgoto/dreno | m | 1 |  |  |  | 0.11 | 0.11 |  |  | ok
SUB-TOTAL | [6 empty] | 0.11
MÃO DE OBRA
DISCRIMINAÇÃO | UNID. | QUANT. |  |  |  | P.UNIT. | P.TOTAL
Assentador de tubos | h | 0.04 |  |  |  | 11.41 | 0.46
Servente | h | 0.08 |  |  |  | 6.53 | 0.52
SUB-TOTAL | [6 empty] | 0.98
PRODUÇÃO DA EQUIPE | 1 | CUSTO |  |  |  |  | 1.09
TOTAL R$ | [6 empty] | 1.09 |  | 73888/2 | 1.19
BDI | 22.5 | % |  |  |  |  | 0.25
TOTAL DO SERVIÇO - R$ | [6 empty] | 1.34 |  | ok
CODEVASF | 1.14.1 | COMPOSIÇÃO DE PREÇO UNITÁRIO | [5 empty] | ok | ok
OBRA : CONSTRUÇÃO DE TANQUE PARA PISCICULTURA. | [5 empty] | DATA: Agosto/2013
SERVIÇO : Transporte de tubos de PVC junta elatica - DN 200 mm para esgoto/dreno.. | [5 empty] | UNIDADE: | m
EQUIPAMENTO
DISCRIMINAÇÃO | UNID. | QUANT. | PROD | IMPROD | P.UNIT. PROD | P.UNIT. IMPR | P.TOTAL
Caminhão toco Ford Cargo 1717 e Motor Cummins 170 cv | UNID. | 6e-07 |  |  | 130000 |  | 0.08
SUB-TOTAL | [6 empty] | 0.08
MATERIAL
DISCRIMINAÇÃO | UNID. | QUANT. |  |  |  | P.UNIT. | P.TOTAL
0
SUB-TOTAL | [6 empty] | 0
SERVIÇOS - COMPOSIÇÕES AUXILIARES
DISCRIMINAÇÃO | UNID. | QUANT. |  |  |  | P.UNIT. | P.TOTAL
0
SUB-TOTAL | [6 empty] | 0
MÃO DE OBRA
DISCRIMINAÇÃO | UNID. | QUANT. |  |  |  | P.UNIT. | P.TOTAL
Motorista de Caminhão | mês | 3.6e-06 |  |  |  | 16.73 | 0
Servente | h | 0.005 |  |  |  | 6.53 | 0.03
SUB-TOTAL | [6 empty] | 0.03
PRODUÇÃO DA EQUIPE | 1 | CUSTO |  |  |  |  | 0.11
TOTAL R$ | [6 empty] | 0.11 |  | 73594 | 0.14
BDI | 22.5 | % |  |  |  |  | 0.02
TOTAL DO SERVIÇO - R$ | [6 empty] | 0.13 |  | ok
CODEVASF | 1.15 | COMPOSIÇÃO DE PREÇO UNITÁRIO | [5 empty] | ok | ok
OBRA : CONSTRUÇÃO DE TANQUE PARA PISCICULTURA. | [5 empty] | DATA: Agosto/2013
SERVIÇO : Aterro de valas e cavas, com avaliação visual da compactação realizada mediante utilização de retroescavadeira e compactador vibratorio manual tipo sapo, com reaproveitamento do material escavado incluindo carro pipa e água. | [5 empty] | UNIDADE: | m³
EQUIPAMENTO
DISCRIMINAÇÃO | UNID. | QUANT. | PROD | IMPROD | P.UNIT. PROD | P.UNIT. IMPR | P.TOTAL
Compactador solos pneumático tipo sapo até 35Kg Tipo Clorizone | h | 0.2 |  |  | 3.24 |  | 0.65
Caminhão pipa 10.000 l, bomba e acessórios inclusive manutenção e operação. | h | 0.001 |  |  | 81 |  | 0.08
Retroescavadeira sobre rodas, tração 4x4, potência mínima 70HP, caçamba capacidade mínima 0,70m³, peso operacional mínimo 6500kg, inclusive manutenção, operação e combustível | h | 0.014 |  |  | 56.7 |  | 0.79
SUB-TOTAL | [6 empty] | 1.52
MATERIAL
DISCRIMINAÇÃO | UNID. | QUANT. |  |  |  | P.UNIT. | P.TOTAL
0
SUB-TOTAL | [6 empty] | 0
SERVIÇOS - COMPOSIÇÕES AUXILIARES
DISCRIMINAÇÃO | UNID. | QUANT. |  |  |  | P.UNIT. | P.TOTAL
SUB-TOTAL
MÃO DE OBRA
DISCRIMINAÇÃO | UNID. | QUANT. |  |  |  | P.UNIT. | P.TOTAL
Servente | h | 0.558 |  |  |  | 6.53 | 3.64
0.5 | [6 empty] | 3.64
PRODUÇÃO DA EQUIPE | 1 | CUSTO |  |  |  |  | 5.16
TOTAL R$ | [6 empty] | 5.16 |  | 73964/005 | 6.02
BDI | 22.5 | % |  |  |  |  | 1.16
TOTAL DO SERVIÇO - R$ | [6 empty] | 6.32 |  | ok
CODEVASF | 1.18 | COMPOSIÇÃO DE PREÇO UNITÁRIO
OBRA : CONSTRUÇÃO DE TANQUE PARA PISCICULTURA. | [5 empty] | DATA: Agosto/2013
SERVIÇO: Chapisco em paredes traço 1:4 (cimento e areia), espessura 0,5 cm, preparo mecânico. | [5 empty] | UNIDADE: | m²
EQUIPAMENTO
DISCRIMINAÇÃO | UNIDADE | QUANT. | PROD | IMPROD | P.UNIT. PROD | P.UNIT. IMPR | P.TOTAL
0
SUB-TOTAL | [6 empty] | 0
MATERIAL
DISCRIMINAÇÃO | UNIDADE | QUANT. |  |  |  | P.UNIT. | P.TOTAL
0
SUB-TOTAL | [6 empty] | 0
SERVIÇOS - COMPOSIÇÕES AUXILIARES
DISCRIMINAÇÃO | UNIDADE | QUANT. |  |  |  | P.UNIT. | P.TOTAL
Argamassa de cimento e areia, traço 1:4. | m³ | 0.005 |  |  |  | 215.92 | 1.08
SUB-TOTAL | [6 empty] | 1.08
MÃO DE OBRA
DISCRIMINAÇÃO | UNIDADE | QUANT. |  |  |  | P.UNIT. | P.TOTAL
Pedreiro | h | 0.1 |  |  |  | 8.69 | 0.87
Servente | h | 0.09 |  |  |  | 6.53 | 0.59 |  | 0,1-hora
SUB-TOTAL | [6 empty] | 1.46
PRODUÇÃO DA EQUIPE | 1 | CUSTO |  |  |  |  | 2.54
TOTAL - R$ | [6 empty] | 2.54 |  | 3.05
BDI | 22.5 | % |  |  |  |  | 0.57
TOTAL DO SERVIÇO - R$ | [6 empty] | 3.11
CODEVASF | 1.17.1 | COMPOSIÇÃO DE PREÇO UNITÁRIO
OBRA : CONSTRUÇÃO DE TANQUE PARA PISCICULTURA. | [5 empty] | DATA: Agosto/2013
SERVIÇO AUXILIAR: Argamassa cimento e areia, traço 1:4. | [5 empty] | UNIDADE: | m³
EQUIPAMENTO
DISCRIMINAÇÃO | UNIDADE | QUANT. |  |  |  | P.UNIT. | P.TOTAL
Betoneira 320 litros, com carregador, motor elétrico trifásica de 5,5HP. (CP) | unid. | 0.0001599 |  |  |  | 4492.54 | 0.72
Betoneira 320 litros, com carregador, motor elétrico trifásica de 5,5HP. (CI) | unid. | 6.92e-05 |  |  |  | 4492.54 | 0.31
1.03
MATERIAL
DISCRIMINAÇÃO | UNIDADE | QUANT. |  |  |  | P.UNIT. | P.TOTAL
Areia grossa | m³ | 1.216 |  |  |  | 0.5 | 0.61
Cimento Portland Comum I - 32. | kg | 365 |  |  |  | 0.5 | 182.5
Gasolina Comum | l | 1.5 |  |  |  | 2.78 | 4.17
Óleo lubrificante para motores de equipamentos pesados. | l | 0.03 |  |  |  | 14 | 0.42
Graxa | kg | 0.01 |  |  |  | 16.77 | 0.17
SUB-TOTAL | [6 empty] | 187.87
SERVIÇOS - COMPOSIÇÕES AUXILIARES
DISCRIMINAÇÃO | UNIDADE | QUANT. |  |  |  | P.UNIT. | P.TOTAL
0
SUB-TOTAL | [6 empty] | 0
MÃO DE OBRA
DISCRIMINAÇÃO | UNIDADE | QUANT. |  |  |  | P.UNIT. | P.TOTAL
Operador de máquinas e equipamentos | h | 0.65 |  |  |  | 15.96 | 10.37
Servente | h | 2.55 |  |  |  | 6.53 | 16.65
SUB-TOTAL | [6 empty] | 27.02
PRODUÇÃO DA EQUIPE | 1 | CUSTO |  |  |  |  | 215.92
TOTAL - R$ | [6 empty] | 215.92 |  | 306,67-sinapi
BDI | 22.5 | % |  |  |  |  | 48.58 |  | 305-sicro
TOTAL DO SERVIÇO - R$ | [6 empty] | 264.5
CODEVASF | 1.17 | COMPOSIÇÃO DE PREÇO UNITÁRIO
OBRA : CONSTRUÇÃO DE TANQUE PARA PISCICULTURA. | [5 empty] | DATA: Agosto/2013
SERVIÇO: Alvenaria em tijolo cerâmico furado 10cm x 20cm x 20cm, 1/2 vez, assentado em argamassa traco 1:4 (cimento e areia), junta com espessura de 1cm. | [5 empty] | UNIDADE: | m²
EQUIPAMENTO
DISCRIMINAÇÃO | UNIDADE | QUANT. | PROD | IMPROD | P.UNIT. PROD | P.UNIT. IMPR | P.TOTAL
0
SUB-TOTAL | [6 empty] | 0
MATERIAL
DISCRIMINAÇÃO | UNIDADE | QUANT. |  |  |  | P.UNIT. | P.TOTAL
Tijolo cerâmico furado, 8 furos 10X20X20 cm. | unid. | 24 |  |  |  | 0.5 | 12
SUB-TOTAL | [6 empty] | 12
SERVIÇOS - COMPOSIÇÕES AUXILIARES
DISCRIMINAÇÃO | UNIDADE | QUANT. |  |  |  | P.UNIT. | P.TOTAL
Argamassa de cimento e areia, traço 1:4. | m³ | 0.01 |  |  |  | 215.92 | 2.16
SUB-TOTAL | [6 empty] | 2.16
MÃO DE OBRA
DISCRIMINAÇÃO | UNIDADE | QUANT. |  |  |  | P.UNIT. | P.TOTAL
Pedreiro | h | 1 |  |  |  | 8.69 | 8.69
Servente | h | 0.98 |  |  |  | 6.53 | 6.4 |  | 1-hora
SUB-TOTAL | [6 empty] | 15.09
PRODUÇÃO DA EQUIPE | 1 | CUSTO |  |  |  |  | 29.25
TOTAL - R$ | [6 empty] | 29.25 |  | 29.36
BDI | 22.5 | % |  |  |  |  | 6.58
TOTAL DO SERVIÇO - R$ | [6 empty] | 35.83
CODEVASF | 1.19 | COMPOSIÇÃO DE PREÇO UNITÁRIO
OBRA : CONSTRUÇÃO DE TANQUE PARA PISCICULTURA. | [5 empty] | DATA: Agosto/2013
SERVIÇO : Reboco barra lisa executado com argamassa preparada no traço 1:4 (cimento e areia), espessura de 2,0 cm, preparo mecânico. | [5 empty] | UNIDADE: | m²
EQUIPAMENTO
DISCRIMINAÇÃO | UNIDADE | QUANT. | PROD | IMPROD | P.UNIT. PROD | P.UNIT. IMPR | P.TOTAL
0
SUB-TOTAL | [6 empty] | 0
MATERIAL
DISCRIMINAÇÃO | UNIDADE | QUANT. |  |  |  | P.UNIT. | P.TOTAL
Cimento Portland Comum I - 32. | kg | 0.8 |  |  |  | 0.5 | 0.4
SUB-TOTAL | [6 empty] | 0.4
SERVIÇOS - COMPOSIÇÕES AUXILIARES
DISCRIMINAÇÃO | UNIDADE | QUANT. |  |  |  | P.UNIT. | P.TOTAL
Argamassa de cimento e areia, traço 1:4. | m³ | 0.02 |  |  |  | 215.92 | 4.32
SUB-TOTAL | [6 empty] | 4.32
MÃO DE OBRA
DISCRIMINAÇÃO | UNIDADE | QUANT. |  |  |  | P.UNIT. | P.TOTAL
Pedreiro | h | 1 |  |  |  | 8.69 | 8.69 |  | 0,6hora
Servente | h | 0.8 |  |  |  | 6.53 | 5.22 |  | 0,6hora
SUB-TOTAL | [6 empty] | 13.91
PRODUÇÃO DA EQUIPE | 1 | CUSTO |  |  |  |  | 18.63
TOTAL - R$ | [6 empty] | 18.63 |  | 20.54
BDI | 22.5 | % |  |  |  |  | 4.19
TOTAL DO SERVIÇO - R$ | [6 empty] | 22.82
CODEVASF | 1.16 | COMPOSIÇÃO DE PREÇO UNITÁRIO
OBRA : CONSTRUÇÃO DE TANQUE PARA PISCICULTURA. | [5 empty] | DATA: Agosto/2013
SERVIÇO : Lastro de concreto não estrutural, consumo minimo de cimento de 210 kg/m³, preparo mecânico, fornecimento e aplicação, para base de fundação, incluindo fornecimento, lançamento e adensamento. | [5 empty] | UNIDADE: | m³
EQUIPAMENTO
DISCRIMINAÇÃO | UNID. | QUANT. | PROD | IMPROD | P.UNIT. PROD | P.UNIT. IMPR | P.TOTAL
Betoneira 320 litros, com carregador, motor elétrico trifásica de 5,5HP. | h | 0.714 |  |  |  | 2.94 | 2.1
SUB-TOTAL | [6 empty] | 2.1
MATERIAL
DISCRIMINAÇÃO | UNID. | QUANT. |  |  |  | P.UNIT. | P.TOTAL
Areia Lavada | kg | 0.58 |  |  |  | 65 | 37.7
Cimento | kg | 210 |  |  |  | 0.5 | 105
Brita nº 1 | m³ | 0.456 |  |  |  | 68 | 31.01
Brita nº 2 | m³ | 0.456 |  |  |  | 65 | 29.64
SUB-TOTAL | [6 empty] | 203.35
SERVIÇOS - COMPOSIÇÕES AUXILIARES
DISCRIMINAÇÃO | UNID. | QUANT. |  |  |  | P.UNIT. | P.TOTAL
0
SUB-TOTAL | [6 empty] | 0
MÃO DE OBRA
DISCRIMINAÇÃO | UNID. | QUANT. |  |  |  | P.UNIT. | P.TOTAL
Servente | h | 6 |  |  |  | 6.53 | 39.18
SUB-TOTAL | [6 empty] | 39.18
PRODUÇÃO DA EQUIPE | 1 | CUSTO |  |  |  |  | 244.63
244.63
BDI | 22.5 | % |  |  |  |  | 55.04
TOTAL DO SERVIÇO - R$ | [6 empty] | 299.67
CODEVASF | 1.20 | COMPOSIÇÃO DE PREÇO UNITÁRIO
OBRA : CONSTRUÇÃO DE TANQUE PARA PISCICULTURA. | [5 empty] | DATA: Agosto/2013
SERVIÇO: Concreto Estrutural fabricado com Fck de 20 MPA, virado em betoneira na obra, com transporte local e sem lamçamento. | [5 empty] | UNIDADE: | m³
EQUIPAMENTO
DISCRIMINAÇÃO | UNIDADE | QUANT. | PROD | IMPROD | P.UNIT. PROD | P.UNIT. IMPR | P.TOTAL
Betoneira 320l com motor diesel com potencia de 5,5 Hp sem carregador mecanico (643). | h | 1.8336 |  |  | 2.94 |  | 5.39
SUB-TOTAL | [6 empty] | 5.39
MATERIAL
DISCRIMINAÇÃO | UNIDADE | QUANT. |  |  |  | P.UNIT. | P.TOTAL
Areia média | m³ | 0.89 |  |  |  | 65 | 57.85
Cimento portland CP I - 32 | kg | 320 |  |  |  | 0.5 | 160
BriTa n°1 | m³ | 0.839 |  |  |  | 68 | 57.05
SUB-TOTAL | [6 empty] | 274.9
SERVIÇOS - COMPOSIÇÕES AUXILIARES
DISCRIMINAÇÃO | UNIDADE | QUANT. |  |  |  | P.UNIT. | P.TOTAL
0
SUB-TOTAL | [6 empty] | 0
MÃO DE OBRA
DISCRIMINAÇÃO | UNIDADE | QUANT. |  |  |  | P.UNIT. | P.TOTAL
Operador de máquinas | h | 1.8336 |  |  |  | 15.96 | 29.26
Servente | h | 3.2378 |  |  |  | 6.53 | 21.14 |  | 0,44-hora
SUB-TOTAL | [6 empty] | 50.4
PRODUÇÃO DA EQUIPE | 1 | CUSTO |  |  |  |  | 330.69
TOTAL - R$ | [6 empty] | 330.69 |  | 332.37
BDI | 22.5 | % |  |  |  |  | 74.41
TOTAL DO SERVIÇO - R$ | [6 empty] | 405.1
CODEVASF | 1.21 | COMPOSIÇÃO DE PREÇO UNITÁRIO
OBRA : CONSTRUÇÃO DE TANQUE PARA PISCICULTURA. | [5 empty] | DATA: Agosto/2013
SERVIÇO: Fornecimento e montagem de formas planas em conpensado plastificado de 12 mm para estruturas de concreto com reaproveitametno de 5 vezes, incluindo desmoldante. | [5 empty] | UNIDADE: | m²
EQUIPAMENTO
DISCRIMINAÇÃO | UNIDADE | QUANT. | PROD | IMPROD | P.UNIT. PROD | P.UNIT. IMPR | P.TOTAL
0
SUB-TOTAL | [6 empty] | 0
MATERIAL
DISCRIMINAÇÃO | UNIDADE | QUANT. |  |  |  | P.UNIT. | P.TOTAL
Chapa de madeira compensado E= 14mm de 1,10x2,20 m para forma concreto | m² | 0.22 |  |  |  | 16.51 | 3.63
Desmoldante para forma de madeira | l | 0.1 |  |  |  | 9.21 | 0.92
Peça de madeira 3A/4A qualidade 7,5x7,5cm, não aparelhada | m | 0.3 |  |  |  | 2.5 | 0.75
Prego de aço 17x27 | kg | 0.2 |  |  |  | 6.47 | 1.29
Peça de madeira 3A qualidade 2,5x10cm não aparelhada | unid. | 0.3 |  |  |  | 2.99 | 0.9
SUB-TOTAL | [6 empty] | 7.49
SERVIÇOS - COMPOSIÇÕES AUXILIARES
DISCRIMINAÇÃO | UNIDADE | QUANT. |  |  |  | P.UNIT. | P.TOTAL
0
SUB-TOTAL | [6 empty] | 0
MÃO DE OBRA
DISCRIMINAÇÃO | UNIDADE | QUANT. |  |  |  | P.UNIT. | P.TOTAL
Carpinteiro de forma | h | 1.2 |  |  |  | 8.69 | 10.43
Ajudante de carpinteiro | h | 0.4 |  |  |  | 7.09 | 2.84 |  | 0,44-hora
SUB-TOTAL | [6 empty] | 13.27
PRODUÇÃO DA EQUIPE | 1 | CUSTO |  |  |  |  | 20.76
TOTAL - R$ | [6 empty] | 20.76 |  | 39.65
BDI | 22.5 | % |  |  |  |  | 4.67
TOTAL DO SERVIÇO - R$ | [6 empty] | 25.43
CODEVASF | 1.22 | COMPOSIÇÃO DE PREÇO UNITÁRIO
OBRA : CONSTRUÇÃO DE TANQUE PARA PISCICULTURA. | [5 empty] | DATA: Agosto/2013
SERVIÇO: Fornecimento, corte, dobra e montagem de armadura de aço CA-60 com diametro de 7,0mm a 8,0mm. | [5 empty] | UNIDADE: | kg
EQUIPAMENTO
DISCRIMINAÇÃO | UNIDADE | QUANT. | PROD | IMPROD | P.UNIT. PROD | P.UNIT. IMPR | P.TOTAL
0
SUB-TOTAL | [6 empty] | 0
MATERIAL
DISCRIMINAÇÃO | UNIDADE | QUANT. |  |  |  | P.UNIT. | P.TOTAL
Aço CA - 60 - 7,0mm | kg | 1 |  |  |  | 3.69 | 3.69
Arame recozido 18BWG - 1,25mm - 9,6 g/m | kg | 0.02 |  |  |  | 8.5 | 0.17
SUB-TOTAL | [6 empty] | 3.86
SERVIÇOS - COMPOSIÇÕES AUXILIARES
DISCRIMINAÇÃO | UNIDADE | QUANT. |  |  |  | P.UNIT. | P.TOTAL
0
SUB-TOTAL | [6 empty] | 0
MÃO DE OBRA
DISCRIMINAÇÃO | UNIDADE | QUANT. |  |  |  | P.UNIT. | P.TOTAL
Armador | h | 0.09 |  |  |  | 8.69 | 0.78
Servente | h | 0.09 |  |  |  | 6.53 | 0.59 |  | 0,44-hora
SUB-TOTAL | [6 empty] | 1.37
PRODUÇÃO DA EQUIPE | 1 | CUSTO |  |  |  |  | 5.23
TOTAL - R$ | [6 empty] | 5.23 |  | 5.38
BDI | 22.5 | % |  |  |  |  | 1.18
TOTAL DO SERVIÇO - R$ | [6 empty] | 6.41
CODEVASF | 1.23 | COMPOSIÇÃO DE PREÇO UNITÁRIO
OBRA : CONSTRUÇÃO DE TANQUE PARA PISCICULTURA. | [5 empty] | DATA: Agosto/2013
SERVIÇO: Fornecimento, corte, dobra e montagem de armadura de aço CA-50 com diametro de 6,3 mm a 12,5 mm. | [5 empty] | UNIDADE: | kg
EQUIPAMENTO
DISCRIMINAÇÃO | UNIDADE | QUANT. | PROD | IMPROD | P.UNIT. PROD | P.UNIT. IMPR | P.TOTAL
0
SUB-TOTAL | [6 empty] | 0
MATERIAL
DISCRIMINAÇÃO | UNIDADE | QUANT. |  |  |  | P.UNIT. | P.TOTAL
Aço CA - 50 3/8'' (9,52 mm) | kg | 1 |  |  |  | 3.31 | 3.31
Arame recozido 18BWG - 1,25mm - 9,6 g/m | kg | 0.03 |  |  |  | 8.5 | 0.26
SUB-TOTAL | [6 empty] | 3.57
SERVIÇOS - COMPOSIÇÕES AUXILIARES
DISCRIMINAÇÃO | UNIDADE | QUANT. |  |  |  | P.UNIT. | P.TOTAL
0
SUB-TOTAL | [6 empty] | 0
MÃO DE OBRA
DISCRIMINAÇÃO | UNIDADE | QUANT. |  |  |  | P.UNIT. | P.TOTAL
Armador | h | 0.1 |  |  |  | 8.69 | 0.87
Servente | h | 0.1 |  |  |  | 6.53 | 0.65 |  | 0,44-hora
SUB-TOTAL | [6 empty] | 1.52
PRODUÇÃO DA EQUIPE | 1 | CUSTO |  |  |  |  | 5.09
TOTAL - R$ | [6 empty] | 5.09 |  | 5.55
BDI | 22.5 | % |  |  |  |  | 1.15
TOTAL DO SERVIÇO - R$ | [6 empty] | 6.24
CODEVASF | 1.24 | COMPOSIÇÃO DE PREÇO UNITÁRIO
OBRA : CONSTRUÇÃO DE TANQUE PARA PISCICULTURA. | [5 empty] | DATA: Agosto/2013
SERVIÇO: Lançamento e adensamento manual de concreto em fundação. | [5 empty] | UNIDADE: | m³
EQUIPAMENTO
DISCRIMINAÇÃO | UNIDADE | QUANT. | PROD | IMPROD | P.UNIT. PROD | P.UNIT. IMPR | P.TOTAL
Vibrador de imerção c/ motor elétrico 2HP monofásico e c/ mangote. | h | 0.3 | 1 |  | 0.87 |  | 0.26
SUB-TOTAL | [6 empty] | 0.26
MATERIAL
DISCRIMINAÇÃO | UNIDADE | QUANT. |  |  |  | P.UNIT. | P.TOTAL
0
SUB-TOTAL | [6 empty] | 0
SERVIÇOS - COMPOSIÇÕES AUXILIARES
DISCRIMINAÇÃO | UNIDADE | QUANT. |  |  |  | P.UNIT. | P.TOTAL
0
SUB-TOTAL | [6 empty] | 0
MÃO DE OBRA
DISCRIMINAÇÃO | UNIDADE | QUANT. |  |  |  | P.UNIT. | P.TOTAL
Pedreiro | h | 0.6 |  |  |  | 8.69 | 5.21
Servente | h | 1.6 |  |  |  | 6.53 | 10.45 |  | 0,44-hora
SUB-TOTAL | [6 empty] | 15.66
PRODUÇÃO DA EQUIPE | 1 | CUSTO |  |  |  |  | 15.92
TOTAL - R$ | [6 empty] | 15.92 |  | 58.09
BDI | 22.5 | % |  |  |  |  | 3.58
TOTAL DO SERVIÇO - R$ | [6 empty] | 19.5

## INSUMOS
Data Base : Agosto/2013. |  | BDI = | 22.5 | %
COMPONENTE GERAL
ITEM | DESCRIÇÃO | UNID. | VR.UNIT. | FORNECEDOR
MÃO DE OBRA
378 | Armador | h | 8.69 | SINAPI
1213 | Carpinteiro de formas | h | 8.69 | SINAPI
4230 | Operador de Maquinas e equipamentos (4230). | h | 15.96 | SINAPI
2699 | Assentador de tubos | h | 11.41 | SINAPI
4097 | Motorista - veículo pesado | h | 16.73 | SINAPI
4095 | Motorista - veículo leve | h | 15.46 | SINAPI
2698 | Oficial | h | 11.1 | SINAPI
6133 | Servente com insalubridade | h | 7.53 | SINAPI
6111 | Servente | h | 6.53 | SINAPI
7592 | Topografo | h | 12.91 | SINAPI
244 | Topografo auxíliar | h | 4.31 | SINAPI
2696 | Encaregado | h | 8.69 | SINAPI
4750 | Pedreiro | h | 8.69 | SINAPI
6117 | Ajudante de Carpinteiro | h | 7.09 | SINAPI
DIVERSOS
cotação | Passagem de onibus Petrolina a Petrolância. | unid. | 50 | cotação
cotação | Aluguel de residencia | mês | 185 | SINAPI
4502 | Barrote em madeira mista nas dimenções de 2,5 cm x 7,5 cm não aparelhada. | m | 1.85 | SINAPI
4493 | Barrote em madeira mista nas dimenções de 7,5cm x 7,5 cm não aparelhada. | m | 4.87 | SINAPI
4813 | Placa de identificação da obra, conforme Lay-out normatizado. | m² | 180 | SINAPI
EQUIPAMENTOS / MATERIAL
10537 | Betoneira 320 litros, com carregador, motor elétrico trifásica de 5,5HP. (CP) | unid. | 4492.54 | SINAPI
643 | Betoneira 320l com motor diesel com potencia de 5,5 Hp sem carregador mecanico (643). | h | 2.94 | SINAPI
1286 | Caminhão com cavalo mecanico com carreta prançha com capacidade de 20T incluindo manutenção e operação. | h | 130 | SINAPI
1139 | Caminhão basculante, capacidade para 8,0 m³/ 16 t (inclusive motorista) - VOLKSWAGEN VW-13.150 T | h | 71.61 | SINAPI
1142 | Caminhão toco Ford Cargo 1717 e Motor Cummins 170 cv. | h | 29.8 | SINAPI
| Estação total - TOPCON GTS-212, leitura angular 1 SEG., precisão 6,0 segundos, acompanha 2,0 prismas | mês | 1000 | CODEVASF
4222 | Gasolina tipo A - Comum | l | 2.78 | SINAPI
| Micro pentium, inclusive softwres diversos de topografia | mês | 780 | CODEVASF
4221 | Óleo diesel | l | 2.38 | SINAPI
4227 | Óleo Lubrificante | l | 14 | SINAPI
4229 | Graxa | Kg | 16.77 | SINAPI
5075 | Prego 18x30. | Kg | 6.42 | SINAPI
13627 | Trator de esteiras diesel com potencia superior a 200 cv com lamina de capacidade minisma de 15.500kg (13627) | Unid. | 600000 | SINAPI
6043 | Retroescavadeira sobre rodas, tração 4x2, potência mínima 70HP, caçamba capacidade mínima 0,70m³, peso operacional mínimo 6500kg, inclusive manutenção, operação e combustível | h | 58.5 | SINAPI
370 | Areia Media (370). | m³ | 65 | SINAPI
1379 | Cimento Portland comum CO I -32 (1379). | kg | 0.5 | SINAPI
4721 | Pedra Britada nº 01 ou 19mm posta em obra (4721). | m³ | 68 | SINAPI
4718 | Pedra Britada nº 02 ou 25mm posta em obra (4718). | m³ | 65 | SINAPI
339 | Arame farpado galvanizado 14 BWG - classe 250 (339) | m | 0.34 | SINAPI
5076 | Grampo de aço para fixação de cerca de arame farpado (5076). | Kg | 8.36 | SINAPI
21138 | Perça de madeira roliça imunizada com diametro de 11cm para cerca (21138). | m | 2.48 | SINAPI
1147 | Caminhão pipa com capacidade de 6.000l provido de barra espargidora incluindo manutenção e operação (1157). | h | 80 | SINAPI
7629 | Trator de esteiras 160 a 300 HP com lamina de peso operacional 16T | h | 170 | SINAPI
6059 | Rolo compactador vibratorio liso autopropelido com potencia de 83 HP, força impactante de 11T, tipo Muller Vap-SSL ou equivalente, inlcuindo manutenção e operação (6059). | h | 50.63 | SINAPI
6060 | Rolo caompactador vibratorio tipo pé de carneiro, autopropelido com potencia de 83HP, força impacto de 19T, tipó Muller Vap-SSp ou equivalente, incluindo manutenção e operação (6060). | h | 51.2 | SINAPI
7642 | Trator de pneus com potencia minima de 75 HP, incluindo manutenção e operação (7642). | h | 22.25 | SINAPI
10798 | Grade de disco 20 x 24" (10798). | h | 13 | SINAPI
1448 | Compactador solos pneumático tipo sapo até 35Kg Tipo Clorizone | h | 3.24 | SINAPI
1146 | Caminhão pipa 10.000 l, bomba e acessórios inclusive manutenção e operação. | h | 81 | SINAPI
6042 | Retroescavadeira c/ carrgadeira sobre pneus, potência mínima 76HP, inclusive manutenção, operação e combustível | h | 56.7 | SINAPI
1150 | Caminão Toco Ford cargo 1717 e motor cummins 170 CV - PBT = 16000 Kg - carga util + carroceria = 11090 Kg distribuido entre eixos 4800 mm - incluindo carroceria fixa aberta de madeira para transporte geral. | unid. | 130000 | SINAPI
9846 | Tubo PVC PBA 12 JE NBR 5647 para rede de água DN de 75mm. | m | 18 | SINAPI
9844 | Tubo de PVC PBA 12 JE NBR 5647 para rede de água DN de 50mm. | m | 8.8 | SINAPI
11493 | Te redução de PVC PBA NBR 10351 para rede de água 90° BBB JE DN de 75mm x 50mm/ DE 85mm x 60mm. | unid. | 45 | SINAPI
1183 | Cap PVC PBA NBR 10351 para rede de água JE DN de 75mm. | unid. | 10.74 | SINAPI
3503 | Joelho de PVC soldavel para água fria de 90º de 50mm. | unid. | 4.63 | SINAPI
3478 | Joelho de PVC soldavel para água fria de 45º de 75mm. | unid. | 39.48 | SINAPI
11677 | Registro de PVC esfera VS soldavel DN 50mm | unid. | 34.67 | SINAPI
02604/ORSE | Registro PVC esfera c/borboleta d = 3". | unid. | 85.9 | SINAPI
6012 | Registro gaveta 3" bruto latão ref. 1502-B | unid. | 346.43 | SINAPI
102 | Adaptador PVC soldavel curto com bolsa e rosca para registro 85mm x 3". | unid. | 26.94 | SINAPI
9818 | Tubo PVC EB-644 para rede coletora esgoto JE DN150mm. | m | 26.09 | SINAPI
9819 | Tubo PVC EB-644 para rede coletora esgoto JE DN 200mm. | m | 40.32 | SINAPI
20088 | Cap PVC serie R para esgoto predial DN 100mm. | unid. | 13.07 | SINAPI
20089 | Cap PVC serie R para esgoto predial DN 150mm. | unid. | 64.98 | SINAPI
9841 | Tubo PVC serie R para esgoto ou água pluvial DN 100mm. | m | 16.55 | SINAPI
367 | Areia Grossa (367). | m³ | 70 | SINAPI
7265 | Tijolo ceramico furado 8 furos 10x18x18 | unid. | 0.5 | SINAPI
1655 | Chapa de madeira compensado E= 14mm de 1,10x2,20 m para forma concreto | m² | 16.51 | SINAPI
2692 | Desmoldante para forma de madeira | l | 9.21 | SINAPI
5069 | Prego 17x27. | Kg | 6.47 | SINAPI
42 | Aço CA - 60 - 7,0mm | Kg | 3.69 | SINAPI
337 | Arame recozido 18BWG - 1,25mm - 9,6 g/m | Kg | 8.5 | SINAPI
34 | Aço CA - 50 3/8'' (9,52 mm) | Kg | 3.31 | SINAPI
10485 | Vibrador de imerção c/ motor elétrico 2HP monofásico e c/ mangote. | h | 0.87 | SINAPI
737 | Bomba centrifuga com motor elétrico, tensão de 380 V trifásico, potencia de 15cv, bocais 2 1/2" x 2", altura manométrica/vasão (hm/q) de 54m / 47m³ / h a 70m / 25m³ / h. | unid. | 3485.82 | SINAPI
4181 | Nipel ferro galvanizado rosca 2" | unid. | 14.43 | SINAPI
4208 | Nipel ferro galvanizado rosca 2.1/2" | unid. | 20.61 | SINAPI
3453 | Joelho ferro galvanizado 90° rosca 2.1/2 | unid. | 36.45 | SINAPI
3452 | Joelho ferro galvanizado 90° rosca 2 | unid. | 21.87 | SINAPI
12427 | União ferro galvanizado com assento cônico bronze 2 1/2" | unid. | 104.37 | SINAPI
12428 | União ferro galvanizado com assento cônico bronze 2" | unid. | 70.11 | SINAPI
6011 | Registro gaveta 2.1/2" bruto latão referencia 1502-B | unid. | 228.12 | SINAPI
6028 | Registro gaveta 2" bruto latão referencia 1502-B | unid. | 90.74 | SINAPI
113 | Adaptador PVC soldável curto com bolsa e rosca para registro 60mm x 2" | unid. | 8.7 | SINAPI
104 | Adaptador PVC soldável curto com bolsa e rosca para registro 75mm x 2 1/2" | unid. | 16.98 | SINAPI
10231 | Válvula pé com crivo bronze 2 1/2" | unid. | 136 | SINAPI
Ministério da Integração Nacional
Companhia de Desenvolvimento dos Vales do São Francisco e do Parnaíba.
3ª GRD/UEP - 3ª Superintendência Regional

## PO - I
PO - I
Obra |  |  | ESCAVAÇÃO DE TANQUE PARA PISCICULTURA.
Município: |  |  | MUNICÍPIO DE PETROLÂNDIA NA MICRORREGIÃO DE ITAPARICA NO ESTADO DE PERNAMBUCO, ÁREA DE ATUAÇÃO DA 3ª SR.
PLANILHA ORÇAMENTÁRIA
Fonte de Preços |  |  | SINAPI - PE | Data Base |  | AGOSTO/2013
ITEM | CÓDIGO | CÓD. | DESCRIÇÃO DOS SERVIÇOS | UNID. | QUANT. | PREÇO (R$)
[6 empty] | UNITÁRIO | TOTAL
1.1 |  | 1.1 | Mobilização de Equipamento, materiais e Pessoal, entre o município e Petrolina/PE. e o município de Petrolândia/PE. | unid. | 1 | 0 | 0
1.2 |  | 1.2 | Desmobilização de Equipamento, Material e Pessoal, entre o município e Petrolândia/PE e o município de Petrolina/PE. | unid. | 1 | 0 | 0
1.3 |  | 1.3 | Administração local da obra. | unid. | 2 | 0 | 0
1.4 |  | 74209/001 | Placa de identificação de obra conforme modelo fornecido pela CODEVASF medindo 3,0m X 2,0 m, incluindo fornecimento, instalação e conservação. | m2 | 12 | 0 | 0 | 284.35 | 348.33 | 348.33
1.5 |  | 73859/001 | Limpeza mecanizada de superficial de terreno com trator de esteiras com potencia mínima de 200Cv com lamina de 15.000kg, incluindo destocamento de arvores com diâmetro entre 0,05m e 0,15m. | m² | 46900 | 0 | 0 | 0.14 | 0.17 | 0.17
1.6 |  | 74155/001 | Escavação e movimentação de material de 1º categoria mediante utilização de esteiras com potencia mínima de 200Cv com lamina com capacidade de carga mínima de 15.000kg, incluindo o transporte do material a uma distancia media de transporte (DMT) de 100m. | m³ | 14636.28 | 0 | 0 | 1.32 | 1.62 | 1.62
1.7 |  | 74005/002 | Compactação mecânica com controle de grau de compactação (GC) maior ou igual a 95% do Próton Normal (PN) mediante a utilização de Trator de esteiras capacidade mínima de 200cv com lamina de peso operacional mínimo de 15.000kg e rolo compressor vibratório com potencia de 80HP. | m³ | 9202.2 | 0 | 0 | 2.79 | 3.42 | 3.42
1.8 |  | 74034/001 | Espalhamento e Compactação mecânica de material de 1ª categoria mediante a utilização de Trator de esteiras capacidade mínima de 200cv com lamina de peso operacional mínimo de 15.000kg. | m³ | 5434.08 | 0 | 0 | 2.05 | 2.51 | 2.51
1.9 |  | 74039/001 | Confecção de cerca com mourões de madeira roliça com diâmetro de 11cm, espaçado de 2m, altura livre de 1,5m, cravado com 0,5m, com 5 fios de arame farpado nº 14, classe 250, incluindo fornecimento e instalação. | m | 1585.96 | 0 | 0 | 13.77 | 16.87 | 16.87
1.10 |  | 73599 | Escavação mecânica de valas, em qualquer tipo de solo, profundidade de 0 até 4,00 m. | m³ | 855.48 | 0 | 0 | 7.15 | 8.76 | 8.76
1.11 |  | 73888/002 | Assentamento de tubos e conexões de PVC JE DN 75mm. | m | 308 | 0 | 0 | 0.97 | 1.19 | 1.19
1.12 |  | 73888/001 | Assentamento de tubos e conexões de PVC JE DN 50mm. | m | 1060 | 0 | 0 | 0.73 | 0.89 | 0.89
1.13 |  | 73840/003 | Assentamento de tubos de PVC junta elástica - DN 150 mm para esgoto/dreno. | m | 60 | 0 | 0 | 1.95 | 2.39 | 2.39
1.14 |  | 73840/004 | Assentamento de tubos de PVC junta elástica - DN 200 mm para esgoto/dreno. | m | 200 | 0 | 0 | 2.2 | 2.7 | 2.7
1.15 |  | 73964/005 | Aterro de valas e cavas, com avaliação visual da compactação realizada mediante utilização de retroescavadeira e compactador vibratório manual tipo sapo, com reaproveitamento do material escavado incluindo carro pipa e água. | m³ | 855.48 | 0 | 0 | 5.74 | 7.03 | 7.03
1.16 |  | 6042 | Lastro de concreto não estrutural, consumo mínimo de cimento de 210 kg/m³, preparo mecânico, fornecimento e aplicação, para base de fundação, incluindo fornecimento, lançamento e adensamento. | m³ | 7.98 | 0 | 0 | 248.48 | 304.39 | 304.39
1.17 |  | 73935/001 | Alvenaria em tijolo cerâmico furado 10cm x 20cm x 20cm, 1/2 vez, assentado em argamassa traco 1:4 (cimento e areia), junta com espessura de 1cm. | m² | 45 | 0 | 0 | 29.36 | 35.97 | 35.97
1.18 |  | 5974 | Chapisco em paredes traço 1:4 (cimento e areia), espessura 0,5 cm, preparo mecânico. | m² | 90 | 0 | 0 | 3.07 | 3.76 | 3.76
1.19 |  | 5997 | Reboco barra lisa executado com argamassa preparada no traço 1:4 (cimento e areia), espessura de 2,0 cm, preparo mecânico.. | m² | 90 | 0 | 0 | 20.54 | 25.16 | 25.16
1.20 |  | 73972/002 | Concreto Estrutural fabricado com Fck de 20 MPA, virado em betoneira na obra, com transporte local e sem lançamento. | m³ | 4.32 | 0 | 0 | 336.41 | 412.1 | 412.1
1.21 |  | 73410 | Fornecimento e montagem de formas planas em compensado plastificado de 10 mm para estruturas de concreto com reaproveitamento de 5 vezes, incluindo desmoldante. | m² | 2.72 | 0 | 0 | 39.67 | 48.6 | 48.6
1.22 |  | 73942/001 | Fornecimento, corte, dobra e montagem de armadura de aço CA-60 com diâmetro de 7,0mm a 8,0mm. | kg | 172.8 | 0 | 0 | 5.28 | 6.47 | 6.47
1.23 |  | 74254/002 | Fornecimento, corte, dobra e montagem de armadura de aço CA-50 com diâmetro de 6,3 mm a 12,5 mm. | kg | 151.2 | 0 | 0 | 5.46 | 6.69 | 6.69
1.24 |  | 74157/004 | Lançamento e adensamento manual de concreto em fundação. | m³ | 4.32 | 0 | 0 | 15.92 | 19.5 | 19.5
TOTAL DO SERVIÇO | [5 empty] | 0
ITEM | CÓDIGO | CÓD. | DESCRIÇÃO DOS MATERIAIS | UNID. | QUANT. | PREÇO (R$)
[6 empty] | UNITÁRIO | TOTAL
2.1 |  | 9846 | Tubo PVC PBA 12 JE NBR 5647 para rede de água DN de 75mm. | m | 308 | 0 | 0
2.2 |  | 9844 | Tubo de PVC PBA 12 JE NBR 5647 para rede de água DN de 50mm. | m | 1060 | 0 | 0
2.3 |  | 11493 | Te redução de PVC PBA NBR 10351 para rede de água 90° BBB JE DN de 75mm x 50mm/ DE 85mm x 60mm. | unid. | 16 | 0 | 0
2.4 |  | 1183 | Cap PVC PBA NBR 10351 para rede de água JE DN de 75mm. | unid. | 2 | 0 | 0
2.5 |  | 3503 | Joelho de PVC soldável para água fria de 90º de 50mm. | unid. | 12 | 0 | 0
2.6 |  | 3478 | Joelho de PVC soldável para água fria de 45º de 75mm. | unid. | 4 | 0 | 0
2.7 |  | 11677 | Registro de PVC esfera VS soldável DN 50mm | unid. | 16 | 0 | 0
2.8 |  | 02604/ORSE | Registro PVC esfera c/borboleta d = 3". | unid. | 2 | 0 | 0
2.9 |  | 6012 | Registro gaveta 3" bruto latão ref. 1502-B | unid. | 2 | 0 | 0
2.10 |  | 102 | Adaptador PVC soldável curto com bolsa e rosca para registro 85mm x 3". | unid. | 2 | 0 | 0
2.11 |  | 9818 | Tubo PVC EB-644 para rede coletora esgoto JE DN150mm. | m | 60 | 0 | 0
2.12 |  | 9819 | Tubo PVC EB-644 para rede coletora esgoto JE DN 200mm. | m | 200 | 0 | 0
2.13 |  | 20088 | Cap PVC serie R para esgoto predial DN 100mm. | unid. | 24 | 0 | 0
2.14 |  | 20089 | Cap PVC serie R para esgoto predial DN 150mm. | unid. | 8 | 0 | 0
2.15 |  | 9841 | Tubo PVC serie R para esgoto ou água pluvial DN 100mm. | m | 12 | 0 | 0
2.16 |  | 737 | Bomba centrifuga com motor elétrico, tensão de 380 V trifásico, potencia de 15cv, bocais 2 1/2" x 2", altura manométrica/vasão (hm/q) de 54m / 47m³ / h a 70m / 25m³ / h. | unid. | 2 | 0 | 0
2.17 |  | 4181 | Nipel ferro galvanizado rosca 2" | unid. | 6 | 0 | 0
2.18 |  | 4208 | Nipel ferro galvanizado rosca 2.1/2" | unid. | 6 | 0 | 0
2.19 |  | 3453 | Joelho ferro galvanizado 90° rosca 2 1/2". | unid. | 4 | 0 | 0
2.20 |  | 3452 | Joelho ferro galvanizado 90° rosca 2". | unid. | 6 | 0 | 0
2.21 |  | 12427 | União ferro galvanizado com assento cônico bronze 2 1/2" . | unid. | 2 | 0 | 0
2.22 |  | 12428 | União ferro galvanizado com assento cônico bronze 2". | unid. | 2 | 0 | 0
2.23 |  | 6011 | Registro gaveta 2.1/2" bruto latão referencia 1502-B . | unid. | 2 | 0 | 0
2.24 |  | 6028 | Registro gaveta 2" bruto latão referencia 1502-B . | unid. | 2 | 0 | 0
2.25 |  | 113 | Adaptador PVC soldável curto com bolsa e rosca para registro 60mm x 2" . | unid. | 2 | 0 | 0
2.26 |  | 104 | Adaptador PVC soldável curto com bolsa e rosca para registro 75mm x 2 1/2". | unid. | 2 | 0 | 0
2.27 |  | 10231 | Válvula pé com crivo bronze 2 1/2" | unid. | 2 | 0 | 0
TOTAL DO MATERIAL | [5 empty] | 0
TOTAL GERAL | [5 empty] | 0
Ministério da Integração Nacional
Companhia de Desenvolvimento dos Vales do São Francisco e do Parnaíba.
3ª GRR - 3ª Superintendência Regional

## BDI - Serviço
DETALHAMENTO DO BDI
CONSTRUÇÃO DE TANQUE PARA PISCICULTURA.
CD:
Item | Descrição dos Serviços | % | % | Valor | BDI
|  | PV | CD | (R$) | (R$)
1 | ADMINISTRAÇÃO CENTRAL |  | 5.51
1.1 | ESCRITÓRIO CENTRAL |  | 3.86 |  |  | 1.65
1.2 | VIAGENS |  | 1.65
2 | IMPOSTOS E TAXAS | 6.65 | 8.16
3.1 | ISS | 3 | 3.68
3.2 | PIS | 0.65 | 0.8
3.3 | Cofins | 3 | 3.68
3.4 | CPMF | 0 | 0
3 | TAXA DE RISCO |  | 0.78
3.1 | Seguros |  | 0.3
3.2 | Riscos |  | 0.27
3.3 | Garantias |  | 0.21
4 | DESPESAS FINANCEIRAS |  | 1.21
5 | LUCRO | 5.59 | 6.85
22.51
PV =
BDI = | 22.4932 | calculado
BDI = | 22.5 | adotado
| a = | 5.51% |  | Administração Central
| i = | 8.16% |  | Impostos
| r = | 0.78% |  | Taxa de Risco
| f = | 1.21% |  | Despesas financeiras
| l = | 6.85% |  | Lucro
BDI = ((1+a+r+f)/(1-(i+l))-1)*100
Ministério da Integração Nacional
Companhia de Desenvolvimento dos Vales do São Francisco e do Parnaíba
3ª Superintendência Regional

## VEICULO POPULAR
CODEVASF
Veiculo Popular 1.0 flex (72 CV)
A | Depreciação mensal do equipamento
A1 | Preço de Aquisição | 29233
A2 | Tempo previsto de vida útil (meses) | 36
A3 | Previsão de recup. Na venda do bem usado | 40%
A4 | Custo mensal [A1-(A3xA1)]/A2 | 487.22
B | Juros pelo Capital empregado
B1 | Taxa mensal de Juros | 5%
B2 | Juros s/depreciação/aluguel (B1xA4) | 24.36
C | Conservação e manutenção
C1 | Taxa de gastos s/a deprec. Inc. seguros (%) | 100%
C2 | Incidência mensal (C1xA4) | 487.22
D | Combustível
D1 | Média mensal de quilômetro por veículo | 3000
D2 | Preço do litro de combustível | 2.78
D3 | Quilômetros rodados com um litro combustivel | 12
D4 | Combustivel (D1/D3)*D2 | 695
E | Lubrificantes
E1 | Quilometragem do Contrato | 6000
E2 | Franquia por troca de óleo (km) | 5000
E3 | Preço do litro de óleo | 14
E4 | Quantidade de litros de óleo por troca | 3.5
E5 | Quantidade de dias do Contrato | 60
E6 | Lubrificantes E = (E1*E3*E4*30)/E2*E5 | 29.4
F | Pneus
F1 | Quilometragem do Contrato | 6000
F2 | Vida do Pneu em quilômetros | 45000
F3 | Quantidade de pneus | 4
F4 | Preço do Pneu | 160
F5 | Quantidade de dias do contrato | 60
F6 | Pneus = (F1*F3*F4*30)/(F2*F5) | 42.67
G | Motorista
G1 | Salário com encargos sociais | 1833
H | Custo Mensal
| Sem Motorista | 1765.87
| Com Motorista | 3598.87
I | Custo Direto p/ km Rodado
| Sem Motorista | 0.59
| Com Motorista | 1.2
J | Preço cobrado pela empresa
J1 | Sem Motorista | 2119.04
J2 | Com Motorista | 4678.53

## DESLOCAMENTO
Município atendido com a demanda: |  | Municipio de Petrolandia na microrregião do Submedio São Francisco do estado de Pernambuco, área de atuação da 3ª SR.
Item | Trecho | Município (n) | Km | Vias | Deslocamento Interno | Município (n+1)
1 | Petrolina/Petrolândia | Petrolina |  | BR - 122, BR - 428 e BR - 316 | 359 | Petrolândia
TOTAL |  |  | 359
Item | Trecho | Município (n) | Km | Vias | Deslocamento Interno | Município (n+1)
1 | Petrolândia/Petrolina | Petrolândia | 359 | BR - 122, BR - 428 e BR - 316 | 0 | Petrolina
TOTAL |  |  | 359
Ministério da Integração Nacional
Companhia de Desenvolvimento dos Vales do São Francisco e do Parnaíba.
3ª GRD/UEP - 3ª Superintendência Regional

## BDI - Materiais
DETALHAMENTO DO BDI
CONSTRUÇÃO DE TANQUE PARA PISCICULTURA.
CD: | 1000
Item | Descrição dos Serviços | % | % | Valor | BDI |  | VARIÁVEIS CORRELATAS DE INTERESSE
|  | PV | CD | (R$) | (R$)
1 | ADMINISTRAÇÃO CENTRAL |  | 5.1 | 51 | 51 | a = | 5.1% | Administração Central
1.1 | ESCRITÓRIO CENTRAL |  | 3.5 | 35
1.2 | VIAGENS |  | 1.6 | 16
2 | IMPOSTOS E TAXAS | 3.65 | 4.19 | 41.9 | 41.9 | i = | 3.65% | Impostos
3.1 | ISS | 0 | 0 | 0
3.2 | PIS | 0.65 | 0.74 | 7.4 |  | r = | 0.95% | Taxa de Risco
3.3 | Cofins | 3 | 3.45 | 34.5
[6 empty] | f = | 1% | Despesas Financeiras
3 | TAXA DE RISCO |  | 0.95 | 9.5 | 9.5
3.1 | Seguros |  | 0.4 | 3.8
3.2 | Riscos |  | 0.35 | 3.33
3.3 | Garantias |  | 0.2 | 1.9
[6 empty] | l = | 3.27% | Lucro
4 | DESPESAS FINANCEIRAS |  | 1 | 10 | 10
BDI = ((1+a+r+f)/(1-(i+l))-1)*100
5 | LUCRO | 3.27 | 3.76 | 37.6 | 37.6
|  |  | 15.01 |  | 150
|  |  | PV = |  | 150
BDI = | 15.01 | calculado
BDI = | 15 | adotado
Ministério da Integração Nacional
Companhia de Desenvolvimento dos Vales do São Francisco e do Parnaíba
3ª Superintendência Regional