## Orçamento
MINISTÉRIO DA INTEGRAÇÃO NACIONAL
3ª SUPERINTENDÊNCIA REGIONAL - PETROLINA/PE
Novembro/2013
PLANILHA ORÇAMENTÁRIA |  |  |  |  | SINAPI - Out/2013
REFORMA DO PRÉDIO DA ADMINISTRAÇÃO - 3ªSR - PETROLINA / PE |  |  |  |  | SERVIÇIOS |  | 1271002.31
[5 empty] | MATERIAIS |  | 203192.68 | [8 empty] | PARÂMETROS PARA REAJUSTAMENTO DE PREÇOS
[5 empty] | TOTAL |  | 1474194.99 | [8 empty] | N1 | N2 | N3 | N4 | N5 | TOTAL
Item | Cod. | Descrição dos Serviços | Unidade | QTDE | R$ Unitário S/ BDI | R$ Unitário C/ BDI (25,00%) | R$ Total | BDI | 1.3348 | [6 empty] | 846479.16 | 266667.52 | 31342.7 | 168167.49 | 161538.12 | 1474194.99
1. |  | Serviços Técnicos/Implantação/Administração | [13 empty] | 57.42% | 18.08% | 2.13% | 11.41% | 10.96% | 100%
1.1 |  | Serviços Técnicos/Implantação
1.1.1 | CPU - Codevasf | PROJETO INSTALAÇÕES HIDRÁULICO SANITÁRIO | unid. | 1 | 1168.6 | 1460.75 | 1460.75 |  | 4000 |  | 61.65% |  |  | 1460.75 | 5 | [5 empty] | 100%
1.1.2 | CPU - Codevasf | PROJETO DE INSTALAÇÕES ELÉTRICA / LÓGICA / TELEFONIA | unid. | 1 | 5475.1 | 6843.88 | 6843.88 | [6 empty] | 6843.88 | 5
1.1.3 | CPU - Codevasf | PROJETO DE PREVENÇÃO E COMBATE A INCÊNDIO | unid. | 1 | 2173.86 | 2717.33 | 2717.33 | [6 empty] | 2717.33 | 5
1.2 |  | Implantação/Administração | [11 empty] | 0
1.2.1 | 73805/001 | INSTALAÇÃO DE BARRACÃO DE PEQUENO PORTE - ESCRITÓRIO. | m² | 12 | 155.49 | 194.36 | 2332.32 |  | 4575 |  | 98.43% |  |  | 2332.32 | 1
1.2.2 | 74242/001 | BARRACÃO OBRA MADEIRA INCL INSTALAÇÕES HIDRO-SANITARIAS E ELÉTRICAS - REFEITÓRIO E VESTIÁRIO. | m² | 15 | 153.97 | 192.46 | 2886.9 | [6 empty] | 2886.9 | 1
1.2.3 | 74210/001 | BARRACÃO P/ DEPOSITO EM TABUAS, C/ PISO EM ARGAMASSA DE CIMENTO/AREIA TRAÇO 1:6. ( DEPÓSITOS ) | m² | 12 | 198.75 | 248.44 | 2981.28 | [6 empty] | 2981.28 | 1
1.2.4 | 74209/001 | PLACA DE OBRA EM CHAPA DE AÇO GALVANIZADO, INCLUSIVE INSTALAÇÃO. | m² | 6 | 274.64 | 343.3 | 2059.8 |  | 669.56 |  | 86.93% |  |  | 2059.8 | 1
1.2.5 | CPU - Codevasf | ADMINISTRAÇÃO LOCAL E MANUTENÇÃO DE CANTEIRO DE OBRAS | mês | 12 | 6292.74 | 7865.93 | 94391.16 | [6 empty] | 94391.16 | 5
Sub Total do Item 1 | [6 empty] | 115673.42 | 0 |  |  | 4882% |  |  | 115673.42
0
2. |  | Sinalização e Segurança |  |  |  |  | 0 | [6 empty] | 0
2.1 | 74220/001 | TAPUME PARA ISOLAMENTO DAS OBRAS | m² | 150 | 30.12 | 37.65 | 5647.5 |  | 4575 |  | 238.4% |  |  | 5647.5 | 1
2.2 | 85424 | ISOLAMENTO DE OBRA COM MALHA PLÁSTICA E SINALIZAÇÕES DE SEGURANÇA | m² | 350 | 12.07 | 15.09 | 5281.5 | [6 empty] | 5281.5 | 1
Sub Total do Item 2 | [6 empty] | 10929 | 0 |  |  | 461.2% |  |  | 10929
0
3. |  | Demolições e Retiradas |  |  |  |  | 0 | [6 empty] | 0
3.1 | 85334 | RETIRADA DE ESQUADRIAS METÁLICAS | m3 | 105.26 | 6.53 | 8.16 | 858.92 |  | 126.06 |  | 36.25% |  |  | 858.92 | 1
3.2 | 72142 | RETIRADA DE FOLHAS DE PORTA DE PASSAGEM OU JANELA | unid | 33 | 20.86 | 26.08 | 860.64 |  | 36.69 |  | 36.32% |  |  | 860.64 | 1
3.3 | 72143 | RETIRADA DE BATENTES DE MADEIRA | unid | 33 | 1.39 | 1.74 | 57.42 |  | 4.89 |  | 2.42% |  |  | 57.42 | 1
3.4 | 85411 | REMOÇÃO DE RODAPÉ CERÂMICO | m | 202.4 | 1.39 | 1.74 | 352.18 |  | 330 |  | 14.86% |  |  | 352.18 | 1
3.5 | 85332 | RETIRADA DE APARELHOS DE ILUMINAÇÃO COM REAPROVEITAMENTO DAS LÂMPADAS | unid | 116 | 2.14 | 2.68 | 310.88 | [6 empty] | 310.88 | 1
3.6 | 85416 | REMOCAO DE TOMADAS OU INTERRUPTORES ELETRICOS | unid | 185 | 5.32 | 6.65 | 1230.25 | [6 empty] | 1230.25 | 1
3.8 | 85372 | DEMOLICAO DE FORRO DE GESSO | m² | 800 | 0.97 | 1.21 | 968 | [6 empty] | 968 | 1
3.9 | 85410 | REMOCAO DE RALO SECO OU SIFONADO | unid | 4 | 6.09 | 7.61 | 30.44 | [6 empty] | 30.44 | 1
3.10 | 85333 | RETIRADA DE LOUÇAS E ACESSORIOS HIDRAULICOS | unid | 8 | 7.61 | 9.51 | 76.08 | [6 empty] | 76.08 | 1
3.11 | 85374 | REMOCAO DE DISPOSITIVOS PARA FUNCIONAMENTO DE APARELHOS SANITARIOS | unid | 8 | 4.35 | 5.44 | 43.52 | [6 empty] | 43.52 | 1
3.12 | 73801/002 | DEMOLICAO DE CAMADA DE ASSENTAMENTO/CONTRAPISO COM USO DE PONTEIRO, ESPESSURA ATE 4CM | m² | 800 | 9.73 | 12.16 | 9728 | [6 empty] | 9728 | 1
3.13 | 73899/002 | DEMOLICAO DE ALVENARIA DE TIJOLOS FURADOS S/REAPROVEITAMENTO | m³ | 573.47 | 37.01 | 46.26 | 26528.72 | [6 empty] | 26528.72 | 1
3.14 | 72225 | DEMOLICAO DE TELHAS ONDULADAS | m² | 800 | 1.63 | 2.04 | 1632 | [6 empty] | 1632 | 1
3.15 | 72229 | RETIRADA DE ESTRUTURA DE MADEIRA COM TESOURAS PARA TELHAS ONDULADAS | m² | 800 | 6.09 | 7.61 | 6088 | [6 empty] | 6088 | 1
3.16 | 85383 | REMOCAO DE CALHAS E CONDUTORES DE AGUAS PLUVIAIS | m | 85 | 1.3 | 1.63 | 138.55 | [6 empty] | 138.55 | 1
3.17 | 72216 | DEMOLICAO DE VERGAS, CINTAS E PILARETES DE CONCRETO | m³ | 5.16 | 84.93 | 106.16 | 547.79 | [6 empty] | 547.79 | 1
3.18 | 85387 | REMOÇÃO MANUAL DE ENTULHO | m³ | 32.4 | 23.51 | 29.39 | 952.24 | [6 empty] | 952.24 | 1
3.19 | 72897 | CARGA MANUAL DE ENTULHO EM CAMINHÃO BASCULANTE DE 6M³ | m³ | 175.32 | 13.06 | 16.33 | 2862.98 | [6 empty] | 2862.98 | 1
3.20 | 72899 | TRANSPORTE DE ENTULHO COM CAMINHÃO BASCULANTE 6 M3, RODOVIA PAVIMENTADA, DMT ATE 0,5 KM | m³ | 103.86 | 3.54 | 4.43 | 460.1 |  | 500 |  | 19.42% |  |  | 460.1 | 1
3.21 | 72900 | TRANSPORTE DE ENTULHO COM CAMINHÃO BASCULANTE 6 M3, RODOVIA PAVIMENTADA, DMT 0,5 A 1,0 KM | m³ | 103.86 | 3.9 | 4.88 | 506.84 | [6 empty] | 506.84 | 1
Sub Total do Item 3 | [6 empty] | 54233.55 | [6 empty] | 54233.55
0
4. |  | Locação da Obra |  |  |  |  | 0 | [6 empty] | 0
4.1 | 74077/002 | LOCACAO CONVENCIONAL DE OBRA, ATRAVÉS DE GABARITO DE TABUAS CORRIDAS PONTALETADAS, COM REAPROVEITAMENTO DE 10 VEZES. | m2 | 800 | 2.06 | 2.58 | 2064 |  | 36.69 |  | 87.11% |  |  | 2064 | 1
Sub Total do Item 4 | [6 empty] | 2064 | [6 empty] | 2064
0
5. |  | Movimento de terra |  |  |  |  | 0 | [6 empty] | 0
5.1 | 79517/001 | ESCAVACAO MANUAL EM SOLO-PROF. ATE 1,50 M | m³ | 65.5 | 30.12 | 37.65 | 2466.08 | [6 empty] | 2466.08 | 1
5.2 | 74015/001 | REATERRO E COMPACTACAO MECANICO DE VALA COM COMPACTADOR MANUAL TIPO SOQUETE VIBRATORIO | m³ | 50.79 | 14.13 | 17.66 | 896.95 | [6 empty] | 896.95 | 1
5.3 | 55835 | ATERRO INTERNO (EDIFICACOES) COMPACTADO MANUALMENTE | m³ | 14.71 | 22.86 | 28.58 | 420.41 | [6 empty] | 420.41 | 1
Sub Total do Item 5 | [6 empty] | 3783.44 | [6 empty] | 3783.44
0
6. |  | Infra-Estrutura/Fundações |  |  |  |  | 0 | [6 empty] | 0
6.1 | 73942/002 | ARMACAO DE ACO CA-60 DIAM. 3,4 A 6,0MM - FORNECIMENTO / CORTE (C/PERDA DE 10%) / DOBRA / COLOCAÇÃO | kg | 13.08 | 6.13 | 7.66 | 100.19 | [6 empty] | 100.19 | 2
6.2 | 74254/002 | ARMACAO ACO CA-50, DIAM. 6,3 (1/4) À 12,5MM(1/2) -FORNECIMENTO/ CORTE PERDA DE 10%) / DOBRA / COLOCAÇÃO | kg | 630.94 | 5.72 | 7.15 | 4511.22 | [6 empty] | 4511.22 | 2
6.3 | 74074/004 | FORMA TABUA P/CONCRETO EM FUNDACAO S/REAPROVEITAMENTO | m² | 51.2 | 44.07 | 55.09 | 2820.61 | [6 empty] | 2820.61 | 2
6.5 | 73907/006 | LASTRO DE CONCRETO, ESPESSURA 3CM, PREPARO MECANICO | m² | 40.3 | 13.16 | 16.45 | 662.94 | [6 empty] | 662.94 | 2
6.6 | 74138/004 | CONCRETO USINADO BOMBEADO FCK=30MPA, INCLUSIVE LANCAMENTO E ADENSAMENTO | m³ | 13.5 | 396.45 | 495.56 | 6690.06 | [6 empty] | 6690.06 | 2
Sub Total do Item 6 | [6 empty] | 14785.02 | [6 empty] | 14785.02
0
7. |  | Superestrutura | [11 empty] | 0
7.1 | 73942/002 | ARMACAO DE ACO CA-60 DIAM. 3,4 A 6,0MM - FORNECIMENTO / CORTE (C/PERDA DE 10%) / DOBRA / COLOCAÇÃO | kg | 2042.25 | 6.13 | 7.66 | 15643.64 | [6 empty] | 15643.64 | 2
7.2 | 74254/002 | ARMACAO ACO CA-50, DIAM. 6,3 (1/4) À 12,5MM(1/2) -FORNECIMENTO/ CORTE PERDA DE 10%) / DOBRA / COLOCAÇÃO | kg | 6041.9 | 5.72 | 7.15 | 43199.59 | [6 empty] | 43199.59 | 2
7.3 | 84216 | FORMA PARA ESTRUTURAS DE CONCRETO (PILAR, VIGA E LAJE) EM CHAPA DE MADEIRA COMPENSADA RESINADA, DE 1,10 X 2,20, ESPESSURA = 12 MM, 05 UTILIZACOES. (FABRICACAO, MONTAGEM E DESMONTAGEM) | m² | 1263.72 | 19.26 | 24.08 | 30430.38 | [6 empty] | 30430.38 | 2
7.4 | 83516 | ESCORAMENTO FORMAS H=3,50 A 4,00 M, COM MADEIRA DE 3A QUALIDADE, NAO A PARELHADA, APROVEITAMENTO TABUAS 3X E PRUMOS 4X | m³ | 273.8 | 8.06 | 10.08 | 2759.9 | [6 empty] | 2759.9 | 2
7.5 | 74138/004 | CONCRETO USINADO BOMBEADO FCK=30MPA, INCLUSIVE LANCAMENTO E ADENSAMENTO | m³ | 99.08 | 396.45 | 495.56 | 49100.08 | [6 empty] | 49100.08 | 2
7.6 | 74202/001 | LAJE PRE-MOLDADA P/FORRO, SOBRECARGA 100KG/M2, VAOS ATE 3,50M/E=8CM, C/LAJOTAS E CAP.C/CONC FCK=20MPA, 3CM, INTER-EIXO 38CM, C/ESCORAMENTO (REAPR.3X) E FERRAGEM NEGATIVA | m³ | 850 | 50.24 | 62.8 | 53380 | [6 empty] | 53380 | 2
7.7 | 74141/002 | LAJE PRE-MOLD BETA 12 P/3,5KN/M2 VAO 4,1M INCL VIGOTAS TIJOLOS ARMADURA NEGATIVA CAPEAMENTO 3CM CONCRETO 15MPA ESCORAMENTO MATERIAIS E MAO DE OBRA. | m² | 692.57 | 66.25 | 82.81 | 57351.72 | [6 empty] | 57351.72 | 2
7.7 | 73753/001 | IMPERMEABILIZACAO DE SUPERFICIE COM MANTA ASFALTICA PROTEGIDA COM FILME DE ALUMINIO GOFRADO (DE ESPESSURA 0,8MM), INCLUSA APLICACAO DE EMULSAO ASFALTICA, E=3MM. | m² | 182.24 | 47.25 | 59.06 | 10763.09 | [6 empty] | 10763.09 | 1
Sub Total do Item 7 |  | Sub Total Item 02 |  |  |  |  | 262628.4 | [6 empty] | 262628.4
0
8. |  | Alvenaria e Divisorias | [5 empty] | 0 | [5 empty] | 0
8.1 | 73935/001 | ALVENARIA EM TIJOLO CERAMICO FURADO 10X20X20CM, 1/2 VEZ, ASSENTADO EM ARGAMASSA TRACO 1:4 (CIMENTO E AREIA),E=1CM | m² | 1930.3 | 29.19 | 36.49 | 70436.65 |  | 75 |  | 2973% |  |  | 70436.65 | 1
8.4 | 10571 | DIVISORIA (N3) PAINEL/VIDRO/PAINEL VERMICULITA E=35MM - MONTANTE/RODAPE DUPLO ALUMINIO ANOD NATURAL - COLOCADA | m² | 56 | 188.57 | 235.71 | 13199.76 | [6 empty] | 13199.76 | 1
8.5 | 11986 | DIVISORIA CEGA (N1) - PAINEL VERMICULITA E=35MM - PERFIS SIMPLES ALUMINIO ANOD NATURAL - COLOCADA | m² | 215 | 203.57 | 254.46 | 54708.9 | [6 empty] | 54708.9 | 1
8.6 | 79627 | DIVISORIA EM GRANITO POLIDO, ESP = 3CM, ASSENTADO COM ARGAMASSA TRACO 1:4, ARREMATE EM CIMENTO BRANCO. | m² | 33.85 | 563.79 | 704.74 | 23855.45 | [6 empty] | 23855.45 | 1
8.7 | C4496 - SEINFRA | DIVISORIA DE GESSO ACARTONADO e = 7,0cm | m² | 41.85 | 78.42 | 98.03 | 4102.56 | [6 empty] | 4102.56 | 1
Sub Total Item 8 | [6 empty] | 166303.32 |  |  |  | 7019% |  |  | 166303.32
0
9. |  | Cobertura e Impermeabilização | [11 empty] | 0
9.1 | 73931/001 | ESTRUTURA EM MADEIRA APARELHADA, PARA TELHA ONDULADA DE FIBROCIMENTO, ALUMINIO OU PLASTICA, APOIADA EM LAJE OU PAREDE | m² | 659.05 | 26.58 | 33.23 | 21900.23 | [6 empty] | 21900.23 | 1
9.2 | 73633 | COBERTURA COM TELHA DE FIBROCIMENTO ESTRUTURAL LARGURA UTIL 90CM, INCL USO ACESSORIOS DE FIXACAO E VEDACAO | m² | 659.05 | 68.77 | 85.96 | 56651.94 | [6 empty] | 56651.94 | 1
9.3 | 68058 | RUFO EM CONCRETO ARMADO, LARGURA 40CM E ESPESSURA 7CM | m | 39.6 | 42.52 | 53.15 | 2104.74 | [6 empty] | 2104.74 | 1
9.4 | 09101/ORSE | CALHA EM CHAPA DE ALUMÍNIO, DESENVOLVIMENTO=1,00M | m | 70 | 75.02 | 93.78 | 6564.6 | [6 empty] | 6564.6 | 1
Sub Total Item 9 | [6 empty] | 87221.51 | [6 empty] | 87221.51
0
10. |  | Esquadrias e Vidros | [11 empty] | 0
10.1 | 73809/001 | JANELA DE ALUMINIO TIPO MAXIM AR, INCLUSO GUARNICOES, VIDRO LISO INCOLOR 4MM E PELICULA - INSTALADA | m² | 137.46 | 387.12 | 483.9 | 66516.89 |  | 33 |  | 2807% |  |  | 66516.89 | 1
10.2 | 73910/010 | PORTA DE MADEIRA COMPENSADA LISA PARA PINTURA, 90X210X3,5CM, INCLUSO ADUELA 2A, ALIZAR 2A E DOBRADICAS | unid. | 46 | 243.85 | 304.81 | 14021.26 | [6 empty] | 14021.26 | 1
10.3 | 74139/002 | PORTA DE MADEIRA PARA BANHEIRO, EM CHAPA DE MADEIRA COMPENSADA, REVESTIDA COM LAMINADO TEXTURIZADO, 60X160CM, INCLUSO MARCO E DOBRADICAS | unid. | 10 | 168.86 | 211.08 | 2110.8 | [6 empty] | 2110.8 | 1
10.4 | 73933/002 | PORTA DE FERRO, DE ABRIR, TIPO CHAPA LISA, COM GUARNICOES | m² | 6.1 | 260.22 | 325.28 | 1984.21 | [6 empty] | 1984.21 | 1
10.5 | 11154 | PORTA CORTA FOGO 0,90X2,10X0,04M | unid. | 2 | 572.62 | 715.78 | 1431.56 | [6 empty] | 1431.56 | 1
10.6 | 73838/001 | PORTA DE VIDRO TEMPERADO, 0,9X2,10M, ESPESSURA 10MM, INCLUSIVE ACESSORIOS | unid. | 4 | 1112.03 | 1390.04 | 5560.16 | [6 empty] | 5560.16 | 1
10.7 | 84885 | JOGO DE FERRAGENS CROMADAS PARA PORTA DE VIDRO TEMPERADO, UMA FOLHA COMPOSTO DE DOBRADICAS SUPERIOR E INFERIOR, TRINCO, FECHADURA, CONTRA FE CHADURA COM CAPUCHINHO SEM MOLA E PUXADOR | unid. | 20 | 325.24 | 406.55 | 8131 | [6 empty] | 8131 | 1
10.8 | 72120 | VIDRO TEMPERADO INCOLOR, ESPESSURA 10MM, FORNECIMENTO E INSTALACAO, INCLUSIVE MASSA PARA VEDACAO | m² | 91.44 | 145.67 | 182.09 | 16650.31 | [6 empty] | 16650.31 | 1
Sub Total Item 10 | [6 empty] | 116406.19 |  |  |  | 4913% |  |  | 116406.19
0
11. |  | Revestimentos | [5 empty] | 0 | [5 empty] | 0
11.1 | 5975 | CHAPISCO TRACO 1:4 (CIMENTO E AREIA GROSSA), ESPESSURA 0,5CM, PREPARO MECANICO DA ARGAMASSA | m² | 3624.6 | 3.11 | 3.89 | 14099.69 | [6 empty] | 14099.69 | 1
11.2 | 73397 | EMBOÇO DE CIMENTO E AREIA, TRAÇO (1:4), ESP=1,5CM, INCLUSIVE CHAPISCO (1:3) E=9MM | m² | 584.06 | 16.7 | 20.88 | 12195.17 |  | 14.89 |  | #REF! |  |  | 12195.17 | 1
11.3 | 5982 | EMBOCO PAULISTA (MASSA UNICA) TRACO 1:2:8 (CIMENTO, CAL E AREIA MEDIA), ESPESSURA 1,5CM, PREPARO MECANICO DA ARGAMASSA | m² | 3761 | 12.14 | 15.18 | 57091.98 |  | 14.89 |  | #REF! |  |  | 57091.98 | 1
11.4 | 73912/002 | REVESTIMENTO COM CERAMICA ESMALTADA BRANCA 20X20CM, 1A LINHA, PADRAO ALTO, ASSENTADA COM ARGAMASSA DE CIMENTO COLANTE E REJUNTAMENTO COM CIMENTO BRANCO | m² | 332.29 | 20.12 | 25.15 | 8357.09 | [6 empty] | 8357.09 | 1
11.5 | 73912/002 | REVESTIMENTO COM CERAMICA ESMALTADA AZUL 20X20CM, 1A LINHA, PADRAO ALTO, ASSENTADA COM ARGAMASSA DE CIMENTO COLANTE E REJUNTAMENTO COM CIMENTO BRANCO | m² | 22 | 20.12 | 25.15 | 553.3 | [6 empty] | 553.3 | 1
11.6 | 73912/002 | REVESTIMENTO COM CERAMICA ESMALTADA PARA A AREA DO TERRAÇO, 1A LINHA, PADRAO ALTO, ASSENTADA COM ARGAMASSA DE CIMENTO COLANTE E REJUNTAMENTO COM CIMENTO BRANCO | m² | 65 | 20.12 | 25.15 | 1634.75 | [6 empty] | 1634.75 | 1
11.7 | 73667 | REVESTIMENTO COM PASTILHA DE CERAMICA ESMALTADA QUADRADA 1, ASSENTADA COM ARGAMASSA PRE-FABRICADA DE CIMENTO COLANTE E REJUNTAMENTO COM CIMENTO BRANCO, INCLUSO LIMPEZA | m² | 160.31 | 102.48 | 128.1 | 20535.71 | [6 empty] | 20535.71 | 1
Sub Total Item 11 | [6 empty] | 114467.69 |  |  |  | 4831% |  |  | 114467.69
[8 empty] | 0 | [5 empty] | 0
12. |  | Forro | [5 empty] | 07. |  | Pisos, Rodapés e Soleiras |  |  |  | 0
12.1 | 73986/001 | FORRO DE GESSO EM PLACAS 60X60CM, ESPESSURA 1,2CM, INCLUSIVE FIXACAO COM ARAME | m² | 1542.57 | 15.11 | 18.89 | 29139.15 | [6 empty] | 29139.15 | 1
Sub Total Item 12 | [6 empty] | 29139.15 |  |  |  | 1230% |  |  | 29139.15
[8 empty] | 0 | [5 empty] | 0
13. |  | Escadas/Corrimãos | [11 empty] | 0
13.1 | 74103/001 | ESCADA TIPO MARINHEIRO EM ACO CA-50 12,5", INCLUSO PINTURA COM FUNDO ANTICORROSIVO TIPO ZARCAO | m | 2.5 | 39.48 | 49.35 | 123.38 |  | 23.58 |  | 5.21% |  |  | 123.38 | 1
13.2 | 74072/002 | CORRIMAO EM TUBO ACO GALVANIZADO 2 1/2" COM BRACADEIRA | m | 65 | 77.2 | 96.5 | 6272.5 |  | 15.34 |  | 264.7% |  |  | 6272.5 | 1
Sub Total Item 13 | [6 empty] | 6395.88 |  |  |  | 269.9% |  |  | 6395.88
0
[8 empty] | 0 | [5 empty] | 0
14. |  | Pintura e Emassamento | [5 empty] | 0 | [5 empty] | 0
14.1 |  | Interna | [11 empty] | 0
14.1.1 | 74134/001 | EMASSAMENTO COM MASSA ACRILICA, UMA DEMAO | m2 | 3821.64 | 2.74 | 3.52 | 13452.17 |  | 15 |  | 567.7% |  |  | 13452.17 | 1
14.1.2 | 73954/002 | PINTURA LATEX ACRILICA, DUAS DEMAOS | m2 | 3821.64 | 6.78 | 8.48 | 32407.51 |  | 13.51 |  | 1368% |  |  | 32407.51 | 1
14.1.3 | 79495/001 | PINTURA PVA 2 DEMAOS EM FORRO | m2 | 1535 | 6.32 | 7.9 | 12126.5 | [6 empty] | 12126.5 | 1
14.2 |  | Externa |  |  |  |  | 0 |  | 12.58 |  | 0% |  |  | 0
14.2.1 | 74233/001 | FUNDO SELADOR ACRILICO, UMA DEMAO | m2 | 765 | 2.81 | 3.51 | 2685.15 |  | 9.7 |  | 113.3% |  |  | 2685.15 | 1
14.2.1 | 73954/002 | PINTURA LATEX ACRILICA, DUAS DEMAOS | m2 | 765 | 6.78 | 8.48 | 6487.2 | [6 empty] | 6487.2 | 1
14.3 |  | Esquadrias |  |  |  |  | 0 | [6 empty] | 0
14.3.1 | 84657 | FUNDO SINTETICO NIVELADOR BRANCO | m2 | 175 | 3.52 | 4.4 | 770 | [6 empty] | 770 | 1
14.3.2 | 74065/002 | PINTURA ESMALTE ACETINADO PARA MADEIRA, DUAS DEMAOS, SOBRE FUNDO NIVELADOR BRANCO | m2 | 175 | 4.52 | 5.65 | 988.75 | [6 empty] | 988.75 | 1
14.3.3 | 74145/001 | PINTURA ESMALTE FOSCO, DUAS DEMAOS, SOBRE SUPERFICIE METALICA, INCLUSO UMA DEMAO DE FUNDO ANTICORROSIVO | m2 | 15 | 11.23 | 14.04 | 210.6 | [6 empty] | 210.6 | 1
Sub Total Item 14 | [6 empty] | 69127.88 |  |  |  | 2917% |  |  | 69127.88
[8 empty] | 0 | [5 empty] | 0
15. |  | Piso | [5 empty] | 0 | [5 empty] | 0
15.1 | 6051 | REGULARIZACAO DE PISO/BASE EM ARGAMASSA TRACO 1:0,5:8(CIMENTO, CAL E AREIA), ESPESSURA 2,5CM,PREPARO MECANICO | m2 | 1485 | 10.48 | 13.1 | 19453.5 |  | 44.62 |  | 821% |  |  | 19453.5 | 1
15.2 | 74048/007 | LASTRO DE CONCRETO, ESPESSURA 3 CM, PREPARO MECANICO, INCLUSO ADITIVO IMPERMEABILIZANTE | m2 | 234.33 | 15.03 | 18.79 | 4403.06 |  | 91.24 |  | 185.8% |  |  | 4403.06 | 1
15.3 | 73829/001 | PISO CERAMICO PADRAO MEDIO PEI 5 ASSENTADO SOBRE ARGAMASSA 1:4 (CIMENTO E AREIA) E REJUNTADO COM CIMENTO BRANCO | m2 | 1485 | 35.24 | 44.05 | 65414.25 |  | 26.15 |  | 2761% |  |  | 65414.25 | 1
15.4 | 72138 | PISO EM GRANITO PARA ESCADA PRINCIPAL | m2 | 20 | 328.25 | 410.31 | 8206.2 |  | 31.39 |  | 346.3% |  |  | 8206.2 | 1
Sub Total Item 15 | [6 empty] | 97477.01 |  |  |  | 4114% |  |  | 97477.01
[8 empty] | 0 | [5 empty] | 0
16. |  | Instalações Hidrossanitárias | [5 empty] | 0 | [5 empty] | 0
16.1 | CPU - Codevasf | SERVIÇOS DE INSTALAÇÕES PREDIAIS DE ÁGUA FRIA | unid. | 1 | 5169.92 | 6462.4 | 6462.4 |  | 430 |  | 272.7% |  |  | 6462.4 | 1
16.2 | CPU - Codevasf | INSTALAÇÕES PREDIAIS DE ESGOTO E PLUVIAIS | unid. | 1 | 3648.24 | 4560.3 | 4560.3 |  | 150.05 |  | 192.5% |  |  | 4560.3 | 1
16.3 | CPU - Codevasf | INSTALAÇÕES PREDIAIS DE INCÊNDIO | unid. | 1 | 2326.16 | 2907.7 | 2907.7 | [6 empty] | 2907.7 | 1
Sub Total Item 16 | [6 empty] | 13930.4 |  |  |  | 587.9% |  |  | 13930.4
[8 empty] | 0 | [5 empty] | 0
17. |  | Instalações Elétricas | [5 empty] | 2. |  | Instalações Elétricas |  |  |  | 0
17.1 | CPU - Codevasf | SERVIÇOS PARA EXECUÇÃO DA INSTALAÇÃO ELÉTRICA, LÓGICA E TELEFONIA. | unid. | 1 | 33743 | 42178.75 | 42178.75 | [6 empty] | 42178.75 | 1
Sub Total Item 17 | [6 empty] | 42178.75 | [6 empty] | 42178.75
0
18. |  | Plataforma hidraulica | [5 empty] | 2. |  | Instalações Elétricas |  |  |  | 0
| COTAÇÃO | FORNECIMENTO E INSTALAÇÃO DE PLATAFORMA HIDRAULICA PARA PASSAGEIROS COM MOBILIDADE REDUZIDA. | unid. | 1 | 44900 | 56125 | 56125 | [6 empty] | 56125 | 5
Sub Total Item 18. | [6 empty] | 56125 | [6 empty] | 56125
0
19. |  | SERVIÇOS DIVERSOS | [6 empty] | 166.51 |  | 0% |  |  | 0
19.1 | 72101 | REVISAO GERAL DOS TELHADOS DAS EDIFICAÇÕES EXISTENTES - BLOCOS I,II E IV | m² | 1590 | 2.82 | 3.53 | 5612.7 | [6 empty] | 5612.7 | 1
19.2 | 9537 | LIMPEZA FINAL DA OBRA | m² | 1800 | 1.12 | 1.4 | 2520 |  | 222.51 |  | 106.3% |  |  | 2520 | 1
Sub Total Item 19 | [6 empty] | 8132.7 |  |  |  | 343.2% |  |  | 8132.7
Total Serviços | [6 empty] | 1271002.31 | [6 empty] | 1271002.31
0
II | MATERIAIS | [6 empty] | 0 | [5 empty] | 0
Item | Cod. | Descrição | Unidade | Qtde. | R$ Unitário S/ BDI | R$ Unitário C/ BDI (16,80%) | R$ Total | [6 empty] | R$ Total
1. |  | Hidrossanitários e Incendio | [11 empty] | 0
1.1 | 9875 | TUBO PVC SOLDAVEL EB-892 P/AGUA FRIA PREDIAL DN 50MM | m | 12 | 8.72 | 10.18 | 122.16 | 9.4612 | [5 empty] | 122.16 | 3
1.2 | 9874 | TUBO PVC SOLDAVEL EB-892 P/AGUA FRIA PREDIAL DN 40MM | m | 12 | 9.72 | 11.35 | 136.2 |  | 35000 |  | 5.75% |  |  | 136.2 | 3
1.3 | 9869 | TUBO PVC SOLDAVEL EB-892 P/AGUA FRIA PREDIAL DN 32MM | m | 30 | 10.72 | 12.52 | 375.6 | [6 empty] | 375.6 | 3
1.4 | 9868 | TUBO PVC SOLDAVEL EB-892 P/AGUA FRIA PREDIAL DN 25MM | m | 60 | 11.72 | 13.69 | 821.4 | [6 empty] | 821.4 | 3
1.5 | 9867 | TUBO DE PVC SOLDAVEL, DN = 20 MM (NBR-5648) | m |  | 12.72 | 14.86 | 0 | [6 empty] | 0 | 3
1.6 | 00461/ORSE | CAIXA FIBRA VIDRO 2.000 LITROS | und | 5 | 13.72 | 16.02 | 80.1 | [6 empty] | 80.1 | 3
1.7 | 11882 | CAIXA PARA HIDROMETRO CONCRETO PRE MOLDADO | und | 1 | 14.72 | 17.19 | 17.19 | [6 empty] | 17.19 | 2
1.8 | 11825 | TORNEIRA DE BOIA REAL 1" C/ BALAO PLASTICO | und | 1 | 15.72 | 18.36 | 18.36 | [6 empty] | 18.36 | 3
1.9 | 7139 | TE PVC SOLD 90G P/ AGUA FRIA PREDIAL 25MM | und | 26 | 16.72 | 19.53 | 507.78 | [6 empty] | 507.78 | 3
1.10 | 7140 | TE PVC SOLD 90G P/ AGUA FRIA PREDIAL 32MM | und | 3 | 17.72 | 20.7 | 62.1 | [6 empty] | 62.1 | 3
1.11 | 7142 | TE PVC SOLD 90G P/ AGUA FRIA PREDIAL 50MM | und | 4 | 18.72 | 21.86 | 87.44 | [6 empty] | 87.44 | 3
1.12 | 7128 | TE REDUCAO PVC SOLD 90G P/ AGUA FRIA PREDIAL 40 MM X 32 MM | und | 3 | 19.72 | 23.03 | 69.09 | [6 empty] | 69.09 | 3
1.13 | 1957 | CURVA PVC SOLD 90G P/ AGUA FRIA PREDIAL 32 MM | und | 6 | 20.72 | 24.2 | 145.2 | [6 empty] | 145.2 | 3
1.14 | 3903 | LUVA PVC SOLD P/AGUA FRIA PREDIAL 32 MM | und | 8 | 21.72 | 25.37 | 202.96 | [6 empty] | 202.96 | 3
1.15 | 6013 | REGISTRO GAVETA 1" REF 1509-C - C/ CANOPLA ACAB CROMADO SIMPLES | und | 1 | 22.72 | 26.54 | 26.54 | [6 empty] | 26.54 | 3
1.16 | 11675 | REGISTRO PVC ESFERA VS SOLDAVEL DN 32 | und | 6 | 23.72 | 27.7 | 166.2 | [6 empty] | 166.2 | 3
1.17 | 11677 | REGISTRO PVC ESFERA VS SOLDAVEL DN 50 UM | und | 5 | 24.72 | 28.87 | 144.35 | [6 empty] | 144.35 | 3
1.18 | 97 | ADAPTADOR PVC SOLDAVEL C/ FLANGES E ANEL DE VEDACAO P/ CAIXA D' AGUA 32MM X 1" | und | 1 | 25.72 | 30.04 | 30.04 | [6 empty] | 30.04 | 3
1.19 | 99 | ADAPTADOR PVC SOLDAVEL C/ FLANGES E ANEL DE VEDACAO P/ CAIXA D' AGUA 50MM X 11/2" | und | 5 | 26.72 | 31.21 | 156.05 | [6 empty] | 156.05 | 3
1.20 | 108 | ADAPTADOR PVC SOLDAVEL CURTO C/ BOLSA E ROSCA P/ REGISTRO 32MM X 1" | und | 2 | 27.72 | 32.38 | 64.76 | [6 empty] | 64.76 | 3
1.21 | 109 | ADAPTADOR PVC SOLDAVEL CURTO C/ BOLSA E ROSCA P/ REGISTRO 40MM X 1 1/4" | und | 4 | 28.72 | 33.54 | 134.16 | [6 empty] | 134.16 | 3
1.22 | 3542 | JOELHO PVC SOLD 90G P/AGUA FRIA PREDIAL 20 MM | und |  | 29.72 | 34.71 | 0 | [6 empty] | 0 | 3
1.23 | 3529 | JOELHO PVC SOLD 90G P/ AGUA FRIA PREDIAL 25 MM | und | 22 | 30.72 | 35.88 | 789.36 | [6 empty] | 789.36 | 3
1.24 | 3536 | JOELHO PVC SOLD 90G P/AGUA FRIA PREDIAL 32 MM | und | 3 | 31.72 | 37.05 | 111.15 | [6 empty] | 111.15 | 3
1.25 | 3540 | JOELHO PVC SOLD 90G P/AGUA FRIA PREDIAL 50 MM | und | 4 | 32.72 | 38.22 | 152.88 | [6 empty] | 152.88 | 3
1.26 | 819 | BUCHA REDUCAO PVC SOLD CURTA P/ AGUA FRIA PRED 50MM X 40MM | und | 1 | 33.72 | 39.38 | 39.38 | [6 empty] | 39.38 | 3
1.27 | 829 | BUCHA REDUCAO PVC SOLD CURTA P/ AGUA FRIA PRED 32MM X 25MM | und | 1 | 34.72 | 40.55 | 40.55 | [6 empty] | 40.55 | 3
1.28 | 828 | BUCHA REDUCAO PVC SOLD CURTA P/ AGUA FRIA PRED 25MM X 20MM | und | 26 | 35.72 | 41.72 | 1084.72 | [6 empty] | 1084.72 | 3
1.29 | 3524 | JOELHO PVC SOLD 90G C/BUCHA DE LATAO 25MM X 3/4" | und | 1 | 36.72 | 42.89 | 42.89 | [6 empty] | 42.89 | 3
1.30 | 3515 | JOELHO PVC SOLD 90G C/BUCHA DE LATAO 20MM X 1/2" | und | 26 | 37.72 | 44.06 | 1145.56 | [6 empty] | 1145.56 | 3
1.31 | 20251 | TORNEIRA CROMADA 3/4" P/ TANQUE | und | 1 | 38.72 | 45.22 | 45.22 | [6 empty] | 45.22 | 3
1.32 | 11688 | TANQUE ACO INOX CHAPA 22/304 52X54X30CM | und | 1 | 39.72 | 46.39 | 46.39 | [6 empty] | 46.39 | 4
1.33 | 11684 | ENGATE OU RABICHO FLEXIVEL EM METAL CROMADO 1/2" x 40CM | und | 20 | 40.72 | 47.56 | 951.2 | [6 empty] | 951.2 | 4
1.34 | 11781 | VALVULA DESCARGA 1 1/4" C/ REGISTRO - ACABAMENTO EM METAL CROMADO | und | 2 | 41.72 | 48.73 | 97.46 | [6 empty] | 97.46 | 4
1.35 | 10053/ORSE | TORNEIRA DE MESA COM FECHAMENTO AUTOMÁTICO | und | 10 | 42.72 | 49.9 | 499 | [6 empty] | 499 | 4
1.36 | 21112 | VALVULA DESCARGA P/ MICTORIO | und | 4 | 43.72 | 51.06 | 204.24 | [6 empty] | 204.24 | 4
1.37 | 11792 | BANCA GRANITO PRETO 200 X 60CM, E = 3CM, C/2 ABERTURAS | und | 6 | 44.72 | 52.23 | 313.38 | [6 empty] | 313.38 | 1
1.38 | 20269 | LAVATORIO/CUBA DE EMBUTIR OVAL LOUCA BRANCA 35 X 50CM OU EQUIV SEM LADRAO - PADRAO MEDIO | und | 10 | 45.72 | 53.4 | 534 | [6 empty] | 534 | 1
1.39 | 10432 | MICTORIO SIFONADO LOUCA BRANCA C/PERTENCES | und | 4 | 46.72 | 54.57 | 218.28 | [6 empty] | 218.28 | 1
1.40 | 10422 | VASO SANITARIO SIFONADO C/CAIXA ACOPLADA LOUCA BRANCA - PADRAO MEDIO | und | 10 | 47.72 | 55.74 | 557.4 | [6 empty] | 557.4 | 1
1.41 | 10421 | VASO SANITARIO SIFONADO LOUCA COR - PADRAO MEDIO | und | 2 | 48.72 | 56.9 | 113.8 | [6 empty] | 113.8 | 1
1.42 | 1370 | DUCHA HIGIENICA COM MANGUEIRA PLASTICA E REGISTRO 1/2 - LINHA POPULAR | und | 2 | 49.72 | 58.07 | 116.14 | [6 empty] | 116.14 | 1
1.43 | 07075/ORSE | PORTA-PAPEL HIGIÊNICO | und | 12 | 50.72 | 59.24 | 710.88 | [6 empty] | 710.88 | 1
1.44 | 08848/ORSE | SABONETEIRA DE PAREDE | und | 6 | 51.72 | 60.41 | 362.46 | [6 empty] | 362.46 | 1
1.45 | 09836/ORSE | PORTA TOALHA | und | 12 | 52.72 | 61.58 | 738.96 | [6 empty] | 738.96 | 1
1.46 | 377 | ASSENTO SANITARIO DE PLASTICO | und | 12 | 53.72 | 62.74 | 752.88 | [6 empty] | 752.88 | 3
1.47 | 20080 | ADESIVO P/ PVC FRASCO C/ 175G | und | 5 | 54.72 | 63.91 | 319.55 | [6 empty] | 319.55 | 3
1.48 | 3148 | FITA VEDA ROSCA EM ROLOS 18MMX50M | und | 10 | 55.72 | 65.08 | 650.8 | [6 empty] | 650.8 | 3
1.49 | 20083 | SOLUCAO LIMPADORA FRASCO PLASTICO C/ 1000CM3 | und | 1 | 56.72 | 66.25 | 66.25 | [6 empty] | 66.25 | 3
1.50 | 9836 | TUBO PVC SERIE NORMAL - ESGOTO PREDIAL DN 100MM - NBR 5688 | m | 156 | 8.5 | 9.93 | 1549.08 |  |  |  | 65.38% |  |  | 1549.08 | 3
1.51 | 9838 | TUBO PVC SERIE NORMAL - ESGOTO PREDIAL DN 50MM - NBR 5688 | m | 50 | 5.56 | 6.49 | 324.5 |  |  |  | 13.7% |  |  | 324.5 | 3
1.52 | 9835 | TUBO PVC SERIE NORMAL - ESGOTO PREDIAL DN 40MM - NBR 5688 | m | 30 | 2.93 | 3.42 | 102.6 |  | #REF! |  | 4.33% |  |  | 102.6 | 3
1.53 | 3520 | JOELHO PVC SOLD 90G PB P/ ESG PREDIAL DN 100MM | und | 14 | 6.04 | 7.05 | 98.7 |  |  |  | 4.17% |  |  | 98.7 | 3
1.54 | 3526 | JOELHO PVC SOLD 90G PB P/ ESG PREDIAL DN 50MM | und | 2 | 1.82 | 2.13 | 4.26 |  |  |  | 0.18% |  |  | 4.26 | 3
1.55 | 3517 | JOELHO PVC SOLD 90G BB P/ ESG PREDIAL DN 40MM | und | 26 | 1.2 | 1.4 | 36.4 |  | 10000 |  | 1.54% |  |  | 36.4 | 3
1.56 | 3528 | JOELHO PVC SOLD 45G PB P/ ESG PREDIAL DN 100MM | und | 4 | 5.58 | 6.52 | 26.08 |  |  |  | 1.1% |  |  | 26.08 | 3
1.57 | 3516 | JOELHO PVC SOLD 45G BB P/ ESG PREDIAL DN 40MM | und | 6 | 1.41 | 1.65 | 9.9 |  |  |  | 0.42% |  |  | 9.9 | 3
1.58 | 7091 | TE SANITARIO PVC P/ ESG PREDIAL DN 100 X 100MM | und | 15 | 14.45 | 16.88 | 253.2 |  | 40 |  | 10.69% |  |  | 253.2 | 3
1.59 | 7097 | TE SANITARIO PVC P/ ESG PREDIAL DN 50 X 50MM | und | 4 | 5.69 | 6.65 | 26.6 |  | 65 |  | 1.12% |  |  | 26.6 | 3
1.60 | 6138 | VEDACAO PVC 100 MM P/SAIDA VASO SANITARIO | und | 10 | 3.61 | 4.22 | 42.2 |  | 100 |  | 1.78% |  |  | 42.2 | 3
1.61 | 11712 | CAIXA SIFONADA DE PVC, DE 150 X 150 X 50MM, COM GRELHA QUADRADA BRANCA (NBR 5688) | und | 13 | 22.5 | 26.28 | 341.64 |  |  |  | 14.42% |  |  | 341.64 | 3
1.62 | 3670 | JUNCAO SIMPLES PVC P/ ESG PREDIAL DN 100X100MM | und | 2 | 14.8 | 17.29 | 34.58 |  |  |  | 1.46% |  |  | 34.58 | 3
1.63 | 3659 | JUNCAO SIMPLES PVC P/ ESG PREDIAL DN 100X50MM | und | 8 | 8.7 | 10.16 | 81.28 | [6 empty] | 81.28 | 3
1.64 | 3662 | JUNCAO SIMPLES PVC P/ ESG PREDIAL DN 50X50MM | und | 4 | 5.63 | 6.58 | 26.32 | [6 empty] | 26.32 | 3
1.65 | 11760 | SIFAO EM METAL CROMADO 1 X 1 1/4" | und | 14 | 95.72 | 111.8 | 1565.2 | 103.8562 | [5 empty] | 1565.2 | 3
1.66 | 10885 | CAIXA DE INCENDIO/ABRIGO DE MANGUEIRAS EM CHAPA SAE 1020 LAMINADA A FRIO, PORTA C/ VENTILACAO E VISOR SUPORTE 1/2 LUA P/ MANG, DE EMBUTIR, INSCR. INCENDIO 90 X 60 X 17CM | und | 3 | 410.07 | 478.96 | 1436.88 | [6 empty] | 1436.88 | 4
1.67 | 10922 | HIDRANTE COLUNA FOFO COMPLETO DN 80 C/REGISTRO CUNHA DE BORRACHA / CURVA / EXTREMIDADE / TAMPA | und | 2 | 2579.64 | 3013.02 | 6026.04 |  | 54.52 |  | 254.3% |  |  | 6026.04 | 4
1.68 | 21037 | MANGUEIRA DE INCENDIO C/ CAPA SIMPLES TECIDA FIO POLIESTER TUBO INT BORRACHA SINT ABNT TP 1 P/ INST PR, COMP C/ UNIOES E EMPAT INT LATAO C/ ENG RAP E ANEIS EXP P/ EMP MANG COBRE D = 2 1/2 L = 30M | und | 3 | 934.19 | 1091.13 | 3273.39 |  | 295 |  | 138.2% |  |  | 3273.39 | 3
1.69 | 21024 | TUBO ACO PRETO C/ COSTURA DIN 2440/NBR 5580 CLASSE MEDIA DN 80MM ( 3" ) E = 3,75MM - 7,87KG/M | m | 20 | 35.83 | 41.85 | 837 |  | 21 |  | 35.32% |  |  | 837 | 4
1.70 | 10886 | EXTINTOR DE INCENDIO C/ CARGA DE AGUA PRESSURIZADA AP 10L | und | 4 | 137.82 | 160.97 | 643.88 |  | 247 |  | 27.17% |  |  | 643.88 | 4
1.71 | 20977 | EXTINTOR DE INCENDIO C/ CARGA DE PO QUIMICO SECO PQS 8KG | und | 4 | 178.13 | 208.06 | 832.24 |  | 30 |  | 35.12% |  |  | 832.24 | 4
1.72 | 10889 | EXTINTOR DE INCENDIO C/ CARGA GAS CARBONICO CO2 6KG | und | 4 | 487.3 | 569.17 | 2276.68 |  | 25 |  | 96.08% |  |  | 2276.68 | 4
Sub Total Item 1 | [6 empty] | 33921.11 |  | 8.9 |  | 1432% |  |  | 33921.11
0
2. |  | Instalações Elétricas | [6 empty] | 1260 |  | 0% |  | 0.9 | 0
2.1 | 8284 - ORSE | Arandela de uso interno, ref. DP 1922-01, da Lustres Projeto ou similar | pc | 7 | 88.96 | 103.91 | 727.37 |  | 515.85 |  | 30.7% | 8 | 7.2 | 727.37 | 4
2.2 | 2994 - ORSE | Cabo cobre flexível, isolado, 2,5 mm2 - 450/750V / 70° - PVC - Fase | m | 380 | 1.28 | 1.5 | 570 |  | 653.82 |  | 24.06% | 423.03 | 380.727 | 570 | 4
2.3 | 2994 - ORSE | Cabo cobre flexível, isolado, 2,5 mm2 - 450/750V / 70° - PVC - Neutro | m | 872 | 1.28 | 1.5 | 1308 |  | 20000 |  | 55.2% | 969.05 | 872.145 | 1308 | 4
2.4 | 2994 - ORSE | Cabo cobre flexível, isolado, 2,5 mm2 - 450/750V / 70° - PVC - Retorno | m | 800 | 1.28 | 1.5 | 1200 |  |  |  | 50.64% | 889.68 | 800.712 | 1200 | 4
2.5 | 2995 - ORSE | Cabo cobre flexível, isolado, 4,0 mm2 - 450/750V / 70° - PVC - Fase | m | 1546 | 1.84 | 2.15 | 3323.9 |  |  |  | 140.3% | 1717.79 | 1546.011 | 3323.9 | 4
2.6 | 2995 - ORSE | Cabo cobre flexível, isolado, 4,0 mm2 - 450/750V / 70°- PVC - Neutro | m | 1546 | 1.84 | 2.15 | 3323.9 |  |  |  |  | 1717.79 | 1546.011 | 3323.9 | 4
2.7 | 2995 - ORSE | Cabo cobre flexível, isolado, 4,0 mm2 - 450/750V / 70°- PVC - Terra | m | 1546 | 1.84 | 2.15 | 3323.9 |  |  |  |  | 1717.79 | 1546.011 | 3323.9 | 4
2.8 | 4117 - ORSE | Cabo de cobre isolado EPR, flexivel, 35 mm², 0,6/1kv / 90º C (Eprotenax-G7 ou similar) - Neutro | m | 29 | 13.39 | 15.64 | 453.56 | 14.5282 |  |  |  | 33.02 | 29.718 | 453.56 | 4
2.9 | 4119 - ORSE | Cabo de cobre isolado EPR, flexivel, 70 mm², 0,6/1kv / 90º C (Eprotenax-G7 ou similar) - Para 3 fases | m | 89 | 21.8 | 25.46 | 2265.94 |  |  |  |  | 99.06 | 89.154 | 2265.94 | 4
2.10 | 4120 - ORSE | Cabo de cobre isolado EPR, flexivel, 95 mm², 0,6/1kv / 90º C (Eprotenax-G7 ou similar) - Fase | m | 140 | 35.51 | 41.48 | 5807.2 |  | 1.8 |  | 245.1% | 156 | 140.4 | 5807.2 | 4
2.11 | 4120 - ORSE | Cabo de cobre isolado EPR, flexivel, 95 mm², 0,6/1kv / 90º C (Eprotenax-G7 ou similar) - Neutro | m | 23 | 35.51 | 41.48 | 954.04 |  |  |  | 40.26% | 26 | 23.4 | 954.04 | 4
2.12 | 2694 - ORSE | Cabo de cobre nú 50 mm2 - 1/0 AWG - Aterramento | m | 53 | 40.96 | 47.84 | 2535.52 |  |  |  | 107% | 59.02 | 53.118 | 2535.52 | 4
2.13 | 2619 - ORSE | Cabo telefonico CCI - 50 x 1 par | m | 2323 | 0.35 | 0.41 | 952.43 |  |  |  |  | 2581.38 | 2323.242 | 952.43 | 4
2.14 | 6477 - ORSE | Cabo UTP - 4 pares - categoria 6 (p/cabeam.estruturado) | m | 2323 | 0.87 | 1.02 | 2369.46 |  |  |  | 100% | 2581.38 | 2323.242 | 2369.46 | 4
2.15 | 9433 - ORSE | Caixa de passagem pvc 4"x2", uso aparente, "ref: Sistema X da pial legrand", com tampa | pc | 43 | 4.09 | 4.78 | 205.54 |  |  |  |  | 48 | 43.2 | 205.54 | 3
2.16 | 9433 - ORSE | Caixa de passagem pvc 4"x2", uso aparente, "ref: Sistema X da pial legrand", com tampa | pc | 54 | 4.09 | 4.78 | 258.12 |  |  |  |  | 60 | 54 | 258.12 | 3
2.17 | 9433 - ORSE | Caixa de passagem pvc 4"x2", uso aparente, "ref: Sistema X da pial legrand", com tampa | pc | 86 | 4.09 | 4.78 | 411.08 |  |  |  |  | 96 | 86.4 | 411.08 | 3
2.18 | 0451 - ORSE | Caixa de pvc 4" x 2" , embutir, p/eletroduto | pc | 99 | 1.46 | 1.71 | 169.29 |  |  |  |  | 110.4 | 99.36 | 169.29 | 3
2.19 | 0451 - ORSE | Caixa de pvc 4" x 2" , embutir, p/eletroduto | pc | 54 | 1.46 | 1.71 | 92.34 |  |  |  |  | 60 | 54 | 92.34 | 3
2.20 | 0451 - ORSE | Caixa de pvc 4" x 2" , embutir, p/eletroduto | pc | 108 | 1.46 | 1.71 | 184.68 |  |  |  |  | 120 | 108 | 184.68 | 3
2.21 | 2862 - ORSE | Caixa octogonal, em pvc, 4"x4" | pc | 274 | 2.75 | 3.21 | 879.54 |  |  |  |  | 304.8 | 274.32 | 879.54 | 3
2.22 | 0505 - ORSE | Canaleta plastica 20 x 10mm, sem divisória (ref. 308 02, Pial Legrand ou similar) | m | 335 | 1.1 | 1.28 | 428.8 |  |  |  |  | 372.398 | 335.16 | 428.8 | 3
2.23 | 6530 - ORSE | Conector para cabo de cobre nu # 50mm² ref. GAR 6429 da BURNDY ou ELETC ou similar | pc | 10 | 4 | 4.67 | 46.7 |  |  |  |  | 12 | 10.8 | 46.7 | 3
2.24 | 11819 - SINAPI | Conector parafuso fendido de bronze p/ cabo 70-240mm2 | pc | 32 | 50.4 | 58.87 | 1883.84 |  |  |  |  | 36 | 32.4 | 1883.84 | 4
2.25 | 6769 - ORSE | Conector rj-45 macho | pc | 225 | 1.35 | 1.58 | 355.5 |  |  |  |  | 250 | 225 | 355.5 | 3
2.26 | 3642 - ORSE | Cotovelo interno p/ canaleta 20 x 10mm (ref.309 91 sistema "x", Pial Legrand ou similar) | pc | 45 | 0.6 | 0.7 | 31.5 |  |  |  |  | 50 | 45 | 31.5 | 3
2.27 | 0732 - ORSE | Curva 90° eletroduto pvc roscável, d=1 1/2" | pc | 36 | 4.63 | 5.41 | 194.76 |  |  |  |  | 40 | 36 | 194.76 | 3
2.28 | 3599 - ORSE | Disjuntor monopolar 10 A, padrão DIN (linha branca), curva B, corrente de interrupção 5KA, ref.: Siemens 5SX1 ou similar. | pc | 12 | 5.31 | 6.2 | 74.4 |  |  |  |  | 14 | 12.6 | 74.4 | 4
2.29 | 3675 - ORSE | Disjuntor monopolar 20 A, padrão DIN (linha branca), curva B, corrente de interrupção 5KA, ref.: Siemens 5SX1 ou similar. | pc | 3 | 3.25 | 3.8 | 11.4 |  |  |  |  | 4 | 3.6 | 11.4 | 4
2.30 | 3676 - ORSE | Disjuntor monopolar 25 A, padrão DIN (linha branca), curva B, corrente de interrupção 5KA, ref.: Siemens 5SX1 ou similar. | pc | 21 | 6.25 | 7.3 | 153.3 |  |  |  |  | 24 | 21.6 | 153.3 | 4
2.31 | 3679 - ORSE | Disjuntor monopolar 25 A, padrão DIN (linha branca), curva C, corrente de interrupção 5KA, ref.: Siemens 5SX1 ou similar. | pc | 21 | 6.5 | 7.59 | 159.39 |  |  |  |  | 24 | 21.6 | 159.39 | 4
2.32 | 9324 - ORSE | Disjuntor termomagnético tripolar 150 A, com caixa moldada 10KA, ref: Siemens | pc | 1 | 263.9 | 308.24 | 308.24 |  |  |  |  | 2 | 1.8 | 308.24 | 4
2.33 | 9172 - ORSE | Disjuntor termomagnético tripolar 300 A com caixa moldada 10 kA, ref: Siemens | pc | 1 | 1204.67 | 1407.05 | 1407.05 |  |  |  |  | 1 | 0.9 | 1407.05 | 4
2.34 | 9332 - ORSE | Dispositivo de proteção contra surto de tensão DPS 40KA | pc | 2 | 78 | 91.1 | 182.2 |  |  |  |  | 3 | 2.7 | 182.2 | 4
2.35 | 6597 - ORSE | Eletroduto corrugado flexível em PEAD Ø = 1.1/2", tipo Kanalex ou similar | m | 56 | 3.6 | 4.2 | 235.2 |  |  |  |  | 62.348 | 56.115 | 235.2 | 3
2.36 | 3346 - ORSE | Eletroduto flexível em pvc, sanfonado (corrugado), amarelo, d= 1", Tigreflex ou similar | m | 26 | 1.66 | 1.94 | 50.44 |  |  |  |  | 29.64 | 26.676 | 50.44 | 3
2.37 | 0870 - ORSE | Eletroduto flexível em pvc, sanfonado (corrugado), amarelo, d= 3/4", Tigreflex ou similar | m | 1951 | 1.46 | 1.71 | 3336.21 |  |  |  |  | 2168.803 | 1951.92 | 3336.21 | 3
2.38 | 0875 - ORSE | Eletroduto pvc roscável, d=1 1/2" | m | 144 | 4.13 | 4.82 | 694.08 |  |  |  |  | 160 | 144 | 694.08 | 3
2.39 | 1121 - ORSE | Interruptor 03 seções simples de embutir com placa | pc | 6 | 11.61 | 13.56 | 81.36 |  |  |  |  | 7 | 6.3 | 81.36 | 3
2.40 | 1117 - ORSE | Interruptor embutir 01 seção simples com placa | pc | 21 | 4.89 | 5.71 | 119.91 |  |  |  |  | 24 | 21.6 | 119.91 | 3
2.41 | 7060 - ORSE | Lampada fluorescente eletronica PL 26W / 220V (compacta integrada) | pc | 493 | 14.2 | 16.59 | 8178.87 |  |  |  |  | 548 | 493.2 | 8178.87 | 4
2.42 | 7056 - ORSE | Luminária de embutir com aletas, para lâmpada fluorescente compacta, 2 x 26w, ref. C-2313, da Lustres Projeto ou similar | pc | 243 | 76.19 | 88.99 | 21624.57 |  |  |  |  | 270 | 243 | 21624.57 | 4
2.43 | 3652 - ORSE | Luva para canaleta 20 x 10mm (ref. 309 94 sistema "x", Pial Legrand ou similar) | pc | 86 | 0.6 | 0.7 | 60.2 |  |  |  |  | 96 | 86.4 | 60.2 | 3
2.44 | 2532 - ORSE | Quadro de Distribuição - Lógica | pc | 1 | 244.73 | 285.84 | 285.84 |  |  |  |  | 2 | 1.8 | 285.84 | 4
2.45 | 2532 - ORSE | Quadro de Distribuição - Telefonia | pc | 1 | 244.73 | 285.84 | 285.84 |  |  |  |  | 2 | 1.8 | 285.84 | 4
2.46 | 6991 - ORSE | Quadro de distribuição geral para 400A com barramento e montagem, 500x900x120mm, em chapa de aço galvanizada pintada eletrostáticamente | pc | 1 | 656.34 | 766.61 | 766.61 |  |  |  |  | 1 | 0.9 | 766.61 | 4
2.47 | 2532 - ORSE | Quadro de distribuição parcial (centro), embutir, chapa de aço, p/até 36 disjuntores c/barramento 175 A, padrão DIN | pc | 1 | 244.73 | 285.84 | 285.84 |  |  |  |  | 2 | 1.8 | 285.84 | 4
2.48 | 9097 - ORSE | Tomada 2p + t, ABNT, de embutir, 20 A, com placa em pvc | pc | 22 | 9.5 | 11.1 | 244.2 |  |  |  |  | 25 | 22.5 | 244.2 | 3
2.49 | 9105 - ORSE | Tomada dupla 2P + T, ABNT, uso aparente, "ref: Sistema X da pial legrand" | pc | 90 | 9.85 | 11.5 | 1035 |  |  |  |  | 100 | 90 | 1035 | 3
2.50 | 7531 - ORSE | Tomada dupla para lógica RJ45 CAT 6, 4"x2", embutir, completa, ref.0605, Fame ou similar | pc | 54 | 32.9 | 38.43 | 2075.22 |  |  |  |  | 60 | 54 | 2075.22 | 3
2.51 | 7531 - ORSE | Tomada dupla para lógica RJ45 CAT 6, 4"x2", uso aparente, "ref: Sistema X da pial legrand" | pc | 54 | 32.9 | 38.43 | 2075.22 |  |  |  |  | 60 | 54 | 2075.22 | 3
2.52 | 9106 - ORSE | Tomada dupla, de embutir, para uso geral, 2P+T, ABNT, 10A | pc | 108 | 7.8 | 9.11 | 983.88 |  |  |  |  | 120 | 108 | 983.88 | 3
2.53 | 2244 - ORSE | Tomada telefone embutir padrão telebrás c/ placa | pc | 36 | 10.09 | 11.79 | 424.44 |  |  |  |  | 40 | 36 | 424.44 | 3
2.54 | 2245 - ORSE | Tomada telefone padrão telebrás uso aparente, "ref: Sistema X da pial legrand" | pc | 36 | 6.7 | 7.83 | 281.88 |  |  |  |  | 40 | 36 | 281.88 | 3
2.55 | COTAÇÃO | Equipamento Switch 48 portas 10/100/1000 BaseT, com PoE em todas as 48 portas (IEEE 802.3at), Gerenciável. Garantia de 12 meses on site. | pc | 3 | 21000 | 24528 | 73584 |  |  |  |  | 4 | 3.6 | 73584 | 4
2.56 | COTAÇÃO | Ponto de Acesso sem fio com antena externa, até 450mbps, suporta até 16 SSID distintos. | pc | 3 | 3560 | 4158.08 | 12474.24 |  |  |  |  | 4 | 3.6 | 12474.24 | 4
2.57 | COTAÇÃO | Rack para equipamentos de informática 44U, padrão 19'' | pc | 1 | 2601.19 | 3038.19 | 3038.19 |  |  |  |  | 1 | 0.9 | 3038.19 | 4
2.58 | COTAÇÃO | Régua para Rack com 08 tomadas; padrão brasileiro; capacidade de, no mínimo, 15A; 02 metros de comprimento | pc | 4 | 106.47 | 124.36 | 497.44 |  |  |  |  | 5 | 4.5 | 497.44 | 4
Sub Total 2 | [6 empty] | 169271.57 |  | 8.9 |  | 7144%
Sub Materiais | [6 empty] | 203192.68
[5 empty] | TOTAL GERAL |  | 1474194.99

## CPU
CODEVASF |  | 01.02-A | COMPOSIÇÃO DE PREÇO UNITÁRIO
| OBRA: REFORMA DO PRÉDIO DA ADMINISTRAÇÃO - 3ªSR - PETROLINA / PE | [5 empty] | DATA:
| SERVIÇO :Administração e manutenção de canteiro de obra | [5 empty] | UNIDADE: | mês
EQUIPAMENTO
| DISCRIMINAÇÃO | UNIDADE | QUANT. | PROD | IMPROD | P.UNIT. PROD | P.UNIT. IMPR | P.TOTAL
0
| SUB-TOTAL | [6 empty] | 0
MATERIAL
| DISCRIMINAÇÃO | UNIDADE | QUANT. |  |  |  | P.UNIT. | P.TOTAL
| Telefone | min | 300 |  |  |  | 0.83 | 249
| Energia elétrica | kwh | 1500 |  |  |  | 0.5 | 750
| Água e esgoto | m3 | 8 |  |  |  | 9.46 | 75.68
| Material escritório | mês | 1 |  |  |  | 95 | 95
| Material de limpeza | mês | 1 |  |  |  | 60 | 60
0
0
| EPI | mês | 1 |  |  |  | 0 | 0
| Ferramentas | mês | 1 |  |  |  | 0 | 0
| SUB-TOTAL | [6 empty] | 1229.68
SERVIÇOS - COMPOSIÇÕES AUXILIARES
| DISCRIMINAÇÃO | UNIDADE | QUANT. |  |  |  | P.UNIT. | P.TOTAL
0
| SUB-TOTAL | [6 empty] | 0
MÃO DE OBRA
CÓDIGO | DISCRIMINAÇÃO | UNIDADE | QUANT. |  |  |  | P.UNIT. | P.TOTAL
Codevasf - P3 | Engenheiro Junior | mês | 0.25 |  |  |  | 6365.92 | 1591.48
4069 | Mestre de obra | mês | 1 |  |  |  | 1761.76 | 1761.76
253 | Almoxarife | mês | 0 |  |  |  | 800.8 | 0
| SUB-TOTAL | [6 empty] | 3353.24
| PRODUÇÃO DA EQUIPE | 1 | CUSTO |  |  |  |  | 4582.92
| ENCARGOS SOCIAIS % | [5 empty] | 50.99% | 1709.82
| TOTAL DO SERVIÇO - R$ | [6 empty] | 6292.74
CODEVASF |  | 01.03-A | COMPOSIÇÃO DE PREÇO UNITÁRIO
| OBRA: REFORMA DO PRÉDIO DA ADMINISTRAÇÃO - 3ªSR - PETROLINA / PE | [5 empty] | DATA:
| SERVIÇO: Elaboração de Projeto Hidrossanitário | [5 empty] | UNIDADE: | unid
EQUIPAMENTO
CÓDIGO | DISCRIMINAÇÃO | UNIDADE | QUANT. | PROD | IMPROD | P.UNIT. PROD | P.UNIT. IMPR | P.TOTAL
| SUB-TOTAL | [6 empty] | 0
MATERIAL
CÓDIGO | DISCRIMINAÇÃO | UNIDADE | QUANT. |  |  |  | P.UNIT. | P.TOTAL
| SUB-TOTAL | [6 empty] | 0
SERVIÇOS - COMPOSIÇÕES AUXILIARES
CÓDIGO | DISCRIMINAÇÃO | UNIDADE | QUANT. |  |  |  | P.UNIT. | P.TOTAL
0
| SUB-TOTAL | [6 empty] | 0
MÃO DE OBRA
CÓDIGO | DISCRIMINAÇÃO | UNIDADE | QUANT. |  |  |  | P.UNIT. | P.TOTAL
2707 | ENGENHEIRO ELETRECISTA/ELETROTECNICO PLENO | h | 10 |  |  |  | 92.02 | 920.2
2358 | DESENHISTA PROJETISTA | h | 12 |  |  |  | 20.7 | 248.4
| SUB-TOTAL | [6 empty] | 1168.6
| PRODUÇÃO DA EQUIPE | 1 | CUSTO |  |  |  |  | 1168.6
| TOTAL DO SERVIÇO - R$ | [6 empty] | 1168.6
CODEVASF |  | 01.03-A | COMPOSIÇÃO DE PREÇO UNITÁRIO
| OBRA: REFORMA DO PRÉDIO DA ADMINISTRAÇÃO - 3ªSR - PETROLINA / PE | [5 empty] | DATA:
| SERVIÇO: Projeto Instalações Elétrica/Lógica/Telefonia | [5 empty] | UNIDADE: | unid
EQUIPAMENTO
CÓDIGO | DISCRIMINAÇÃO | UNIDADE | QUANT. | PROD | IMPROD | P.UNIT. PROD | P.UNIT. IMPR | P.TOTAL
| SUB-TOTAL | [6 empty] | 0
MATERIAL
CÓDIGO | DISCRIMINAÇÃO | UNIDADE | QUANT. |  |  |  | P.UNIT. | P.TOTAL
| SUB-TOTAL | [6 empty] | 0
SERVIÇOS - COMPOSIÇÕES AUXILIARES
CÓDIGO | DISCRIMINAÇÃO | UNIDADE | QUANT. |  |  |  | P.UNIT. | P.TOTAL
0
| SUB-TOTAL | [6 empty] | 0
MÃO DE OBRA
CÓDIGO | DISCRIMINAÇÃO | UNIDADE | QUANT. |  |  |  | P.UNIT. | P.TOTAL
2707 | ENGENHEIRO ELETRECISTA/ELETROTECNICO PLENO | h | 55 |  |  |  | 92.02 | 5061.1
2358 | DESENHISTA PROJETISTA | h | 20 |  |  |  | 20.7 | 414
| SUB-TOTAL | [6 empty] | 5475.1
PRODUÇÃO DA EQUIPE |  | 1 | CUSTO |  |  |  |  | 5475.1
| TOTAL DO SERVIÇO - R$ | [6 empty] | 5475.1
CODEVASF |  | 01.03-A | COMPOSIÇÃO DE PREÇO UNITÁRIO
| OBRA: REFORMA DO PRÉDIO DA ADMINISTRAÇÃO - 3ªSR - PETROLINA / PE | [5 empty] | DATA:
| SERVIÇO: Projeto de Prevenção e Combate a Incêndio | [5 empty] | UNIDADE: | unid
EQUIPAMENTO
CÓDIGO | DISCRIMINAÇÃO | UNIDADE | QUANT. | PROD | IMPROD | P.UNIT. PROD | P.UNIT. IMPR | P.TOTAL
| SUB-TOTAL | [6 empty] | 0
MATERIAL
CÓDIGO | DISCRIMINAÇÃO | UNIDADE | QUANT. |  |  |  | P.UNIT. | P.TOTAL
| SUB-TOTAL | [6 empty] | 0
SERVIÇOS - COMPOSIÇÕES AUXILIARES
CÓDIGO | DISCRIMINAÇÃO | UNIDADE | QUANT. |  |  |  | P.UNIT. | P.TOTAL
0
| SUB-TOTAL | [6 empty] | 0
MÃO DE OBRA
CÓDIGO | DISCRIMINAÇÃO | UNIDADE | QUANT. |  |  |  | P.UNIT. | P.TOTAL
2707 | ENGENHEIRO PLENO | h | 18 |  |  |  | 92.02 | 1656.36
2358 | DESENHISTA PROJETISTA | h | 25 |  |  |  | 20.7 | 517.5
| SUB-TOTAL | [6 empty] | 2173.86
| PRODUÇÃO DA EQUIPE | 1 | CUSTO |  |  |  |  | 2173.86
| TOTAL DO SERVIÇO - R$ | [6 empty] | 2173.86
| CODEVASF | 00001 | COMPOSIÇÃO DE PREÇO UNITÁRIO
| OBRA: REFORMA DO PRÉDIO DA ADMINISTRAÇÃO - 3ªSR - PETROLINA / PE | [5 empty] | DATA:
| SERVIÇO : Instalações prediais de água fria | [5 empty] | UNIDADE: | und
EQUIPAMENTO
CÓDIGO | DISCRIMINAÇÃO | UNIDADE | QUANT. | PROD | IMPROD | P.UNIT. PROD | P.UNIT. IMPR | P.TOTAL
0
0
0
| SUB-TOTAL | [6 empty] | 0
MATERIAL
SUB-TOTAL
SERVIÇOS - COMPOSIÇÕES AUXILIARES
CÓDIGO | DISCRIMINAÇÃO | UNIDADE | QUANT. |  |  |  | P.UNIT. | P.TOTAL
0
| SUB-TOTAL | [6 empty] | 0
MÃO DE OBRA
CÓDIGO | DISCRIMINAÇÃO | UNIDADE | QUANT. |  |  |  | P.UNIT. | P.TOTAL
6116 | AJUDANTE DE ENCANADOR | h | 320 |  |  |  | 7.21 | 2307.2
2696 | ENCANADOR OU BOMBEIRO HIDRAULICO | h | 160 |  |  |  | 8.69 | 1390.4
2707 | ENGENHEIRO DE OBRA PLENO | h | 16 |  |  |  | 92.02 | 1472.32
| SUB-TOTAL | [6 empty] | 5169.92
| PRODUÇÃO DA EQUIPE | 1 | CUSTO |  |  |  |  | 5169.92
TOTAL DO SERVIÇO - R$ | [7 empty] | 5169.92
| CODEVASF | 00002 | COMPOSIÇÃO DE PREÇO UNITÁRIO
| OBRA: REFORMA DO PRÉDIO DA ADMINISTRAÇÃO - 3ªSR - PETROLINA / PE | [5 empty] | DATA:
| SERVIÇO : Instalações prediais de esgoto e pluviais | [5 empty] | UNIDADE: | und
EQUIPAMENTO
CÓDIGO | DISCRIMINAÇÃO | UNIDADE | QUANT. | PROD | IMPROD | P.UNIT. PROD | P.UNIT. IMPR | P.TOTAL
0
0
0
| SUB-TOTAL | [6 empty] | 0
MATERIAL
CÓDIGO | DISCRIMINAÇÃO | UNIDADE | QUANT. |  |  |  | P.UNIT. | P.TOTAL
| SUB-TOTAL | [6 empty] | 0
SERVIÇOS - COMPOSIÇÕES AUXILIARES
CÓDIGO | DISCRIMINAÇÃO | UNIDADE | QUANT. |  |  |  | P.UNIT. | P.TOTAL
0
| SUB-TOTAL | [6 empty] | 0
MÃO DE OBRA
CÓDIGO | DISCRIMINAÇÃO | UNIDADE | QUANT. |  |  |  | P.UNIT. | P.TOTAL
6116 | AJUDANTE DE ENCANADOR | h | 160 |  |  |  | 7.21 | 1153.6
2696 | ENCANADOR OU BOMBEIRO HIDRAULICO | h | 160 |  |  |  | 8.69 | 1390.4
2707 | ENGENHEIRO DE OBRA PLENO | h | 12 |  |  |  | 92.02 | 1104.24
| SUB-TOTAL | [6 empty] | 3648.24
| PRODUÇÃO DA EQUIPE | 1 | CUSTO |  |  |  |  | 3648.24
TOTAL DO SERVIÇO - R$ | [7 empty] | 3648.24
| CODEVASF | 00003 | COMPOSIÇÃO DE PREÇO UNITÁRIO
| OBRA: REFORMA DO PRÉDIO DA ADMINISTRAÇÃO - 3ªSR - PETROLINA / PE | [5 empty] | DATA:
| SERVIÇO : Instalações prediais de incêndio | [5 empty] | UNIDADE: | und
EQUIPAMENTO
CÓDIGO | DISCRIMINAÇÃO | UNIDADE | QUANT. | PROD | IMPROD | P.UNIT. PROD | P.UNIT. IMPR | P.TOTAL
0
0
0
| SUB-TOTAL | [6 empty] | 0
MATERIAL
CÓDIGO | DISCRIMINAÇÃO | UNIDADE | QUANT. |  |  |  | P.UNIT. | P.TOTAL
| SUB-TOTAL | [6 empty] | 0
SERVIÇOS - COMPOSIÇÕES AUXILIARES
CÓDIGO | DISCRIMINAÇÃO | UNIDADE | QUANT. |  |  |  | P.UNIT. | P.TOTAL
0
| SUB-TOTAL | [6 empty] | 0
MÃO DE OBRA
CÓDIGO | DISCRIMINAÇÃO | UNIDADE | QUANT. |  |  |  | P.UNIT. | P.TOTAL
6116 | AJUDANTE DE ENCANADOR | h | 100 |  |  |  | 7.21 | 721
2696 | ENCANADOR OU BOMBEIRO HIDRAULICO | h | 100 |  |  |  | 8.69 | 869
2707 | ENGENHEIRO DE OBRA PLENO | h | 8 |  |  |  | 92.02 | 736.16
| SUB-TOTAL | [6 empty] | 2326.16
| PRODUÇÃO DA EQUIPE | 1 | CUSTO |  |  |  |  | 2326.16
TOTAL DO SERVIÇO - R$ | [7 empty] | 2326.16
| CODEVASF | 00003 | COMPOSIÇÃO DE PREÇO UNITÁRIO
| OBRA: REFORMA DO PRÉDIO DA ADMINISTRAÇÃO - 3ªSR - PETROLINA / PE | [5 empty] | DATA:
| SERVIÇO: Serviços para execução da instalação elétrica, lógica e telefonia. | [5 empty] | UNIDADE: | und
EQUIPAMENTO
CÓDIGO | DISCRIMINAÇÃO | UNIDADE | QUANT. | PROD | IMPROD | P.UNIT. PROD | P.UNIT. IMPR | P.TOTAL
0
0
0
| SUB-TOTAL | [6 empty] | 0
MATERIAL
CÓDIGO | DISCRIMINAÇÃO | UNIDADE | QUANT. |  |  |  | P.UNIT. | P.TOTAL
| SUB-TOTAL | [6 empty] | 0
SERVIÇOS - COMPOSIÇÕES AUXILIARES
CÓDIGO | DISCRIMINAÇÃO | UNIDADE | QUANT. |  |  |  | P.UNIT. | P.TOTAL
0
| SUB-TOTAL | [6 empty] | 0
MÃO DE OBRA
CÓDIGO | DISCRIMINAÇÃO | UNIDADE | QUANT. |  |  |  | P.UNIT. | P.TOTAL
| Auxiliar de Eletricista (4 profissionais por 2,5 meses de 220 horas) | H | 2200 |  |  |  | 6.53 | 14366
| Eletricista (2 profissionais por 2,5 meses de 220 horas) | H | 1100 |  |  |  | 8.69 | 9559
| Eletricista Industrial (1 profissional por 44 horas) | H | 44 |  |  |  | 14 | 616
| Engenheiro Eletricista Pleno de Obra (1 profissional para supervisão por 100 horas) | H | 100 |  |  |  | 92.02 | 9202
| SUB-TOTAL | [6 empty] | 33743
| PRODUÇÃO DA EQUIPE | 1 | CUSTO |  |  |  |  | 33743
TOTAL DO SERVIÇO - R$ | [7 empty] | 33743

## BDI
DETALHAMENTO DO BDI
SISTEMA DE ESGOTAMENTO SANITÁRIO - SERVIÇOS - CABROBÓ
CD: | 2751947.44
Item | Descrição dos Serviços | % | % | Valor | BDI
|  | PV | CD | (R$) | (R$)
1 | ADMINISTRAÇÃO CENTRAL |  | 6.2 |  | 170620.74 |  | a = | 6.7% | Administração Central
1.1 | ESCRITÓRIO CENTRAL |  | 5.2
1.2 | VIAGENS |  | 1
2 | IMPOSTOS E TAXAS | 6.65 | 8.31 |  | 228686.83 |  | i = | 6.8% | Impostos
2.1 | ISS | 3 | 3.75 | 103198.03
2.2 | PIS | 0.65 | 0.81 | 22290.77
2.3 | Cofins | 3 | 3.75 | 103198.03
3 | TAXA DE RISCO |  | 0.41 | 11282.98 | 11282.98 |  | r = | 0.92% | Taxa de Risco
3.1 | Seguro |  | 0 | 0
3.2 | Garantias |  | 0 | 0
3.3 | Riscos |  | 0.41 | 11282.98
4 | DESPESAS FINANCEIRAS |  | 0.9 | 24767.53 | 24767.53 |  | f = | 0.9% | Despesas financeiras
5 | LUCRO | 7.15 | 8.94 | 246024.1 | 246024.1 |  | l = | 10.58% | Lucro
|  |  | 24.76 |  | 681382.18
|  |  | PV = |  | 3433329.62
BDI = ((1+a+r+f)/(1-(i+l))-1)*100
BDI = | 24.7216 | Calculado
BDI = | 25 | Adotado
DETALHAMENTO DO BDI
SISTEMA DE ESGOTAMENTO SANITÁRIO - MATERIAL - CABROBÓ
CD: | 1098916.8
Item | Descrição dos Serviços | % | % | Valor | BDI
|  | PV | CD | (R$) | (R$)
1 | ADMINISTRAÇÃO CENTRAL |  | 5.8 |  | 63737.17 |  | a = | 5.8% | Administração Central
1.1 | Escritório Central |  | 4
1.2 | Viagens |  | 1.8
2 | IMPOSTOS E TAXAS | 3.65 | 4.26 |  | 46813.86 |  | i = | 4.22% | Impostos
2.1 | ISS | 0 | 0 | 0
2.2 | PIS | 0.65 | 0.76 | 8351.77
2.3 | Cofins | 3 | 3.5 | 38462.09
3 | TAXA DE RISCO |  | 0.94 | 10329.82 | 10329.82 |  | r = | 0.5% | Taxa de Risco
3.1 | Seguro |  | 0.3 | 8255.84
3.2 | Garantias |  | 0.21 | 5779.09
3.3 | Riscos |  | 0.43 | 11833.37
5 | LUCRO | 3.83 | 4.47 | 49121.58 | 49121.58 |  | l = | 3.88% | Lucro
|  |  | 15.47 |  | 170002.43
|  |  | PV = |  | 1268919.23
BDI = ((1+a+r+f)/(1-(i+l))-1)*100
BDI = | 15.5966 | calculado
BDI = | 16.8 | adotado