## Resumo serv e forn
ESTIMATIVA ANUAL DE CUSTOS DE SERVIÇOS DE ADMINISTRAÇÃO, OPERAÇÃO E MANUTENÇÃO PARA OS PERÍMETROS IRRIGADOS APOLÔNIO SALES(PASA) E BARREIRAS(PBAR) - Blocos - 1 e 2, INTEGRANTES DO SISTEMA ITAPARICA.
ITEM | DESCRIÇÃO | UNID. | QUANT. | VALOR ( R$ )
|  |  |  | UNITÁRIO | TOTAL
1 | Instalação, Mobilização e Desmobilização
1.1 | Instalação | ud | 1 | 117661.43 | 117661.43
1.2 | Placa de identificação | m2 | 6 | 374.78 | 2248.68
1.3 | Mobilização | ud | 1 | 1511.06 | 1511.06
1.3 | Desmobilização | ud | 1 | 1763.44 | 1763.44
SUB TOTAL |  |  |  |  | 123184.61
2 | Serviços
2.1 | Administração local
2.1.1 | Administração | Mês | 12 | 92052.14 | 1104625.68
SUB TOTAL |  |  |  |  | 1104625.68
2.2 | Operação das infraestruturas |  |  |  | 0
2.2.1 | PASA: EBP, EBS, reservatório e adutoras principais | Mês | 12 | 28099.2521 | 337191.025
2.2.2 | PBAR: EB01,RC01,EB 06, EB 07 ETA e adutoras principais | Mês | 12 | 28099.2521 | 337191.025
SUB TOTAL |  |  |  |  | 674382.05
2.3 | Manutenção das infraestruturas
2.3.1 | Manutenção (mão de obra)
2.3.1.1 | PASA: EBP, EBS, reservatório e adutoras principais | Mês | 12 | 26220.5475 | 314646.57
2.3.1.2 | PBAR: EB01,RC01,EB 06, EB 07 ETA e adutoras principais | Mês | 12 | 26220.5475 | 314646.57
SUB TOTAL |  |  |  |  | 629293.14
2.3.2 | Manutenção (Serviços sazonais)
2.3.2.1 | Poços de sucção EBP, EB01, EBs 6 e 7 | Mês | 12 | 493.7333 | 5924.8
2.3.2.2 | Adutoras principais(20.380m de extensão) | Mês | 12 | 739.9433 | 8879.32
2.3.2.3 | Reservatório de compensação e controle (EBS) | Mês | 12 | 2925.6383 | 35107.66
2.3.2.4 | Estradas de acesso as estruturas hidráulicas | Mês | 12 | 1895.97 | 22751.64
2.3.2.5 | Rede de drenagem | Mês | 12 | 29241.8042 | 350901.65
2.3.2.6 | Cercas | Mês | 12 | 1540.1417 | 18481.7
2.3.2.7 | Manutenção e conservação de prédios | Mês | 12 | 9131.9958 | 109583.95
2.3.2.8 | Manutenção de bombas EBP e EB01 | Mês | 12 | 3595.6758 | 43148.11
2.3.2.9 | Manutenção de bombas ETANORM e MEGANORM | Mês | 12 | 1791.44 | 21497.28
2.3.2.10 | Manutenção de motores (metalização de ponta de eixo, embuchamento de tampa,balanceamento dinâmico e rebobinamento) | Mês | 12 | 7078.9692 | 84947.63
2.3.2.10 | Manutenção de Subestação | Mês | 12 | 16596.3725 | 199156.47
SUB TOTAL |  |  |  |  | 900380.21
3 | Fornecimentos
3.1 | Peças de Reposição e Materiais - PASA | Mês | 12 | 57529.3308 | 690351.97
3.2 | Peças de Reposição e Materiais - PBAR (Blocos 01 e 02) | Mês | 12 | 78386.4975 | 940637.97
SUB TOTAL |  |  |  |  | 1630989.94
TOTAL GERAL COM BDI PARA O 1º ANO |  |  |  |  | 5062855.63

## 1.móveis e equip
1.1.1 | PLANILHA DE INSTALAÇÃO DE MÁQUINAS E EQUIPAMENTOS DE ESCRITÓRIO
Item | DESCRIÇÃO | QUANT. | VALOR
|  |  | UNIT. (R$) | TOTAL (R$)
1 | Bebedouro elétrico - água natural e gelada -tensão 110V ou 220V- não contendo CFC, para garrafão 20 litros | 5 | 439 | 2195
2 | Rádio retransmissor (base fixa) PRO-3100 | 3 | 1416.67 | 4250.01
3 | Rádio retransmissor (base móvel) PRO-3100 | 4 | 693.33 | 2773.32
4 | Rádio retransmissor (portátil) PRO-3150 | 3 | 308.33 | 924.99
TOTAL |  |  |  | 10143.32
TOTAL COM BDI (18%) |  |  |  | 11969.12
OBSERVAÇÕES:
1) Estes bens serão de propriedade da CONTRATANTE ao término do CONTRATO.

## 2.Custo Ferramental
1.1.2 PLANILHA DE ESTIMATIVA DE CUSTO DE FERRAMENTAL, INSTRUMENTAÇÃO E EQUIPAMENTOS DE OFICINA
Item | Descrição | Quant. | Preço Unit. | Preço Total
1 | Alicate amperímetro 1000 amperes AC/DC | 2 | 207.16 | 414.32
2 | Alicate Wattimetro digital 750/1000V - 2000A-40 | 1 | 1715.28 | 1715.28
3 | Aspirador de pó capac. 20 l | 1 | 340.23 | 340.23
4 | Bancada de madeira profissional 1200 x 2500mm | 1 | 730 | 730
5 | Base Magnética p/ relógio comparador | 1 | 395.28 | 395.28
6 | Bastão de Manobra - 4 m | 2 | 715 | 1430
7 | Bomba com motor a gasolina, auto-escorvante, 3,5 hp | 1 | 1353.33 | 1353.33
8 | Bomba de aferição de manômetros com manômetro padrão, precisão 0,1%FE, escala 0 a 25kgf/cm² | 1 | 1448 | 1448
9 | Bomba de graxa 5kg | 1 | 120.65 | 120.65
10 | Calibrador de folgas de 0,03 mm - 0,50 mm | 2 | 644.44 | 1288.88
11 | Calibrador de loop 4 a 20mA, fonte 4 a 20mA, medição, simulação, passos de 25% FE | 1 | 644.44 | 644.44
12 | Capacitímetro digital com fundo de escala mínimo de 2000 micro Farads | 1 | 174.07 | 174.07
13 | Chave grifo de 18" | 1 | 123.31 | 123.31
14 | Chave grifo de 24" | 1 | 195.66 | 195.66
15 | Chave grifo de 8" | 1 | 37.32 | 37.32
16 | Compressor de ar de 100 l, - 9,30 Kgf / cm² | 1 | 2195.16 | 2195.16
17 | Conjunto de ferramentas para eletrotécnico/eletrônico e eletricicsta, conf. Especificações | 2* | 2986.36 | 2986.36
18 | Conjunto de ferramentas para mecânico | 3** | 1607.18 | 1607.18
19 | Conjunto de solda oxiacetileno - cilindro de oxigênio de 1,0 m³ e cilindro de acetileno de 9 kg, com a primeira carga - reguladores, maçarico de solda com três extensões e maçarico de corte, 12 m de mangueira | 1 | 2118.17 | 2118.17
20 | Conjunto ferramentas básicas para encanador, conforme especificações | 2*** | 1149.46 | 1149.46
21 | Década resistiva com passo de 01 ohm | 1 | 4329.42 | 4329.42
22 | Escada metálica de 07 degraus | 2 | 348 | 696
23 | Esmerilhadeira Manual p/ disco de 7" | 1 | 582.3 | 582.3
24 | Estetoscópio Kent | 1 | 40.6 | 40.6
25 | Extintor de incêndio - água - cilindro de 10,0l | 3 | 111.33 | 333.99
26 | Extintor de incêndio - CO2 - cilindro de 10,0Kg | 3 | 393 | 1179
27 | Fumigador p/ apicultura | 1 | 66.89 | 66.89
28 | Furadeira Manual 650W 1050-1450 RPM 220V Ø 13mm | 1 | 276.72 | 276.72
29 | Grupo gerador 220 x 3 KVA | 1 | 3760 | 3760
30 | Guincho girafa de 3 t com prolongador roda de ferro | 2 | 2518.1233 | 5036.2467
31 | Kit de aquecimento p/ montagem de rolamentos | 1 | 527 | 527
32 | Máquina de solda de 250A - Com Kit | 1 | 360.24 | 360.24
33 | Máquina de solda de 425A - Com Kit | 1 | 4040.3 | 4040.3
34 | Medidor Analisador Digital de Vibrações, intervalo de frequência de 10Hz a 1kHz - medição de acordo com a norma ISO 2954 - sensor de vibração e base magnética. Medição de aceleração, velocidade e deslocamento - rms, valor de pico - sáida RS 232 - display LCD com gráfico de barras (BARGRAPH) - memória interna para até 500 medições. | 1 | 10080 | 10080
35 | Megômetro digital portatil 1000V/ 4000MOhm | 1 | 1648.76 | 1648.76
36 | Micrômetro externo 100 - 125mm | 1 | 193.24 | 193.24
37 | Micrômetro externo 75 - 100 mm | 1 | 84.41 | 84.41
38 | Micrômetro interno 50 - 150mm | 1 | 2057 | 2057
39 | Morsa p/ bancada 2" | 1 | 70.24 | 70.24
40 | Morsa p/ bancada nº 08 | 1 | 693.67 | 693.67
41 | Motoesmeril de 1cv - 3.500 RPM | 1 | 454.7 | 454.7
42 | Multiteste analógico com sensibilidade 30 K (Vdc) | 1 | 142.21 | 142.21
43 | Multiteste digital, medição de tensão, corrente, resistência, capacitância, frequencia | 2 | 264.86 | 529.72
44 | Paquímetro universal 0 - 200mm/0,02mm | 1 | 207.47 | 207.47
45 | Par de espora para eletricista | 2 | 133.67 | 267.34
46 | Pistolas P/ Pintura | 1 | 339.42 | 339.42
47 | Prensa Hidráulica 15 Ton. | 1 | 609.71 | 609.71
48 | Pulverizador costal 20 l | 1 | 218.15 | 218.15
49 | Rádio retransmissor (base fixa) PRO-3100 | 1 | 1416.67 | 1416.67
50 | Rádio retransmissor (base móvel) PRO-3100 | 1 | 693.33 | 693.33
51 | Rádio retransmissor (portátil) PRO-3150 | 1 | 308.33 | 308.33
52 | Relógio Comparador 0-10/0,01mm | 1 | 74.34 | 74.34
53 | Saca polia com três garras deslizante 8565-3 | 1 | 290.33 | 290.33
54 | Saca polia com três garras deslizante 8565-4 | 1 | 548.83 | 548.83
55 | Saca ponteiro para manômetros | 1 | 109.45 | 109.45
56 | Tacômetro digital sem contato, Faixa: 5 ~ 10.000 RPM | 1 | 403.3 | 403.3
57 | Talha elétrica capacidade 3 Ton e elevação14 m. | 1 | 26433.33 | 26433.33
58 | Termovisor com Field of view - FOV 25° x 25° | 1 | 7066 | 7066
TOTAL |  |  |  | 89569.7567
TOTAL COM BDI (18%) |  |  |  | 105692.31
OBSERVAÇÕES:
1) Esta despesa refere-se a aquisição de ferramental, instrumentos e equipamentos de oficina.
2) Estes bens serão de propriedade da CONTRATANTE ao término do CONTRATO.
* CONJUNTO DE FERRAMENTAS PARA ELETROTÉCNICO/ELETRÔNICO/ELETRICISTA :
Item | Especificação | Quant. | Preço Unit. | Preço Total
1 | Alicate de bico reto 6 1/2" | 1 | 67.28 | 67.28
2 | Alicate de corte diagonal 6" | 1 | 51.39 | 51.39
3 | Alicate de pressão 10" | 1 | 25.09 | 25.09
4 | Alicate prensa terminal hidráulico | 1 | 2014.3 | 2014.3
5 | Alicate universal 8" | 1 | 93.25 | 93.25
6 | Caixa sanfonada com cinco gavetas | 1 | 44.33 | 44.33
7 | Chave ajustável 12" | 1 | 69.74 | 69.74
8 | Chave ajustável 8" | 1 | 31.14 | 31.14
9 | Chave allen 1/4" | 1 | 2.67 | 2.67
10 | Chave allen 1/8" | 1 | 3.2 | 3.2
11 | Chave allen 3/16" | 1 | 3.2 | 3.2
12 | Chave allen 3/8" | 1 | 5.86 | 5.86
13 | Chave allen 5/16" | 1 | 4.42 | 4.42
14 | Chave allen 5/32" | 1 | 2.55 | 2.55
15 | Jogo de Chave Estrela 6 a 22mm | 1 | 164.98 | 164.98
16 | Chave de fenda 1/4" x 5" | 1 | 4.79 | 4.79
17 | Chave de fenda 1/8" x 5" | 1 | 4.29 | 4.29
18 | Chave de fenda 3/16" x 5" | 1 | 3.78 | 3.78
19 | Chave de fenda 3/8" x 10" | 1 | 9.95 | 9.95
20 | Chave de fenda 5/16" x 10" | 1 | 8.15 | 8.15
21 | Chave de fenda simples "tipo toco" 3/16" | 1 | 5.01 | 5.01
22 | Chave de fenda teste (chave neon) | 1 | 3.73 | 3.73
23 | Chave de precisão tipo relojoeiro c/6 peças | 1 | 12.3 | 12.3
24 | Chave Torx T10 (cabo plástico) | 1 | 6.56 | 6.56
25 | Chave Torx T15 (cabo plástico) | 1 | 7.35 | 7.35
26 | Chave Torx T20 (cabo plástico) | 1 | 7.7 | 7.7
27 | Chave Torx T25 (cabo plástico) | 1 | 8.11 | 8.11
28 | Chave Torx T27 (cabo plástico) | 1 | 8.96 | 8.96
29 | Chave Torx T30 (cabo plástico) | 1 | 9.6 | 9.6
30 | Ferro de solda 220V 60W | 1 | 25.64 | 25.64
31 | Jogo de chaves combinadas de N°s 6, 7, 8, 10,11,12, 13, 14, 17, 19, 22, 24, 27, 30 e 32 | 1 | 112.43 | 112.43
32 | Martelo bola 300g | 1 | 18.93 | 18.93
33 | Pinça bico curvo ( terceira mão) | 1 | 18.3 | 18.3
34 | Pinça bico reto | 1 | 7.93 | 7.93
35 | Pistola para solda 220V 100W | 1 | 41.44 | 41.44
36 | Punção de centro de 5" | 1 | 12.82 | 12.82
37 | Sugador de solda | 1 | 30.89 | 30.89
38 | Trena de 5m | 1 | 34.3 | 34.3
SUB TOTAL |  |  |  | 2986.36
** CONJUNTO DE FERRAMENTAS PARA TÉCNICO MECÂNICO/MECÂNICO:
Item | Especificação | Quant. | Preço Unit. | Preço Total
1 | Alicate de anel curvo externo | 1 | 44.94 | 44.94
2 | Alicate de anel curvo interno | 1 | 26.93 | 26.93
3 | Alicate de anel reto externo | 1 | 27.57 | 27.57
4 | Alicate de anel reto interno | 1 | 25.6 | 25.6
5 | Alicate de pressão 10" | 1 | 25.09 | 25.09
6 | Alicate de rebites | 1 | 61.43 | 61.43
7 | Alicate universal 8" | 1 | 93.25 | 93.25
8 | Arco de serra | 1 | 30.69 | 30.69
9 | Calibre de rosca | 1 | 32.37 | 32.37
10 | Caixa sanfonada com cinco gavetas | 1 | 44.33 | 44.33
11 | Compasso | 1 | 228.5 | 228.5
12 | Chave ajustável 12" | 1 | 69.74 | 69.74
13 | Chave ajustável 8" | 1 | 31.14 | 31.14
14 | Chave allen 1/4" | 1 | 2.67 | 2.67
15 | Chave allen 1/8" | 1 | 3.2 | 3.2
16 | Chave allen 3/16" | 1 | 2.55 | 2.55
17 | Chave allen 3/8" | 1 | 2.55 | 2.55
18 | Chave allen 5/16" | 1 | 2.55 | 2.55
19 | Chave allen 5/32" | 1 | 2.55 | 2.55
20 | Jogo de Chave Estrela 6 a 22mm | 1 | 164.98 | 164.98
21 | Chave de fenda 1/4" x 5" | 1 | 4.79 | 4.79
22 | Chave de fenda 1/8" x 5" | 1 | 4.29 | 4.29
23 | Chave de fenda 3/16" x 5" | 1 | 3.78 | 3.78
24 | Chave de fenda 3/8" x 10" | 1 | 9.95 | 9.95
25 | Chave de fenda 5/16" x 10" | 1 | 8.15 | 8.15
26 | Chave de fenda simples "tipo toco" 3/16" | 1 | 5.01 | 5.01
27 | Cortador de tubos 1/16" - 1" | 1 | 92.67 | 92.67
28 | Esquadro 75x50mm | 1 | 72.06 | 72.06
29 | Jogo de chaves combinadas de 6, 7, 8, 10,11,12, 13, 14, 17, 19, 22, 24, 27, 30 e 32 | 1 | 112.43 | 112.43
30 | Jogo de chaves soquete PNZ 1032 3/8"-11/4" | 1 | 184.88 | 184.88
31 | Lima chata 10" | 1 | 20.93 | 20.93
32 | Martelo bola 500g | 1 | 19.36 | 19.36
33 | Martelo pena 500g | 1 | 35.13 | 35.13
34 | Punção de centro 5" | 1 | 12.82 | 12.82
35 | Tesoura de funilaria 10" | 1 | 64 | 64
36 | Trena de 5m | 1 | 34.3 | 34.3
SUB TOTAL |  |  |  | 1607.18
*** CONJUNTO DE FERRAMENTAS PARA ENCANADOR:
Item | Especificação | Quant. | Preço Unit. | Preço Total
1 | Alavanca, de 2,0m | 1 | 141.13 | 141.13
2 | Alicate de pressão 10" | 1 | 25.09 | 25.09
3 | Alicate universal 8" | 1 | 93.25 | 93.25
4 | Arco de serra | 1 | 30.69 | 30.69
5 | Caixa sanfonada com cinco gavetas | 1 | 44.33 | 44.33
6 | Jogo de Chave Estrela 6 a 22mm | 1 | 164.98 | 164.98
7 | Chave de fenda 5/16" x 10" | 1 | 8.15 | 8.15
8 | Chibanca com cabo | 1 | 42.24 | 42.24
9 | Enxada com cabo | 2 | 16.95 | 33.9
10 | Facão 20" | 1 | 42.43 | 42.43
11 | Foice roçadeira com cabo | 1 | 29.57 | 29.57
12 | Grosa 12" | 1 | 26.73 | 26.73
13 | Jogo de chaves combinadas de 6, 7, 8, 10,11,12, 13, 14, 17, 19, 22, 24, 27, 30 e 32 | 1 | 112.43 | 112.43
14 | Lima chata 10" | 1 | 20.93 | 20.93
15 | Marreta de 2kg | 1 | 98.08 | 98.08
16 | Martelo pena 500g | 1 | 35.13 | 35.13
17 | Pá de bico com cabo | 2 | 25.45 | 50.9
18 | Picareta com cabo | 2 | 47.87 | 95.74
19 | Talhadeira em aço | 1 | 23.98 | 23.98
20 | Trena de 10m | 1 | 29.78 | 29.78
SUB TOTAL |  |  |  | 1149.46

## 3.Veículos e máquinas - resumo
2.1.2 PLANILHA DE ESTIMATIVA DE CUSTO ANUAL/HORÁRIO DE VEÍCULOS, MOTOCILETAS E MÁQUINAS
PREÇOS DE REFERÊNCIA
RESUMO
2.1.2.1 | Veículo Utilitário Pick-up, 0,5 t | 2266.89
2.1.2.2 | Veículo tipo hatch flex 1.0 72CV com ar | 2142.07
2.1.2.3 | Veículo tipo Utilitário, com capacidade para 09 passageiros, 78CV | 2727.57
2.1.2.4 | Veículo tipo Utilitário, 4,0 t. | 3610.65
2.1.2.5 | Motocicleta tipo cross, 125cc | 739.26
2.1.2.6 | Máquina retroescavadeira(hora-produtiva/máquina) | 92.21

## 4.Veículos e Máquinas
2.1.2 PLANILHA DE ESTIMATIVA DE CUSTO MENSAL DE VEÍCULO, MOTOCILETA E MÁQUINAS
2.1.2.1 PLANILHA DE ESTIMATIVA DE CUSTO MENSAL DE VEÍCULO UTILITÁRIO 0,5 t, 1.6 flex, PICK-UP, ANO DE FAB. 2012.
2.1.2.1.1 | DEPRECIAÇÃO MENSAL :
| Preço de Aquisição: | 36335
| Tempo previsto de vida útil (meses) | 36
| Recuperação de Capital na Venda do Bem Usado - Previsão: | 40%
| Custo Mensal Depreciação: | 605.5833
2.1.2.1.2 | JUROS PELO CAPITAL EMPREGADO:
| Taxa mensal de Juros | 5%
| Juros Sobre Depreciação: | 30.2792
2.1.2.1.3 | CONSERVAÇÃO E MANUTENÇÃO:
| Taxa de Gastos Sobre a Depreciação + Seguros: | 100%
| Valor R$: | 605.5833
2.1.2.1.4 | COMBUSTÍVEL:
| Média Km Rodados por Mês: Km | 3000
| Preço Combustível: (gasolina) | 2.99
| Consumo Médio: Km/litro | 10
| Valor R$: | 897
2.1.2.1.5 | LUBRIFICANTE:
| Quilometragem do contrato | 36000
| Franquia por troca de óleo(Km) | 5000
| Preço do filtro de óleo lubrificante:R$ | 15.6
| Quantidade de Lubrificante por Troca: (litros) | 3.5
| Quantidade de dias do contrato | 365
| Valor R$: | 32.3112
2.1.2.1.6 | PNEUS :
| Quilometragem do contrato | 36000
| Quantidade: | 5
| Vida do pneu em quilômetros | 45000
| Preço Pneu: | 292.39
| Quantidade de dias do contrato | 365
| Valor R$: | 96.1282
2.1.2.1.7 | Custo mensal | 2266.89
2.1.2.2 PLANILHA DE ESTIMATIVA DE CUSTO MENSAL DE VEÍCULO HATCH, 1.0 flex, com ar condicionado, (72 CV), ANO DE FAB. 2012.
2.1.2.2.1 | DEPRECIAÇÃO MENSAL :
| Preço de Aquisição: | 33450
| Tempo previsto de vida útil (meses) | 36
| Recuperação de Capital na Venda do Bem Usado - Previsão: | 40%
| Custo Mensal Depreciação: | 557.5
2.1.2.2.2 | JUROS PELO CAPITAL EMPREGADO:
| Taxa mensal de Juros | 5%
| Juros Sobre Depreciação: | 27.875
2.1.2.2.3 | CONSERVAÇÃO E MANUTENÇÃO:
| Taxa de Gastos Sobre a Depreciação + Seguros: | 100%
| Valor R$: | 557.5
2.1.2.2.4 | COMBUSTÍVEL:
| Média Km Rodados por Mês: Km | 3000
| Preço Combustível: (gasolina) | 2.99
| Consumo Médio: Km/litro | 10
| Valor R$: | 897
2.1.2.2.5 | LUBRIFICANTE:
| Quilometragem do contrato | 36000
| Franquia por troca de óleo(Km) | 5000
| Preço do filtro de óleo lubrificante:R$ | 15.6
| Quantidade de Lubrificante por Troca: (litros) | 3.5
| Quantidade de dias do contrato | 365
| Valor R$: | 32.3112
2.1.2.2.6 | PNEUS :
| Quilometragem do contrato | 36000
| Quantidade: | 5
| Vida do pneu em quilômetros | 45000
| Preço Pneu: | 212.55
| Quantidade de dias do contrato | 365
| Valor R$: | 69.8795
2.1.2.2.7 | Custo mensal | 2142.07
2.1.2.3 PLANILHA DE ESTIMATIVA DE CUSTO MENSAL DE VEÍCULOTIPO UTILITÁRIO 1.4 FLEX (78 CV),ano de fab. 2012, cap. 09 passageiros, com ar condicionado.
2.1.2.3.1 | DEPRECIAÇÃO MENSAL :
| Preço de Aquisição: | 48950
| Tempo previsto de vida útil (meses) | 36
| Recuperação de Capital na Venda do Bem Usado - Previsão: | 40%
| Custo Mensal Depreciação: | 815.8333
2.1.2.3.2 | JUROS PELO CAPITAL EMPREGADO:
| Taxa mensal de Juros | 5%
| Juros Sobre Depreciação: | 40.7917
2.1.2.3.3 | CONSERVAÇÃO E MANUTENÇÃO:
| Taxa de Gastos Sobre a Depreciação + Seguros: | 100%
| Valor R$: | 815.8333
2.1.2.3.4 | COMBUSTÍVEL:
| Média Km Rodados por Mês: Km | 3000
| Preço Combustível: (gasolina) | 2.99
| Consumo Médio: Km/litro | 10
| Valor R$: | 897
2.1.2.3.5 | LUBRIFICANTE:
| Quilometragem do contrato | 36000
| Franquia por troca de óleo(Km) | 5000
| Preço do filtro de óleo lubrificante:R$ | 15.6
| Quantidade de Lubrificante por Troca: (litros) | 3.5
| Quantidade de dias do contrato | 365
| Valor R$: | 32.3112
2.1.2.3.6 | PNEUS :
| Quilometragem do contrato | 36000
| Quantidade: | 5
| Vida do pneu em quilômetros | 45000
| Preço Pneu: | 382.65
| Quantidade de dias do contrato | 365
| Valor R$: | 125.8027
2.1.2.3.7 | Custo mensal | 2727.57
2.1.2.4 PLANILHA DE ESTIMATIVA DE CUSTO MENSAL DE VEÍCULO UTILITÁRIO 4,0 t - CAMINHÃO, CARROCERIA DE MADEIRA, ANO DE FABRICAÇÃO 2012
2.1.2.4.1 | DEPRECIAÇÃO MENSAL :
| Preço de Aquisição: | 90017.25
| Tempo previsto de vida útil (meses) | 48
| Recuperação de Capital na Venda do Bem Usado - Previsão: | 40%
| Custo Mensal Depreciação: | 1125.2156
2.1.2.4.2 | JUROS PELO CAPITAL EMPREGADO:
| Taxa de Juros: | 5%
| Juros Sobre Depreciação: | 56.2608
2.1.2.4.3 | CONSERVAÇÃO E MANUTENÇÃO:
| Taxa de Gastos Sobre a Depreciação + Seguros: | 100%
| Valor R$: | 1125.2156
2.1.2.4.4 | COMBUSTÍVEL:
| Média mensal de quilômetro por veículo | 3000
| Preço Combustível: (diesel) | 2.03
| Consumo Médio: Km/litro | 6
| Valor R$: | 1015
2.1.2.4.5 | LUBRIFICANTE:
| Quilometragem do Contrato | 36000
| Franquia por troca de óleo (km) | 15000
| Preço do litro de óleo | 12
| Quantidade de dias do Contrato | 365
| Quantidade de Lubrificante por Troca: (litros) | 15
| Valor R$: | 35.5068
2.1.2.4.6 | PNEUS E CÂMARAS:
| Quantidade: | 7
| Quilometragem do Contrato | 36000
| Vida do pneu em quilômetros | 60000
| Preço Pneu + câmara: | 734.21
| Quantidade de dias do Contrato | 365
| Valor R$: | 253.4533
2.1.2.4.7 | Custo mensal | 3610.65
2.1.2.5 PLANILHA DE ESTIMATIVA DE CUSTO MENSAL DE MOTOCICLETA 125cc - TIPO CROSS, ANO DE FAB. 2012.
2.1.2.5.1 | DEPRECIAÇÃO MENSAL:
| Preço de Aquisição: | 5647
| Tempo previsto de vida útil(meses) | 24
| Recuperação de Capital na Venda do Bem Usado - Previsão: | 30%
| Custo Mensal Depreciação: | 164.7042
2.1.2.5.2 | JUROS PELO CAPITAL EMPREGADO:
| Taxa de Juros: | 5%
| Juros Sobre Depreciação: | 8.2352
2.1.2.5.3 | CONSERVAÇÃO E MANUTENÇÃO:
| Taxa de Gastos Sobre a Depreciação + Seguros: | 100%
| Valor R$: | 164.7042
2.1.2.5.4 | COMBUSTÍVEL:
| Média Km Rodados por Mês: Km | 3000
| Preço Combustível: (gasolina) | 2.99
| Consumo Médio: Km/litro | 25
| Valor R$: | 358.8
2.1.2.5.5 | LUBRIFICANTE:
| Km Rodados em 1 ano: Km | 36000
| Trocas de Óleo: km | 3000
| Preço por Litro de óleo lubrificante:R$ | 10
| Quantidade de Lubrificante por Troca: (litros) | 1.15
| Quantidade de dias do Contrato | 365
| Valor R$: | 11.3425
2.1.2.5.6 | PNEUS E CÂMARAS:
| Quantidade: | 2
| Quilometragem do Contrato | 36000
| Vida do pneu em quilômetros | 45000
| Preço Pneu + câmara: | 239.3
| Quantidade de dias do Contrato | 365
| Valor R$: | 31.4696
2.1.2.5.7 | VALOR TOTAL POR MÊS: R$ | 739.26
2.1.2.6 PLANILHA DE ESTIMATIVA DE CUSTO HORÁRIO DE MÁQUINA TIPO RETROESCAVADEIRA
2.1.2.6.1 | DEPRECIAÇÃO MENSAL:
| Preço de Aquisição:R$ | 230090.55
| Vida útil estimada em ano: | 10
| Recuperação de Capital na Venda do Bem Usado - Previsão: | 10%
| Custo Depreciação/Hora: | 1725.6791
2.1.2.6.2 | JUROS PELO CAPITAL EMPREGADO:
| Taxa de Juros: | 12%
| Juros Sobre Depreciação: | 207.0815
2.1.2.6.3 | CONSERVAÇÃO E MANUTENÇÃO:
| Taxa de Gastos Sobre a Depreciação + Seguros: | 30%
| Valor R$: | 517.7037
2.1.2.6.4 | COMBUSTÍVEL:
| Média horas trabalhadas por Mês: | 250
| Preço Combustível: (diesel): R$ | 2.03
| Consumo Médio: litro/hora | 10
| Valor R$: | 5075
2.1.2.6.5 | LUBRIFICANTE:
| Hora trabalhada ano: horas | 3000
| Trocas de Óleo: horas | 200
| Troca de filtro: horas | 200
| Preço por Litro de Lubrificante:R$ | 12
| Preço de filtro de óleo lubrificante:R$ | 16
| Quantidade de Lubrificante por Troca: (litros) | 10
| Valor R$: | 170
2.1.2.6.6 | PNEUS E CÂMARAS:
| Vida Útil do Pneu: horas | 10000
| Hora trabalhada ano: horas | 3000
| Preço Pneu + câmara:R$ | 5394.54
| Valor R$: | 1618.362
2.1.2.6.7 | MÃO DE OBRA DO OPERADOR:
| Salário + Horas extras + encargos (76,27%): R$ | 2212.74
2.1.2.6.8 | VALOR TOTAL POR MÊS: R$ | 11526.57
2.1.2.6.9 | VALOR TOTAL POR HORA PRODUTIVA: R$ | 92.21

## 5.C.P.U. ADM MOB DESMOB
CODEVASF | 01.03-A | COMPOSIÇÃO DE PREÇO UNITÁRIO
ESTIMATIVA ANUAL DE CUSTOS DE SERVIÇOS DE ADMINISTRAÇÃO, OPERAÇÃO E MANUTENÇÃO PARA OS PERÍMETROS IRRIGADOS APOLÔNIO SALES(PASA) E BARREIRAS(PBAR) - Blocos - 1 e 2 | [5 empty] | DATA: MAR/2012
SERVIÇO :Mobilização | [5 empty] | UNIDADE: | un
EQUIPAMENTO
DISCRIMINAÇÃO | UNIDADE | QUANT. | PROD | IMPROD | P.UNIT. PROD | P.UNIT. IMPR | P.TOTAL
Caminhão carroceria fixa | h | 24 | 1 |  | 28.07 |  | 673.68
SUB-TOTAL | [6 empty] | 673.68
MATERIAL
DISCRIMINAÇÃO | UNIDADE | QUANT. |  |  |  | P.UNIT. | P.TOTAL
0
0
SUB-TOTAL | [6 empty] | 0
SERVIÇOS - COMPOSIÇÕES AUXILIARES
DISCRIMINAÇÃO | UNIDADE | QUANT. |  |  |  | P.UNIT. | P.TOTAL
0
SUB-TOTAL | [6 empty] | 0
MÃO DE OBRA
DISCRIMINAÇÃO | UNIDADE | QUANT. |  |  |  | P.UNIT. | P.TOTAL
Ajudante de serviços gerais | h | 72 |  |  |  | 3.09 | 222.48
0
SUB-TOTAL | [6 empty] | 222.48
Encargos Sociais | 128% |  |  |  |  | 128% | 284.6854
PRODUÇÃO DA EQUIPE | 1 | CUSTO |  |  |  |  | 1180.8454
CUSTO UNITÁRIO DO SERVIÇO | [6 empty] | 1180.8454
BDI | 27.96% | [5 empty] | 330.21
TOTAL DO SERVIÇO - R$ | [6 empty] | 1511.06
CODEVASF | 01.03-A | COMPOSIÇÃO DE PREÇO UNITÁRIO
ESTIMATIVA ANUAL DE CUSTOS DE SERVIÇOS DE ADMINISTRAÇÃO, OPERAÇÃO E MANUTENÇÃO PARA OS PERÍMETROS IRRIGADOS APOLÔNIO SALES(PASA) E BARREIRAS(PBAR) - Blocos - 1 e 2 | [5 empty] | DATA: MAR/2012
SERVIÇO :Administração local | [5 empty] | UNIDADE: | mês
EQUIPAMENTO
DISCRIMINAÇÃO | UNIDADE | QUANT. | PROD | IMPROD | P.UNIT. PROD | P.UNIT. IMPR | P.TOTAL
VEÍCULO TIPO HATCH 1.0 FLEX (72 CV) | mês | 1 | 1 |  | 2142.07 | 0 | 2142.07
TIPO PICK-UP 1.6 FLEX (101 CV) | mês | 1 | 1 |  | 2266.89 | 0 | 2266.89
MOTO 125CC (13CV) | mês | 6 | 1 |  | 739.26 | 0 | 4435.56
TIPO UTILITÁRIO 1.4 FLEX (78 CV),09 passageiros, ar condicionado. | mês | 2 | 1 |  | 2727.57 | 0 | 5455.14
TIPO UTILITÁRIO (CAMINHÃO, CAP. 4,0 T, CARROCERIA DE MADEIRA). | mês | 1 | 1 |  | 3610.65 | 0 | 3610.65
RETROESCAVADEIRA C/ CARREGADEIRA SOBRE PNEUS 76HP | hora | 25 | 0.6 | 0.4 | 92.21 | 40.32 | 1786.35
SUB-TOTAL | [6 empty] | 19696.66
MATERIAL
DISCRIMINAÇÃO | UNIDADE | QUANT. |  |  |  | P.UNIT. | P.TOTAL
Material de escritório* | mês | 1 |  |  |  | 291.9111 | 291.9111
Material de limpeza e higiene* | mês | 1 |  |  |  | 1054.895 | 1054.895
*ver planilhas auxiliares
SUB-TOTAL | [6 empty] | 1346.8061
SERVIÇOS - COMPOSIÇÕES AUXILIARES
DISCRIMINAÇÃO | UNIDADE | QUANT. |  |  |  | P.UNIT. | P.TOTAL
Ticket alimentação | ud | 1182.5 |  |  |  | 9 | 10642.5
Contribuição Social dos Empregados | ud | 55 |  |  |  | 28.78 | 1582.9
SUB-TOTAL | [6 empty] | 12225.4
MÃO DE OBRA*
DISCRIMINAÇÃO | UNIDADE | QUANT. |  |  |  | P.UNIT. | P.TOTAL
Gerente Executivo(engenheiro médio) | mês | 1 |  |  |  | 5373.28 | 5373.28
Encarregado geral | mês | 1 |  |  |  | 2062.28 | 2062.28
Almoxarife | mês | 1 |  |  |  | 764.53 | 764.53
Motorista Sênior | mês | 3 |  |  |  | 1094.36 | 3283.08
Auxiliar de administrativo | mês | 3 |  |  |  | 810.52 | 2431.56
Ajudante de serviços gerais | mês | 2 |  |  |  | 685.42 | 1370.84
Vigia( c/ adicional noturno) | mês | 8 |  |  |  | 816.2 | 6529.6
SUB-TOTAL | [6 empty] | 21815.17
Encargos Sociais | 77.25% |  |  |  |  | 77.25% | 16852.2188
PRODUÇÃO DA EQUIPE | 1 | CUSTO |  |  |  |  | 71936.255
CUSTO UNITÁRIO DO SERVIÇO | [6 empty] | 71936.255
BDI | 27.96% | [5 empty] | 20115.89
TOTAL DO SERVIÇO - R$ | [6 empty] | 92052.14
A medição e o pagamento dos salários serão efetuados com base na apresentação dos comprovantes de pagamento dos empregados, mensalmente.
CODEVASF | 07.08 | COMPOSIÇÃO DE PREÇO UNITÁRIO
ESTIMATIVA ANUAL DE CUSTOS DE SERVIÇOS DE ADMINISTRAÇÃO, OPERAÇÃO E MANUTENÇÃO PARA OS PERÍMETROS IRRIGADOS APOLÔNIO SALES(PASA) E BARREIRAS(PBAR) - Blocos - 1 e 2 | [5 empty] | DATA: MAR/2012
SERVIÇO: Placa de identificação de obra- Fornecimento e instalação | [5 empty] | UNIDADE: | m²
EQUIPAMENTO
DISCRIMINAÇÃO | UNIDADE | QUANT. | PROD | IMPROD | P.UNIT. PROD | P.UNIT. IMPR | P.TOTAL
0
SUB-TOTAL | [6 empty] | 0
MATERIAL
DISCRIMINAÇÃO | UNIDADE | QUANT. |  |  |  | P.UNIT. | P.TOTAL
Placa de identificação de obras, conforme Lay-out padrão MI | m2 | 1 |  |  |  | 270 | 270
Peça de madeira de 2,5 x 7,5 cm | m | 0.33333 |  |  |  | 2.99 | 1
Peça de madeira de 7,5 x 7,5 cm | m | 0.66667 |  |  |  | 15.05 | 10.03
Prego 18x30 | kg | 0.018333 |  |  |  | 6.05 | 0.11
SUB-TOTAL | [6 empty] | 281.14
SERVIÇOS - COMPOSIÇÕES AUXILIARES
DISCRIMINAÇÃO | UNIDADE | QUANT. |  |  |  | P.UNIT. | P.TOTAL
0
SUB-TOTAL | [6 empty] | 0
MÃO DE OBRA
DISCRIMINAÇÃO | UNIDADE | QUANT. |  |  |  | P.UNIT. | P.TOTAL
Carpinteiro | h | 0.5 |  |  |  | 4.11 | 2.06
Servente | h | 1 |  |  |  | 3.09 | 3.09
SUB-TOTAL | [6 empty] | 5.15
PRODUÇÃO DA EQUIPE | 1 | CUSTO |  |  |  |  | 286.29
Leis sociais | 128% | [5 empty] | 6.5899
CUSTO UNITÁRIO DO SERVIÇO | [6 empty] | 292.8799
BDI | 27.96% | [5 empty] | 81.9
TOTAL DO SERVIÇO - R$ | [6 empty] | 374.78
CODEVASF | 01.04-A | COMPOSIÇÃO DE PREÇO UNITÁRIO
ESTIMATIVA ANUAL DE CUSTOS DE SERVIÇOS DE ADMINISTRAÇÃO, OPERAÇÃO E MANUTENÇÃO PARA OS PERÍMETROS IRRIGADOS APOLÔNIO SALES(PASA) E BARREIRAS(PBAR) - Blocos - 1 e 2 | [5 empty] | DATA: MAR/2012
SERVIÇO :Desmobilização | [5 empty] | UNIDADE: | un
EQUIPAMENTO
DISCRIMINAÇÃO | UNIDADE | QUANT. | PROD | IMPROD | P.UNIT. PROD | P.UNIT. IMPR | P.TOTAL
Caminhão carroceria fixa | h | 24 | 1 |  | 28.07 |  | 673.68
SUB-TOTAL | [6 empty] | 673.68
MATERIAL
DISCRIMINAÇÃO | UNIDADE | QUANT. |  |  |  | P.UNIT. | P.TOTAL
0
0
SUB-TOTAL | [6 empty] | 0
SERVIÇOS - COMPOSIÇÕES AUXILIARES
DISCRIMINAÇÃO | UNIDADE | QUANT. |  |  |  | P.UNIT. | P.TOTAL
0
SUB-TOTAL | [6 empty] | 0
MÃO DE OBRA
DISCRIMINAÇÃO | UNIDADE | QUANT. |  |  |  | P.UNIT. | P.TOTAL
Ajudante de serviços gerais | h | 100 |  |  |  | 3.09 | 309
0
SUB-TOTAL | [6 empty] | 309
Encargos Sociais | 128% |  |  |  |  | 128% | 395.3964
PRODUÇÃO DA EQUIPE | 1 | CUSTO |  |  |  |  | 1378.0764
CUSTO UNITÁRIO DO SERVIÇO | [6 empty] | 1378.0764
BDI | 27.96% | [5 empty] | 385.36
TOTAL DO SERVIÇO - R$ | [6 empty] | 1763.44

## 6.Mater. de esc - higiene e li
2.1.1 | PLANILHA DE ESTIMATIVA DE DESPESAS ANUAL DE COPA, HIGIENE E LIMPEZA
Item | Descrição Material | Quant. | Unid. | R$ unit. | R$ total
1 | Material de Higiene e Limpeza:
1.1 | Água Sanitária | 361.2 | L | 1.3333 | 481.6
1.2 | Detergente líquido | 270.9 | L | 1.38 | 373.842
1.3 | Sabão em pó | 180.6 | kg | 2.1633 | 390.698
1.4 | Papel Higiênico(rolo com 30m) | 451.5 | Unid. | 2.25 | 1015.875
1.5 | Vassoura de nylon | 21 | Unid. | 8.1167 | 170.45
1.6 | Rodo | 14 | Unid. | 8.1167 | 113.6333
1.7 | Pano de limpeza | 35 | Unid. | 2.56 | 89.6
1.8 | Sabonete líquido | 180.6 | L | 8.2 | 1480.92
1.9 | Papel toalha | 270.9 | L | 3.7167 | 1006.845
1.10 | Lã de aço | 51.6 | Unid. | 2.25 | 116.1
| Sub-total |  |  |  | 5239.5633
2 | Material de Copa:
2.1 | Açúcar | 270.9 | kg | 1.3833 | 374.745
2.2 | Água Mineral (garrafão de 20 litros) | 1032 | garrafão | 5.1667 | 5332
2.3 | Café torrado e moído | 103.2 | kg | 2.1167 | 218.44
2.4 | Copo descartável 200 ml | 387 | 100ud | 3.16 | 1222.92
2.5 | Copo descartável 50 ml | 206.4 | 100ud | 1.3133 | 271.072
| Sub-total |  |  |  | 7419.177
TOTAL ANUAL |  |  |  |  | 12658.7403
TOTAL MENSAL |  |  |  |  | 1054.895
PLANILHA DE ESTIMATIVA DE DESPESAS ANUAL DE MATERIAL DE ESCRITÓRIO
Item | Descrição Material | Quant. | Unid. | R$ unit. | R$ total
1.1 | Caneta esferográfica Azul | 120 | Unid. | 0.69333 | 83.2
1.2 | Cópia em papel A4(impressora laser) | 3600 | Unid. | 0.15333 | 552
1.3 | Relatórios(com 100 páginas,cópias coloridas, encadernadas, com capa plástica) | 216 | Unid. | 11.5 | 2484
1.4 | Grampo 26/6 | 16 | caixa | 3.8 | 60.8
1.5 | Grampo tipo trilho | 10 | caixa | 9.0333 | 90.3333
1.6 | Lápis grafite comum | 10 | dúzia | 0.38 | 3.8
1.7 | Livro de ata com 100 páginas numeradas | 7 | Unid. | 11.7333 | 82.1333
1.8 | Pasta para arquivo(suspensa) | 80 | Unid. | 1.8333 | 146.6667
TOTAL |  |  |  |  | 3502.9333
TOTAL MENSAL |  |  |  |  | 291.9111

## 7.Operação
2.2 PLANILHA DE ESTIMATIVA DE CUSTO ANUAL DE OPERAÇÃO DAS INFRAESTRUTURAS(MÃO-DE-OBRA):
Item | Atividade/Função |  |  | Mão-de-obra/unidade/ano | [13 empty] | TOTAL ANUAL (R$) (F)=(ExA) | TOTAL ANUAL COM ENCARGOS (+77,25%) (R$)
|  | Quantidade de empregados | Salário | Unidade de Execução de Serviços | Quantidade de Unidades (A) | Quantidade de horas/Ano | Valor Unit. R$/h | Valor Total (B) | Ad. de periculosidade:30% / ad.noturno:7 h a 20%/noturna red a 50% e intrajornada:13ªhora a 50% (C) | Horas-Extras
[10 empty] | Horas-Extras |  | Valor Unitário (R$) |  | Valor Total (R$) |  | Valor Total(R$) (D) | Valor Total (R$)
[8 empty] | (R$) |  | 100% | 60% | 100% | 60% | 100% | 60% |  | (E)=(B+C+D)
1 | Operadores de Est. De Bombeamento Senior | 2 | 1484.84 | EB01/RC01 | 2 | 2478.5904 | 7.848 | 19451.9565 | 14142.5786 | 0 | 0 | 0 | 0 | 0 | 0 | 0 | 33594.5351 | 67189.0702 | 119092.6268
2 | Operadores de Est. De Bombeamento | 3 | 708.5 | EBP | 1 | 7435.7712 | 3.7447 | 27844.8409 | 14367.3614 | 0 | 0 | 0 | 0 | 0 | 0 | 0 | 42212.2023 | 42212.2023 | 74821.1285
3 | Operadores de Est. De Bombeamento | 8 | 708.5 | EBS EBs 06 e 07 e ETA | 4 | 4957.1808 | 3.7447 | 18563.2273 | 8507.6073 | 0 | 0 | 0 | 0 | 0 | 0 | 0 | 27070.8346 | 108283.3383 | 191932.2172
4 | Inspetor de Irrigação | 6 | 856.74 | EBP/EBS EB01/RC01 EBs 06 e 07 | 6 | 2478.5904 | 4.5282 | 11223.6128 |  | 104 | 104 | 9.0564 | 7.2452 | 1139.6634 | 911.7308 | 2051.3942 | 13275.007 | 79650.0419 | 141179.6993
TOTAL GERAL | [15 empty] | 2051.3942 | 116152.5789 | 297334.6526 | 527025.67
TOTAL GERAL COM BDI(27,96%) | [18 empty] | 674382.05
TOTAL MENSAL COM BDI(27,96%) | [18 empty] | 56198.5042
OBSERVAÇÃO:
1) Os valores de mão-de-obra foram considerados àqueles da tabela salarial do SINDICATO TRAB. EMP. ASSEIO,CONSERV.LIMPEZA URBANA,LOC.MAO DE OBRA,ADM. IMOVEIS,COND.EDIFICIO RES.COM. DE PERNAMBUCO, CCT 2012/2012.
2) Para a atividade de Inspetor de Irrigação, foi considerado a quantidade de horas extras tomando-se os 52 (cinquenta e dois) sábados do ano e para o cálculo do valor, considerou-se para as duas primeiras horas, o índice de 60% sobre a hora normal e, para as duas horas subsequentes o índice de 100% sobre o valor da hora normal, conforme a ACT em vigência.
3)Foi considerado para as funções dos itens "1" a "3" , Periculosidade, a razão de 30% sobre o valor da remuneração bruta.
4) Nas colunas de " Valores Totais (R$)" de horas extras, está incluso o valor referente ao "repouso renumerado sobre hora extra" ao índice de 21% sobre o valor total das horas-extras.
5)Foi considerado o índice de 77,25% para os encargos sociais e trabalhistas, visto tratar-se de atividades contínuas e ininterruptas, apesar de ter sido considerado a demanda de mão de obra em números de horas/ano/EBs.
6)Foi considerado o índice de 20% para encargos sociais sobre o valor pago para os serviços de consultoria
7) Os valores somente serão pagos a Contratada conforme comprovação dos salários pagos aos empregados: contra-cheques e guias de recolhimento dos encargos, no mês de faturamento.
8)Foi considerado para o turno de trabalho noturno, a hora reduzida, acréscida de 50%, e um intervalo para repouso, de 01(uma) hora, acrescido de 50%sobre o valor da hora normal de trabalho, conforme art.71 e 73 da CLT, para as categorias que trabalham com turno de revezamento 12x36h.

## 8.Manutenção
2.3.1 | PLANILHA DE ESTIMATIVA DE CUSTO ANUAL DE SERVIÇO DE MANUTENÇÃO(MÃO-DE-OBRA):
Item | Atividade/Função |  |  | Unidade de Execução de Serviços | Quant. de Unidades (A) | Mão-de-obra/unidade /ano
|  | Quantidade de empregados | Salário |  |  | Quant. de horas/Ano | Valor Unit. (R$) | Valor Total (B) | Adicionais de periculosidade a 30% (C) | Horas-Extras | [6 empty] | Valor Total (R$) | TOTAL ANUAL (R$) (F)=(ExA) | TOTAL ANUAL COM ENCARGOS (+77,25%) (***) (R$)
[10 empty] | Horas-Extras |  | Valor Unitário (R$) |  | Valor Total (R$) |  | Valor Total (R$) (D)
[8 empty] | (R$) |  | 100% | 60% | 100% | 60% | 100% | 60% |  | (E)=(B+C+D)
1 | Consultoria |  |  | EBP/EBS EB01/RC01 EBs 06 e 07 | 6 | 16.6667 | 98.14 | 1635.6667 | 0 | 0 | 0 | 0 | 0 | 0 | 0 | 0 | 1635.6667 | 9814 | 11776.8
2 | Técnico Eletrotécnico | 1 | 1635 |  |  | 381.3333 | 8.6416 | 3295.3488 | 988.6047 | 19.0667 | 9.5333 | 17.2833 | 13.8266 | 398.7372 | 159.4949 | 558.2321 | 4842.1856 | 29053.1135 | 51496.6437
3 | Técnico Mecânico | 1 | 1461.91 |  |  | 381.3333 | 7.7268 | 2946.4853 | 883.9456 | 19.0667 | 9.5333 | 15.4536 | 12.3629 | 356.5247 | 142.6099 | 499.1346 | 4329.5655 | 25977.3927 | 46044.9286
4 | Eletricista | 1 | 1103.08 |  |  | 381.3333 | 5.8302 | 2223.262 | 666.9786 | 19.0667 | 9.5333 | 11.6605 | 9.3284 | 269.0147 | 107.6059 | 376.6206 | 3266.8612 | 19601.1672 | 34743.0689
5 | Mecânico de Bombas | 3 | 1103.08 |  |  | 1144 | 5.8302 | 6669.786 | 2000.9358 | 57.2 | 28.6 | 11.6605 | 9.3284 | 807.0441 | 322.8176 | 1129.8618 | 9800.5836 | 58803.5017 | 104229.2068
6 | Encanador | 3 | 1117.25 |  |  | 1144 | 5.9051 | 6755.4651 |  | 57.2 | 28.6 | 11.8103 | 9.4482 | 817.4113 | 326.9645 | 1144.3758 | 7899.8409 | 47399.0454 | 84014.808
7 | Auxiliar de Mecânico | 3 | 685.42 |  |  | 1144 | 3.6227 | 4144.4 | 1243.32 | 57.2 | 28.6 | 7.2455 | 5.7964 | 501.4724 | 200.589 | 702.0614 | 6089.7814 | 36538.6882 | 64764.8248
8 | Auxiliar de Encanador | 3 | 685.42 |  |  | 1144 | 3.6227 | 4144.4 |  | 57.2 | 28.6 | 7.2455 | 5.7964 | 501.4724 | 200.589 | 702.0614 | 4846.4614 | 29078.7682 | 51542.1166
9 | Auxiliar de Eletrotécnico | 1 | 685.42 |  |  | 381.3333 | 3.6227 | 1381.4667 | 414.44 | 19.0667 | 9.5333 | 7.2455 | 5.7964 | 167.1575 | 66.863 | 234.0205 | 2029.9271 | 12179.5627 | 21588.2749
10 | Auxiliar de Eletricista | 1 | 685.42 |  |  | 381.3333 | 3.6227 | 1381.4667 | 414.44 | 19.0667 | 9.5333 | 7.2455 | 5.7964 | 167.1575 | 66.863 | 234.0205 | 2029.9271 | 12179.5627 | 21588.2749
TOTAL GERAL | [15 empty] | 5580.3885 | 46770.8004 | 280624.8024 | 491788.95
TOTAL GERAL COM BDI(27,96%) | [18 empty] | 629293.14
TOTAL MENSAL COM BDI(27,96%) | [18 empty] | 52441.095
OBSERVAÇÃO:
1) Os valores de mão-de-obra foram considerados àqueles da tabela salarial do SINDICATO TRAB. EMP. ASSEIO,CONSERV.LIMPEZA URBANA,LOC.MAO DE OBRA,ADM. IMOVEIS,COND.EDIFICIO RES.COM. DE PERNAMBUCO, CCT 2012/2012.
2) Está previsto adicional de periculosidade de 30%, sobre o salário base, para todos os profissionais, exceto os de consultorias, encanadores e seus auxiliares;.
3) Foi considerado para o cálculo de horas extras os percentuais de 5% e de 2,5% para as horas trabalhadas remuneradas a 60% e 100%, respectivamente sobre o valor da hora normal.
4)Nas colunas de " Valores Totais (R$)" de horas extras, está incluso o valor referente ao "repouso renumerado sobre hora extra" ao índice de 21% sobre o valor total das horas-extras.
5)Foi considerado o índice de 77,25% para os encargos sociais e trabalhistas, visto tratar-se de atividades contínuas e ininterruptas, apesar de ter sido considerado a demanda de mão de obra em números de horas/ano/EBs.
6)Foi considerado o índice de 20% para encargos sociais sobre o valor pago para os serviços de consultoria
7) Os valores somente serão pagos a Contratada conforme comprovação dos salários pagos aos empregados: contra-cheques e guias de recolhimento dos encargos, no mês de faturamento.

## 9.Manut-serviços sazonais
2.3.2 PLANILHA DE ESTIMATIVA DE CUSTO ANUAL DE MANUTENÇÃO DE SERVIÇOS SAZONAIS
2.3.2.1 Poços de sucção EBP, EB01, EBs 6 e 7
ITEM | DISCRIMINAÇÃO DOS SERVIÇOS E MATERIAIS | UNID. | QUANT. | PREÇO R$
|  |  | PREVISTA | UNIT. | TOTAL
2.3.2.1.1 | Desassoreamento manual e limpeza interna dos poços de sucção. | ud | 8 | 740.6 | 5924.8
TOTAL |  |  |  |  | 5924.8
2.3.2.2 Adutoras Principais(EBP/EBS/EB01/EB 06 e 07) - 20.380 m de extensão
ITEM | DISCRIMINAÇÃO DOS SERVIÇOS E MATERIAIS | UNID. | QUANT. | PREÇO R$
|  |  | PREVISTA | UNIT. | TOTAL
2.3.2.2.1 | Roço, broca, aceiramento, encoivaramento e queima dos materiais, com largura de faixa limpa de 4,0m | ha | 8.152 | 1089.22 | 8879.3214
TOTAL |  |  |  |  | 8879.32
2.3.2.3 Reservatórios de compensação e controle(EBS/RC01) - Total 02 unidades
ITEM | DISCRIMINAÇÃO DOS SERVIÇOS E MATERIAIS | UNID. | QUANT. | PREÇO R$
|  |  | PREVISTA | UNIT. | TOTAL
2.3.2.3.1 | Roço ou broca, aceiramento, encoivaramento e queima dos materiais, com largura de faixa limpa de 4,0m | ha | 3 | 1089.22 | 3267.66
2.3.2.3.2 | Limpeza interna: dragagem para retirada da vegetação e materiais depositados | m3 | 4000 | 7.96 | 31840
TOTAL |  |  |  |  | 35107.66

## 10.Manut-servços sazonais-2
2.3.2.4 PLANILHA DE ESTIMATIVA DE CUSTO ANUAL DE MANUTENÇÃO DAS ESTRADAS DE ACESSO AS ESTRUTURAS HIDRÁULICAS ( 20,0 km)
ITEM | DISCRIMINAÇÃO DOS SERVIÇOS E MATERIAIS | UNID. | QUANT. | PREÇO R$
|  |  | PREVISTA | UNIT. | TOTAL
2.3.2.4.1 | Roço ou broca, aceiramento, encoivaramento e queima dos materiais, com largura de faixa limpa de 3,0m das margens | ha | 12 | 1089.22 | 13070.64
2.3.2.4.2 | Recomposição de revestimento primário | m3 | 700 | 13.83 | 9681
TOTAL DO ORÇAMENTO |  |  |  |  | 22751.64

## 11.Manut-serviços sazonais-3
2.3.2.5 PLANILHA DE ESTIMATIVA DE CUSTO ANUAL DE MANUTENÇÃO DA REDE DE DRENAGEM
ITEM | DISCRIMINAÇÃO DOS SERVIÇOS E MATERIAIS | UNID. | QUANT. | PREÇO R$
|  |  | PREVISTA | UNIT. | TOTAL
2.3.2.5.1 | Manutenção dos drenos coletores abertos:
2.3.2.5.1.1 | Serviços topográficos | km | 22.84 | 573.43 | 13097.1412
2.3.2.5.1.2 | Roço ou broca, encoivaramento e queima dos materiais | ha | 9.5 | 1089.19 | 10347.305
2.3.2.5.1.3 | Desassoreamento manual. | m³ | 617.32 | 13.69 | 8451.1108
2.3.2.5.1.4 | Desassoreamento mecânico dos coletores abertos, até 1,50m. | m³ | 7500 | 17.03 | 127725
2.3.2.5.1.5 | Recuperação de taludes e obras de arte, com solo cimento (traço 1:10) (cimento:solo). | m³ | 120 | 174.89 | 20986.8
2.3.2.5.1.6 | Recuperação de obras de arte em alvenaria de pedra argamassada, assentamento 1:4. | m³ | 50 | 347.04 | 17352
2.3.2.5.1.7 | Recuperação de obras de arte – assentamento de tubo de concreto CA II Ø 800mm. | m | 5 | 42.16 | 210.8
2.3.2.5.1.8 | Recuperação de obras de arte – assentamento de tubo de concreto CA II Ø 1000mm. | m | 5 | 56.24 | 281.2
2.3.2.5.1.9 | Assentamento de tubos de concreto: lastro de areia | m³ | 2 | 54.81 | 109.62
2.3.2.5.1.10 | Reaterro compactado a cada 0,20 m c/ aproveitamento do material escavado com controle visual do grau de compactação | m³ | 30 | 8.81 | 264.3
2.3.2.5.1.11 | Recuperação de dreno erodido (em aterro manual compactado). | m³ | 350 | 27.43 | 9600.5
2.3.2.5.2 | Manutenção de drenos coletores entubados e drenos subterrâneos
2.3.2.5.2.1 | Limpeza dos tubos (hidro-jateamento) | m | 54850 | 0.81 | 44428.5
2.3.2.5.2.2 | Recuperação de caixas de inspeção/junção | ud | 110 | 96.4165 | 10605.8126
2.3.2.5.2.3 | Limpeza de caixas de inspeção/junção | ud | 650 | 41.162 | 26755.2776
2.3.2.5.2.4 | Escavação e reaterro manual de valas, até 1,50m | m³ | 535 | 41.162 | 22021.6515
2.3.2.5.3 | Destinação do material do desassoreamento
2.3.2.5.3.1 | Espalhamento ao longo dos drenos | m³ | 6500 | 1.63 | 10595
2.3.2.5.3.2 | Transporte para locais de bota-fora. | m³ | 1500 | 7.36 | 11040
2.3.2.5.4 | Retirada e reinstalação de cercas de arame farpado, com 09 fios,com estacas de madeira a cada 2,0m
2.3.2.5.4.1 | Retirada e reinstalação de cercas de arame farpado, 09 fios, com estacas de madeira a cada 2,0m | km | 2 | 6731.6 | 13463.2
2.3.2.5.5 | Fornecimentos:
2.3.2.5.5.1 | Fornecimento de tubo de concreto armado, classe PA 2, Ø800mm. | Ud | 5 | 247.3752 | 1236.876
2.3.2.5.5.2 | Fornecimento de tubo de concreto armado, classe PA 2, Ø 1000mm. | Ud | 5 | 465.9112 | 2329.556
TOTAL DO ORÇAMENTO |  |  |  |  | 350901.65

## 12.Manut-serviços sazonais-4
2.3.2.6 PLANILHA DE ESTIMATIVA DE CUSTO ANUAL DE MANUTENÇÃO DE CERCAS
Construídas em arame farpado, com 09 fios, com mourões de concreto, sec. Quadrada, reto, a cada 2 m e esticadores de concreto a cada 50m.Totalizando 1.500,0m de cercas construídas.
ORÇAMENTO PARA 1.000 m
ITEM | DISCRIMINAÇÃO | UNID. | QUANT. | PREÇO R$
|  |  | PREVISTA | UNIT. | TOTAL
2.3.2.6.1 | ORÇAMENTO PARA 1.000 m, conforme composição anexa | Km | 0.75 | 24642.27 | 18481.7025
TOTAL |  |  |  |  | 18481.7

## 13.Manut-serviços sazonais-5
2.3.2.7 PLANILHA DE ESTIMATIVA DE CUSTO ANUAL DE MANUTENÇÃO E CONSERVAÇÃO DE PRÉDIOS (ESCRITÓRIO, OFICINAS, ALMOXARIFADO, EBP, EBs, CENTRO ADMINISTRATIVO)
ITEM | DISCRIMINAÇÃO DOS SERVIÇOS E MATERIAIS | UNID. | QUANT. | PREÇO R$
|  |  | PREVISTA | UNIT. | TOTAL
Serviços ( materiais e mão de obra):
2.3.2.8.1 | Pintura de Látex acrílico em paredes internas e externas, duas demãos | m² | 3356 | 11.47 | 38493.32
2.3.2.8.2 | Pintura de esmalte em esquadrias de ferro, com uma demão | m² | 485.24 | 7.86 | 3813.9864
2.3.2.8.2 | Pintura de esmalte sintético, em madeira, com duas demãos | m² | 485.24 | 9.65 | 4682.566
2.3.2.8.3 | Pintura a base de tinta acrílica para pisos (três demãos), inclusive preparo de superficie que deve estar limpa, seca, isenta de gordura, graxa ou mofo. | m² | 240 | 6.87 | 1648.8
2.3.2.8.4 | Revestimento de argamassa de cimento e areia no traço 1:6 com 2 cm de espessura | m² | 320 | 23.15 | 7408
2.3.2.8.5 | Emassamento de parede externa, com duas demão de massa acrílica, para pintura látex | m² | 562.1 | 10.58 | 5947.018
2.3.2.8.6 | Emassamento de parede interna, com uma demão de massa corrida, para pintura látex | m² | 1688.9 | 3.77 | 6367.153
2.3.2.8.7 | Pintura tipo caiação, com duas demãos | m² | 125 | 4.76 | 595
2.3.2.8.8 | Pintura de verniz poliuretano incolor em superfície de concreto ou tijolo aparente | m² | 150 | 6.9 | 1035
2.3.2.8.9 | Recuperação de piso cimentado liso, desempenado, traço 1:3 C:A, espessura 2,0cm. | m² | 150 | 26.49 | 3973.5
2.3.2.8.10 | Recuperação de piso cimentado rústico, traço 1:3 C:A, espessura 2,0cm. | m² | 250 | 25.89 | 6472.5
2.3.2.8.11 | Recuperação de cobertura com telha de fibrocimento, uma água, com perfil ondulado, e = 6 mm | m² | 60 | 77.93 | 4675.8
2.3.2.8.12 | Recuperação de cobertura com telha estrutural tipo canalete 49, vão de 7m | m² | 45 | 93.73 | 4217.85
2.3.2.8.13 | Recuperação de piso em cerâmica esmaltada 1a qualidade PEI 5, 30x30cm, assentada em argamassa pré fabricada | m² | 80 | 34.93 | 2794.4
2.3.2.8.14 | Lajota pré-moldada de concreto 50x50x7,0cm | m² | 150 | 42.6925 | 6403.8737
2.3.2.8.15 | Recuperação de sela de apoio das Adutoras ALVENIUS com argamassa 1:3 | ud | 300 | 4.2004 | 1260.1337
2.3.2.8.16 | Concreto Estrutural fck 15 Mpa inclusive formas e ferragens para recuperação de estruturas de apoio de adutoras. | m³ | 6 | 648.2906 | 3889.7434
2.3.2.8.17 | Manutenção de banheiros: Mictório sifonado, louça branca ,com pertences | ud | 2 | 248.9327 | 497.8654
2.3.2.8.18 | Fornecimenteo e lançamento de brita N 4, para manutenção de pátios | m³ | 20 | 110.2674 | 2205.3471
2.3.2.8.19 | Manutenção de banheiros:Vaso sanitário, louça branca, padrão polular, fornecimento e instalação | ud | 2 | 308.5372 | 617.0744
2.3.2.8.21 | Manutenção do prédio:fornecimento e instalação de luminária de sobrepor, quatro lâmpadas de 40W | ud | 10 | 168.0044 | 1680.0437
2.3.2.8.22 | Manutenção do prédio:ponto de tomada para ar condicionado 25A | ud | 5 | 180.9957 | 904.9785
TOTAL |  |  |  |  | 109583.95

## 14.C.P.U. SERV SAZONAIS
CODEVASF | 01.03-A | COMPOSIÇÃO DE PREÇO UNITÁRIO
ESTIMATIVA ANUAL DE CUSTOS DE SERVIÇOS DE ADMINISTRAÇÃO, OPERAÇÃO E MANUTENÇÃO PARA OS PERÍMETROS IRRIGADOS APOLÔNIO SALES(PASA) E BARREIRAS(PBAR) - Blocos - 1 e 2 | [5 empty] | DATA: MAR/2012
SERVIÇO :Desassoreamento manual e limpeza interna dos poços de sucção | [5 empty] | UNIDADE: | ud
EQUIPAMENTO
DISCRIMINAÇÃO | UNIDADE | QUANT. | PROD | IMPROD | P.UNIT. PROD | P.UNIT. IMPR | P.TOTAL
SUB-TOTAL | [6 empty] | 0
MATERIAL
DISCRIMINAÇÃO | UNIDADE | QUANT. |  |  |  | P.UNIT. | P.TOTAL
Enxada | ud | 0.16 |  |  |  | 16.95 | 2.712
Carro de mão | ud | 0.08 |  |  |  | 99.52 | 7.9616
E.P.I: bota | ud | 0.2 |  |  |  | 19.44 | 3.888
E.P.I: capacete plástico rígido | ud | 0.1 |  |  |  | 6.85 | 0.685
SUB-TOTAL | [6 empty] | 15.2466
SERVIÇOS - COMPOSIÇÕES AUXILIARES
DISCRIMINAÇÃO | UNIDADE | QUANT. |  |  |  | P.UNIT. | P.TOTAL
0
SUB-TOTAL | [6 empty] | 0
MÃO DE OBRA
DISCRIMINAÇÃO | UNIDADE | QUANT. |  |  |  | P.UNIT. | P.TOTAL
servente | h | 80 |  |  |  | 3.09 | 247.2
0
SUB-TOTAL | [6 empty] | 247.2
Encargos Sociais | 128% |  |  |  |  | 128% | 316.3171
PRODUÇÃO DA EQUIPE | 1 | CUSTO |  |  |  |  | 578.7637
CUSTO UNITÁRIO DO SERVIÇO | [6 empty] | 578.7637
BDI | 27.96% | [5 empty] | 161.84
TOTAL DO SERVIÇO - R$ | [6 empty] | 740.6
CODEVASF | 01.03-A | COMPOSIÇÃO DE PREÇO UNITÁRIO
ESTIMATIVA ANUAL DE CUSTOS DE SERVIÇOS DE ADMINISTRAÇÃO, OPERAÇÃO E MANUTENÇÃO PARA OS PERÍMETROS IRRIGADOS APOLÔNIO SALES(PASA) E BARREIRAS(PBAR) - Blocos - 1 e 2 | [5 empty] | DATA: MAR/2012
SERVIÇO :Roço ou broca, aceiramento, encoivaramento e queima dos materiais, com largura de faixa limpa de 4,0m | [5 empty] | UNIDADE: | há
EQUIPAMENTO
DISCRIMINAÇÃO | UNIDADE | QUANT. | PROD | IMPROD | P.UNIT. PROD | P.UNIT. IMPR | P.TOTAL
SUB-TOTAL | [6 empty] | 0
MATERIAL
DISCRIMINAÇÃO | UNIDADE | QUANT. |  |  |  | P.UNIT. | P.TOTAL
Foice | ud | 0.15 |  |  |  | 13.18 | 1.977
E.P.I: bota | ud | 0.15 |  |  |  | 19.44 | 2.916
E.P.I: capacete plástico rígido | ud | 0.15 |  |  |  | 6.85 | 1.0275
SUB-TOTAL | [6 empty] | 5.9205
SERVIÇOS - COMPOSIÇÕES AUXILIARES
DISCRIMINAÇÃO | UNIDADE | QUANT. |  |  |  | P.UNIT. | P.TOTAL
SUB-TOTAL | [6 empty] | 0
MÃO DE OBRA*
DISCRIMINAÇÃO | UNIDADE | QUANT. |  |  |  | P.UNIT. | P.TOTAL
servente | h | 120 |  |  |  | 3.09 | 370.8
SUB-TOTAL | [6 empty] | 370.8
Encargos Sociais | 128% |  |  |  |  | 128% | 474.4757
PRODUÇÃO DA EQUIPE | 1 | CUSTO |  |  |  |  | 851.1962
CUSTO UNITÁRIO DO SERVIÇO | [6 empty] | 851.1962
BDI | 27.96% | [5 empty] | 238.02
TOTAL DO SERVIÇO - R$ | [6 empty] | 1089.22
CODEVASF | 07.08 | COMPOSIÇÃO DE PREÇO UNITÁRIO
ESTIMATIVA ANUAL DE CUSTOS DE SERVIÇOS DE ADMINISTRAÇÃO, OPERAÇÃO E MANUTENÇÃO PARA OS PERÍMETROS IRRIGADOS APOLÔNIO SALES(PASA) E BARREIRAS(PBAR) - Blocos - 1 e 2 | [5 empty] | DATA: MAR/2012
SERVIÇO: Limpeza interna: dragagem para retirada da vegetação e materiais depositados | [5 empty] | UNIDADE: | m3
EQUIPAMENTO
DISCRIMINAÇÃO | UNIDADE | QUANT. | PROD | IMPROD | P.UNIT. PROD | P.UNIT. IMPR | P.TOTAL
Escavadeira draga de mandíbulas s/ esteira, cap. 140HP | h | 0.05 | 0.7 | 0.3 | 109.3 | 65.58 | 4.8092
SUB-TOTAL | [6 empty] | 4.8092
MATERIAL
DISCRIMINAÇÃO | UNIDADE | QUANT. |  |  |  | P.UNIT. | P.TOTAL
SUB-TOTAL | [6 empty] | 0
SERVIÇOS - COMPOSIÇÕES AUXILIARES
DISCRIMINAÇÃO | UNIDADE | QUANT. |  |  |  | P.UNIT. | P.TOTAL
0
SUB-TOTAL | [6 empty] | 0
MÃO DE OBRA
DISCRIMINAÇÃO | UNIDADE | QUANT. |  |  |  | P.UNIT. | P.TOTAL
Servente | h | 0.2 |  |  |  | 3.09 | 0.62
SUB-TOTAL | [6 empty] | 0.62
PRODUÇÃO DA EQUIPE | 1 | CUSTO |  |  |  |  | 5.4292
Leis sociais | 128% | [5 empty] | 0.79335
CUSTO UNITÁRIO DO SERVIÇO | [6 empty] | 6.2226
BDI | 27.96% | [5 empty] | 1.74
TOTAL DO SERVIÇO - R$ | [6 empty] | 7.96
ESTIMATIVA ANUAL DE CUSTOS DE SERVIÇOS DE ADMINISTRAÇÃO, OPERAÇÃO E MANUTENÇÃO PARA OS PERÍMETROS IRRIGADOS APOLÔNIO SALES(PASA) E BARREIRAS(PBAR) - Blocos - 1 e 2 | [5 empty] | DATA: MAR/2012
SERVIÇO :Recomposição de revestimento primário | [5 empty] | UNIDADE: | m3
EQUIPAMENTO
DISCRIMINAÇÃO | UNIDADE | QUANT. | PROD | IMPROD | P.UNIT. PROD | P.UNIT. IMPR | P.TOTAL
motoniveladora ( 103kW) | h | 0.0057333 | 1 |  | 111.65 |  | 0.64013
Rolo Compactador - de pneus estat. autoprop. 21,00 t (74kW) | h | 0.0066667 | 1 |  | 56.14 |  | 0.37427
Caminhão Basculante - 5 m3 - 8,8 t (130 kW) | h | 0.017867 | 1 |  | 71.61 |  | 1.2794
SUB-TOTAL | [6 empty] | 2.2938
MATERIAL
DISCRIMINAÇÃO | UNIDADE | QUANT. |  |  |  | P.UNIT. | P.TOTAL
escavação e carga de material de jazida:cascalho, pedregulho ou piçarra p ver primário | m3 | 1.15 |  |  |  | 7.2 | 8.28
SUB-TOTAL | [6 empty] | 8.28
SERVIÇOS - COMPOSIÇÕES AUXILIARES
DISCRIMINAÇÃO | UNIDADE | QUANT. |  |  |  | P.UNIT. | P.TOTAL
0
SUB-TOTAL | [6 empty] | 0
MÃO DE OBRA
DISCRIMINAÇÃO | UNIDADE | QUANT. |  |  |  | P.UNIT. | P.TOTAL
servente | h | 0.033333 |  |  |  | 3.09 | 0.103
0
SUB-TOTAL | [6 empty] | 0.103
Encargos Sociais | 128% |  |  |  |  | 128% | 0.1318
PRODUÇÃO DA EQUIPE | 1 | CUSTO |  |  |  |  | 10.8086
CUSTO UNITÁRIO DO SERVIÇO | [6 empty] | 10.8086
BDI | 27.96% | [5 empty] | 3.02
TOTAL DO SERVIÇO - R$ | [6 empty] | 13.83
ESTIMATIVA ANUAL DE CUSTOS DE SERVIÇOS DE ADMINISTRAÇÃO, OPERAÇÃO E MANUTENÇÃO PARA OS PERÍMETROS IRRIGADOS APOLÔNIO SALES(PASA) E BARREIRAS(PBAR) - Blocos - 1 e 2 | [5 empty] | DATA: MAR/2012
SERVIÇO :Manutenção de cercas :construídas em arame farpado, 09 fios, com estaca de concreto a cada 2 m e esticadores de concreto a cada 50m. | [5 empty] | UNIDADE: | Km
EQUIPAMENTO
DISCRIMINAÇÃO | UNIDADE | QUANT. | PROD | IMPROD | P.UNIT. PROD | P.UNIT. IMPR | P.TOTAL
SUB-TOTAL | [6 empty] | 0
MATERIAL
DISCRIMINAÇÃO | UNIDADE | QUANT. |  |  |  | P.UNIT. | P.TOTAL
Mourão de concreto( esticador), quadr. 0,15m | ud | 20 |  |  |  | 26.53 | 530.6
Estacas intermidiárias, concreto, quadr. 0,10m | ud | 480 |  |  |  | 22.46 | 10780.8
arame farpado no 14 | kg | 423 |  |  |  | 7.53 | 3185.19
arame liso galvanizado(n 16) | kg | 8 |  |  |  | 8.74 | 69.92
SUB-TOTAL | [6 empty] | 14566.51
SERVIÇOS - COMPOSIÇÕES AUXILIARES
DISCRIMINAÇÃO | UNIDADE | QUANT. |  |  |  | P.UNIT. | P.TOTAL
0
SUB-TOTAL | [6 empty] | 0
MÃO DE OBRA
DISCRIMINAÇÃO | UNIDADE | QUANT. |  |  |  | P.UNIT. | P.TOTAL
servente | h | 666 |  |  |  | 3.09 | 2057.94
0
SUB-TOTAL | [6 empty] | 2057.94
Encargos Sociais | 128% |  |  |  |  | 128% | 2633.34
PRODUÇÃO DA EQUIPE | 1 | CUSTO |  |  |  |  | 19257.79
CUSTO UNITÁRIO DO SERVIÇO | [6 empty] | 19257.79
BDI | 27.96% | [5 empty] | 5384.48
TOTAL DO SERVIÇO - R$ | [6 empty] | 24642.27
ESTIMATIVA ANUAL DE CUSTOS DE SERVIÇOS DE ADMINISTRAÇÃO, OPERAÇÃO E MANUTENÇÃO PARA OS PERÍMETROS IRRIGADOS APOLÔNIO SALES(PASA) E BARREIRAS(PBAR) - Blocos - 1 e 2 | [5 empty] | DATA: MAR/2012
SERVIÇO : PINTURA COM TINTA LÁTEX ACRÍLICA em parede externa e interna, sem massa corrida, duas demãos. | [5 empty] | UNIDADE: | m²
EQUIPAMENTO
DISCRIMINAÇÃO | UNIDADE | QUANT. | PROD | IMPROD | P.UNIT. PROD | P.UNIT. IMPR | P.TOTAL
SUB-TOTAL | [6 empty] | 0
MATERIAL
DISCRIMINAÇÃO | UNIDADE | QUANT. |  |  |  | P.UNIT. | P.TOTAL
Líquido preparador de superfícies lata 181 | l | 0.12 |  |  |  | 1.3117 | 0.1574
Lixa para superfície madeira/gran 100 | un | 0.25 |  |  |  | 0.29 | 0.0725
Tinta látex acrílica | l | 0.17 |  |  |  | 14.81 | 2.5177
SUB-TOTAL | [6 empty] | 2.7476
SERVIÇOS - COMPOSIÇÕES AUXILIARES
DISCRIMINAÇÃO | UNIDADE | QUANT. |  |  |  | P.UNIT. | P.TOTAL
0
SUB-TOTAL | [6 empty] | 0
MÃO DE OBRA
DISCRIMINAÇÃO | UNIDADE | QUANT. |  |  |  | P.UNIT. | P.TOTAL
Servente | h | 0.35 |  |  |  | 3.09 | 1.0815
Pintor | h | 0.4 |  |  |  | 4.11 | 1.644
SUB-TOTAL | [6 empty] | 2.7255
Encargos Sociais | 128% |  |  |  |  | 128% | 3.4875
PRODUÇÃO DA EQUIPE | 1 | CUSTO |  |  |  |  | 8.9606
CUSTO UNITÁRIO DO SERVIÇO | [6 empty] | 8.9606
BDI | 27.96% | [5 empty] | 2.51
TOTAL DO SERVIÇO - R$ | [6 empty] | 11.47
ESTIMATIVA ANUAL DE CUSTOS DE SERVIÇOS DE ADMINISTRAÇÃO, OPERAÇÃO E MANUTENÇÃO PARA OS PERÍMETROS IRRIGADOS APOLÔNIO SALES(PASA) E BARREIRAS(PBAR) - Blocos - 1 e 2 | [5 empty] | DATA: MAR/2012
SERVIÇO : Pintura de esmalte em esquadrias de ferro, com uma demão | [5 empty] | UNIDADE: | m²
EQUIPAMENTO
DISCRIMINAÇÃO | UNIDADE | QUANT. | PROD | IMPROD | P.UNIT. PROD | P.UNIT. IMPR | P.TOTAL
SUB-TOTAL | [6 empty] | 0
MATERIAL
DISCRIMINAÇÃO | UNIDADE | QUANT. |  |  |  | P.UNIT. | P.TOTAL
Zarcão | l | 0.1 |  |  |  | 3.5383 | 0.35383
Aguarrás mineral | l | 0.025 |  |  |  | 8.78 | 0.2195
Tinta esmalte sintético | l | 0.17 |  |  |  | 3.8056 | 0.64694
SUB-TOTAL | [6 empty] | 1.2203
SERVIÇOS - COMPOSIÇÕES AUXILIARES
DISCRIMINAÇÃO | UNIDADE | QUANT. |  |  |  | P.UNIT. | P.TOTAL
0
SUB-TOTAL | [6 empty] | 0
MÃO DE OBRA
DISCRIMINAÇÃO | UNIDADE | QUANT. |  |  |  | P.UNIT. | P.TOTAL
Servente | h | 0.3 |  |  |  | 3.09 | 0.927
Pintor | h | 0.3 |  |  |  | 4.11 | 1.233
SUB-TOTAL | [6 empty] | 2.16
Encargos Sociais | 128% |  |  |  |  | 128% | 2.7639
PRODUÇÃO DA EQUIPE | 1 | CUSTO |  |  |  |  | 6.1442
CUSTO UNITÁRIO DO SERVIÇO | [6 empty] | 6.1442
BDI | 27.96% | [5 empty] | 1.72
TOTAL DO SERVIÇO - R$ | [6 empty] | 7.86
ESTIMATIVA ANUAL DE CUSTOS DE SERVIÇOS DE ADMINISTRAÇÃO, OPERAÇÃO E MANUTENÇÃO PARA OS PERÍMETROS IRRIGADOS APOLÔNIO SALES(PASA) E BARREIRAS(PBAR) - Blocos - 1 e 2 | [5 empty] | DATA: MAR/2012
SERVIÇO : Pintura de esmalte em esquadrias de madeira, com duas demãos, sem massa corrida. | [5 empty] | UNIDADE: | m²
EQUIPAMENTO
DISCRIMINAÇÃO | UNIDADE | QUANT. | PROD | IMPROD | P.UNIT. PROD | P.UNIT. IMPR | P.TOTAL
SUB-TOTAL | [6 empty] | 0
MATERIAL
DISCRIMINAÇÃO | UNIDADE | QUANT. |  |  |  | P.UNIT. | P.TOTAL
Fundo nivelador para madeira (cor: branco fosco) | l | 0.13 |  |  |  | 1.6167 | 0.21017
Lixa para superfície madeira/massa grana 100 | l | 0.4 |  |  |  | 0.29 | 0.116
Esmalte sintético para madeiras | l | 0.16 |  |  |  | 4.035 | 0.6456
Aguarrás mineral | l | 0.04 |  |  |  | 8.78 | 0.3512
SUB-TOTAL | [6 empty] | 1.323
SERVIÇOS - COMPOSIÇÕES AUXILIARES
DISCRIMINAÇÃO | UNIDADE | QUANT. |  |  |  | P.UNIT. | P.TOTAL
0
SUB-TOTAL | [6 empty] | 0
MÃO DE OBRA
DISCRIMINAÇÃO | UNIDADE | QUANT. |  |  |  | P.UNIT. | P.TOTAL
Servente | h | 0.35 |  |  |  | 3.09 | 1.0815
Pintor | h | 0.4 |  |  |  | 4.11 | 1.644
SUB-TOTAL | [6 empty] | 2.7255
Encargos Sociais | 128% |  |  |  |  | 128% | 3.4875
PRODUÇÃO DA EQUIPE | 1 | CUSTO |  |  |  |  | 7.536
CUSTO UNITÁRIO DO SERVIÇO | [6 empty] | 7.536
BDI | 27.96% | [5 empty] | 2.11
TOTAL DO SERVIÇO - R$ | [6 empty] | 9.65
ESTIMATIVA ANUAL DE CUSTOS DE SERVIÇOS DE ADMINISTRAÇÃO, OPERAÇÃO E MANUTENÇÃO PARA OS PERÍMETROS IRRIGADOS APOLÔNIO SALES(PASA) E BARREIRAS(PBAR) - Blocos - 1 e 2 | [5 empty] | DATA: MAR/2012
SERVIÇO :Pintura a base de tinta acrílica para pisos (três demãos) | [5 empty] | UNIDADE: | m²
EQUIPAMENTO
DISCRIMINAÇÃO | UNIDADE | QUANT. | PROD | IMPROD | P.UNIT. PROD | P.UNIT. IMPR | P.TOTAL
SUB-TOTAL | [6 empty] | 0
MATERIAL
DISCRIMINAÇÃO | UNIDADE | QUANT. |  |  |  | P.UNIT. | P.TOTAL
Tinta ã base de emulsão acrílica para piso - | l | 0.3 |  |  |  | 2.0683 | 0.6205
SUB-TOTAL | [6 empty] | 0.6205
SERVIÇOS - COMPOSIÇÕES AUXILIARES
DISCRIMINAÇÃO | UNIDADE | QUANT. |  |  |  | P.UNIT. | P.TOTAL
0
SUB-TOTAL | [6 empty] | 0
MÃO DE OBRA
DISCRIMINAÇÃO | UNIDADE | QUANT. |  |  |  | P.UNIT. | P.TOTAL
servente | h | 0.25 |  |  |  | 3.09 | 0.7725
Pintor | h | 0.47 |  |  |  | 4.11 | 1.9317
SUB-TOTAL | [6 empty] | 2.7042
Encargos Sociais | 128% |  |  |  |  | 128% | 3.4603
PRODUÇÃO DA EQUIPE | 1 | CUSTO |  |  |  |  | 6.785
CUSTO UNITÁRIO DO SERVIÇO | [6 empty] | 6.785
BDI | 27.96% | [5 empty] | 1.9
TOTAL DO SERVIÇO - R$ | [6 empty] | 8.68
ESTIMATIVA ANUAL DE CUSTOS DE SERVIÇOS DE ADMINISTRAÇÃO, OPERAÇÃO E MANUTENÇÃO PARA OS PERÍMETROS IRRIGADOS APOLÔNIO SALES(PASA) E BARREIRAS(PBAR) - Blocos - 1 e 2 | [5 empty] | DATA: MAR/2012
SERVIÇO :Revestimento de argamassa de cimento e areia(massa única), no traço 1:6 com 2 cm de espessura | [5 empty] | UNIDADE: | m²
EQUIPAMENTO
DISCRIMINAÇÃO | UNIDADE | QUANT. | PROD | IMPROD | P.UNIT. PROD | P.UNIT. IMPR | P.TOTAL
SUB-TOTAL | [6 empty] | 0
MATERIAL
DISCRIMINAÇÃO | UNIDADE | QUANT. |  |  |  | P.UNIT. | P.TOTAL
Argamassa C:A 1:6 | m³ | 0.025 |  |  |  | 263.9396 | 6.5985
SUB-TOTAL | [6 empty] | 6.5985
SERVIÇOS - COMPOSIÇÕES AUXILIARES
DISCRIMINAÇÃO | UNIDADE | QUANT. |  |  |  | P.UNIT. | P.TOTAL
0
SUB-TOTAL | [6 empty] | 0
MÃO DE OBRA
DISCRIMINAÇÃO | UNIDADE | QUANT. |  |  |  | P.UNIT. | P.TOTAL
servente | h | 0.7 |  |  |  | 3.09 | 2.163
pedreiro | h | 0.7 |  |  |  | 4.11 | 2.877
SUB-TOTAL | [6 empty] | 5.04
Encargos Sociais | 128% |  |  |  |  | 128% | 6.4492
PRODUÇÃO DA EQUIPE | 1 | CUSTO |  |  |  |  | 18.0877
CUSTO UNITÁRIO DO SERVIÇO | [6 empty] | 18.0877
BDI | 27.96% | [5 empty] | 5.06
TOTAL DO SERVIÇO - R$ | [6 empty] | 23.15
ESTIMATIVA ANUAL DE CUSTOS DE SERVIÇOS DE ADMINISTRAÇÃO, OPERAÇÃO E MANUTENÇÃO PARA OS PERÍMETROS IRRIGADOS APOLÔNIO SALES(PASA) E BARREIRAS(PBAR) - Blocos - 1 e 2 | [5 empty] | DATA: MAR/2012
SERVIÇO : argamassa de cimento e areia, no traço 1:6 | [5 empty] | UNIDADE: | m³
EQUIPAMENTO
DISCRIMINAÇÃO | UNIDADE | QUANT. | PROD | IMPROD | P.UNIT. PROD | P.UNIT. IMPR | P.TOTAL
SUB-TOTAL | [6 empty] | 0
MATERIAL
DISCRIMINAÇÃO | UNIDADE | QUANT. |  |  |  | P.UNIT. | P.TOTAL
areia fina | m³ | 1.2 |  |  |  | 60 | 72
Cimento Portland CP II-E-32 | kg | 243 |  |  |  | 0.5 | 121.5
(resistência: 32,00 MPa)
SUB-TOTAL | [6 empty] | 193.5
SERVIÇOS - COMPOSIÇÕES AUXILIARES
DISCRIMINAÇÃO | UNIDADE | QUANT. |  |  |  | P.UNIT. | P.TOTAL
0
SUB-TOTAL | [6 empty] | 0
MÃO DE OBRA
DISCRIMINAÇÃO | UNIDADE | QUANT. |  |  |  | P.UNIT. | P.TOTAL
servente | h | 10 |  |  |  | 3.09 | 30.9
[6 empty] | 4.11 | 0
SUB-TOTAL | [6 empty] | 30.9
Encargos Sociais | 128% |  |  |  |  | 128% | 39.5396
PRODUÇÃO DA EQUIPE | 1 | CUSTO |  |  |  |  | 263.9396
CUSTO UNITÁRIO DO SERVIÇO | [6 empty] | 263.9396
BDI | 27.96% | [5 empty] | 73.8
TOTAL DO SERVIÇO - R$ | [6 empty] | 337.74
ESTIMATIVA ANUAL DE CUSTOS DE SERVIÇOS DE ADMINISTRAÇÃO, OPERAÇÃO E MANUTENÇÃO PARA OS PERÍMETROS IRRIGADOS APOLÔNIO SALES(PASA) E BARREIRAS(PBAR) - Blocos - 1 e 2 | [5 empty] | DATA: MAR/2012
SERVIÇO : Emassamento de parede externa, com duas demãos de massa acrílica | [5 empty] | UNIDADE: | m²
EQUIPAMENTO
DISCRIMINAÇÃO | UNIDADE | QUANT. | PROD | IMPROD | P.UNIT. PROD | P.UNIT. IMPR | P.TOTAL
SUB-TOTAL | [6 empty] | 0
MATERIAL
DISCRIMINAÇÃO | UNIDADE | QUANT. |  |  |  | P.UNIT. | P.TOTAL
Massa acrílica para pintura látex | kg | 0.7 |  |  |  | 4.4056 | 3.0839
Lixa para superfície madeira/massa grana 100 | und | 0.5 |  |  |  | 0.29 | 0.145
SUB-TOTAL | [6 empty] | 3.2289
SERVIÇOS - COMPOSIÇÕES AUXILIARES
DISCRIMINAÇÃO | UNIDADE | QUANT. |  |  |  | P.UNIT. | P.TOTAL
0
SUB-TOTAL | [6 empty] | 0
MÃO DE OBRA
DISCRIMINAÇÃO | UNIDADE | QUANT. |  |  |  | P.UNIT. | P.TOTAL
servente | h | 0.25 |  |  |  | 3.09 | 0.7725
Pintor | h | 0.35 |  |  |  | 4.11 | 1.4385
SUB-TOTAL | [6 empty] | 2.211
Encargos Sociais | 128% |  |  |  |  | 128% | 2.8292
PRODUÇÃO DA EQUIPE | 1 | CUSTO |  |  |  |  | 8.2691
CUSTO UNITÁRIO DO SERVIÇO | [6 empty] | 8.2691
BDI | 27.96% | [5 empty] | 2.31
TOTAL DO SERVIÇO - R$ | [6 empty] | 10.58
ESTIMATIVA ANUAL DE CUSTOS DE SERVIÇOS DE ADMINISTRAÇÃO, OPERAÇÃO E MANUTENÇÃO PARA OS PERÍMETROS IRRIGADOS APOLÔNIO SALES(PASA) E BARREIRAS(PBAR) - Blocos - 1 e 2 | [5 empty] | DATA: MAR/2012
SERVIÇO : Emassamento de parede interna, com uma demão de massa corrida PVA | [5 empty] | UNIDADE: | m²
EQUIPAMENTO
DISCRIMINAÇÃO | UNIDADE | QUANT. | PROD | IMPROD | P.UNIT. PROD | P.UNIT. IMPR | P.TOTAL
SUB-TOTAL | [6 empty] | 0
MATERIAL
DISCRIMINAÇÃO | UNIDADE | QUANT. |  |  |  | P.UNIT. | P.TOTAL
Massa corrida PVA látex | l | 0.35 |  |  |  | 2.2322 | 0.78128
Lixa para superfície madeira/massa grana 100 | und | 0.2 |  |  |  | 0.29 | 0.058
SUB-TOTAL | [6 empty] | 0.83928
SERVIÇOS - COMPOSIÇÕES AUXILIARES
DISCRIMINAÇÃO | UNIDADE | QUANT. |  |  |  | P.UNIT. | P.TOTAL
0
SUB-TOTAL | [6 empty] | 0
MÃO DE OBRA
DISCRIMINAÇÃO | UNIDADE | QUANT. |  |  |  | P.UNIT. | P.TOTAL
servente | h | 0.1 |  |  |  | 3.09 | 0.309
Pintor | h | 0.15 |  |  |  | 4.11 | 0.6165
SUB-TOTAL | [6 empty] | 0.9255
Encargos Sociais | 128% |  |  |  |  | 128% | 1.1843
PRODUÇÃO DA EQUIPE | 1 | CUSTO |  |  |  |  | 2.949
CUSTO UNITÁRIO DO SERVIÇO | [6 empty] | 2.949
BDI | 27.96% | [5 empty] | 0.82
TOTAL DO SERVIÇO - R$ | [6 empty] | 3.77
ESTIMATIVA ANUAL DE CUSTOS DE SERVIÇOS DE ADMINISTRAÇÃO, OPERAÇÃO E MANUTENÇÃO PARA OS PERÍMETROS IRRIGADOS APOLÔNIO SALES(PASA) E BARREIRAS(PBAR) - Blocos - 1 e 2 | [5 empty] | DATA: MAR/2012
SERVIÇO :Pintura tipo caiação com duas demãos | [5 empty] | UNIDADE: | m²
EQUIPAMENTO
DISCRIMINAÇÃO | UNIDADE | QUANT. | PROD | IMPROD | P.UNIT. PROD | P.UNIT. IMPR | P.TOTAL
SUB-TOTAL | [6 empty] | 0
MATERIAL
DISCRIMINAÇÃO | UNIDADE | QUANT. |  |  |  | P.UNIT. | P.TOTAL
Cal virgem | kg | 0.44 |  |  |  | 0.8 | 0.352
Pigmenlo para tinta (pó) | kg | 0.015 |  |  |  | 32.25 | 0.48375
SUB-TOTAL | [6 empty] | 0.83575
SERVIÇOS - COMPOSIÇÕES AUXILIARES
DISCRIMINAÇÃO | UNIDADE | QUANT. |  |  |  | P.UNIT. | P.TOTAL
0
SUB-TOTAL | [6 empty] | 0
MÃO DE OBRA
DISCRIMINAÇÃO | UNIDADE | QUANT. |  |  |  | P.UNIT. | P.TOTAL
servente | h | 0.0105 |  |  |  | 3.09 | 0.032445
Pintor | h | 0.3 |  |  |  | 4.11 | 1.233
SUB-TOTAL | [6 empty] | 1.2654
Encargos Sociais | 128% |  |  |  |  | 128% | 1.6193
PRODUÇÃO DA EQUIPE | 1 | CUSTO |  |  |  |  | 3.7205
CUSTO UNITÁRIO DO SERVIÇO | [6 empty] | 3.7205
BDI | 27.96% | [5 empty] | 1.04
TOTAL DO SERVIÇO - R$ | [6 empty] | 4.76
ESTIMATIVA ANUAL DE CUSTOS DE SERVIÇOS DE ADMINISTRAÇÃO, OPERAÇÃO E MANUTENÇÃO PARA OS PERÍMETROS IRRIGADOS APOLÔNIO SALES(PASA) E BARREIRAS(PBAR) - Blocos - 1 e 2 | [5 empty] | DATA: MAR/2012
SERVIÇO :Pintura de verniz poliuretano incolor em superfície de concreto ou tijolo aparente | [5 empty] | UNIDADE: | m²
EQUIPAMENTO
DISCRIMINAÇÃO | UNIDADE | QUANT. | PROD | IMPROD | P.UNIT. PROD | P.UNIT. IMPR | P.TOTAL
SUB-TOTAL | [6 empty] | 0
MATERIAL
DISCRIMINAÇÃO | UNIDADE | QUANT. |  |  |  | P.UNIT. | P.TOTAL
Lixa para parede ou madeira | und | 0.5 |  |  |  | 0.29 | 0.145
Verniz poliuretanbo incolor | gl | 0.04 |  |  |  | 49.25 | 1.97
solvente para verniz | l | 0.01 |  |  |  | 8.78 | 0.0878
SUB-TOTAL | [6 empty] | 2.2028
SERVIÇOS - COMPOSIÇÕES AUXILIARES
DISCRIMINAÇÃO | UNIDADE | QUANT. |  |  |  | P.UNIT. | P.TOTAL
0
SUB-TOTAL | [6 empty] | 0
MÃO DE OBRA
DISCRIMINAÇÃO | UNIDADE | QUANT. |  |  |  | P.UNIT. | P.TOTAL
servente | h | 0.12 |  |  |  | 3.09 | 0.3708
Pintor | h | 0.25 |  |  |  | 4.11 | 1.0275
SUB-TOTAL | [6 empty] | 1.3983
Encargos Sociais | 128% |  |  |  |  | 128% | 1.7893
PRODUÇÃO DA EQUIPE | 1 | CUSTO |  |  |  |  | 5.3904
CUSTO UNITÁRIO DO SERVIÇO | [6 empty] | 5.3904
BDI | 27.96% | [5 empty] | 1.51
TOTAL DO SERVIÇO - R$ | [6 empty] | 6.9
ESTIMATIVA ANUAL DE CUSTOS DE SERVIÇOS DE ADMINISTRAÇÃO, OPERAÇÃO E MANUTENÇÃO PARA OS PERÍMETROS IRRIGADOS APOLÔNIO SALES(PASA) E BARREIRAS(PBAR) - Blocos - 1 e 2 | [5 empty] | DATA: MAR/2012
SERVIÇO :Recuperação de piso cimentado liso, desempenado, traço 1:3 C:A, espessura 2,0cm. | [5 empty] | UNIDADE: | m²
EQUIPAMENTO
DISCRIMINAÇÃO | UNIDADE | QUANT. | PROD | IMPROD | P.UNIT. PROD | P.UNIT. IMPR | P.TOTAL
SUB-TOTAL | [6 empty] | 0
MATERIAL
DISCRIMINAÇÃO | UNIDADE | QUANT. |  |  |  | P.UNIT. | P.TOTAL
Argamassa C:A 1:3 | ud | 0.02 |  |  |  | 214.2244 | 4.2845
*preço untário sem BDI para evitar reincidência
4.2845
SERVIÇOS - COMPOSIÇÕES AUXILIARES
DISCRIMINAÇÃO | UNIDADE | QUANT. |  |  |  | P.UNIT. | P.TOTAL
0
SUB-TOTAL | [6 empty] | 0
MÃO DE OBRA
DISCRIMINAÇÃO | UNIDADE | QUANT. |  |  |  | P.UNIT. | P.TOTAL
servente | h | 1 |  |  |  | 3.09 | 3.09
Pedreiro | h | 1 |  |  |  | 4.11 | 4.11
SUB-TOTAL | [6 empty] | 7.2
Encargos Sociais | 128% |  |  |  |  | 128% | 9.2131
PRODUÇÃO DA EQUIPE | 1 | CUSTO |  |  |  |  | 20.6976
CUSTO UNITÁRIO DO SERVIÇO | [6 empty] | 20.6976
BDI | 27.96% | [5 empty] | 5.79
TOTAL DO SERVIÇO - R$ | [6 empty] | 26.49
ESTIMATIVA ANUAL DE CUSTOS DE SERVIÇOS DE ADMINISTRAÇÃO, OPERAÇÃO E MANUTENÇÃO PARA OS PERÍMETROS IRRIGADOS APOLÔNIO SALES(PASA) E BARREIRAS(PBAR) - Blocos - 1 e 2 | [5 empty] | DATA: MAR/2012
SERVIÇO :Recuperação de piso cimentado rústico, traço 1:3 C:A, espessura 2,0cm. | [5 empty] | UNIDADE: | m²
EQUIPAMENTO
DISCRIMINAÇÃO | UNIDADE | QUANT. | PROD | IMPROD | P.UNIT. PROD | P.UNIT. IMPR | P.TOTAL
SUB-TOTAL | [6 empty] | 0
MATERIAL
DISCRIMINAÇÃO | UNIDADE | QUANT. |  |  |  | P.UNIT. | P.TOTAL
Argamassa C:A 1:3 | ud | 0.02 |  |  |  | 214.2244 | 4.2845
*preço untário sem BDI para evitar reincidência
4.2845
SERVIÇOS - COMPOSIÇÕES AUXILIARES
DISCRIMINAÇÃO | UNIDADE | QUANT. |  |  |  | P.UNIT. | P.TOTAL
0
SUB-TOTAL | [6 empty] | 0
MÃO DE OBRA
DISCRIMINAÇÃO | UNIDADE | QUANT. |  |  |  | P.UNIT. | P.TOTAL
servente | h | 1 |  |  |  | 3.09 | 3.09
Pedreiro | h | 0.95 |  |  |  | 4.11 | 3.9045
SUB-TOTAL | [6 empty] | 6.9945
Encargos Sociais | 128% |  |  |  |  | 128% | 8.9502
PRODUÇÃO DA EQUIPE | 1 | CUSTO |  |  |  |  | 20.2292
CUSTO UNITÁRIO DO SERVIÇO | [6 empty] | 20.2292
BDI | 27.96% | [5 empty] | 5.66
TOTAL DO SERVIÇO - R$ | [6 empty] | 25.89
ESTIMATIVA ANUAL DE CUSTOS DE SERVIÇOS DE ADMINISTRAÇÃO, OPERAÇÃO E MANUTENÇÃO PARA OS PERÍMETROS IRRIGADOS APOLÔNIO SALES(PASA) E BARREIRAS(PBAR) - Blocos - 1 e 2 | [5 empty] | DATA: MAR/2012
SERVIÇO :argamassa traço 1:3 C:A | [5 empty] | UNIDADE: | m²
EQUIPAMENTO
DISCRIMINAÇÃO | UNIDADE | QUANT. | PROD | IMPROD | P.UNIT. PROD | P.UNIT. IMPR | P.TOTAL
SUB-TOTAL | [6 empty] | 0
MATERIAL
DISCRIMINAÇÃO | UNIDADE | QUANT. |  |  |  | P.UNIT. | P.TOTAL
cimento portland | kg | 196 |  |  |  | 0.5 | 98
areia média | m³ | 1.216 |  |  |  | 63.14 | 76.7782
SUB-TOTAL | [6 empty] | 174.7782
SERVIÇOS - COMPOSIÇÕES AUXILIARES
DISCRIMINAÇÃO | UNIDADE | QUANT. |  |  |  | P.UNIT. | P.TOTAL
0
SUB-TOTAL | [6 empty] | 0
MÃO DE OBRA
DISCRIMINAÇÃO | UNIDADE | QUANT. |  |  |  | P.UNIT. | P.TOTAL
servente | h | 5.6 |  |  |  | 3.09 | 17.304
SUB-TOTAL | [6 empty] | 17.304
Encargos Sociais | 128% |  |  |  |  | 128% | 22.1422
PRODUÇÃO DA EQUIPE | 1 | CUSTO |  |  |  |  | 214.2244
CUSTO UNITÁRIO DO SERVIÇO | [6 empty] | 214.2244
BDI | 27.96% | [5 empty] | 59.9
TOTAL DO SERVIÇO - R$ | [6 empty] | 274.12
ESTIMATIVA ANUAL DE CUSTOS DE SERVIÇOS DE ADMINISTRAÇÃO, OPERAÇÃO E MANUTENÇÃO PARA OS PERÍMETROS IRRIGADOS APOLÔNIO SALES(PASA) E BARREIRAS(PBAR) - Blocos - 1 e 2 | [5 empty] | DATA: MAR/2012
SERVIÇO :Recuperação de cobertura com telha de fibrocimento, uma água, com perfil ondulado, e = 6 mm, altura 51 mm, largura útil 1.050 mm, largura nominal 1.100 mm, inclinação 2 7 %. | [5 empty] | UNIDADE: | m²
EQUIPAMENTO
DISCRIMINAÇÃO | UNIDADE | QUANT. | PROD | IMPROD | P.UNIT. PROD | P.UNIT. IMPR | P.TOTAL
SUB-TOTAL | [6 empty] | 0
MATERIAL
DISCRIMINAÇÃO | UNIDADE | QUANT. |  |  |  | P.UNIT. | P.TOTAL
Parafuso com rosca soberba 100/8 | ud | 1.42 |  |  |  | 0.76 | 1.0792
Telha de fibrocimento - tipo ondulada (espessura:6.0 mm / largura nominal: Í.IOO mm / largurt útil:1.050 mm / vão livre: 1,69 m) | m² | 1.15 |  |  |  | 48.88 | 56.212
57.2912
SERVIÇOS - COMPOSIÇÕES AUXILIARES
DISCRIMINAÇÃO | UNIDADE | QUANT. |  |  |  | P.UNIT. | P.TOTAL
0
SUB-TOTAL | [6 empty] | 0
MÃO DE OBRA
DISCRIMINAÇÃO | UNIDADE | QUANT. |  |  |  | P.UNIT. | P.TOTAL
servente | h | 0.22 |  |  |  | 3.09 | 0.6798
Pedreiro | h | 0.22 |  |  |  | 4.11 | 0.9042
SUB-TOTAL | [6 empty] | 1.584
Encargos Sociais | 128% |  |  |  |  | 128% | 2.0269
PRODUÇÃO DA EQUIPE | 1 | CUSTO |  |  |  |  | 60.9021
CUSTO UNITÁRIO DO SERVIÇO | [6 empty] | 60.9021
BDI | 27.96% | [5 empty] | 17.03
TOTAL DO SERVIÇO - R$ | [6 empty] | 77.93
ESTIMATIVA ANUAL DE CUSTOS DE SERVIÇOS DE ADMINISTRAÇÃO, OPERAÇÃO E MANUTENÇÃO PARA OS PERÍMETROS IRRIGADOS APOLÔNIO SALES(PASA) E BARREIRAS(PBAR) - Blocos - 1 e 2 | [5 empty] | DATA: MAR/2012
SERVIÇO :Recuperação de cobertura com TELHA ESTRUTURAL FIBROCIMENTO CANALETE 49 OU KALHETA DELTA C = 7,20M | [5 empty] | UNIDADE: | m²
EQUIPAMENTO
DISCRIMINAÇÃO | UNIDADE | QUANT. | PROD | IMPROD | P.UNIT. PROD | P.UNIT. IMPR | P.TOTAL
SUB-TOTAL | [6 empty] | 0
MATERIAL
DISCRIMINAÇÃO | UNIDADE | QUANT. |  |  |  | P.UNIT. | P.TOTAL
Parafuso zincado 5/16¨x250mm | ud | 2 |  |  |  | 0.36 | 0.72
Telha estrutural fibrocimento canalete 49 | m² | 0.3 |  |  |  | 229.73 | 68.919
69.639
SERVIÇOS - COMPOSIÇÕES AUXILIARES
DISCRIMINAÇÃO | UNIDADE | QUANT. |  |  |  | P.UNIT. | P.TOTAL
0
SUB-TOTAL | [6 empty] | 0
MÃO DE OBRA
DISCRIMINAÇÃO | UNIDADE | QUANT. |  |  |  | P.UNIT. | P.TOTAL
servente | h | 0.22 |  |  |  | 3.09 | 0.6798
Pedreiro | h | 0.22 |  |  |  | 4.11 | 0.9042
SUB-TOTAL | [6 empty] | 1.584
Encargos Sociais | 128% |  |  |  |  | 128% | 2.0269
PRODUÇÃO DA EQUIPE | 1 | CUSTO |  |  |  |  | 73.2499
CUSTO UNITÁRIO DO SERVIÇO | [6 empty] | 73.2499
BDI | 27.96% | [5 empty] | 20.48
TOTAL DO SERVIÇO - R$ | [6 empty] | 93.73
ESTIMATIVA ANUAL DE CUSTOS DE SERVIÇOS DE ADMINISTRAÇÃO, OPERAÇÃO E MANUTENÇÃO PARA OS PERÍMETROS IRRIGADOS APOLÔNIO SALES(PASA) E BARREIRAS(PBAR) - Blocos - 1 e 2 | [5 empty] | DATA: MAR/2012
SERVIÇO :Recuperação de piso de cerâmica esmaltada PEI V (10x30), 30x30cm,1a qualidade. Assendada com argamassa pré fabricada | [5 empty] | UNIDADE: | m²
EQUIPAMENTO
DISCRIMINAÇÃO | UNIDADE | QUANT. | PROD | IMPROD | P.UNIT. PROD | P.UNIT. IMPR | P.TOTAL
SUB-TOTAL | [6 empty] | 0
MATERIAL
DISCRIMINAÇÃO | UNIDADE | QUANT. |  |  |  | P.UNIT. | P.TOTAL
Cerâmica esmaltda 1a qualidade, padrão médio PEI V | m² | 1.19 |  |  |  | 16.84 | 20.0396
argamassa ou cimento colante | kg | 4.5 |  |  |  | 0.26 | 1.17
cimento branco | kg | 0.25 |  |  |  | 1.66 | 0.415
21.6246
SERVIÇOS - COMPOSIÇÕES AUXILIARES
DISCRIMINAÇÃO | UNIDADE | QUANT. |  |  |  | P.UNIT. | P.TOTAL
0
SUB-TOTAL | [6 empty] | 0
MÃO DE OBRA
DISCRIMINAÇÃO | UNIDADE | QUANT. |  |  |  | P.UNIT. | P.TOTAL
servente | h | 0.22 |  |  |  | 3.09 | 0.6798
Pedreiro | h | 0.44 |  |  |  | 4.11 | 1.8084
SUB-TOTAL | [6 empty] | 2.4882
Encargos Sociais | 128% |  |  |  |  | 128% | 3.1839
PRODUÇÃO DA EQUIPE | 1 | CUSTO |  |  |  |  | 27.2967
CUSTO UNITÁRIO DO SERVIÇO | [6 empty] | 27.2967
BDI | 27.96% | [5 empty] | 7.63
TOTAL DO SERVIÇO - R$ | [6 empty] | 34.93
CODEVASF | 3.9 | COMPOSIÇÃO DE PREÇO UNITÁRIO
OBRA: | [5 empty] | DATA: Março/2012
SERVIÇO: Lajota pre-moldada de concreto espessura 7cm com juntas em argamassa, traço 1:3. | [5 empty] | UNIDADE: | m²
EQUIPAMENTO
DISCRIMINAÇÃO | UNIDADE | QUANT. | PROD | IMPROD | P.UNIT. PROD | P.UNIT. IMPR | P.TOTAL
0
SUB-TOTAL | [6 empty] | 0
MATERIAL
DISCRIMINAÇÃO | UNIDADE | QUANT. |  |  |  | P.UNIT. | P.TOTAL
PECA DE MADEIRA 3A QUALIDADE 2,5 X 10CM NAO APARELHADA | M | 0.016 |  |  |  | 2.71 | 0.04336
PREGO DE ACO 18 X 27. | KG | 0.0016 |  |  |  | 6.5 | 0.0104
TABUA MADEIRA 3A QUALIDADE 2,5 X 30,0CM (1 X 12") NAO APARELHADA | M | 0.01333 |  |  |  | 4.81 | 0.064117
Argamassa C:A 1:3 | M³ | 0.01 |  |  |  | 214.2244 | 2.1422
SUB-TOTAL | [6 empty] | 2.2601
SERVIÇOS - COMPOSIÇÕES AUXILIARES
DISCRIMINAÇÃO | UNIDADE | QUANT. |  |  |  | P.UNIT. | P.TOTAL
CONCRETO ESTRUTURAL FCK=20MPA, VIRADO EM BETONEIRA, NA OBRA. | M³ | 0.07 |  |  |  | 261.2362 | 18.2865
SUB-TOTAL | [6 empty] | 18.2865
MÃO DE OBRA
DISCRIMINAÇÃO | UNIDADE | QUANT. |  |  |  | P.UNIT. | P.TOTAL
Pedreiro | h | 0.45 |  |  |  | 4.1081 | 1.8487
Carpinteiro | h | 0.0088 |  |  |  | 4.1081 | 0.036152
Servente | h | 1.2088 |  |  |  | 3.0921 | 3.7378
Leis Sociais: 127,96 % | [6 empty] | 7.1947
SUB-TOTAL | [6 empty] | 12.8173
PRODUÇÃO DA EQUIPE | 1 | CUSTO |  |  |  |  | 33.3639
TOTAL - R$ | [6 empty] | 33.3639
BDI | 27.96 | % |  |  |  |  | 9.3286
TOTAL DO SERVIÇO - R$ | [6 empty] | 42.6925
CODEVASF | 3.11 | COMPOSIÇÃO DE PREÇO UNITÁRIO
OBRA: | [5 empty] | DATA: MAR/2012
SERVIÇO: Recuperação de sela de apoio das Adutoras ALVENIUS com argamassa 1:3 | [5 empty] | UNIDADE: | ud
EQUIPAMENTO
DISCRIMINAÇÃO | UNIDADE | QUANT. | PROD | IMPROD | P.UNIT. PROD | P.UNIT. IMPR | P.TOTAL
0
SUB-TOTAL | [6 empty] | 0
MATERIAL
DISCRIMINAÇÃO | UNIDADE | QUANT. |  |  |  | P.UNIT. | P.TOTAL
Argamassa C:A 1:3 | m³ | 0.033333 |  |  |  | 25.89 | 0.863
SUB-TOTAL | [6 empty] | 0
SERVIÇOS - COMPOSIÇÕES AUXILIARES
DISCRIMINAÇÃO | UNIDADE | QUANT. |  |  |  | P.UNIT. | P.TOTAL
SUB-TOTAL
MÃO DE OBRA
DISCRIMINAÇÃO | UNIDADE | QUANT. |  |  |  | P.UNIT. | P.TOTAL
Pedreiro | h | 0.2 |  |  |  | 4.11 | 0.822
Servente | h | 0.2 |  |  |  | 3.09 | 0.618
Leis Sociais: 127,96 % | [6 empty] | 1.8426
SUB-TOTAL | [6 empty] | 3.2826
PRODUÇÃO DA EQUIPE | 1 | CUSTO |  |  |  |  | 3.2826
TOTAL - R$ | [6 empty] | 3.2826
BDI | 27.96 | % |  |  |  |  | 0.91782
TOTAL DO SERVIÇO - R$ | [6 empty] | 4.2004
CODEVASF | 3.11 | COMPOSIÇÃO DE PREÇO UNITÁRIO
OBRA: | [5 empty] | DATA: MAR/2012
SERVIÇO: CONCRETO ESTRUTURAL FCK=20MPA, VIRADO EM BETONEIRA, NA OBRA. | [5 empty] | UNIDADE: | m³
EQUIPAMENTO
DISCRIMINAÇÃO | UNIDADE | QUANT. | PROD | IMPROD | P.UNIT. PROD | P.UNIT. IMPR | P.TOTAL
0
SUB-TOTAL | [6 empty] | 0
MATERIAL
DISCRIMINAÇÃO | UNIDADE | QUANT. |  |  |  | P.UNIT. | P.TOTAL
areia média | m³ | 0.08904 |  |  |  | 214.2244 | 19.0745
Cimento Portland CP I-32 | KG | 320 |  |  |  | 0.5 | 160
Pedra britada 19 ( número 01) | m³ | 0.836 |  |  |  | 82.83 | 69.2459
SUB-TOTAL | [6 empty] | 248.3204
SERVIÇOS - COMPOSIÇÕES AUXILIARES
DISCRIMINAÇÃO | UNIDADE | QUANT. |  |  |  | P.UNIT. | P.TOTAL
Betoneira 580L 75HP | h | 1.8336
SUB-TOTAL
MÃO DE OBRA
DISCRIMINAÇÃO | UNIDADE | QUANT. |  |  |  | P.UNIT. | P.TOTAL
Servente | h | 1.8336 |  |  |  | 3.09 | 5.6658
Leis Sociais: 127,96 % | [6 empty] | 7.25
SUB-TOTAL | [6 empty] | 12.9158
PRODUÇÃO DA EQUIPE | 1 | CUSTO |  |  |  |  | 261.2362
TOTAL - R$ | [6 empty] | 261.2362
BDI | 0 | % |  |  |  |  | 0
TOTAL DO SERVIÇO - R$ | [6 empty] | 261.2362
CODEVASF | 3.11 | COMPOSIÇÃO DE PREÇO UNITÁRIO
OBRA: | [5 empty] | DATA: MAR/2012
SERVIÇO: Concreto Estrutural fck 15 Mpa inclusive formas e ferragens | [5 empty] | UNIDADE: | M³
EQUIPAMENTO
DISCRIMINAÇÃO | UNIDADE | QUANT. | PROD | IMPROD | P.UNIT. PROD | P.UNIT. IMPR | P.TOTAL
Betoneira 320L | h | 0.3 |  |  |  |  | 0
SUB-TOTAL | [6 empty] | 0
MATERIAL
DISCRIMINAÇÃO | UNIDADE | QUANT. |  |  |  | P.UNIT. | P.TOTAL
Cimento | kg | 280 |  |  |  | 0.5 | 140
Areia | m³ | 0.898 |  |  |  | 65 | 58.37
Pedra britada 19mm ( número 01) | m³ | 0.64 |  |  |  | 82.83 | 53.0112
Barra de aço CA60, 8,0mm | kg | 40 |  |  |  | 4.57 | 182.8
Arame recozido 1,25mm | kg | 0.8 |  |  |  | 7.97 | 6.376
Barra de aço CA60, 5,0mm | kg | 18 |  |  |  | 4.63 | 83.34
desmoldante | Lt | 0.1 |  |  |  | 8.34 | 0.834
Prego 17x21 com cabeça | kg | 0.1 |  |  |  | 6.39 | 0.639
Sarafo 1x3” 75x25mm | m | 1.7 |  |  |  | 1.08 | 1.836
SUB-TOTAL | [6 empty] | 527.2062
SERVIÇOS - COMPOSIÇÕES AUXILIARES
DISCRIMINAÇÃO | UNIDADE | QUANT. |  |  |  | P.UNIT. | P.TOTAL
0
SUB-TOTAL | [6 empty] | 0
MÃO DE OBRA
DISCRIMINAÇÃO | UNIDADE | QUANT. |  |  |  | P.UNIT. | P.TOTAL
Servente | h | 13 |  |  |  | 3.09 | 40.17
Pedreio | h | 3 |  |  |  | 4.11 | 12.33
carpinteiro | h | 0.15 |  |  |  | 4.11 | 0.6165
Leis Sociais: 127,96 % | [6 empty] | 67.9679
SUB-TOTAL | [6 empty] | 121.0844
PRODUÇÃO DA EQUIPE | 1 | CUSTO |  |  |  |  | 648.2906
TOTAL - R$ | [6 empty] | 648.2906
BDI | 0 | % |  |  |  |  | 0
TOTAL DO SERVIÇO - R$ | [6 empty] | 648.2906
CODEVASF | 3.5 | COMPOSIÇÃO DE PREÇO UNITÁRIO
OBRA: | [5 empty] | DATA: MAR/2012
SERVIÇO: MICTORIO SIFONADO DE LOUCA BRANCA COM PERTENCES, COM REGISTRO DE PRESS UN 196,28 AO 1/2" COM CANOPLA CROMADA ACABAMENTO SIMPLES E CONJUNTO PARA FIXACAO - FORNECIMENTO E INSTALACAO. | [5 empty] | UNIDADE: | UNID
EQUIPAMENTO
DISCRIMINAÇÃO | UNIDADE | QUANT. | PROD | IMPROD | P.UNIT. PROD | P.UNIT. IMPR | P.TOTAL
0
0
SUB-TOTAL | [6 empty] | 0
MATERIAL
DISCRIMINAÇÃO | UNIDADE | QUANT. |  |  |  | P.UNIT. | P.TOTAL
FITA VEDA ROSCA EM ROLOS 18MMX10M | UNID. | 0.076 |  |  |  | 1.8 | 0.1368
PARAFUSO NIQUELADO P/ FIXAR PECA SANITARIA - INCL PORCA CEGA, ARRUELA E BUCHA DE NYLON S-8. | UNID. | 2 |  |  |  | 1.83 | 3.66
REGISTRO PRESSAO 1/2" REF 1416 - C/ CANOPLA ACAB CROMADO SIMPLES | UNID. | 1 |  |  |  | 39.38 | 39.38
MICTORIO SIFONADO LOUCA BRANCA C/PERTENCES | UNID. | 1 |  |  |  | 100.48 | 100.48
SUB-TOTAL | [6 empty] | 143.6568
SERVIÇOS - COMPOSIÇÕES AUXILIARES
DISCRIMINAÇÃO | UNIDADE | QUANT. |  |  |  | P.UNIT. | P.TOTAL
0
SUB-TOTAL | [6 empty] | 0
MÃO DE OBRA
DISCRIMINAÇÃO | UNIDADE | QUANT. |  |  |  | P.UNIT. | P.TOTAL
Encanador | h | 3.1 |  |  |  | 4.1081 | 12.7352
Servente | h | 3.1 |  |  |  | 3.0921 | 9.5857
Leis Sociais: 127,96 % | [6 empty] | 28.5618
SUB-TOTAL | [6 empty] | 50.8827
PRODUÇÃO DA EQUIPE | 1 | CUSTO |  |  |  |  | 194.5395
TOTAL - R$ | [6 empty] | 194.5395
BDI | 27.96 | % |  |  |  |  | 54.3932
TOTAL DO SERVIÇO - R$ | [6 empty] | 248.9327
CODEVASF | 3.6 | COMPOSIÇÃO DE PREÇO UNITÁRIO
OBRA: | [5 empty] | DATA: MAR/2012
SERVIÇO: VASO SANITARIO LOUCA BRANCA CAIXA DESCARGA ACOPLADA 35X65X35CM INCL ASSENTO PLASTICO E RABICHO CROMADO EXCL COLOCAÇÃO. | [5 empty] | UNIDADE: | UNID
EQUIPAMENTO
DISCRIMINAÇÃO | UNIDADE | QUANT. | PROD | IMPROD | P.UNIT. PROD | P.UNIT. IMPR | P.TOTAL
0
SUB-TOTAL | [6 empty] | 0
MATERIAL
DISCRIMINAÇÃO | UNIDADE | QUANT. |  |  |  | P.UNIT. | P.TOTAL
cimento branco | kg | 0.02
PARAFUSO NIQUELADO P/ FIXAR PECA SANITARIA - INCL PORCA CEGA, ARRUELA E BUCHA NYLON S-10 | UNID. | 2 |  |  |  | 7.31 | 14.62
VASO SANITARIO SIFONADO C/CAIXA ACOPLADA LOUCA BRANCA - PADRAO MÉDIO. | UNID. | 1 |  |  |  | 170.66 | 170.66
JUNTA PLASTICA DE VEDACAO - BISNAGA 250G | KG | 0.1 |  |  |  | 30.56 | 3.056
Vedação PVC 100mm | UNID. | 1 |  |  |  | 3.05 | 3.05
Tampo plástico standard | UNID. | 1 |  |  |  | 15.97 | 15.97
SUB-TOTAL | [6 empty] | 207.356
SERVIÇOS - COMPOSIÇÕES AUXILIARES
DISCRIMINAÇÃO | UNIDADE | QUANT. |  |  |  | P.UNIT. | P.TOTAL
0
SUB-TOTAL | [6 empty] | 0
MÃO DE OBRA
DISCRIMINAÇÃO | UNIDADE | QUANT. |  |  |  | P.UNIT. | P.TOTAL
Encanador | h | 2.1 |  |  |  | 4.1081 | 8.6271
Servente | h | 2 |  |  |  | 3.0921 | 6.1843
Leis Sociais: 127,96 % | [6 empty] | 18.9526
SUB-TOTAL | [6 empty] | 33.764
PRODUÇÃO DA EQUIPE | 1 | CUSTO |  |  |  |  | 241.12
TOTAL - R$ | [6 empty] | 241.12
BDI | 27.96 | % |  |  |  |  | 67.4172
TOTAL DO SERVIÇO - R$ | [6 empty] | 308.5372
CODEVASF | 3.4 | COMPOSIÇÃO DE PREÇO UNITÁRIO
OBRA: | [5 empty] | DATA: MAR/2012
SERVIÇO: PARA-RAIOS TIPO FRANKLIN - CABO E SUPORTE ISOLADOR | [5 empty] | UNIDADE: | M
EQUIPAMENTO
DISCRIMINAÇÃO | UNIDADE | QUANT. | PROD | IMPROD | P.UNIT. PROD | P.UNIT. IMPR | P.TOTAL
0
SUB-TOTAL | [6 empty] | 0
MATERIAL
DISCRIMINAÇÃO | UNIDADE | QUANT. |  |  |  | P.UNIT. | P.TOTAL
Cabo e Suporte isolador | M | 30 |  |  |  | 30.66 | 919.8
SUB-TOTAL | [6 empty] | 919.8
SERVIÇOS - COMPOSIÇÕES AUXILIARES
DISCRIMINAÇÃO | UNIDADE | QUANT. |  |  |  | P.UNIT. | P.TOTAL
0
SUB-TOTAL | [6 empty] | 0
MÃO DE OBRA
DISCRIMINAÇÃO | UNIDADE | QUANT. |  |  |  | P.UNIT. | P.TOTAL
Eletricista | h | 1 |  |  |  | 4.1081 | 4.1081
Servente | h | 1 |  |  |  | 3.0921 | 3.0921
Leis Sociais: 127,96 % | [6 empty] | 9.2135
SUB-TOTAL | [6 empty] | 16.4138
PRODUÇÃO DA EQUIPE | 1 | CUSTO |  |  |  |  | 936.2138
TOTAL - R$ | [6 empty] | 936.2138
BDI | 27.96 | % |  |  |  |  | 261.7654
TOTAL DO SERVIÇO - R$ | [6 empty] | 1197.9791
CODEVASF | 3.10 | COMPOSIÇÃO DE PREÇO UNITÁRIO
OBRA: | [5 empty] | DATA: MAR/2012
SERVIÇO: FORNECIMENTO E LANCAMENTO DE BRITA N. 4 | [5 empty] | UNIDADE: | m³
EQUIPAMENTO
DISCRIMINAÇÃO | UNIDADE | QUANT. | PROD | IMPROD | P.UNIT. PROD | P.UNIT. IMPR | P.TOTAL
0
SUB-TOTAL | [6 empty] | 0
MATERIAL
DISCRIMINAÇÃO | UNIDADE | QUANT. |  |  |  | P.UNIT. | P.TOTAL
PEDRA BRITADA N. 4 OU 50 MM | M³ | 1 |  |  |  | 69.45 | 69.45
SUB-TOTAL | [6 empty] | 69.45
SERVIÇOS - COMPOSIÇÕES AUXILIARES
DISCRIMINAÇÃO | UNIDADE | QUANT. |  |  |  | P.UNIT. | P.TOTAL
SUB-TOTAL
MÃO DE OBRA
DISCRIMINAÇÃO | UNIDADE | QUANT. |  |  |  | P.UNIT. | P.TOTAL
Servente | h | 2.4 |  |  |  | 3.09 | 7.416
Leis Sociais: 127,96 % | [6 empty] | 9.4895
SUB-TOTAL | [6 empty] | 16.9055
PRODUÇÃO DA EQUIPE | 1 | CUSTO |  |  |  |  | 86.3555
TOTAL - R$ | [6 empty] | 86.3555
BDI | 27.69 | % |  |  |  |  | 23.9118
TOTAL DO SERVIÇO - R$ | [6 empty] | 110.2674
CODEVASF | 3.3 | COMPOSIÇÃO DE PREÇO UNITÁRIO
OBRA: | [5 empty] | DATA: MAR/2012
SERVIÇO: LUMINARIA TIPO CALHA, DE SOBREPOR, COM REATOR DE PARTIDA RAPIDA E LAMPADA FLUORESCENTE 4X40W, COMPLETA, FORNECIMENTO E INSTALAÇÃO | [5 empty] | UNIDADE: | UNID.
EQUIPAMENTO
DISCRIMINAÇÃO | UNIDADE | QUANT. | PROD | IMPROD | P.UNIT. PROD | P.UNIT. IMPR | P.TOTAL
0
SUB-TOTAL | [6 empty] | 0
MATERIAL
DISCRIMINAÇÃO | UNIDADE | QUANT. |  |  |  | P.UNIT. | P.TOTAL
LUMINARIA CALHA SOBREPOR EM CHAPA ACO C/ 4 LAMPADAS FLUORESCENTES 40W (COMPLETA, INCL. REATOR PART RAPIDA E LAMPADAS) | UNID. | 1 |  |  |  | 109.3 | 109.3
SUB-TOTAL | [6 empty] | 109.3
SERVIÇOS - COMPOSIÇÕES AUXILIARES
DISCRIMINAÇÃO | UNIDADE | QUANT. |  |  |  | P.UNIT. | P.TOTAL
0
SUB-TOTAL | [6 empty] | 0
MÃO DE OBRA
DISCRIMINAÇÃO | UNIDADE | QUANT. |  |  |  | P.UNIT. | P.TOTAL
Eletricista | h | 1.34 |  |  |  | 4.1081 | 5.5049
Servente | h | 1.34 |  |  |  | 3.0921 | 4.1435
Leis Sociais: 127,96 % | [6 empty] | 12.3461
SUB-TOTAL | [6 empty] | 21.9944
PRODUÇÃO DA EQUIPE | 1 | CUSTO |  |  |  |  | 131.2944
TOTAL - R$ | [6 empty] | 131.2944
BDI | 27.96 | % |  |  |  |  | 36.7099
TOTAL DO SERVIÇO - R$ | [6 empty] | 168.0044
CODEVASF | 3.2 | COMPOSIÇÃO DE PREÇO UNITÁRIO
OBRA: | [5 empty] | DATA: MAR/2012
SERVIÇO: PONTO DE TOMADA PARA AR CONDICIONADO (CAIXA, ELETRODUTO, FIOS E TOMADA) | [5 empty] | UNIDADE: | UNID.
EQUIPAMENTO
DISCRIMINAÇÃO | UNIDADE | QUANT. | PROD | IMPROD | P.UNIT. PROD | P.UNIT. IMPR | P.TOTAL
0
SUB-TOTAL | [6 empty] | 0
MATERIAL
DISCRIMINAÇÃO | UNIDADE | QUANT. |  |  |  | P.UNIT. | P.TOTAL
CABO DE COBRE ISOLAMENTO ANTI-CHAMA 450/750V 6MM2, TP PIRASTIC PI | M | 16 |  |  |  | 3.75 | 60
ELETRODUTO PVC FLEXIVEL CORRUGADO 20MM TIPO TIGREFLEX OU EQUIV | M | 5 |  |  |  | 1.11 | 5.55
CONJUNTO ARSTOP P/ AR CONDICIONADO C/ DISJUNTOR 25A | UNID. | 1 |  |  |  | 33.65 | 33.65
FITA ISOLANTE ADESIVA ANTI-CHAMA EM ROLOS 19MM X 5M | UN | 0.4 |  |  |  | 0.98 | 0.392
SUB-TOTAL | [6 empty] | 99.592
SERVIÇOS - COMPOSIÇÕES AUXILIARES
DISCRIMINAÇÃO | UNIDADE | QUANT. |  |  |  | P.UNIT. | P.TOTAL
0
SUB-TOTAL | [6 empty] | 0
MÃO DE OBRA
DISCRIMINAÇÃO | UNIDADE | QUANT. |  |  |  | P.UNIT. | P.TOTAL
Eletricista | h | 2.55 |  |  |  | 4.1081 | 10.4757
Servente | h | 2.55 |  |  |  | 3.0921 | 7.885
Leis Sociais: 127,96 % | [6 empty] | 23.4944
SUB-TOTAL | [6 empty] | 41.8551
PRODUÇÃO DA EQUIPE | 1 | CUSTO |  |  |  |  | 141.4471
TOTAL - R$ | [6 empty] | 141.4471
BDI | 27.96 | % |  |  |  |  | 39.5486
TOTAL DO SERVIÇO - R$ | [6 empty] | 180.9957

## 15.C.P.U SERV SAZONAIS DREN
COMPOSIÇÃO DE CUSTOS UNITÁRIOS PARA MANUTENÇÃO DE DRENOS E SUAS OBRAS ESPECIAIS NOS PERÍMETROS IRRIGADOS APOLÔNIO SALES E BARREIRAS BLOCOS 01 e 02.
DATA: 16/03/2012
ITEM | DISCRIMINAÇÃO | UN | COEFIC. | CUSTO UNITÁRIO | CUSTO TOTAL | SUBTOTAL ACUMULADO | TOTAL
1 | Serviços topográficos (locação, nivelamento, fornecimento de caderneta de campo calculadas e digitalizadas). | Km |  |  |  |  | 573.43
a | Nivelador | h | 10 | 4.11 | 41.1 | 41.1
b | Auxiliar de topografia | h | 30 | 3.09 | 92.7 | 133.8
c | Equipamentos topográficos( conjunto de teodolito, nível e acessórios) | h | 10 | 1.82 | 18.2 | 152
d | Materiais ( tinta a óleo brilhante) | gl | 0.25 | 47.5 | 11.875 | 163.875
e | Veiculo pic-up 1.6 Flex(101CV),inclusive combustivel e lubrificantes | mês | 0.05 | 2260.89 | 113.0445 | 276.9195
f | Encargos Sociais | % |  | 127.96 | 171.2105 | 448.13
g | BDI | % | 27.96% | 448.13 | 125.2971 | 573.4271
2 | Roço ou broca das bordas e taludes dos drenos coletores abertos | há |  |  |  |  | 1089.19
a | servente ou operário não qualificado | h | 120 | 3.09 | 370.8 | 370.8
b | Foice | ud | 0.15 | 13.18 | 1.977 | 372.777
b | E.P.I: bota | ud | 0.15 | 19.44 | 2.916 | 375.693
c | E.P.I: capacete plástico rígido | ud | 0.15 | 6.85 | 1.0275 | 376.7205
d | Encargos Sociais | % |  | 127.96 | 474.4757 | 851.1962
e | BDI | % | 27.96% | 851.1962 | 237.9945 | 1089.1906
3 | Desassoreamento manual, até 1,50m de profundidade | m³ |  |  |  |  | 13.69
a | servente ou operário não qualificado | h | 0.81 | 3.09 | 2.5029 | 2.5029
b | Enxada | ud | 0.008 | 16.95 | 0.1356 | 2.6385
c | Carro de mão | ud | 0.04 | 99.52 | 3.9808 | 6.6193
d | E.P.I: bota | ud | 0.01 | 19.44 | 0.1944 | 6.8137
e | E.P.I: capacete plástico rígido | ud | 0.1 | 6.85 | 0.685 | 7.4987
f | Encargos Sociais | % |  | 127.96 | 3.2027 | 10.7014
g | BDI | % | 27.96% | 10.7014 | 2.9921 | 13.6935
4 | DESASSOREAMENTO MECÂNICO DE DRENOS COLETORES ABERTOS -TALUDES 1,5:1, até 1,50m | m³ |  |  |  |  | 17.03
Em material de 1ª categoria
a | Escavadeira Hidráulica 140 A 169HP, Cap. 0,98m³; com operação e manutenção | H | 0.076923 | 127.23 | 9.7869 | 9.7869
b | servente ou operário não qualificado | h | 0.5 | 3.09 | 1.545 | 11.3319
c | Encargos Sociais | % |  | 127.96 | 1.977 | 13.3089
d | BDI | % | 27.96% | 13.3089 | 3.7212 | 17.0301
5 | Recuperação de taludes e obras de arte , com solo cimento( 10:1), inclusive limpeza e preparação do local | m3 |  |  |  |  | 174.89
Pavimentação solo cimento
a | Cimento | kg | 145 | 0.5 | 72.5 | 72.5
b | Areia p/aterro | m3 | 1 | 36 | 36 | 108.5
c | Servente | h | 4 | 3.09 | 12.36 | 120.86
d | Encargos Sociais | % |  | 127.96 | 15.8159 | 136.6759
e | BDI | % | 27.96% | 136.6759 | 38.2146 | 174.8904
6 | Assentamento de tubo de concreto, classe PA2, Ø 800 mm, junta em argamassa 1:3 | m |  |  |  |  | 42.16
a | Caminhão Carroceria - c/ guindauto 6 t x m (150 kW) | h | 0.072 | 102.86 | 7.4059 | 7.4059
b | Pedreiro | h | 0.308 | 4.11 | 1.2659 | 8.6718
c | Servente | h | 3.088 | 3.09 | 9.5419 | 18.2137
d | Argamassa cimento-areia 1:3 AC | m3 | 0.0035 | 274.12 | 0.95942 | 19.1731
g | Encargos Sociais |  | 127.96 | 10.8078 | 13.8297 | 33.0028
h | BDI - 27,96% | % | 27.96% | 32.7345 | 9.1526 | 42.1554
7 | Assentamento de tubo de concreto armado, classe PA2, Ø 1000 mm, junta em argamassa 1:3. | m |  |  |  |  | 56.24
a | Caminhão Carroceria - c/ guindauto 6 t x m (150 kW) | h | 0.08 | 102.86 | 8.2288 | 8.2288
b | Pedreiro | h | 0.43 | 4.11 | 1.7673 | 9.9961
c | Servente | h | 4.32 | 3.09 | 13.3488 | 23.3449
d | Argamassa cimento-areia 1:3 AC | m3 | 0.0049 | 274.12 | 1.3432 | 24.6881
e | Encargos Sociais |  | 127.96 | 15.1161 | 19.3426 | 44.0306
f | BDI – 27,96% | % | 27.96% | 43.6551 | 12.206 | 56.2366
8 | Lastro de areia | m³ |  |  |  |  | 54.81
a | Retroescavadeira, motor diesel 76 HP | h | 0.083 | 80.64 | 6.6931 | 6.6931
b | areia | m³ | 1 | 34.97 | 34.97 | 41.6631
c | servente | h | 0.1667 | 3.09 | 0.5151 | 42.1782
d | Encargos Sociais |  | 127.96 | 0.5151 | 0.65913 | 42.8373
e | BDI | % | 27.96% | 42.8373 | 11.9773 | 54.8147
9 | Construção de alvenaria em pedra argamassada, argamassa traço 1:4. | m3 |  |  |  |  | 347.04
| Argamassa C:AG ( 1:4) | m³
a | Cimento Portland CP 32 | Kg | 109.5 | 0.5 | 54.75 | 54.75
b | Areia grossa | M³ | 0.365 | 70 | 25.55 | 80.3
c | Pedra rachão ( ou Pedra-de-Mão) | M³ | 1.1 | 64.82 | 71.302 | 151.602
d | Pedreiro | h | 6 | 4.11 | 24.66 | 176.262
e | servente | h | 9 | 3.09 | 27.81 | 204.072
f | Encargos Sociais | % |  | 127.96 | 67.1406 | 271.2126
g | BDI | % | 27.96% | 271.2126 | 75.831 | 347.0437
10 | Espalhamento e nivelamento do volume de terra escavado | m3 |  |  |  |  | 1.63
a | Escavadeira Hidráulica 140 A 169HP, Cap. 0,98m³; com operação e manutenção | H | 0.01 | 127.23 | 1.2723 | 1.2723
b | BDI | % | 27.96% | 1.2723 | 0.35574 | 1.628
11 | Carga, transporte e descarga de materiais de escavação para locais de bota-fora, até 6Km. | m3 |  |  |  |  | 7.36
a | Escavadeira Hidráulica 140 A 169HP, Cap. 0,98m³; com operação e manutenção | H | 0.01 | 127.23 | 1.2723 | 1.2723
b | Caminhão basculante 8m3 | H | 0.0625 | 71.61 | 4.4756 | 5.7479
c | BDI | % | 27.96% | 5.7479 | 1.6071 | 7.355
12 | Reaterro compactado a cada 0,20 m c/ aproveitamento do material escavado com controle visual do grau de compactação | m3 |  |  |  |  | 8.81
a | Compactador de solos pneumático tipo sapo até 35 kg | h | 0.388 | 3.22 | 1.2494 | 1.2494
b | servente | h | 0.8 | 3.09 | 2.472 | 3.7214
c | Encargos Sociais |  | 127.96 | 2.472 | 3.1632 | 6.8845
d | BDI | % | 27.96% | 6.8845 | 1.9249 | 8.8094
12 | AUXILIAR: Argamassa de cimento e areia 1:3 | m3 |  |  |  |  | 274.12
a | cimento portland | kg | 196 | 0.5 | 98 | 98
b | areia média | m³ | 1.216 | 63.14 | 76.7782 | 174.7782
b | servente | h | 5.6 | 3.09 | 17.304 | 192.0822
c | Encargos Sociais |  | 127.96 | 17.304 | 22.1422 | 214.2244
d | BDI | % | 27.96% | 214.2244 | 59.8972 | 274.1216
14 | Recuperação de dreno erodido (em aterro manual compactado), com aproveitamento do material. | m3 |  |  |  |  | 27.43
a | material argiloso | m³ | 1 | 10.87 | 10.87 | 10.87
b | servente | h | 1.5 | 3.09 | 4.635 | 15.505
c | Encargos Sociais |  | 127.96 | 4.635 | 5.9309 | 21.4359
d | BDI | % | 27.96% | 21.4359 | 5.9935 | 27.4294
15 | MANUTENÇÃO DE DRENOS COLETORES ENTUBADOS E DRENOS SUBTERRÂNEOS
1 | Limpeza de tubos - hidrojateamento | m |  |  |  |  | 0.81
a | Trator de pneus,até 75 HP | h | 0.012 | 22.73 | 0.27276 | 0.27276
b | Jateador(compressor de ar rebocável, com 300m de magueira de alta pressão, motor Diesel) | h | 0.012 | 15.98 | 0.19176 | 0.46452
c | servente | h | 0.024 | 3.09 | 0.07416 | 0.53868
d | Encargos Sociais |  | 127.96 | 0.07416 | 0.094895 | 0.63358
e | BDI |  | 27.96% | 0.63358 | 0.17715 | 0.81072
16 | Recuperação de caixa de inspeção/junção | un |  |  |  |  | 96.4165
a | Argamassa C:AG ( 1:3) | m3 | 0.215 | 274.12 | 58.9358 | 58.9358
b | servente | h | 1 | 3.09 | 3.09 | 62.0258
c | Pedreiro | h | 1 | 4.11 | 4.11 | 66.1358
d | Encargos Sociais | % |  | 127.96 | 9.2131 | 75.3489
f | BDI |  | 27.96% | 75.3489 | 21.0676 | 96.4165
17 | Limpeza de caixas de inspeção, com escavação e reaterro | un |  |  |  |  | 18.8945
a | servente | h | 2 | 3.09 | 6.18 | 6.18
b | Pá de Bico/Enxada | unid. | 0.04 | 16.95 | 0.678 | 6.858
c | Encargos Sociais | % |  | 127.96 | 7.9079 | 14.7659
d | BDI |  | 27.96% | 14.7659 | 4.1286 | 18.8945
18 | Escavação e reaterro manual de valas, até 1,50m | m³ |  |  |  |  | 41.162
a | Servente | h | 4.5 | 3.09 | 13.905 | 13.905
b | Pá de Bico | unid. | 0.01 | 19 | 0.19 | 14.095
c | Enxada | unid. | 0.014 | 20 | 0.28 | 14.375
d | Encargos Sociais | % |  | 127.96 | 17.7928 | 32.1678
e | BDI |  | 27.96% | 32.1678 | 8.9941 | 41.162
18 | Retirada e reinstalação de cercas, com 09 fios de arame, estacas de madeira cada 2,0m | km |  |  |  |  | 6731.6
a | Servente | h | 350 | 3.09 | 1081.5 | 1081.5
b | mourão de madeira | unid. | 20 | 11.5 | 230 | 1311.5
c | Estaca de madeira(50% com reaproveitamento do material existente) | unid. | 250 | 4.74 | 1185 | 2496.5
d | Grampo de cerca | kg | 3 | 7.89 | 23.67 | 2520.17
e | arame farpado 16 | M | 211.5 | 7.53 | 1592.595 | 4112.765
f | Encargos Sociais | % |  | 127.96 | 1383.8874 | 5496.6524
g | BDI dos fornecimentos ( 18%) | % | 18% | 3031.265 | 545.6277 | 6042.2801
h | BDI dos serviços | % | 27.96% | 2465.3874 | 689.3223 | 6731.6024
19 | Fornecimentos | ud |  |  |  |  | 247.3752
19.1
a | Fornecimento de tubo de concreto armado, classe PA 2, Ø800mm. | ud | 1 | 209.64 | 209.64 | 209.64
b | BDI |  | 18% | 209.64 | 37.7352 | 247.3752
19,2 |  | ud |  |  |  |  | 465.9112
a | Fornecimento de tubo de concreto armado, classe PA 2, Ø 1000mm. | ud | 1 | 394.84 | 394.84 | 394.84
b | BDI |  | 18% | 394.84 | 71.0712 | 465.9112

## 16.Serv Manut Bombas EBP e EB01
2.3.2.8 PLANILHA DE ESTIMATIVA DE CUSTO ANUAL DE MANUTENÇÃO DAS BOMBAS - EBP e EB01
ITEM | DESCRIÇÃO DOS SERVIÇOS | UNID. | QUANT. | PREÇO R$
|  |  | PREVISTA | UNIT. | TOTAL
2.3.2.8.1 | Bomba turbina 24 B/D2
2.3.2.8.1.1 | Balanceamento dinâmico do conjunto rotativo | ud | 1 | 3500 | 3500
2.3.2.8.1.2 | Desempeno dos eixos e usinagem das áreas de mancal | ud | 4 | 300 | 1200
2.3.2.8.1.3 | Jateamento | ud | 1 | 3000 | 3000
2.3.2.8.1.4 | Montagem | ud | 1 | 4500 | 4500
2.3.2.8.1.5 | Pintura em epoxy | ud | 1 | 2100 | 2100
2.3.2.8.1.6 | Recuperação das luvas de acoplamento | ud | 4 | 550 | 2200
2.3.2.8.1.7 | Usinagem dos anéis de desgaste do corpo | ud | 2 | 860 | 1720
2.3.2.8.2 | Bomba Bergeron Rateau IPS 300/55
2.3.2.8.2.1 | Balanceamento dinâmico do conjunto rotativo | ud | 1 | 3000 | 3000
2.3.2.8.2.2 | Jateamento | ud | 1 | 2500 | 2500
2.3.2.8.2.3 | Metalização de ponta de eixo | ud | 2 | 800 | 1600
2.3.2.8.2.4 | Pintura em epoxy | ud | 1 | 1600 | 1600
2.3.2.8.2.5 | Recuperação do rotor com resina protetora | ud | 1 | 5700 | 5700
2.3.2.8.2.6 | Verificação de empeno de eixo | ud | 1 | 1100 | 1100
TOTAL |  |  |  |  | 33720
TOTAL COM BDI (27,96%) |  |  |  |  | 43148.11

## 17.Serv Manut ETA MEGA
2.3.2.9 PLANILHA DE ESTIMATIVA DE CUSTO ANUAL DE MANUTENÇÃO DAS BOMBAS - ETANORM e MEGANORM
ITEM | DESCRIÇÃO DOS SERVIÇOS | UNID. | QUANT. | PREÇO R$
|  |  | PREVISTA | UNIT. | TOTAL
2.3.2.9.1 | Etanorm - G- 125.400 A50
2.3.2.9.1.1 | Jateamento, recomposiçao interna de material desgastado e aplicação de revestimento interno anti-desgaste à base de polímero cerâmico. | ud | 1 | 5600 | 5600
2.3.2.9.2 | Etanorm - G - 150.50
2.3.2.9.2.1 | Jateamento, recomposiçao interna de material desgastado e aplicação de revestimento interno anti-desgaste à base de polímero cerâmico. | ud | 1 | 5600 | 5600
2.3.2.9.3 | Etanorm - G - 50.250
2.3.2.9.3.1 | Jateamento, recomposiçao interna de material desgastado e aplicação de revestimento interno anti-desgaste à base de polímero cerâmico. | ud | 1 | 5600 | 5600
TOTAL |  |  |  |  | 16800
TOTAL COM BDI (27,96%) |  |  |  |  | 21497.28

## 18.Serv Manut Motores
2.3.2.10 PLANILHA DE ESTIMATIVA DE CUSTO ANUAL DE MANUTENÇÃO DE MOTORES
ITEM | DESCRIÇÃO DOS SERVIÇOS MECÂNICOS | UNID. | QUANT. | PREÇO R$
|  |  | PREVISTA | UNIT. | TOTAL
2.3.2.10.1 | Motores - PASA
2.3.2.10.1.1 | Balanceamento dinâmico de motor elétrico | ud | 1 | 906.6667 | 906.6667
2.3.2.10.1.2 | Embuchamento de tampa de motor elétrico | ud | 1 | 313.3333 | 313.3333
2.3.2.10.1.3 | Metalização de ponta de eixo de motor elétrico | ud | 1 | 421.6667 | 421.6667
2.3.2.10.2 | Motores - PBAR
2.3.2.10.2.1 | Balanceamento dinâmico de motor elétrico | ud | 1 | 906.6667 | 906.6667
2.3.2.10.2.2 | Embuchamento de tampa de motor elétrico | ud | 1 | 313.3333 | 313.3333
2.3.2.10.2.3 | Metalização de ponta de eixo de motor elétrico | ud | 1 | 421.6667 | 421.6667
2.3.2.10.3 | Motores - Bloco 02
2.3.2.10.3.1 | Balanceamento dinâmico de motor elétrico | ud | 1 | 906.6667 | 906.6667
2.3.2.10.3.2 | Embuchamento de tampa de motor elétrico | ud | 1 | 313.3333 | 313.3333
2.3.2.10.3.3 | Metalização de ponta de eixo de motor elétrico | ud | 1 | 421.6667 | 421.6667
TOTAL |  |  |  |  | 4925
TOTAL COM BDI (27,96%) |  |  |  |  | 6302.03
ITEM | DESCRIÇÃO DOS SERVIÇOS ELÉTRICOS | UNID. | QUANT. | PREÇO R$
|  |  | PREVISTA | UNIT. | TOTAL
REBOBINAMENTO
2.3.2.10.4 | Motores - PASA
2.3.2.10.4.1 | Motor trifásico de 350CV 4 polos | un | 1 | 14144.29 | 14144.29
2.3.2.10.4.2 | Motor trifásico de 125CV 4 polos | un | 1 | 4433.67 | 4433.67
2.3.2.10.4.3 | Motor trifásico de 100CV 4 polos | un | 1 | 3673.81 | 3673.81
2.3.2.10.4.4 | Motor trifásico de 1CV 4 polos | un | 1 | 184.06 | 184.06
2.3.2.10.5 | Motores - PBAR Bloco 01
2.3.2.10.5.1 | Motor trifásico de 1/2CV/380V/1785rpm | un | 1 | 170.89 | 170.89
2.3.2.10.5.2 | Motor trifásico de 75CV / 380V/1780rpm | un | 1 | 2858.66 | 2858.66
2.3.2.10.5.3 | Motor trifásico de 175CV/380V/1780rpm | un | 1 | 5362.03 | 5362.03
2.3.2.10.5.4 | Motor trifásico de 200CV /380V/1785rpm | un | 1 | 4950.66 | 4950.66
2.3.2.10.6 | Motores - PBAR Bloco 02
2.3.2.10.6.1 | Motor trifásico de 10CV/660/380V/1760 rpm. | un | 1 | 2952.84 | 2952.84
2.3.2.10.6.2 | Motor trifásico de 30CV/660/380V/1760 rpm. | un | 1 | 2952.84 | 2952.84
2.3.2.10.6.3 | Motor trifásico 4,16 KV, 800 kilowatt | un | 1 | 19777.33 | 19777.33
TOTAL |  |  |  |  | 61461.08
TOTAL COM BDI (27,96%) |  |  |  |  | 78645.6

## 19.Manutenção Subest. PASA
2.3.2.11 PLANILHA ESTIMATIVA DE CUSTO ANUAL DE MANUTENÇÃO DE SUBESTAÇÃO
2.3.2.11.1 PASA
ITEM | DESCRIÇÃO DOS SERVIÇOS E MATERIAIS | UNID. | QUANT. | VALOR
|  |  |  | UNIT. | TOTAL
1 | Chaves Seccionadores de MT por subestação Inspeção visual; Revisão detalhada; procedimentos técnicos corretivos.Revisão detalhada;Tramento anticorrosivo; substituição de parafusos oxidado; limpeza de conectores; lubrificação das articulações; verificação da fixação das chaves dos isoladores e integridade dos isoladores; verificar e corrigir simultaneidade de abertura e fechamento das chaves; verificar pressão entre contatos moveis e fixos; avaliação dos contatos e medição das resistencias dos contatos das chaves. | unid. | 9 | 3058.12 | 27523.08
2 | Coleta de amostra de óleo para análise físico-química e cromatográfica | unid. | 12 | 470.48 | 5645.76
3 | Disjuntores de AT de 15kV; Inspeção visual ; Revisão detalhada; procedimentos técnicos corretivos; limpeza de conectores e torqueamento; tratamento anticorrosivo; lubrificação das articulações do mecanismo de acionamento; verificação e correção de simultaneidade de abertura e fechamento dos polos; análise dos contatos móveis e fixos; realizar teste de isolação dos cabos de controle com a sala de comando; verificar / substituir junta de vedação, óleo isolante, engrenagens e buchas que apresentarem desgaste; manutenção ou substituição de contactores auxiliares, fim de curso, botoeiras e chaves sinalizadoras; verificação de sistema de aquecimento interno; integridade das bobinas de abertura e fechamento; relé de mínima tensão e pintura geral do painel. | unid. | 1 | 3693.69 | 3693.69
4 | Inspeção e análise das intervenções periódicas de manutenção preventivas e corretivas de subestações elétricas de potência, com emissão de laudo técnico | unid. | 2 | 974.48 | 1948.96
5 | Inspeção visual dos barramentos aéreos da substação; limpeza de conectores; aplicação de pasta anti-óxido e torque específico para cada parafuso dos conectores. | unid. | 2 | 4354.25 | 8708.5
6 | Malhas de aterramento; Medição de resistência de aterramento dos equipamentos; procedimentos técnicos corretivos em conexões, cabos e hastes de aterramento; limpeza de contato dos conectores com as hastes; aplicação de pasta anti-óxido; medição de resistividade do solo; medição de resistencia da malha de aterramento. | unid. | 1 | 1884.35 | 1884.35
7 | Transformador auxiliar; Inspeção visual; Revisão detalhada; procedimentos técnicos corretivos; medição de isolação e teste de relação de transformação. | unid. | 2 | 4539.57 | 9079.14
8 | Transformadores de Instrumentos; Inspeção visual; Revisão detalhada; procedimentos técnicos corretivos; medição de isolação e teste de relação de transformação. | unid. | 2 | 3148.41 | 6296.82
9 | Transformadores de potência de 500kVA_EBS; Inspeção visual; Revisão detalhada; Procedimentos técnicos corretivos; Ensaios de rotina, correção de vazamentos de óleo isolante; Limpeza de conectores; Isoladores; Tratamento anticorrosivo; substituição de parafusos oxidados; Reaperto das conexões; teste de atuação de reles verificando atuação desta proteção no rele bloqueio; troca de silica gel e limpeza de recipiente; teste de isolação dos cabos das proteções intricicas; atuação de indicador de nível de óleo; Teste de isolação dos cabos de saída do secundário para o CCM e pintura geral. | unid. | 2 | 4222.32 | 8444.64
10 | Transformadores de potência de 750kVA_EBP/EBS; Inspeção visual; Revisão detalhada; Procedimentos técnicos corretivos; Ensaios de rotina, correção de vazamentos de óleo isolante; Limpeza de conectores; Isoladores; Tratamento anticorrosivo; substituição de parafusos oxidados; Reaperto das conexões; teste de atuação de reles verificando atuação desta proteção no rele bloqueio; troca de silica gel e limpeza de recipiente; teste de isolação dos cabos das proteções intricicas; atuação de indicador de nível de óleo; Teste de isolação dos cabos de saída do secundário para o CCM e pintura geral. | unid. | 4 | 4222.32 | 16889.28
| TOTAL COM BDI (27,96%) |  |  |  | 90114.22
Observação : os serviços discriminados nesta planilha são especializados e deverão ser previamente autorizados pela fiscalização

## 20.COMPASA
COMPOSIÇÕES DE SERVIÇOS
CUSTO ANUAL DE MANUTENÇÃO DE SUBSTAÇÃO PASA
CUSTO CIF PETROLÂNDIA
1) Inspeção e análise das intervenções periódicas de manutenção preventivas e corretivas de subestações elétricas de potência, com emissão de laudo técnico
UNIDADE: | unid.
| Unid. | Quantid. | Preço Unit. | Preço Total
Mão de Obra
Eletrotécnico | h | 14.54 | 18.93 | 275.2422
Eletricista | h | 21.54 | 9.74 | 209.7996
Ajudante de Eletricista | h | 34.52 | 8.01 | 276.5052
|  |  | Subtotal | 761.547
|  |  | Total | 761.547
|  |  | BDI | 1.2796
|  |  | Total c/ BDI | 974.48
2) Coleta de amostra de óleo para análise físico-química e cromatográfica
UNIDADE: | unid.
| Unid. | Quantid. | Preço Unit. | Preço Total
Mão de Obra
Eletrotécnico | h | 8 | 18.93 | 151.44
Eletricista | h | 8 | 9.74 | 77.92
|  |  | Subtotal | 229.36
Ferramentas
Ferramentas | vb | 1 | 83.16 | 83.16
Instrumento | vb | 1 | 55.16 | 55.16
|  |  | Subtotal | 138.32
|  |  | Total | 367.68
|  |  | BDI | 1.2796
|  |  | Total c/ BDI | 470.48
3) Transformadores de potência de 500kVA_EBS; Inspeção visual; Revisão detalhada; Procedimentos técnicos corretivos; Ensaios de rotina, correção de vazamentos de óleo isolante; Limpeza de conectores; Isoladores; Tratamento anticorrosivo; substituição de parafusos oxidados; Reaperto das conexões; teste de atuação de reles verificando atuação desta proteção no rele bloqueio; troca de silica gel e limpeza de recipiente; teste de isolação dos cabos das proteções intricicas; atuação de indicador de nível de óleo; Teste de isolação dos cabos de saída do secundário para o CCM e pintura geral.
UNIDADE: | unid.
| Unid. | Quantid. | Preço Unit. | Preço Total
Equipamentos
Compressor para pintura | h | 14 | 7.63 | 106.82
|  |  | Subtotal | 106.82
Mão de Obra
Eletrotécnico | h | 60 | 18.94 | 1136.4
Eletricista | h | 70 | 9.74 | 681.8
Ajudante de Eletricista | h | 91 | 8.01 | 728.91
Pintor | h | 16 | 7.52 | 120.32
|  |  | Subtotal | 2667.43
Materiais
Tinta | l | 3.6 | 93.75 | 337.5
Lixa | unid. | 6.5 | 0.48 | 3.12
|  |  | Subtotal | 340.62
Ferramentas
Ferramentas | vb | 1 | 62.42 | 62.42
Instrumento | vb | 1 | 122.43 | 122.43
|  |  | Subtotal | 184.85
|  |  | Total | 3299.72
|  |  | BDI | 1.2796
|  |  | Total c/ BDI | 4222.32
4) Transformadores de potência de 750kVA_EBP/EBS; Inspeção visual; Revisão detalhada; Procedimentos técnicos corretivos; Ensaios de rotina, correção de vazamentos de óleo isolante; Limpeza de conectores; Isoladores; Tratamento anticorrosivo; substituição de parafusos oxidados; Reaperto das conexões; teste de atuação de reles verificando atuação desta proteção no rele bloqueio; troca de silica gel e limpeza de recipiente; teste de isolação dos cabos das proteções intricicas; atuação de indicador de nível de óleo; Teste de isolação dos cabos de saída do secundário para o CCM e pintura geral.
UNIDADE: | unid.
| Unid. | Quantid. | Preço Unit. | Preço Total
Equipamentos
Compressor para pintura | h | 14 | 7.63 | 106.82
|  |  | Subtotal | 106.82
Mão de Obra
Eletrotécnico | h | 60 | 18.94 | 1136.4
Eletricista | h | 70 | 9.74 | 681.8
Ajudante de Eletricista | h | 91 | 8.01 | 728.91
Pintor | h | 16 | 7.52 | 120.32
|  |  | Subtotal | 2667.43
Materiais
Tinta | l | 3.6 | 93.75 | 337.5
Lixa | unid. | 6.5 | 0.48 | 3.12
|  |  | Subtotal | 340.62
Ferramentas
Ferramentas | vb | 1 | 62.42 | 62.42
Instrumento | vb | 1 | 122.43 | 122.43
|  |  | Subtotal | 184.85
|  |  | Total | 3299.72
|  |  | BDI | 1.2796
|  |  | Total c/ BDI | 4222.32
5) Transformador auxiliar; Inspeção visual; Revisão detalhada; procedimentos técnicos corretivos; medição de isolação e teste de relação de transformação.
UNIDADE: | unid.
Equipamentos
Compressor para pintura | h | 15 | 7.63 | 114.45
|  |  | Subtotal | 114.45
Mão de Obra
Eletrotécnico | h | 68 | 18.93 | 1287.24
Eletricista | h | 72 | 9.74 | 701.28
Ajudante de Eletricista | h | 92 | 8.01 | 736.92
Pintor | h | 24 | 7.52 | 180.48
|  |  | Subtotal | 2905.92
Materiais
Tinta | l | 3.6 | 93.75 | 337.5
Lixa | unid. | 10.27 | 0.48 | 4.9296
|  |  | Subtotal | 342.4296
Ferramentas
Ferramentas | vb | 1 | 62.42 | 62.42
Instrumento | vb | 1 | 122.43 | 122.43
|  |  | Subtotal | 184.85
|  |  | Total | 3547.6496
|  |  | BDI | 1.2796
|  |  | Total c/ BDI | 4539.57
6) Transformadores de Instrumentos; Inspeção visual; Revisão detalhada; procedimentos técnicos corretivos; medição de isolação e teste de relação de transformação.
UNIDADE: | unid.
Mão de Obra
Eletrotécnico | h | 36.42 | 18.93 | 689.4306
Eletricista | h | 65.3 | 9.74 | 636.022
Ajudante de Eletricista | h | 125.47 | 8.01 | 1005.0147
|  |  | Subtotal | 2330.4673
Ferramentas
Instrumentos de Teste | vb | 1 | 130 | 130
|  |  | Subtotal | 130
|  |  | Total | 2460.4673
|  |  | BDI | 1.2796
|  |  | Total c/ BDI | 3148.41
7) Disjuntores de AT de 15kV; Inspeção visual ; Revisão detalhada; procedimentos técnicos corretivos; limpeza de conectores e torqueamento; tratamento anticorrosivo; lubrificação das articulações do mecanismo de acionamento; verificação e correção de simultaneidade de abertura e fechamento dos polos; análise dos contatos móveis e fixos; realizar teste de isolação dos cabos de controle com a sala de comando; verificar / substituir junta de vedação, óleo isolante, engrenagens e buchas que apresentarem desgaste; manutenção ou substituição de contactores auxiliares, fim de curso, botoeiras e chaves sinalizadoras; verificação de sistema de aquecimento interno; integridade das bobinas de abertura e fechamento; relé de mínima tensão e pintura geral do painel.
UNIDADE: | unid.
Equipamentos
Compressor para pintura | h | 8 | 7.63 | 61.04
|  |  | Subtotal | 61.04
Mão de Obra
Eletrotécnico | h | 48 | 18.94 | 909.12
Eletricista | h | 76 | 9.74 | 740.24
Ajudante de Eletricista | h | 91 | 8.01 | 728.91
Pintor | h | 9 | 7.53 | 67.77
|  |  | Subtotal | 2446.04
Materiais
Tinta | l | 1.7 | 93.75 | 159.375
Lixa | unid. | 3 | 0.48 | 1.44
|  |  | Subtotal | 160.815
Ferramentas
Ferramentas | vb | 1 | 73.25 | 73.25
Instrumento | vb | 1 | 145.45 | 145.45
|  |  | Subtotal | 218.7
|  |  | Total | 2886.595
|  |  | BDI | 1.2796
|  |  | Total c/ BDI | 3693.69
8) Chaves Seccionadores de MT por subestação Inspeção visual; Revisão detalhada; procedimentos técnicos corretivos.Revisão detalhada;Tramento anticorrosivo; substituição de parafusos oxidado; limpeza de conectores; lubrificação das articulações; verificação da fixação das chaves dos isoladores e integridade dos isoladores; verificar e corrigir simultaneidade de abertura e fechamento das chaves; verificar pressão entre contatos moveis e fixos; avaliação dos contatos e medição das resistencias dos contatos das chaves.
UNIDADE: | unid.
Mão de Obra | Unid. | Quantid. | Preço Unit. | Preço Total
Eletrotécnico | h | 51 | 18.94 | 965.94
Eletricista | h | 62 | 9.74 | 603.88
Ajudante de Eletricista | h | 80 | 8.01 | 640.8
|  |  | Subtotal | 2210.62
Materiais
Lubrificante | kg | 0.5 | 15 | 7.5
Pasta anti-oxido | kg | 1 | 31.25 | 31.25
|  |  | Subtotal | 38.75
Ferramentas
Ferramentas | vb | 1 | 36.99 | 36.99
Instrumento | vb | 1 | 103.54 | 103.54
|  |  | Subtotal | 140.53
|  |  | Total | 2389.9
|  |  | BDI | 1.2796
|  |  | Total c/ BDI | 3058.12
9) Inspeção visual dos barramentos aéreos da substação; limpeza de conectores; aplicação de pasta anti-óxido e torque específico para cada parafuso dos conectores.
UNIDADE: | unid.
Mão de Obra | Unid. | Quantid. | Preço Unit. | Preço Total
Eletrotécnico | h | 56 | 18.94 | 1060.64
Eletricista | h | 85 | 9.74 | 827.9
Ajudante de Eletricista | h | 117 | 8.01 | 937.17
Ajudante Comum | h | 84 | 6.16 | 517.44
|  |  | Subtotal | 3343.15
Ferramentas
Ferramentas | vb | 1 | 59.67 | 59.67
|  |  | Subtotal | 59.67
|  |  | Total | 3402.82
|  |  | BDI | 1.2796
|  |  | Total c/ BDI | 4354.25
10) Malhas de aterramento; Medição de resistência de aterramento dos equipamentos; procedimentos técnicos corretivos em conexões, cabos e hastes de aterramento; limpeza de contato dos conectores com as hastes; aplicação de pasta anti-óxido; medição de resistividade do solo; medição de resistencia da malha de aterramento.
UNIDADE: | unid.
Mão de Obra | Unid. | Quantid. | Preço Unit. | Preço Total
Eletrotécnico | h | 20 | 18.94 | 378.8
Eletricista | h | 47.8 | 9.74 | 465.572
Ajudante de Eletricista | h | 69.3 | 8.01 | 555.093
|  |  | Subtotal | 1399.465
Materiais
Pasta anti-oxido | kg | 0.9 | 31.25 | 28.125
|  |  | Subtotal | 28.125
Ferramentas
Ferramentas | vb | 1 | 10.02 | 10.02
Instrumento | vb | 1 | 35 | 35
|  |  | Subtotal | 45.02
|  |  | Total | 1472.61
|  |  | BDI | 1.2796
|  |  | Total c/ BDI | 1884.35

## 21.Manutenção Subest. PBAR
2.3.2.11 PLANILHA ESTIMATIVA DE CUSTO ANUAL DE MANUTENÇÃO DE SUBESTAÇÃO
2.3.2.11.2 PBAR BLOCO I
ITEM | DISCRIMINAÇÃO DOS SERVIÇOS E MATERIAIS | UNID. | QUANT. | VALOR
|  |  |  | UNIT. | TOTAL
1 | Chaves Seccionadores de MT por subestação Inspeção visual; Revisão detalhada; procedimentos técnicos corretivos.Revisão detalhada;Tramento anticorrosivo; substituição de parafusos oxidado; limpeza de conectores; lubrificação das articulações; verificação da fixação das chaves dos isoladores e integridade dos isoladores; verificar e corrigir simultaneidade de abertura e fechamento das chaves; verificar pressão entre contatos moveis e fixos; avaliação dos contatos e medição das resistencias dos contatos das chaves. | unid. | 4 | 3058.12 | 12232.48
2 | Coleta de amostra de óleo para análise físico-química e cromatográfica | unid. | 4 | 470.48 | 1881.92
3 | Disjuntores de AT de 15kV; Inspeção visual ; Revisão detalhada; procedimentos técnicos corretivos; limpeza de conectores e torqueamento; tratamento anticorrosivo; lubrificação das articulações do mecanismo de acionamento; verificação e correção de simultaneidade de abertura e fechamento dos polos; análise dos contatos móveis e fixos; realizar teste de isolação dos cabos de controle com a sala de comando; verificar / substituir junta de vedação, óleo isolante, engrenagens e buchas que apresentarem desgaste; manutenção ou substituição de contactores auxiliares, fim de curso, botoeiras e chaves sinalizadoras; verificação de sistema de aquecimento interno; integridade das bobinas de abertura e fechamento; relé de mínima tensão e pintura geral do painel. | unid. | 2 | 3693.69 | 7387.38
4 | Inspeção e análise das intervenções periódicas de manutenção preventivas e corretivas de subestações elétricas de potência, com emissão de laudo técnico | unid. | 2 | 974.48 | 1948.96
5 | Inspeção visual dos barramentos aéreos da substação; limpeza de conectores; aplicação de pasta anti-óxido e torque específico para cada parafuso dos conectores. | unid. | 1 | 4354.25 | 4354.25
6 | Malhas de aterramento; Medição de resistência de aterramento dos equipamentos; procedimentos técnicos corretivos em conexões, cabos e hastes de aterramento; limpeza de contato dos conectores com as hastes; aplicação de pasta anti-óxido; medição de resistividade do solo; medição de resistencia da malha de aterramento. | unid. | 1 | 1884.35 | 1884.35
7 | Transformador auxiliar; Inspeção visual; Revisão detalhada; procedimentos técnicos corretivos; medição de isolação e teste de relação de transformação. | unid. | 2 | 4539.57 | 9079.14
8 | Transformadores de Instrumentos; Inspeção visual; Revisão detalhada; procedimentos técnicos corretivos; medição de isolação e teste de relação de transformação. | unid. | 2 | 3148.41 | 6296.82
9 | Transformadores de potência de 750kVA_EB06/EB07; Inspeção visual; Revisão detalhada; Procedimentos técnicos corretivos; Ensaios de rotina, correção de vazamentos de óleo isolante; Limpeza de conectores; Isoladores; Tratamento anticorrosivo; substituição de parafusos oxidados; Reaperto das conexões; teste de atuação de reles verificando atuação desta proteção no rele bloqueio; troca de silica gel e limpeza de recipiente; teste de isolação dos cabos das proteções intricicas; atuação de indicador de nível de óleo; Teste de isolação dos cabos de saída do secundário para o CCM e pintura geral. | unid. | 2 | 4222.32 | 8444.64
| TOTAL |  |  |  | 53509.94
Observação : os serviços discriminados nesta planilha são especializados e deverão ser previamente autorizados pela fiscalização

## 22.COMPBAR
COMPOSIÇÕES DE SERVIÇOS
CUSTO ANUAL DE MANUTENÇÃO DE SUBSTAÇÃO PBAR
CUSTO CIF PETROLÂNDIA
1) Inspeção e análise das intervenções periódicas de manutenção preventivas e corretivas de subestações elétricas de potência, com emissão de laudo técnico
UNIDADE: | unid.
| Unid. | Quantid. | Preço Unit. | Preço Total
Mão de Obra
Eletrotécnico | h | 14.54 | 18.93 | 275.2422
Eletricista | h | 21.54 | 9.74 | 209.7996
Ajudante de Eletricista | h | 34.52 | 8.01 | 276.5052
|  |  | Subtotal | 761.547
|  |  | Total | 761.547
|  |  | BDI | 1.2796
|  |  | Total c/ BDI | 974.48
2) Coleta de amostra de óleo para análise físico-química e cromatográfica
UNIDADE: | unid.
| Unid. | Quantid. | Preço Unit. | Preço Total
Mão de Obra
Eletrotécnico | h | 8 | 18.93 | 151.44
Eletricista | h | 8 | 9.74 | 77.92
|  |  | Subtotal | 229.36
Ferramentas
Ferramentas | vb | 1 | 83.16 | 83.16
Instrumento | vb | 1 | 55.16 | 55.16
|  |  | Subtotal | 138.32
|  |  | Total | 367.68
|  |  | BDI | 1.2796
|  |  | Total c/ BDI | 470.48
3) Transformadores de potência de 750kVA_EB06/EB07; Inspeção visual; Revisão detalhada; Procedimentos técnicos corretivos; Ensaios de rotina, correção de vazamentos de óleo isolante; Limpeza de conectores; Isoladores; Tratamento anticorrosivo; substituição de parafusos oxidados; Reaperto das conexões; teste de atuação de reles verificando atuação desta proteção no rele bloqueio; troca de silica gel e limpeza de recipiente; teste de isolação dos cabos das proteções intricicas; atuação de indicador de nível de óleo; Teste de isolação dos cabos de saída do secundário para o CCM e pintura geral.
UNIDADE: | unid.
| Unid. | Quantid. | Preço Unit. | Preço Total
Equipamentos
Compressor para pintura | h | 14 | 7.63 | 106.82
|  |  | Subtotal | 106.82
Mão de Obra
Eletrotécnico | h | 60 | 18.94 | 1136.4
Eletricista | h | 70 | 9.74 | 681.8
Ajudante de Eletricista | h | 91 | 8.01 | 728.91
Pintor | h | 16 | 7.52 | 120.32
|  |  | Subtotal | 2667.43
Materiais
Tinta | l | 3.6 | 93.75 | 337.5
Lixa | unid. | 6.5 | 0.48 | 3.12
|  |  | Subtotal | 340.62
Ferramentas
Ferramentas | vb | 1 | 62.42 | 62.42
Instrumento | vb | 1 | 122.43 | 122.43
|  |  | Subtotal | 184.85
|  |  | Total | 3299.72
|  |  | BDI | 1.2796
|  |  | Total c/ BDI | 4222.32
4) Transformador auxiliar; Inspeção visual; Revisão detalhada; procedimentos técnicos corretivos; medição de isolação e teste de relação de transformação.
UNIDADE: | unid.
Equipamentos
Compressor para pintura | h | 15 | 7.63 | 114.45
|  |  | Subtotal | 114.45
Mão de Obra
Eletrotécnico | h | 68 | 18.93 | 1287.24
Eletricista | h | 72 | 9.74 | 701.28
Ajudante de Eletricista | h | 92 | 8.01 | 736.92
Pintor | h | 24 | 7.52 | 180.48
|  |  | Subtotal | 2905.92
Materiais
Tinta | l | 3.6 | 93.75 | 337.5
Lixa | unid. | 10.27 | 0.48 | 4.9296
|  |  | Subtotal | 342.4296
Ferramentas
Ferramentas | vb | 1 | 62.42 | 62.42
Instrumento | vb | 1 | 122.43 | 122.43
|  |  | Subtotal | 184.85
|  |  | Total | 3547.6496
|  |  | BDI | 1.2796
|  |  | Total c/ BDI | 4539.57
6) Transformadores de Instrumentos; Inspeção visual; Revisão detalhada; procedimentos técnicos corretivos; medição de isolação e teste de relação de transformação.
UNIDADE: | unid.
Mão de Obra
Eletrotécnico | h | 36.42 | 18.93 | 689.4306
Eletricista | h | 65.3 | 9.74 | 636.022
Ajudante de Eletricista | h | 125.47 | 8.01 | 1005.0147
|  |  | Subtotal | 2330.4673
Ferramentas
Instrumentos de Teste | vb | 1 | 130 | 130
|  |  | Subtotal | 130
|  |  | Total | 2460.4673
|  |  | BDI | 1.2796
|  |  | Total c/ BDI | 3148.41
6) Disjuntores de AT de 15kV; Inspeção visual ; Revisão detalhada; procedimentos técnicos corretivos; limpeza de conectores e torqueamento; tratamento anticorrosivo; lubrificação das articulações do mecanismo de acionamento; verificação e correção de simultaneidade de abertura e fechamento dos polos; análise dos contatos móveis e fixos; realizar teste de isolação dos cabos de controle com a sala de comando; verificar / substituir junta de vedação, óleo isolante, engrenagens e buchas que apresentarem desgaste; manutenção ou substituição de contactores auxiliares, fim de curso, botoeiras e chaves sinalizadoras; verificação de sistema de aquecimento interno; integridade das bobinas de abertura e fechamento; relé de mínima tensão e pintura geral do painel.
UNIDADE: | unid.
Equipamentos
Compressor para pintura | h | 8 | 7.63 | 61.04
|  |  | Subtotal | 61.04
Mão de Obra
Eletrotécnico | h | 48 | 18.94 | 909.12
Eletricista | h | 76 | 9.74 | 740.24
Ajudante de Eletricista | h | 91 | 8.01 | 728.91
Pintor | h | 9 | 7.53 | 67.77
|  |  | Subtotal | 2446.04
Materiais
Tinta | l | 1.7 | 93.75 | 159.375
Lixa | unid. | 3 | 0.48 | 1.44
|  |  | Subtotal | 160.815
Ferramentas
Ferramentas | vb | 1 | 73.25 | 73.25
Instrumento | vb | 1 | 145.45 | 145.45
|  |  | Subtotal | 218.7
|  |  | Total | 2886.595
|  |  | BDI | 1.2796
|  |  | Total c/ BDI | 3693.69
7) Chaves Seccionadores de MT por subestação Inspeção visual; Revisão detalhada; procedimentos técnicos corretivos.Revisão detalhada;Tramento anticorrosivo; substituição de parafusos oxidado; limpeza de conectores; lubrificação das articulações; verificação da fixação das chaves dos isoladores e integridade dos isoladores; verificar e corrigir simultaneidade de abertura e fechamento das chaves; verificar pressão entre contatos moveis e fixos; avaliação dos contatos e medição das resistencias dos contatos das chaves.
UNIDADE: | unid.
Mão de Obra | Unid. | Quantid. | Preço Unit. | Preço Total
Eletrotécnico | h | 51 | 18.94 | 965.94
Eletricista | h | 62 | 9.74 | 603.88
Ajudante de Eletricista | h | 80 | 8.01 | 640.8
|  |  | Subtotal | 2210.62
Materiais
Lubrificante | kg | 0.5 | 15 | 7.5
Pasta anti-oxido | kg | 1 | 31.25 | 31.25
|  |  | Subtotal | 38.75
Ferramentas
Ferramentas | vb | 1 | 36.99 | 36.99
Instrumento | vb | 1 | 103.54 | 103.54
|  |  | Subtotal | 140.53
|  |  | Total | 2389.9
|  |  | BDI | 1.2796
|  |  | Total c/ BDI | 3058.12
8) Inspeção visual dos barramentos aéreos da substação; limpeza de conectores; aplicação de pasta anti-óxido e torque específico para cada parafuso dos conectores.
UNIDADE: | unid.
Mão de Obra | Unid. | Quantid. | Preço Unit. | Preço Total
Eletrotécnico | h | 56 | 18.94 | 1060.64
Eletricista | h | 85 | 9.74 | 827.9
Ajudante de Eletricista | h | 117 | 8.01 | 937.17
Ajudante Comum | h | 84 | 6.16 | 517.44
|  |  | Subtotal | 3343.15
Ferramentas
Ferramentas | vb | 1 | 59.67 | 59.67
|  |  | Subtotal | 59.67
|  |  | Total | 3402.82
|  |  | BDI | 1.2796
|  |  | Total c/ BDI | 4354.25
9) Malhas de aterramento; Medição de resistência de aterramento dos equipamentos; procedimentos técnicos corretivos em conexões, cabos e hastes de aterramento; limpeza de contato dos conectores com as hastes; aplicação de pasta anti-óxido; medição de resistividade do solo; medição de resistencia da malha de aterramento.
UNIDADE: | unid.
Mão de Obra | Unid. | Quantid. | Preço Unit. | Preço Total
Eletrotécnico | h | 20 | 18.94 | 378.8
Eletricista | h | 47.8 | 9.74 | 465.572
Ajudante de Eletricista | h | 69.3 | 8.01 | 555.093
|  |  | Subtotal | 1399.465
Materiais
Pasta anti-oxido | kg | 0.9 | 31.25 | 28.125
|  |  | Subtotal | 28.125
Ferramentas
Ferramentas | vb | 1 | 10.02 | 10.02
Instrumento | vb | 1 | 35 | 35
|  |  | Subtotal | 45.02
|  |  | Total | 1472.61
|  |  | BDI | 1.2796
|  |  | Total c/ BDI | 1884.35

## 23.Manutenção Subest. BLOCO2
2.3.2.11 PLANILHA ESTIMATIVA DE CUSTO ANUAL DE MANUTENÇÃO DE SUBESTAÇÃO
2.3.2.11.3 PBAR BLOCO II
ITEM | DISCRIMINAÇÃO DOS SERVIÇOS E MATERIAIS | UNID. | QUANT. | VALOR
|  |  |  | UNIT. | TOTAL
1 | Inspeção e análise das intervenções periódicas de manutenção preventivas e corretivas de subestações elétricas de potência, com emissão de laudo técnico | unid. | 1 | 974.48 | 974.48
2 | Coleta de amostra de óleo para análise físico-química e cromatográfica | unid. | 4 | 470.48 | 1881.92
3 | Transformadores de potência de 4000kVA_EB1BLOCOII; Inspeção visual; Revisão detalhada; Procedimentos técnicos corretivos; Ensaios de rotina, correção de vazamentos de óleo isolante; Limpeza de conectores; Isoladores; Tratamento anticorrosivo; substituição de parafusos oxidados; Reaperto das conexões; teste de atuação de reles verificando atuação desta proteção no rele bloqueio; troca de silica gel e limpeza de recipiente; teste de isolação dos cabos das proteções intricicas; atuação de indicador de nível de óleo; Teste de isolação dos cabos de saída do secundário para o CCM e pintura geral.. | unid. | 2 | 4222.32 | 8444.64
4 | Transformadores de Instrumentos; Inspeção visual; Revisão detalhada; procedimentos técnicos corretivos; medição de isolação e teste de relação de transformação. | unid. | 1 | 3148.41 | 3148.41
5 | Transformador auxiliar; Inspeção visual; Revisão detalhada; procedimentos técnicos corretivos; medição de isolação e teste de relação de transformação. | unid. | 1 | 4539.57 | 4539.57
6 | Disjuntores de AT de 15kV; Inspeção visual ; Revisão detalhada; procedimentos técnicos corretivos; limpeza de conectores e torqueamento; tratamento anticorrosivo; lubrificação das articulações do mecanismo de acionamento; verificação e correção de simultaneidade de abertura e fechamento dos polos; análise dos contatos móveis e fixos; realizar teste de isolação dos cabos de controle com a sala de comando; verificar / substituir junta de vedação, óleo isolante, engrenagens e buchas que apresentarem desgaste; manutenção ou substituição de contactores auxiliares, fim de curso, botoeiras e chaves sinalizadoras; verificação de sistema de aquecimento interno; integridade das bobinas de abertura e fechamento; relé de mínima tensão e pintura geral do painel. | unid. | 1 | 3693.69 | 3693.69
7 | Chaves Seccionadores de MT por subestação Inspeção visual; Revisão detalhada; procedimentos técnicos corretivos.Revisão detalhada;Tramento anticorrosivo; substituição de parafusos oxidado; limpeza de conectores; lubrificação das articulações; verificação da fixação das chaves dos isoladores e integridade dos isoladores; verificar e corrigir simultaneidade de abertura e fechamento das chaves; verificar pressão entre contatos moveis e fixos; avaliação dos contatos e medição das resistencias dos contatos das chaves. | unid. | 3 | 3058.12 | 9174.36
8 | Inspeção visual dos barramentos aéreos da substação; limpeza de conectores; aplicação de pasta anti-óxido e torque específico para cada parafuso dos conectores. | unid. | 1 | 4354.25 | 4354.25
9 | Malhas de aterramento; Medição de resistência de aterramento dos equipamentos; procedimentos técnicos corretivos em conexões, cabos e hastes de aterramento; limpeza de contato dos conectores com as hastes; aplicação de pasta anti-óxido; medição de resistividade do solo; medição de resistencia da malha de aterramento. | unid. | 1 | 1884.35 | 1884.35
10 | Resistor de Aterramento por transformador, Inspeção visual; Revisão detalhada; procedimentos técnicos corretivos.Revisão detalhada;Tramento anticorrosivo; substituição de parafusos oxidado; limpeza de conectores; lubrificação das articulações; verificação da fixação dos isoladores e integridade dos isoladores; verificar pressão entre contatos; avaliação dos contatos e medição das resistencias dos contatos. | unid. | 4 | 4359.16 | 17436.64
| TOTAL |  |  |  | 55532.31
Observação : os serviços discriminados nesta planilha são especializados e deverão ser previamente autorizados pela fiscalização

## 24. COMBLOCOII
COMPOSIÇÕES DE SERVIÇOS
CUSTO ANUAL DE MANUTENÇÃO DE SUBSTAÇÃO BLOCOII_EB01
CUSTO CIF PETROLÂNDIA
1) Inspeção e análise das intervenções periódicas de manutenção preventivas e corretivas de subestações elétricas de potência, com emissão de laudo técnico
UNIDADE: | unid.
| Unid. | Quantid. | Preço Unit. | Preço Total
Mão de Obra
Eletrotécnico | h | 14.54 | 18.93 | 275.2422
Eletricista | h | 21.54 | 9.74 | 209.7996
Ajudante de Eletricista | h | 34.52 | 8.01 | 276.5052
|  |  | Subtotal | 761.547
|  |  | Total | 761.547
|  |  | BDI | 1.2796
|  |  | Total c/ BDI | 974.48
2) Coleta de amostra de óleo para análise físico-química e cromatográfica
UNIDADE: | unid.
| Unid. | Quantid. | Preço Unit. | Preço Total
Mão de Obra
Eletrotécnico | h | 8 | 18.93 | 151.44
Eletricista | h | 8 | 9.74 | 77.92
|  |  | Subtotal | 229.36
Ferramentas
Ferramentas | vb | 1 | 83.16 | 83.16
Instrumento | vb | 1 | 55.16 | 55.16
|  |  | Subtotal | 138.32
|  |  | Total | 367.68
|  |  | BDI | 1.2796
|  |  | Total c/ BDI | 470.48
3) Transformadores de potência de 4000kVA_EB1BLOCOII; Inspeção visual; Revisão detalhada; Procedimentos técnicos corretivos; Ensaios de rotina, correção de vazamentos de óleo isolante; Limpeza de conectores; Isoladores; Tratamento anticorrosivo; substituição de parafusos oxidados; Reaperto das conexões; teste de atuação de reles verificando atuação desta proteção no rele bloqueio; troca de silica gel e limpeza de recipiente; teste de isolação dos cabos das proteções intricicas; atuação de indicador de nível de óleo; Teste de isolação dos cabos de saída do secundário para o CCM e pintura geral.
UNIDADE: | unid.
| Unid. | Quantid. | Preço Unit. | Preço Total
Equipamentos
Compressor para pintura | h | 14 | 7.63 | 106.82
|  |  | Subtotal | 106.82
Mão de Obra
Eletrotécnico | h | 60 | 18.94 | 1136.4
Eletricista | h | 70 | 9.74 | 681.8
Ajudante de Eletricista | h | 91 | 8.01 | 728.91
Pintor | h | 16 | 7.52 | 120.32
|  |  | Subtotal | 2667.43
Materiais
Tinta | l | 3.6 | 93.75 | 337.5
Lixa | unid. | 6.5 | 0.48 | 3.12
|  |  | Subtotal | 340.62
Ferramentas
Ferramentas | vb | 1 | 62.42 | 62.42
Instrumento | vb | 1 | 122.43 | 122.43
|  |  | Subtotal | 184.85
|  |  | Total | 3299.72
|  |  | BDI | 1.2796
|  |  | Total c/ BDI | 4222.32
4) Transformador auxiliar; Inspeção visual; Revisão detalhada; procedimentos técnicos corretivos; medição de isolação e teste de relação de transformação.
UNIDADE: | unid.
Equipamentos
Compressor para pintura | h | 15 | 7.63 | 114.45
|  |  | Subtotal | 114.45
Mão de Obra
Eletrotécnico | h | 68 | 18.93 | 1287.24
Eletricista | h | 72 | 9.74 | 701.28
Ajudante de Eletricista | h | 92 | 8.01 | 736.92
Pintor | h | 24 | 7.52 | 180.48
|  |  | Subtotal | 2905.92
Materiais
Tinta | l | 3.6 | 93.75 | 337.5
Lixa | unid. | 10.27 | 0.48 | 4.9296
|  |  | Subtotal | 342.4296
Ferramentas
Ferramentas | vb | 1 | 62.42 | 62.42
Instrumento | vb | 1 | 122.43 | 122.43
|  |  | Subtotal | 184.85
|  |  | Total | 3547.6496
|  |  | BDI | 1.2796
|  |  | Total c/ BDI | 4539.57
5) Transformadores de Instrumentos; Inspeção visual; Revisão detalhada; procedimentos técnicos corretivos; medição de isolação e teste de relação de transformação.
UNIDADE: | unid.
Mão de Obra
Eletrotécnico | h | 36.42 | 18.93 | 689.4306
Eletricista | h | 65.3 | 9.74 | 636.022
Ajudante de Eletricista | h | 125.47 | 8.01 | 1005.0147
|  |  | Subtotal | 2330.4673
Ferramentas
Instrumentos de Teste | vb | 1 | 130 | 130
|  |  | Subtotal | 130
|  |  | Total | 2460.4673
|  |  | BDI | 1.2796
|  |  | Total c/ BDI | 3148.41
6) Disjuntores de AT de 15kV; Inspeção visual ; Revisão detalhada; procedimentos técnicos corretivos; limpeza de conectores e torqueamento; tratamento anticorrosivo; lubrificação das articulações do mecanismo de acionamento; verificação e correção de simultaneidade de abertura e fechamento dos polos; análise dos contatos móveis e fixos; realizar teste de isolação dos cabos de controle com a sala de comando; verificar / substituir junta de vedação, óleo isolante, engrenagens e buchas que apresentarem desgaste; manutenção ou substituição de contactores auxiliares, fim de curso, botoeiras e chaves sinalizadoras; verificação de sistema de aquecimento interno; integridade das bobinas de abertura e fechamento; relé de mínima tensão e pintura geral do painel.
UNIDADE: | unid.
Equipamentos
Compressor para pintura | h | 8 | 7.63 | 61.04
|  |  | Subtotal | 61.04
Mão de Obra
Eletrotécnico | h | 48 | 18.94 | 909.12
Eletricista | h | 76 | 9.74 | 740.24
Ajudante de Eletricista | h | 91 | 8.01 | 728.91
Pintor | h | 9 | 7.53 | 67.77
|  |  | Subtotal | 2446.04
Materiais
Tinta | l | 1.7 | 93.75 | 159.375
Lixa | unid. | 3 | 0.48 | 1.44
|  |  | Subtotal | 160.815
Ferramentas
Ferramentas | vb | 1 | 73.25 | 73.25
Instrumento | vb | 1 | 145.45 | 145.45
|  |  | Subtotal | 218.7
|  |  | Total | 2886.595
|  |  | BDI | 1.2796
|  |  | Total c/ BDI | 3693.69
7) Chaves Seccionadores de MT por subestação Inspeção visual; Revisão detalhada; procedimentos técnicos corretivos.Revisão detalhada;Tramento anticorrosivo; substituição de parafusos oxidado; limpeza de conectores; lubrificação das articulações; verificação da fixação das chaves dos isoladores e integridade dos isoladores; verificar e corrigir simultaneidade de abertura e fechamento das chaves; verificar pressão entre contatos moveis e fixos; avaliação dos contatos e medição das resistencias dos contatos das chaves.
UNIDADE: | unid.
Mão de Obra | Unid. | Quantid. | Preço Unit. | Preço Total
Eletrotécnico | h | 51 | 18.94 | 965.94
Eletricista | h | 62 | 9.74 | 603.88
Ajudante de Eletricista | h | 80 | 8.01 | 640.8
|  |  | Subtotal | 2210.62
Materiais
Lubrificante | kg | 0.5 | 15 | 7.5
Pasta anti-oxido | kg | 1 | 31.25 | 31.25
|  |  | Subtotal | 38.75
Ferramentas
Ferramentas | vb | 1 | 36.99 | 36.99
Instrumento | vb | 1 | 103.54 | 103.54
|  |  | Subtotal | 140.53
|  |  | Total | 2389.9
|  |  | BDI | 1.2796
|  |  | Total c/ BDI | 3058.12
8) Inspeção visual dos barramentos aéreos da substação; limpeza de conectores; aplicação de pasta anti-óxido e torque específico para cada parafuso dos conectores.
UNIDADE: | unid.
Mão de Obra | Unid. | Quantid. | Preço Unit. | Preço Total
Eletrotécnico | h | 56 | 18.94 | 1060.64
Eletricista | h | 85 | 9.74 | 827.9
Ajudante de Eletricista | h | 117 | 8.01 | 937.17
Ajudante Comum | h | 84 | 6.16 | 517.44
|  |  | Subtotal | 3343.15
Ferramentas
Ferramentas | vb | 1 | 59.67 | 59.67
|  |  | Subtotal | 59.67
|  |  | Total | 3402.82
|  |  | BDI | 1.2796
|  |  | Total c/ BDI | 4354.25
9) Malhas de aterramento; Medição de resistência de aterramento dos equipamentos; procedimentos técnicos corretivos em conexões, cabos e hastes de aterramento; limpeza de contato dos conectores com as hastes; aplicação de pasta anti-óxido; medição de resistividade do solo; medição de resistencia da malha de aterramento.
UNIDADE: | unid.
Mão de Obra | Unid. | Quantid. | Preço Unit. | Preço Total
Eletrotécnico | h | 20 | 18.94 | 378.8
Eletricista | h | 47.8 | 9.74 | 465.572
Ajudante de Eletricista | h | 69.3 | 8.01 | 555.093
|  |  | Subtotal | 1399.465
Materiais
Pasta anti-oxido | kg | 0.9 | 31.25 | 28.125
|  |  | Subtotal | 28.125
Ferramentas
Ferramentas | vb | 1 | 10.02 | 10.02
Instrumento | vb | 1 | 35 | 35
|  |  | Subtotal | 45.02
|  |  | Total | 1472.61
|  |  | BDI | 1.2796
|  |  | Total c/ BDI | 1884.35
10) Resistor de Aterramento por transformador, Inspeção visual; Revisão detalhada; procedimentos técnicos corretivos.Revisão detalhada;Tramento anticorrosivo; substituição de parafusos oxidado; limpeza de conectores; lubrificação das articulações; verificação da fixação dos isoladores e integridade dos isoladores; verificar pressão entre contatos; avaliação dos contatos e medição das resistencias dos contatos.
UNIDADE: | unid.
Mão de Obra | Unid. | Quantid. | Preço Unit. | Preço Total
Eletrotécnico | h | 57 | 18.94 | 1079.58
Eletricista | h | 84 | 9.74 | 818.16
Ajudante de Eletricista | h | 116 | 8.01 | 929.16
Ajudante Comum | h | 80 | 6.16 | 492.8
|  |  | Subtotal | 3319.7
Ferramentas
Ferramentas | vb | 1 | 86.96 | 86.96
|  |  | Subtotal | 86.96
|  |  | Total | 3406.66
|  |  | BDI | 1.2796
|  |  | Total c/ BDI | 4359.16

## 25.Fornecimentos - resumo
3. PLANILHA DE ESTIMATIVA DE CUSTO ANUAL DE FORNECIMENTOS
PREÇOS DE REFERÊNCIA
RESUMO
3.1 | Peças de Reposição e Materiais - PASA
3.1.1 | Material Elétrico | 149576.26
3.1.2 | Material Mecânico | 216928.84
3.1.3 | Material Hidráulico | 295469.7
3.1.4 | Material Civil e equipamentos de segurança | 10279.92
3.1.5 | Materiais e equipamentos de proteção individual e fardamentos (PASA e PBAR 01 e 02) | 18097.25
| SUB TOTAL DE PEÇAS DE REPOSIÇÃO E MATERIAIS - 1 | 690351.97
3.2 | Peças de Reposição e Materiais - PBAR (Bloco - 01 e 02)
3.2.1 | Material Elétrico | 207713.84
3.2.2 | Material Mecânico | 242233.92
3.2.3 | Material Hidráulico | 483182.6
3.2.4 | Material Civil e equipamentos de segurança | 7507.61
| SUB TOTAL DE PEÇAS DE REPOSIÇÃO E MATERIAIS - 2 | 940637.97
TOTAL DE PEÇAS DE REPOSIÇÃO E MATERIAIS |  | 1630989.94

## 26. Fornecimentos-peças PASA
3.1 | PLANILHA DE ESTIMATIVA DE CUSTO ANUAL DE PEÇAS DE REPOSIÇÃO E MATERIAIS - PASA
3.1.1 Material Elétrico
Item | Descrição Material | Quant. | Unid. | R$ unit. | R$ total
1 | Abraçadeira regulável Poliamida Preta | 30 | un | 0.1 | 3
2 | Amperímetro sistema ferro móvel, classe de exatidão 1,5%, moldura 72x72mm, deflexão do ponteiro 90°, escala 0 –200/5A, ligação a TC 250-5A | 2 | un | 58.0125 | 116.025
3 | Amperímetro sistema ferro móvel, classe de exatidão 1,5%, moldura 72x72mm, deflexão do ponteiro 90°, escala 0 –250/5A, ligação a TC 250-5A | 2 | un | 58.0125 | 116.025
4 | Amperímetro sistema ferro móvel, classe de exatidão 1,5%, moldura 72x72mm, deflexão do ponteiro 90°, escala 0 - 600A, ligação a TC 300-5A | 2 | un | 60.5125 | 121.025
5 | Amperímetro sistema ferro móvel, classe de exatidão 1,5%, moldura 96x96mm, deflexão do ponteiro 90°, escala 0 – 1200A, ligação a TC 1200-5A | 2 | un | 59.0625 | 118.125
6 | Amperímetro sistema ferro móvel, classe de exatidão 1,5%, moldura 72x72mm, deflexão do ponteiro 90°, escala 0 –200/400A, ligação a TC 200-5A | 2 | un | 58.0125 | 116.025
7 | Amperímetro sistema ferro móvel, classe de exatidão 1,5%, moldura 96x96mm, deflexão do ponteiro 90°, escala 0 – 800A, ligação a TC 800-5A | 2 | un | 59.0625 | 118.125
8 | Antena de transmissão de sinal de Rádio – modem modelo 2060LR | 1 | un | 321.28 | 321.28
9 | Armação de sinalização LED aro frontal redondo, preto e diâmetro 30mm, tensão 220 VCA, completo com sinalizador de 05 LED's, lente cor branca tipo: VP222/15+LR+55L-24 | 10 | un | 5.9 | 59
10 | Armação de sinalização LED aro frontal redondo, preto e diâmetro 30mm, tensão 220 VCA, completo com sinalizador de 05 LED's, lente cor amarela tipo: VP222/15+LR+55L-24 | 10 | un | 5.9 | 59
11 | Armação de sinalização LED aro frontal redondo, preto e diâmetro 30mm, tensão 220 VCA, completo com sinalizador de 05 LED's, lente cor verde tipo: VP222/15+LR+55L-24 | 10 | un | 5.9 | 59
12 | Armação de sinalização LED aro frontal redondo, preto e diâmetro 30mm, tensão 220 VCA, completo com sinalizador de 05 LED's, lente cor vermelha tipo: VP222/15+LR+55L-24 | 10 | un | 5.9 | 59
13 | Banco de capacitores fixos trifásico, 7,5kVar, 380V, dielétrico de baixa perda, auto regenerativo, com proteção contra curto-circuito e tempoorizador | 2 | un | 743.2367 | 1486.4733
14 | Banco de capacitores fixos trifásico, 30kVar, 380V, dielétrico de baixa perda, auto regenerativo, com proteção contra curto-circuito e tempoorizador | 4 | un | 1505.2 | 6020.8
15 | Banco de capacitores fixos trifásico, 35kVar, 380V, dielétrico de baixa perda, auto regenerativo, com proteção contra curto-circuito e tempoorizador | 4 | un | 1782.42 | 7129.68
16 | Banco de capacitores fixos trifásico, 45kVar, 380V, dielétrico de baixa perda, auto regenerativo, com proteção contra curto-circuito e tempoorizador | 1 | un | 1946.8667 | 1946.8667
17 | Banco de capacitores fixos trifásico, 90kVar, 380V, dielétrico de baixa perda, auto regenerativo, com proteção contra curto-circuito e tempoorizador | 3 | un | 4083.5167 | 12250.55
18 | Base relé fotoelétrico | 2 | un | 7.04 | 14.08
19 | Base DIAZED, completa Fusível de 10A, tipo 5SB231 | 3 | un | 13.33 | 39.99
20 | Base DIAZED, completa Fusível de 2A, tipo 5SB211 | 15 | un | 13.33 | 199.95
21 | Base DIAZED, completa Fusível de 4A, tipo 5SB221 | 3 | un | 13.33 | 39.99
22 | Base DIAZED, completa com Fusível de 6A, tipo 5SB231 | 6 | un | 18.085 | 108.51
23 | Base para fusível NH 315A, tipo NH2 400A, 660V | 6 | un | 119.27 | 715.62
24 | Bateria 12Vcc/40A/h (para nobreak) | 1 | un | 448.925 | 448.925
25 | Bloco de contatos temporizados na desenergização, contatos auxiliares 1NA + 1NF, ajuste de 10 a 180s, Tipo LA3-D24 | 5 | un | 109.26 | 546.3
26 | Bloco de contatos aditivos, contatos auxiliares 4NA + 4NF, ajuste de 10 a 180s, Tipo LA3-D24 | 5 | un | 109.26 | 546.3
27 | Bloco de contatos temporizados na energização, contatos auxiliares 1NA + 1NF, ajuste de 10 a 180s, Tipo LA2-D24 | 5 | un | 109.26 | 546.3
28 | Bobina/Disparador de abertura 125Vcc para Disjuntor de 15KV a pequeno volume de Óleo, tipo RME 17,5-50-800A | 2 | un | 52.55 | 105.1
29 | Bobina/Disparador de fechamento 220Vca para Disjuntor de 15KV a pequeno volume de Óleo, tipo RME 17,5-50-800A | 2 | un | 52.55 | 105.1
30 | Bocal E27 para lâmpada | 5 | un | 2.75 | 13.75
31 | Bocal E40 para lâmpada | 4 | un | 5.13 | 20.52
32 | Borne unipolar classe de tensão 500V, corrente nominal 25A com 12 pólos, tipo 100-112 | 5 | un | 3.2833 | 16.4167
33 | Borne unipolar classe de tensão 750V, corrente nominal 36A tipo 95EE | 25 | un | 5.5333 | 138.3333
34 | Borne unipolar seccionável, classe de tensão 1000V, corrente nominal 50A tipo SRS-644-S | 25 | un | 8.8333 | 220.8333
35 | Botão de comando pulsador, redondo, cor verde, contatos 1NA + 1NF, tipo XB2 – MA31 | 10 | un | 37.6033 | 376.0333
36 | Botão de comando pulsador, redondo, cor vermelha, contatos 1NA + 1NF, tipo XB2 – MA41 | 4 | un | 37.6033 | 150.4133
37 | Botão pulsador de abertura local - verde | 2 | un | 41.9367 | 83.8733
38 | Botão pulsador de fechamento local – vermelho para Disjuntor de 15KV a pequeno volume de Óleo, tipo RME 17,5-50-800A | 2 | un | 31.9367 | 63.8733
39 | Botão de comando pulsador, redondo, cor Amarelo, contatos 1NA + 1NF, tipo XB2 – MA51 | 3 | un | 37.6033 | 112.81
40 | Botão de comando pulsador, redondo, cor Preto, contatos 1NA + 1NF, tipo XB2 – MV107 | 3 | un | 37.6033 | 112.81
41 | Cabo de cobre isolado, diâmetro 1,5mm2, 750V | 30 | m | 0.7 | 21
42 | Cabo de cobre isolado, diâmetro 2,5mm2, 750V | 100 | m | 0.52 | 52
43 | Cabo de cobre isolado, diâmetro 4mm2, 750V | 30 | m | 2.63 | 78.9
44 | Cabo de cobre isolado, diâmetro 16mm2, 750V | 15 | m | 5.16 | 77.4
45 | Cabo de cobre isolado, diâmetro 25mm2, 750V | 15 | m | 7.41 | 111.15
46 | Cabo de cobre isolado, diâmetro 35mm2, 750V | 6 | m | 9.06 | 54.36
47 | Cabo de cobre isolado, diâmetro 50mm2, 750V | 50 | m | 13.77 | 688.5
48 | Cabo de cobre isolado, diâmetro 95mm2, 750V/1000V | 50 | m | 25.75 | 1287.5
49 | Cabo de cobre isolado, diâmetro 150mm2, 750V/1000V | 50 | m | 38.55 | 1927.5
50 | Cabo de cobre isolado, diâmetro 185mm2, 750V/1000V | 9 | m | 49.1 | 441.9
51 | Cabo de cobre isolado, diâmetro 240mm2, 750V/1000V | 10 | m | 72.07 | 720.7
52 | Cabo de cobre isolado, diâmetro 300mm2, 750V/1000V | 50 | m | 85.04 | 4252
53 | Campainha Legrand | 2 | un | 54.6 | 109.2
54 | Chave comutadora para Voltímetro, Corrente nominal 16A, 4 posições, inscrição 0 – AB- BC- CA, Esquema A011, Tipo C11-A011/16E | 2 | un | 52,92 | 105.84
55 | Chave fim de curso 1NA+1NF | 3 | un | 107,66 | 322.98
56 | Chave seletora local – remoto para Disjuntor de 15KV a pequeno volume de Óleo, tipo RME 17,5-50-800A | 2 | un | 20,77 | 41.54
57 | Chave Seletora, 3 posições, AUTO-DESL-MANUAL, Corrente nominal 16A, Tipo TU4/F-16E | 2 | un | 22,59 | 45.18
58 | Chave fusível de 15kV/100A, 2kA (porte fusivel) | 3 | un | 45,02 | 135.06
59 | Chave seccionadora, tensão nominal 15KV, corrente nominal 630A, tipo unipolar, montagem vertical, acionamento manual | 1 | un | 252,79 | 252.79
60 | Conector para haste de aterramento de cabo de 50mm a 120mm | 6 | un | 5.53 | 33.18
61 | Contator Auxiliar, bobina em 220V/60Hz, contatos auxiliares 4NA + 4NF, Tipo CA2 – DN140 | 10 | un | 61.23 | 612.3
62 | Contator Auxiliar, bobina em 220V/60Hz, contatos auxiliares 2NA + 2NF, Tipo CA2 – DN122 | 10 | un | 36.93 | 369.3
63 | Contator Tripolar a seco Bobina em 220V/60Hz, classe de tensão 660V, Corrente nominal 9A, contato 1NA, tipo LC1-D099 | 2 | un | 76.1 | 152.2
64 | Contator tripolar bobina em 220V/60Hz, classe de tensão 1000V, corrente nominal 185A, com bloco aditivo, contatos auxiliares 2NA+2NF, tipo LCI-FG43+LA1-F221 | 1 | un | 781 | 781
65 | Contator tripolar bobina em 220V/60Hz, classe de tensão 1000V, corrente nominal 265A, com bloco aditivo, contatos auxiliares 2NA+2NF, tipo LCI-FH43+LA1-F221 | 2 | un | 781 | 1562
66 | Contator tripolar bobina em 220V/60Hz, classe de tensão 1000V, corrente nominal 630A, com bloco aditivo, contatos auxiliares 1NA+1NF, tipo LCI-FL43+LA1-F221 | 1 | un | 781 | 781
67 | Contato fixo para pólo de Disjuntor de 15KV a pequeno volume de Óleo, tipo RME 17,5-50-800A | 3 | un | 559.7333 | 1679.2
68 | Disjuntor bipolar de 10A, código S62 C10 | 1 | un | 18.79 | 18.79
69 | Disjuntor Monopolar de 4A, código S62 CC04 | 3 | un | 2.63 | 7.89
70 | Disjuntor Monopolar de 2A, código S62 C02 | 1 | un | 2.53 | 2.53
71 | Disjuntor Tripolar a pequeno volume de óleo, Classe de tensão 15KV, corrente nominal 800A, tensão de operação 4,16KV, execução extraível | 1 | un | 13000 | 13000
72 | Disjuntor Termomagnético tripolar tensão nominal 440V, corrente nominal 6A, capacidade de ruptura 3KA em 380V, Tipo 5SK7306 | 1 | un | 185.87 | 185.87
73 | Disjuntor Termomagnético tripolar tensão nominal 440V, corrente nominal 15A, capacidade de ruptura 4,5KA em 380V, Tipo 5SK7316 | 3 | un | 50 | 150
74 | Disjuntor Termomagnético tripolar tensão nominal 440V, corrente nominal 25A, capacidade de ruptura 4,5KA em 380V, Tipo 5SK7325 | 1 | un | 49.36 | 49.36
75 | Disjuntor Termomagnético tripolar tensão nominal 440V, corrente nominal 30A, capacidade de ruptura 4,5KA em 380V, Tipo 5SK7332 | 1 | un | 45.36 | 45.36
76 | Disjuntor Termomagnético tripolar tensão nominal 660V, corrente nominal 50A, capacidade de ruptura 12KA em 380V, Tipo 3VT5200 | 1 | un | 110.63 | 110.63
77 | Disjuntor Termomagnético tripolar tensão nominal 660V, corrente nominal 63A, capacidade de ruptura 12KA em 380V, Tipo 3VT5200 | 1 | un | 163.73 | 163.73
78 | Disjuntor Termomagnético unipolar tensão nominal 440V, corrente nominal 6A, capacidade de ruptura 4,5KA em 220V | 6 | un | 71 | 426
79 | Disjuntor Termomagnético unipolar tensão nominal 440V, corrente nominal 10A, capacidade de ruptura 4,5KA em 220V | 7 | un | 48.37 | 338.59
80 | Disjuntor Termomagnético Unipolar tensão nominal 440V, corrente nominal 16A, Capacidade de ruptura 4,5KA, em 220V | 10 | un | 43.1 | 431
81 | Disjuntor Termomagnético Unipolar tensão nominal 440V, corrente nominal 25A, Capacidade de ruptura 4,5KA, em 220V | 4 | un | 42.47 | 169.88
82 | Disjuntor tripolar execução extraível, com manivela, comando manual, capacidade de interrupção 50KA em 480V, corrente nominal 1600A, tensão nominal 660V/60Hz, sensor 1200A, Relé LS, faixa de regulagem 600 a 1500A, Amptector II-A, contatos auxiliares 5NA+6NF (CA1,CA2,CA3), bobina de abertura em 220Vca 60Hz, variante V07, tipo DS-206S | 1 | un | 12196.44 | 12196.44
83 | Disjuntor tripolar execução extraível, com manivela, comando manual, capacidade de interrupção 42KA em 480V, corrente nominal 800A, tensão nominal 660V/60Hz, sensor 800A, Relé LS, faixa de regulagem 400 a 800A, Amptector II-A, contatos auxiliares 2NA+2NF (CA2), bobina de abertura em 220Vca 60Hz, tipo DS-206s | 1 | un | 12196.44 | 12196.44
84 | Eletroduto metálico flexível com revestimento PVC 1/2" | 20 | m | 12.49 | 249.8
85 | Eletroduto metálico flexível com revestimento PVC 2" | 5 | m | 28.98 | 144.9
86 | Eletroduto metálico flexível com revestimento PVC 3/4" | 20 | m | 9.6567 | 193.1333
87 | Elo fusível 2H | 6 | un | 1.895 | 11.37
88 | Elo fusível 65K 500mm | 6 | un | 1.895 | 11.37
89 | Elo fusível 100K 500mm | 6 | un | 1.895 | 11.37
90 | Fim de curso da carga da mola de fechamento para Disjuntor de 15KV a pequeno volume de Óleo, tipo RME 17,5-50-800A | 2 | un | 56.78 | 113.56
91 | Fita auto fusão 19 mm x 20 m | 60 | un | 1.49 | 89.4
92 | Fita isolante 19 mm x 10m | 20 | un | 3.83 | 76.6
93 | Fita isolante 19 mm x 20 m | 60 | un | 5 | 300
94 | Fonte de alimentação chaveada 220Vca e saída 24Vcc /3A | 2 | un | 201.66 | 403.32
95 | Fonte220Vca/24Vcc-5A, código 2938581 | 1 | un | 561.66 | 561.66
96 | Fonte de alimentação entrada 220Vca, saída 48Vcc,tipo FC, corrente nominal 1A | 1 | un | 305 | 305
97 | Fusível de vidro 2A 250V rápido | 5 | un | 1.6567 | 8.2833
98 | Fusível de vidro 0,25A 250V rápido | 5 | un | 1.23 | 6.15
99 | Fusível de vidro 0,5A 250V rápido | 5 | un | 1.6567 | 8.2833
100 | Fusivel Diazed 2A 500V retardado | 15 | un | 1.1467 | 17.2
101 | Fusivel Diazed 4A 500V retardado | 5 | un | 1.1467 | 5.7333
102 | Fusivel Diazed 6A 500V retardado | 12 | un | 1.1467 | 13.76
103 | Fusivel Diazed 10A 500V retardado | 5 | un | 1.2133 | 6.0667
104 | Fusivel NH00 250A 500V RETARDO | 6 | un | 26.1 | 156.6
105 | Fusível NH02 315A 500V RETARDO | 20 | un | 26.1 | 522
106 | Fusível NH02 400A 660V RETARDO | 6 | un | 26.1 | 156.6
107 | Fusível NH03 630A 660V RETARDO | 6 | un | 38.35 | 230.1
108 | Hélice para motor 180 | 2 | un | 8.9667 | 17.9333
109 | Hélice para motor 225 - 250 | 2 | un | 11.3 | 22.6
110 | Hélice para motor 280 S/M | 2 | un | 13.6633 | 27.3267
111 | Hélice para motor 315 S/M | 2 | un | 32 | 64
112 | Interruptor duplo, 10A, 250V | 5 | un | 13.2 | 66
113 | Interruptor simples, 10A, 250V | 5 | un | 8.8367 | 44.1833
114 | Isolador de baixa tensão,em epoxi,50x50mm, tipo111 | 5 | un | 22.93 | 114.65
115 | Isolador de baixa tensão,em epoxi,90x65mm, tipo113 | 5 | un | 23.86 | 119.3
116 | Jogo de Contatos principais referencia LA5-FG431 para contator LC1-FG43 | 4 | un | 406.05 | 1624.2
117 | Jogo de Contatos principais referencia LA5-FH431 para contator LC1-FH43 | 12 | un | 406.05 | 4872.6
118 | Jogo de Contatos principais referencia LA5-FL431 para contator LC1-FL43 | 4 | un | 406.05 | 1624.2
119 | Lâmpada fruorescente de 40W, 220V/ tubular | 20 | un | 4.25 | 85
120 | Lâmpada fluorescente compacta de 37W/220V, base E - 27 | 50 | un | 29.27 | 1463.5
121 | Lâmpada mista 160 W 220V | 10 | un | 17.78 | 177.8
122 | Lâmpada mista 250W/220V, base E-40 | 5 | un | 22.78 | 113.9
123 | Lâmpada neon 220Vca-2mA, soquete BA9s para disjuntor tripolar a vácuo tipo RVAA 6312/24, 800A | 5 | un | 11.66 | 58.3
124 | Lâmpada vapor de mercúrio, 80W - 220 V, base E - 27 | 6 | un | 9.69 | 58.14
125 | Massa calafetar cinza | 5 | Kg | 4.6 | 23
126 | Motor para carregar a mola de fechamento 220Vca para Disjuntor de 15KV a pequeno volume de Óleo, tipo RME 17,5-50-800A | 1 | un | 250 | 250
127 | Motor trifásico de 1CV / 380V/1780rpm – (Bomba de drenagem) | 1 | un | 386.46 | 386.46
131 | No-break, 220Vac/1200VA, CÓDIGO PDV PREMIUM | 1 | un | 812.33 | 812.33
132 | Óleo isolante para transformadores (tipo B) | 1500 | lt | 5.02 | 7530
133 | Para-ráios de 12KV, 5KA, tipo distribuição, ligação em tensão de 13,8KV, com neutro aterrado | 1 | un | 141.53 | 141.53
134 | Parafuso cabeça sextavada em aço bicromatizado completo co arruelas lisas de pressão e porca, bitola M12x30 | 10 | un | 7.72 | 77.2
135 | Protetor de surto 275V-40KA | 2 |  | 61.07 | 122.14
136 | Programador horário digital 220V contato seco 10A | 2 | un | 109.08 | 218.16
137 | Reator partida rápida 2 x 40 x 220v | 6 | un | 25.72 | 154.32
138 | Reator vapor mercúrio 80W | 6 | un | 27.72 | 166.32
139 | Relé Supervisor trifásico Min. e Max. Tensão, tensão nominal 110V, 60Hz, ajuste de 90 a 130V, indicação através de led, fixação frontal em painel, contatos 2 reversíveis, tipo RST/ALP | 3 | un | 123.43 | 370.29
140 | Relé fotoelétrico para comando de luminária instalada externa, magnético, 220V, referência RM-10 | 5 | un | 18.4 | 92
141 | Relé Térmico com regulagem 2,5 a 4A, contatos auxiliares 1NA + 1NF, tipo LR1-D09308 | 2 | un | 41 | 82
142 | Relé sensível com capa de proteção transparente, tensão da bobina 48Vcc,potencia 200mW, resistência da bobina2500Ω, contatos 2 reverveis, base RN78724+RN28801 tipo RN600004 | 3 | un | 88.33 | 264.99
143 | Relé térmico LR1F250 ajuste 160 a 250A 1NA+1NF | 2 | un | 410.5 | 821
144 | Relé térmico LR1F630 ajuste 400 a 630A 1NA + 1NF | 2 | un | 499.6 | 999.2
145 | Relé térmico LR1F160 ajuste 100 a 160A 1NA + 1NF | 2 | un | 357.13 | 714.26
146 | Sensor de presença 220Vca | 2 | un | 80.52 | 161.04
147 | Sirene para alarme 220V | 1 | un | 128 | 128
148 | Supervisor trifásico min. e máx. tensão 115V, ajuste de 90 a 130V com 02 contatos reversíveis | 1 | un | 57.06 | 57.06
149 | Terminal de compressão para cabo de 4mm² | 20 | un | 0.46 | 9.2
150 | Terminal de compressão para cabo de 16mm² | 20 | un | 0.53 | 10.6
151 | Terminal de compressão para cabo de 25mm² | 20 | un | 0.71 | 14.2
152 | Terminal de compressão para cabo de 35mm² | 20 | un | 0.89 | 17.8
153 | Terminal de compressão para cabo de 50mm² | 20 | un | 2.12 | 42.4
154 | Terminal de compressão para cabo de 95mm² | 20 | un | 2.53 | 50.6
155 | Terminal de compressão para cabo de 150mm² | 15 | un | 3.4 | 51
156 | Terminal de compressão para cabo de 185mm² | 15 | un | 5.53 | 82.95
157 | Terminal de compressão para cabo de 240mm² | 15 | un | 7.82 | 117.3
158 | Terminal de compressão para cabo de 300 mm² | 15 | un | 11.51 | 172.65
159 | Terminal Pino 2,5mm² | 10 | un | 0.13333 | 1.3333
160 | Terminal Olhal 1,5mm² | 10 | un | 0.083333 | 0.83333
161 | Terminal Olhal 2,5mm² | 20 | un | 0.083333 | 1.6667
162 | Terminal Pré isolado Anel 16-14 AZ | 25 | un | 3.98 | 99.5
163 | Tomada 2P+T + suporte 15A 380V | 3 | un | 11.45 | 34.35
164 | Tomada monopolar, 250V, 10A | 5 | un | 14.65 | 73.25
165 | Tomada monofásica instalação externa 15A, 380V, 3 pólos, com plug, ref. Peterco R-20 TR/315 + R- 40T/315 | 2 | un | 64.36 | 128.72
166 | Tomada monofásica montada em caixa Condulete | 4 | un | 13.3233 | 53.2933
167 | Tomada Trifásica instalação externa 30A, 380V, 4 pólos, com plug, ref. Peterco R-20 TR/430 + R- 40T/430 | 2 | un | 64.36 | 128.72
168 | Trafo com dois enrolamento220/115Vca, 300VA | 1 | un | 188.68 | 188.68
169 | Transformador de corrente em policarbonato – Janela, relação 1200-5A classe 600V, Fator térmico nominal 1,2 In, Limite térmico 70xIn, Limite dinâmico 2,5 x It, classe de exatidão 0,3 C5, tipo BDX-138A | 3 | un | 142.93 | 428.79
170 | Transformador de corrente em policarbonato – Janela, limite térmico 40xIn, fator térmico 1,2 x In, classe de exatidão 0,3 C5, relação 600-5A, tipo BDX-74A | 1 | un | 87.33 | 87.33
171 | Transformador de corrente em policarbonato – Janela, limite térmico 40 x In, fator térmico 1,2 xI n, classe de exatidão 0,6 C5, relação 250-5A, tipo BDX-74A | 3 | un | 87.33 | 261.99
172 | Transformador de corrente em policarbonato – Janela, limite térmico 40 x In, fator térmico 1,2 xI n, classe de exatidão 0,6 C5, relação 200-5A, tipo BDX-74A | 1 | un | 87.33 | 87.33
173 | Transformador trifásico de 45KVA, classe de tensão 15KV, tensão de operação 13,8/0,38/0,22KV | 1 | un | 4283.34 | 4283.34
174 | Transformador de potencial a seco, Classe de tensão 600V/60Hz, relação 402,5-115V, classe de exatidão, 0,6 P25 potencia térmica 150VA, tipi TTA | 1 | un | 1301.33 | 1301.33
175 | Microventilador AXIAL Dimensão (mm): 256 x 265 x 85 | 1 | un | 162.1 | 162.1
176 | Visor de nível de Óleo para Disjuntor de 15KV a pequeno volume de Óleo, tipo RME 17,5-50-800A | 2 | un | 2.9 | 5.8
177 | Voltímetro sistema ferro móvel, classe de exatidão 1,5%, ligação a TP 402,5 – 115V, deflexão do ponteiro 90°, escala 0 – 500V | 2 | un | 60.6367 | 121.2733
SUB TOTAL MATERIAL ELÉTRICO |  |  |  |  | 126759.545
SUB TOTAL MATERIAL ELÉTRICO COM BDI (18%) |  |  |  |  | 149576.26
3.1.2 Material Mecânico
Item | Descrição Material | Quant. | Unid. | R$ unit. | R$ total
1 | Acoplamento elástico Tipo E tamanho 240 | 2 | un | 683.36 | 1366.72
3 | Acoplamento elástico Tipo E tamanho168 | 4 | un | 242.9 | 971.6
5 | Adesivo à base de epoxy para revestimento interno de bombas | 3 | un | 332.9833 | 998.95
6 | Adesivo anaeróbico para fixar rolamento, 15g | 2 | un | 12.85 | 25.7
7 | Anéis de desgaste (corpo e tampa) para bomba ETANORM- G-125-400 A50 | 2 | un | 75.4333 | 150.8667
8 | Arruela de borracha ABF em SBR DN 400mm (adaptador tubo defofo) | 5 | un | 96.81 | 484.05
9 | Arruela de borracha ABF em SBR DN 500mm (adaptador tubo defofo) | 5 | un | 103.9233 | 519.6167
10 | Arruela galvanizada 1/4" x 1" | 30 | un | 0.63 | 18.9
11 | Arruela galvanizada 3/4" x 4" | 30 | un | 1.1267 | 33.8
12 | Arruela galvanizada 3/8" x 3" | 30 | un | 0.70667 | 21.2
13 | Arruela galvanizada 5/16" x 1/2" | 30 | un | 0.56667 | 17
14 | Arruela lisa galvanizada 1/2" | 30 | un | 0.2 | 6
15 | Arruela lisa galvanizada 3/4" | 30 | un | 0.28333 | 8.5
16 | Arruela lisa galvanizada 5/8" | 30 | un | 0.22667 | 6.8
17 | Barra roscada de aço galvanizado 1/2" | 5 | m | 19.4233 | 97.1167
18 | Barra roscada de aço galvanizado 3/4" | 5 | m | 22.4 | 112
19 | Barra roscada de aço galvanizado 5/8" | 5 | m | 12.9333 | 64.6667
20 | Borracha lonada a base de latex espessura 1/16" | 5 | m² | 78.1667 | 390.8333
21 | Borracha lonada a base de latex espessura 1/8" | 5 | m² | 96.2333 | 481.1667
22 | Borracha lonada a base de latex espessura 5/16" | 5 | m² | 144.6333 | 723.1667
23 | Borracha lonada esp. 2,00 mm x 1,00 m. | 5 | m² | 102.7033 | 513.5167
24 | Borracha lonada esp. 4,00 mm x 1,00 m. | 5 | m² | 156.3333 | 781.6667
25 | Bucha de fixação ( com porca de fixação e arruela de trava), para rolamento 1209 K C3 | 6 | un | 43.4333 | 260.6
26 | Bucha de fixação ( com porca de fixação e arruela de trava), para rolamento 1211 K C3 | 6 | un | 65.3833 | 392.3
27 | Calços calibrados TMAS 100-005 (SKF) | 5 | jg | 198.2333 | 991.1667
28 | Calços calibrados TMAS 125-010 (SKF) | 5 | jg | 333.85 | 1669.25
29 | Calços calibrados TMAS 125-020 (SKF) | 5 | jg | 349.6833 | 1748.4167
30 | Cap de PVC soldável IRRIGA- LF JE,DN 100, PN 80 | 10 | un | 8.8267 | 88.2667
31 | Cap de PVC soldável IRRIGA- LF JE,DN 150, PN 80 | 10 | un | 82.9333 | 829.3333
32 | Cap de PVC soldável IRRIGA- LF JE,DN 50, PN 40 | 10 | un | 1.99 | 19.9
33 | Cap de PVC soldável IRRIGA- LF JE,DN 75, PN 80 | 10 | un | 5.6067 | 56.0667
34 | Cola trava roscas | 2 | un | 35.79 | 71.58
35 | Eixo para bomba KSB ETANORM-G-125-400 A50 | 2 | un | 340.3333 | 680.6667
37 | Elemento elástico do acoplamento tamanho 168 | 6 | un | 69 | 414
39 | Elemento elástico do acoplamento tamanho 240 | 4 | un | 228.99 | 915.96
40 | Eletrodo de CuSO4 (Proteção Catódica) | 10 | kg | 146.9233 | 1469.2333
41 | Eletrodo para Solda Elétrica ø 2,50 - Ref. 48.00 | 10 | kg | 19.6667 | 196.6667
42 | Eletrodo para Solda Elétrica ø 2,50 - Ref. 6013 | 10 | kg | 10.3067 | 103.0667
43 | Esferas de vedação de 100 mm - EPDM | 10 | un | 327.4333 | 3274.3333
44 | Esferas de vedação de 150mm - EPDM | 10 | un | 494.2333 | 4942.3333
45 | Esferas de vedação de 50mm - EPDM | 10 | un | 165.6667 | 1656.6667
46 | Esferas de vedação de 75mm - EPDM | 10 | un | 263.1667 | 2631.6667
47 | Estopa | 30 | kg | 6.1867 | 185.6
48 | Extremidade flangeada / bolsa EFJGS 10 DN 400mm (adaptador) | 5 | un | 898.5767 | 4492.8833
49 | Extremidade flangeada / bolsa EFJGS 10 DN 500mm (adaptador) | 5 | un | 1115.8433 | 5579.2167
50 | Fita teflonada | 100 | m2 | 3.9667 | 396.6667
51 | Folha de chapa de latão de 0,1 mm | 5 | m2 | 69.8333 | 349.1667
52 | Folha de chapa de latão de 0,2 mm | 5 | m2 | 94.1 | 470.5
53 | Folha de chapa de latão de 0,5 mm | 5 | m2 | 189.5667 | 947.8333
54 | Gaxeta sintética injetável | 5 | kg | 302.8667 | 1514.3333
55 | Gaxeta teflonada de seção quadrada 1/2" | 5 | kg | 146.0167 | 730.0833
56 | Gaxeta teflonada de seção quadrada 3/8" | 5 | kg | 146.0167 | 730.0833
57 | Gaxeta teflonada de seção quadrada 5/16" | 5 | kg | 146.0167 | 730.0833
58 | Gaxeta teflonada de seção quadrada 7/16" | 5 | kg | 146.0167 | 730.0833
59 | Graxa a base de LÍTIO | 10 | Kg | 38.3 | 383
60 | Graxa Mineral Branca (Siliconada) | 10 | Kg | 27.7333 | 277.3333
61 | Graxa SHELL Alvania R 3. | 10 | Kg | 23.0333 | 230.3333
62 | Luva de correr em PVC IRRIGA- LF JE,DN 75, PN 80 | 15 | un | 38.6667 | 580
63 | Luva de correr em PVC IRRIGA- LF JE,DN 100, PN 80 | 15 | un | 43.2033 | 648.05
64 | Luva de correr em PVC IRRIGA- LF JE,DN 150, PN 80 | 15 | un | 85.3433 | 1280.15
65 | Luva de correr em PVC IRRIGA- LF JE,DN 200, PN 125 | 15 | un | 206.8333 | 3102.5
66 | Luva de correr em PVC IRRIGA- LF JE,DN 250, PN 125 | 15 | un | 407 | 6105
67 | Luva de correr em PVC IRRIGA- LF JE,DN 300, PN 125 | 15 | un | 685.1333 | 10277
68 | Luva protetora de eixo para bomba KSB ETANORM-G-125-400 | 5 | un | 77 | 385
69 | Mangueira plastica 1/4" | 40 | m | 5.7167 | 228.6667
70 | Marreta 1kg | 1 | un | 44.0667 | 44.0667
71 | Marreta 5kg | 1 | un | 271 | 271
72 | Martelo de borracha 800g | 1 | un | 13.64 | 13.64
73 | Massa de secagem rápida (Grauth SG sc 25 KG) | 50 | kg | 18.2 | 910
74 | Niple pvc 1/8" | 30 | un | 0.2 | 6
75 | Óleo Lubrificante 46 | 10 | Lt | 11.3733 | 113.7333
76 | Óleo Lubrificante 68 | 60 | Lt | 10.9967 | 659.8
77 | Óleo Lubrificante SAE-90 | 10 | Lt | 7.95 | 79.5
78 | Papelão grafitado, espessura 1/16" | 5 | m2 | 365.2333 | 1826.1667
79 | Papelão guarnital, espessura 1/8" | 5 | m2 | 13.9333 | 69.6667
80 | Papelão hidraulico S1212 1,6 mm | 5 | m2 | 259.6833 | 1298.4167
81 | Parafuso (parabolt) 1" | 50 | un | 15.2667 | 763.3333
82 | Parafuso (parabolt) 3/4" | 50 | un | 11.26 | 563
83 | Parafuso galvanizado 1/2'' x 4'' | 50 | un | 3.7667 | 188.3333
84 | Parafuso galvanizado 1/4" x 1" | 50 | un | 0.15 | 7.5
85 | Parafuso galvanizado 3/4'' x 4'' | 50 | un | 1.3 | 65
86 | Parafuso galvanizado 3/8'' x 3'' | 50 | un | 0.48333 | 24.1667
87 | Parafuso galvanizado 5/16" x 1/2" | 50 | un | 0.23667 | 11.8333
88 | Parafuso para flanges, porcas e arruelas PPF DN 24X100 | 50 | un | 5.1667 | 258.3333
89 | Parafuso sextavado galvanizado 3/4" | 50 | un | 1.24 | 62
90 | Parafuso sextavado galvanizado 5/8" | 50 | un | 0.98333 | 49.1667
91 | Peças de reposição para Bomba Turbina 24 B/D2
91.1 | Anel de desgaste do rotor | 2 | un | 1200 | 2400 | 2400
91.2 | Bucha de mancal p/ bomba Turbina 24 B/D2, ref. 545.2 | 2 | un | 4900 | 9800 | 9800
91.3 | Bucha de mancal p/ bomba Turbina 24 B/D2, ref. 545.3 | 2 | un | 4900 | 9800 | 9800
91.4 | Bucha de mancal p/ bomba Turbina 24 B/D2, ref. 545.4 | 2 | un | 4900 | 9800 | 9800
91.5 | Eixo de acionamento para bomba Turbina 24 B/D2, ref. 213 | 1 | un | 12000 | 12000 | 12000
91.6 | Eixo intermediário para bomba Turbina 24 B/D2, ref. 212 | 1 | un | 7000 | 7000 | 7000
91.7 | Eixo para bomba Turbina 24 B/D2, ref. 211 | 1 | un | 12000 | 12000 | 12000
91.8 | Jogo de juntas | 1 | un | 580 | 580 | 580
91.9 | Luva da extremidade do eixo da bomba | 1 | un | 3200 | 3200 | 3200
91.10 | Luva espaçadora | 2 | un | 3200 | 6400 | 6400
91.11 | Mancal de borracha | 2 | un | 4200 | 8400 | 8400
91.12 | Mancal estrela | 3 | un | 580 | 1740 | 1740
92 | Porca galvanizada 1/2" x 4" | 50 | un | 0.86667 | 43.3333
93 | Porca galvanizada 1/4" x 1" | 50 | un | 0.18 | 9
94 | Porca galvanizada 3/4" x 4" | 50 | un | 1.1767 | 58.8333
95 | Porca galvanizada 3/8" x 3" | 50 | un | 0.48667 | 24.3333
96 | Porca galvanizada 5/16" x 1/2" | 50 | un | 0.32333 | 16.1667
97 | Porca p/ ponta de eixo de bomba Etanorm ETANORM-G-125-400 A50 | 5 | un | 69.3333 | 346.6667
98 | Porca sextavada galvanizada 3/4" | 50 | un | 0.72333 | 36.1667
99 | Porca sextavada galvanizada 5/8" | 50 | un | 0.63333 | 31.6667
100 | Retentor para bomba ETANORM-G-125-400 A50 | 8 | un | 47.7 | 381.6
101 | Rolamento ref. 1209 KC3 | 6 | un | 105.5667 | 633.4
102 | Rolamento ref. 1211 KC3 | 6 | un | 236.1333 | 1416.8
103 | Rolamento ref. 51107 | 10 | un | 66.25 | 662.5
104 | Rolamento ref. 6021/C3 | 1 | un | 473.7 | 473.7
105 | Rolamento ref. 608 2Z- HIBRIDOS | 50 | un | 10.9667 | 548.3333
106 | Rolamento ref. 626 2RX- INOX | 25 | un | 10.1833 | 254.5833
107 | Rolamento ref. 6310 ZC3 | 8 | un | 139.1333 | 1113.0667
108 | Rolamento ref. 6316 C3 | 8 | un | 538.65 | 4309.2
109 | Rolamento ref. 6319 C3 | 1 | un | 1394.3 | 1394.3
110 | Rolamento ref. 6322 C3 | 1 | un | 1825.1333 | 1825.1333
111 | Rolamento ref. BUA7318 C3 | 2 | un | 1881.6667 | 3763.3333
112 | Rotor para bomba KSB ETANORM-G-125-400 A50, DN 348 mm | 1 | un | 1190.9333 | 1190.9333
113 | Rotor para bomba KSB ETANORM-G-125-400 A50, DN 368 mm | 1 | un | 1190.9333 | 1190.9333
114 | Rotor para bomba KSB ETANORM-G-125-400 A50, DN 374 mm | 1 | un | 1190.9333 | 1190.9333
115 | Rotor para bomba KSB ETANORM-G-125-400 A50, DN 385 mm | 1 | un | 1190.9333 | 1190.9333
116 | Tê pvc 1/8" | 20 | un | 0.17667 | 3.5333
117 | Tinta anti abrasiva com proteção anticorrosiva | 10 | un | 11.25 | 112.5
118 | Tirantes de 1/2'' para trava quimica | 10 | un | 7.6667 | 76.6667
119 | Trava quimica de alta resistência | 5 | un | 14.75 | 73.75
120 | Vaselina sólida anti-inflamável | 5 | un | 16.4333 | 82.1667
121 | Válvula de esfera tipo engate rápido 1/4" hidráulica | 10 | un | 42 | 420
SUB TOTAL MATERIAL MECÂNICO |  |  |  |  | 183838
SUB TOTAL MATERIAL MECÂNICO COM BDI (18%) |  |  |  |  | 216928.84
3.1.3 Material Hidráulico
Item | Descrição Material | Quant. | Unid. | R$ unit. | R$ total
1 | Alinhador de fluxo inferior para válvula automática de múltiplas funções, série 900, PN 16, DN 150 | 3 | un | 1450.0667 | 4350.2
2 | Alinhador de fluxo inferior para válvula automática de múltiplas funções, série 900, PN 16, DN 200 | 4 | un | 1536.8767 | 6147.5067
3 | Anéis de vedação e esferas de borracha ou alumínio para ventosa de tríplice função PN 16, DN 150 | 2 | cj | 719.2667 | 1438.5333
4 | Anéis de vedação em bronze, cunha e eixo para válvula de gaveta com extremidades flangeadas , classe DN 100, PN 10 | 3 | cj | 515.3333 | 1546
5 | Anéis de vedação em bronze, cunha e eixo para válvula de gaveta com extremidades flangeadas , classe DN 50, PN 10 | 5 | un | 206 | 1030
6 | Anel de Borracha K-10, DN 600 | 5 | un | 41.1167 | 205.5833
7 | Anel de Borracha K-10, DN 500 | 5 | un | 33.5 | 167.5
8 | Anel de Borracha K-10, DN 400 | 5 | un | 29.15 | 145.75
9 | Conexões vmf | 20 | jg | 41 | 820
10 | Conjunto caixa transparente para válvula volumétrica (C/RES.- C/PIL.) | 6 | cj | 169.7667 | 1018.6
11 | Conjunto de anéis O'ring para válvula automática de múltiplas funções, série 900, PN 16, DN 150 E 200 | 8 | cj | 1.46 | 11.68
12 | Curva 45º com bolsa soldável e ponta lisa PVC IRRIGA-LF JE,PN 80, DN 100 | 10 | un | 20.3967 | 203.9667
13 | Curva 90º com bolsa soldável e ponta lisa PVC IRRIGA-LF JE, PN 80, DN 100 | 10 | un | 31.8567 | 318.5667
14 | Curva 90º com bolsa soldável e ponta lisa PVC IRRIGA-LF JE, PN 80, DN 75 | 10 | un | 20.9533 | 209.5333
15 | Crivo em PVC rígido DEFoFo, PN125, DN 300mm x 1000mm | 4 | pç | 1200 | 4800
16 | Diafragma de noprene reforçado com nylon para piloto #2 e #3 | 25 | un | 46.99 | 1174.75
17 | Diafragma para Piloto de Três Vias para Válvula Controladora REF 6373, PN 10 | 20 | un | 40.3233 | 806.4667
18 | Diafragma para válvula automática de múltiplas funções, série 700, PN 16, DN 150 | 1 | un | 279.46 | 279.46
19 | Diafragma para válvula automática de múltiplas funções, série 700, PN 16, DN 300 | 1 | un | 1186.33 | 1186.33
20 | Diafragma para válvula automática de múltiplas funções, série 900, PN 16, DN 150 | 3 | un | 527.1733 | 1581.52
21 | Diafragma para válvula automática de múltiplas funções, série 900, PN 16, DN 200 | 2 | un | 527.1733 | 1054.3467
22 | Diafragma para Válvula Controladora RAF 6373, DN 50 mm, PN 10 | 30 | un | 28.5533 | 856.6
23 | Diafragma para Válvula Controladora RAF 6373, DN 80 mm, PN 10 | 30 | un | 41.5 | 1245
24 | Eixo da hélice para válvula automática de múltiplas funções, série 900, DN 150 e DN 200, PN 10 | 10 | un | 2116.61 | 21166.1
25 | Engrenagem c/ esfera de tungstênio para válvula automática de múltiplas funções, série 900, DN 150 e DN 200 | 10 | un | 2116.61 | 21166.1
26 | Engrenagem primária de hidrômetro com capacidade 6000 m3, para válvula automática de múltiplas funções, série 900 | 2 | cj | 622.9633 | 1245.9267
27 | Engrenagem primária de hidrômetro com capacidade 8000 m3, para válvula automática de múltiplas funções, série 900 | 8 | cj | 722.37 | 5778.96
28 | Engrenagem secundária ( hidrômetro) com capacidade 8000 m3, para válvula automática de múltiplas funções, série 900 | 8 | cj | 329.7567 | 2638.0533
29 | Engrenagem secundária (hidrômetro) com capacidade 6000 m3, para válvula automática de múltiplas funções, série 900 | 4 | cj | 387.3167 | 1549.2667
30 | Filtro de alta capacidade p/ vál. Série 900 e 700 | 5 | un | 314.7 | 1573.5
31 | Guia do eixo para válvula automática de múltiplas funções, série 900, DN 150 e DN 200, PN 10 | 10 | un | 2116.61 | 21166.1
32 | Jogo de oring's para válvula Bermad de 12'' nº10 | 2 | un | 4.2133 | 8.4267
33 | Jogo de oring's para válvula Bermad de 12'' nº326 | 4 | un | 2 | 8
34 | Jogo de oring's para válvula Bermad de 12'' nº420 | 2 | un | 6.4467 | 12.8933
35 | Kit completo "indicador de abertura/plug/fim-de-curso" p/ válvula automática controladora de bomba série 700, modelo 743 | 2 | cj | 366.4333 | 732.8667
36 | Kit para atuador (diafragma, mola, discos, anéis O'ring, eixo, bucha) e sede de vedação para válvula automática globo, corpo em Y, série 700, PN 16, DN 150 | 2 | cj | 5518.6533 | 11037.3067
37 | Kit para atuador (diafragma, mola, discos, anéis O'ring, eixo, bucha) e sede de vedação para válvula automática globo, corpo em Y, série 700, PN 16, DN 300 | 2 | cj | 25118.5333 | 50237.0667
38 | Kit Turbina para Hidrômetro tangencial, DN 50, PN 10 | 10 | cj | 27.2333 | 272.3333
39 | Kit Turbina para Hidrômetro tangencial, DN 80, PN 10 | 10 | cj | 26.32 | 263.2
40 | Manômetro tipo BOURDON, escala de 0 a 16 Kgf/cm2, com conexão de 1/2", rosca ANSI B2.1 | 3 | un | 155.3 | 465.9
41 | Mola em aço inox de diafragma para válvula automática de múltiplas funções, série 900, PN 16, DN 150 | 5 | un | 136.3467 | 681.7333
42 | Mola em aço inox de diafragma para válvula automática de múltiplas funções, série 900, PN 16, DN 200 | 5 | un | 136.3467 | 681.7333
43 | Piloto Controlador de Vazão de quatro Vias para Válvula Controladora RAF 6373, PN 10 | 10 | un | 367.6667 | 3676.6667
44 | Piloto Redutor de Pressão de Três Vias para Válvula Controladora REF 6373, PN 10 | 10 | un | 346.6667 | 3466.6667
45 | Redução com bolsas soldáveis em PVC, PVC IRRIGA-LF,PN 80, DN 100x75 | 15 | un | 7.35 | 110.25
46 | Tê com bolsas soldáveis em PVC, PVC IRRIGA-LF,PN 80, DN 100 | 20 | un | 28.58 | 571.6
47 | Tê com bolsas soldáveis em PVC, PVC IRRIGA-LF, PN 80, DN 75 | 10 | un | 13.7833 | 137.8333
48 | Tê de redução com bolsas soldáveis em PVC, PVC IRRIGA-LF,PN 80, DN 100x75 | 15 | un | 27.7133 | 415.7
49 | Tubo de ferro fundido K7 ,DN 400, PN 16 x 6m | 2 | un | 2549 | 5098
50 | Tubo de ferro fundido K7 ,DN 500, PN 16 x 6m | 2 | un | 3632 | 7264
51 | Tubo em PVC IRRIGA- LF JE, DN 100, PN 80 | 20 | un | 76.96 | 1539.2
52 | Tubo em PVC IRRIGA- LF JE, DN 150, PN 80 | 10 | un | 167.58 | 1675.8
53 | Tubo em PVC IRRIGA- LF JE, DN 200, PN 125 | 10 | un | 421.1933 | 4211.9333
54 | Tubo em PVC IRRIGA- LF JE, DN 250, PN 125 | 8 | un | 606.38 | 4851.04
55 | Tubo em PVC IRRIGA- LF JE, DN 300, PN 125 | 8 | un | 909.4167 | 7275.3333
56 | Turbina completa (hélice, rolamentos, eixo com ponta de tungstênio, guia de eixo em aço inox, alinhador de fluxo superior) para válvula automática de múltiplas funções, série 900, PN 16, DN 150 | 5 | cj | 2116.61 | 10583.05
57 | Turbina completa (hélice, rolamentos, eixo com ponta de tungstênio, guia de eixo em aço inox, alinhador de fluxo superior) para válvula automática de múltiplas funções, série 900, PN 16, DN 200 | 5 | cj | 2116.61 | 10583.05
58 | Válvula borboleta tipo Wafer DN 100, PN 16 | 1 | un | 247.7167 | 247.7167
59 | Válvula borboleta tipo Wafer DN 150, PN 16 | 1 | un | 350.56 | 350.56
60 | Válvula borboleta tipo Wafer DN 200, PN 16 | 1 | un | 529.15 | 529.15
61 | Válvula borboleta tipo Wafer DN 75, PN 16 | 1 | un | 212.97 | 212.97
62 | Válvula de controle sequencial de 5 vias | 10 | un | 128.1333 | 1281.3333
63 | Válvula de esfera tipo engate rápido 1/4" hidráulica | 10 | un | 42 | 420
64 | Válvula de retenção com fechamento rápido, Wafer, DN 300 mm PN 16, conforme norma ABNT NBR 7675 | 1 | un | 3100 | 3100
65 | Válvula Gaveta flangeada DN 100, PN 16 | 1 | un | 1278 | 1278
66 | Válvula Gaveta flangeada DN 150, PN 16 | 1 | un | 2047 | 2047
67 | Válvula Gaveta flangeada DN 75, PN 16 | 1 | un | 1049.6667 | 1049.6667
68 | Ventosa simples função DN 50, PN 16 | 1 | un | 472.8333 | 472.8333
69 | Ventosa tríplice função DN 100, PN 16 | 2 | un | 1420.3333 | 2840.6667
70 | Ventosa tríplice função DN 150, PN 16 | 1 | un | 2236.6667 | 2236.6667
71 | Ventosa tríplice função DN 80, PN 16 | 2 | un | 794 | 1588
SUB TOTAL MATERIAL HIDRÁULICO |  |  |  |  | 250398.0467
SUB TOTAL MATERIAL HIDRÁULICO COM BDI (18%) |  |  |  |  | 295469.7
3.1.4 Material Civil e equipamentos de segurança
Item | Descrição Material | Quant. | Unid. | R$ unit. | R$ total
1 | Aço para construção civil 3/8". | 30 | kg. | 3.63 | 108.9
2 | Aço para construção civil 5/16". | 20 | kg. | 4.03 | 80.6
3 | Arame Recozido nº. 18 | 5 | kg. | 5.5 | 27.5
4 | Cadeado 30 mm. | 10 | un. | 8.5 | 85
5 | Cadeado 40 mm. | 20 | un. | 12.5 | 250
6 | Desratização e Desintetização. | 3000 | m2 | 1.1 | 3300
7 | Eletrodo para Solda Elétrica ø 2,00 - Ref. 48.00 | 3 | kg | 7 | 21
8 | Impermeabilizante líquido | 20 | litro | 12.5 | 250
9 | Lixa para Ferro nº. 150. | 20 | un. | 0.95 | 19
10 | Lixa para Ferro nº. 80. | 20 | un. | 0.95 | 19
11 | Pingadeira Plástica para Telha Fibrocimento Simples Canalete 90 | 10 | un. | 0.61 | 6.1
12 | Recarga de Extintores de Incéndio de 10 kg - Tipo CO2 | 5 | un. | 49.99 | 249.95
13 | Recarga de Extintores de Incéndio de 12 kg - Tipo Pó Químico. | 5 | un. | 34.99 | 174.95
14 | Recarga de Extintores de Incéndio de 6,0 kg - Tipo CO2 | 5 | un. | 34.99 | 174.95
15 | Recarga de Extintores de Incéndio de 6,0 kg - Tipo Pó Químico. | 5 | un. | 24.99 | 124.95
16 | Tampão para Telha Fibrocimento Simples Canalete 90. | 5 | un. | 18.9 | 94.5
17 | Telha de Fibrocimento Simples de 6,0 m x 8 mm - Tipo Canalete 90. | 5 | un. | 260 | 1300
18 | Telha de Fibrocimento Simples de 9,20 m x 8 mm - Tipo Canalete 90. | 5 | un. | 450 | 2250
19 | Teste Hidrostático dos Extintores de Incéndio e pintura. | 20 | un. | 7.99 | 159.8
20 | Vareta Cobreada para Solda Oxi-acetilênica. | 3 | kg | 5.2 | 15.6
SUBTOTAL MATERIAL CIVIL |  |  |  |  | 8711.8
SUB TOTAL MATERIAL CIVIL COM BDI (18%) |  |  |  |  | 10279.92
3.1.5 Materiais e equipamentos de proteção individual e fardamento
Item | Descrição Material | Quant. | Unid. | R$ unit. | R$ total
1 | Avental para soldador | 1 | un. | 19.3333 | 19.3333
2 | Bloqueador solar UVA/UVB FPS 30 | 24 | un. | 19.3967 | 465.52
3 | Boné tipo arábe | 27 | un. | 8.1667 | 220.5
4 | Botina bidensidade elástico | 45 | par | 46.3 | 2083.5
5 | Bota de couro, vulcanizada | 4 | par | 28.3333 | 113.3333
6 | Bota PVC cano médio branco com forro | 6 | par | 31 | 186
7 | Calça tipo jeans com logomarca | 54 | un. | 27.2667 | 1472.4
8 | Camisa | 54 | un. | 30.1333 | 1627.2
9 | Capa de chuva | 12 | un. | 13.8333 | 166
10 | Capacete com protetor auditivo tipo abafador de ruído | 19 | un. | 56.6667 | 1076.6667
11 | Capacete simples | 20 | un. | 41.9333 | 838.6667
12 | Cinto de segurança para Eletricista | 2 | un. | 159.6667 | 319.3333
13 | Cinto de segurança tipo paraquedista | 3 | un. | 177.2667 | 531.8
14 | E.P.I para aplicação de agrotóxicos | 1 | un. | 83.3333 | 83.3333
16 | Luva de borracha pré-isolada 2000V | 7 | par | 475 | 3325
17 | Luva de cobertura em vaqueta | 15 | par | 48 | 720
18 | Luva de Raspa | 10 | par | 8.8 | 88
19 | Macacão para apicultor | 1 | un. | 105.3333 | 105.3333
20 | Macacões para mecânicos | 6 | un. | 72.3333 | 434
21 | Máscara de poeira | 100 | un. | 1.17 | 117
22 | Máscara para soldador | 1 | un. | 40.4667 | 40.4667
23 | Óculos de proteção claro | 15 | un. | 5 | 75
24 | Óculos de proteção escuro | 15 | un. | 5.1667 | 77.5
25 | Óculos de proteção para soldador | 1 | un. | 7.1 | 7.1
26 | Manga isolante até 17.000V para eletricista | 1 | par | 960.3333 | 960.3333
27 | Protetor auricular tipo plugue de inserção, com cordão | 100 | un. | 1.8333 | 183.3333
TOTAL MATERIAL EPI |  |  |  |  | 15336.6533
TOTAL MATERIAL EPI COM BDI (18%) |  |  |  |  | 18097.25

## 27.Fornecimentos-peças PBAR I
3.2 | PLANILHA DE ESTIMATIVA DE CUSTO ANUAL DE PEÇAS DE REPOSIÇÃO E MATERIAIS - PBAR
3.2.1 | Material Elétrico
Item | Descrição Material | Quant. | Unid. | R$ unit. | R$ total
1 | Abraçadeira regulável Poliamida Preta | 30 | un | 0.1 | 3
2 | Amperímetroferro móvel, 72 x 72 mm, 0 - 150/300A, TC 150 - 5A | 1 | un | 54.05 | 54.05
3 | Amperímetro ferro móvel, 72 x 72 mm, 0 - 300/600A, TC 300 - 5A | 1 | un | 61.0125 | 61.0125
4 | Amperímetro ferro móvel, 72 x 72 mm, 0 - 400/800A, TC 400 - 5A | 1 | un | 51.3833 | 51.3833
5 | Antena de transmissão de sinal de Rádio – modem, Alfa Comp, modelo 2060LR | 1 | un | 321.28 | 321.28
6 | Armação de sinalização LED aro frontal redondo, preto e diâmetro 30mm, tensão 220 VCA, completo com sinalizador de 05 LED's, lente cor branca tipo: VP222/15+LR+55L-24 | 10 | un | 5.9 | 59
7 | Armação de sinalização LED aro frontal redondo, preto e diâmetro 30mm, tensão 220 VCA, completo com sinalizador de 05 LED's, lente cor amarela tipo: VP222/15+LR+55L-24 | 10 | un | 5.9 | 59
8 | Armação de sinalização LED aro frontal redondo, preto e diâmetro 30mm, tensão 220 VCA, completo com sinalizador de 05 LED's, lente cor verde tipo: VP222/15+LR+55L-24 | 10 | un | 5.9 | 59
9 | Armação de sinalização LED aro frontal redondo, preto e diâmetro 30mm, tensão 220 VCA, completo com sinalizador de 05 LED's, lente cor vermelha tipo: VP222/15+LR+55L-24 | 10 | un | 5.9 | 59
10 | Banco de capacitores fixos trifásico, 7,5kVar, 380V, dielétrico de baixa perda, auto regenerativo, com proteção contra curto-circuito e tempoorizador | 2 | un | 743.2367 | 1486.4733
11 | Banco de capacitores fixos trifásico, 45kVar, 380V, dielétrico de baixa perda, auto regenerativo, com proteção contra curto-circuito e tempoorizador | 2 | un | 1946.8667 | 3893.7333
12 | Banco de capacitores fixos trifásico, 50kVar, 380V, dielétrico de baixa perda, auto regenerativo, com proteção contra curto-circuito e tempoorizador | 2 | un | 1983.7467 | 3967.4933
13 | Base para fusível NH de 200A, Tipo NH-1, 250A/660V | 2 | un | 91.82 | 183.64
14 | Base para fusível NH, 660V, Referencia NH-2 - 400A | 3 | un | 119.27 | 357.81
15 | Base para fusível NH, 660V, Referencia NH-3 - 500A | 3 | un | 119.27 | 357.81
16 | Bateria 12Vcc/40A/h (para nobreak) | 1 | un | 448.925 | 448.925
17 | Bloco anti-parasita tipo BAMRC6, 130/250V, 50/60Hz (ContatorCAWN422E) | 5 | un | 15 | 75
18 | Bloco de contatos auxiliar duplo 1NA+NF, tipo BWB11VN | 2 | un | 21.74 | 43.48
19 | Bloco de contatos auxiliar duplo 1NF, tipo BCXMF01 | 6 | un | 7.46 | 44.76
20 | Bloco de contatos temporizado na desenergização | 2 | un | 107.96 | 215.92
21 | Blocos de contatos temporizados na desenenergização, contatos auxiliares 1NA+1NF com ajuste de 10 a 180segundos, tipo LA3D24 | 6 | un | 109.26 | 655.56
22 | Blocos de contatos temporizados na energização, contatos auxiliares 1NA+1NF com ajuste de 10 a 180segundos, tipo LA2D24 | 6 | un | 107.96 | 647.76
23 | Bobina de abertura, Tensão 125Vcc, código BR463849, Fabricante ALSTOM, para disjuntor tripolar a vácuo tipo RVAA 6312/24, 800A | 2 | un | 88 | 176
24 | Bobina de fechamento, Tensão 220Vcc, código BR463864, para disjuntor tripolar a vácuo tipo RVAA 6312/24, 800A | 2 | un | 88 | 176
25 | Bobina para contator tripolar, tipo LC1-FJ43, ref. LX1-FJ220, tensão 220V-60Hz | 2 | un | 433.71 | 867.42
26 | Bocal E-27 do tipo fixação a parafuso, para lâmpada fluorescente compacta | 5 | un | 2.75 | 13.75
27 | Bocal E-40 do tipo fixação a parafuso, para lâmpada mista | 5 | un | 5.13 | 25.65
28 | Borne unipolar, tensão 500V, corrente 25A, tipo 100 - 112 ou similar | 15 | un | 3.2833 | 49.25
29 | Borne unipolar, tensão 750V, corrente 36A, tipo 95EE ou similar | 25 | un | 5.5333 | 138.3333
30 | Borne unipolar seccionável, classe de tensão 1000V, corrente nominal 50A, tipo SRS-644-S | 6 | un | 8.8333 | 53
31 | Borne unipolar, tensão 1000V, corrente 115A, tipo 311P16CC | 6 | un | 3.6333 | 21.8
32 | Borne unipolar, tensão 1000V, corrente 265A, tipo 311P70CC | 6 | un | 4.4333 | 26.6
33 | Borne unipolar, tensão 1000V, corrente 405A, tipo 501P150CC | 6 | un | 5.7333 | 34.4
34 | Botão de comando pulsador redondo cor amarelo, contatos 1NA +NF, tipo XB2 - MA51 | 2 | un | 37.6033 | 75.2067
35 | Botão de comando pulsador, redondo,cor Incolor, contatos 1NA + 1NF, tipo XB2 – MV107 | 2 | un | 37.6033 | 75.2067
36 | Botão de comando pulsador redondo cor verde, contatos 1NA +NF, tipo XB2 - MA31 | 6 | un | 37.6033 | 225.62
37 | Botão de comando pulsador redondo cor vermelho, contatos 1NA +NF, tipo XB2 - MA41 | 10 | un | 37.6033 | 376.0333
38 | Botão emergencial, com trava giratória, 1NA+1NF, Vermelho, tipo BWXER4RN + BWB11VN | 1 | un | 76.11 | 76.11
39 | Botão pulsador, 1NA+1NF, Vermelho, tipo BWXPNRG + BWB11VN | 1 | un | 50.27 | 50.27
40 | Botão pulsador, 1NA+1NF, Verde, tipo BWXPNVG + BWB11VN | 1 | un | 38.6033 | 38.6033
41 | Cabo HMI Remota CFW-09 02M | 10 | m | 38.02 | 380.2
42 | Cabo de cobre isolado, diâmetro 1,5mm2, 750V | 30 | m | 0.7 | 21
43 | Cabo de cobre isolado, diâmetro 2,5mm2, 750V | 100 | m | 0.52 | 52
44 | Cabo de cobre isolado, diâmetro 4mm2, 750V | 30 | m | 2.63 | 78.9
45 | Cabo de cobre isolado, diâmetro 10mm2, 750V | 15 | m | 3.3 | 49.5
46 | Cabo de cobre isolado, diâmetro 25mm2, 750V | 15 | m | 7.41 | 111.15
47 | Cabo de cobre isolado, diâmetro 35mm2, 750V | 6 | m | 9.06 | 54.36
48 | Cabo de cobre isolado, diâmetro 95mm2, 750V | 50 | m | 25.75 | 1287.5
49 | Cabo de cobre isolado, diâmetro 240mm2, 750V | 10 | m | 72.07 | 720.7
50 | Cabo de cobre isolado, diâmetro 120mm2, 750V | 50 | m | 30.82 | 1541
51 | Campainha Legrand | 1 | un | 54.6 | 54.6
52 | Chave de comando de disjuntor,classe de tensão 600V, corrente nominal 20A, 3 posiçoes, sendo 2 de impulso e 1 estável, para disjuntor tripolar a vácuo tipo RVAA 6312/24, 800A | 1 | un | 60,26 | 60.26
53 | Chave comutadora para Voltímetro, corrente nominal 16A, quatro posições, inscrição 0-AB-BC-CA, esquema AO11, tipo C11-AO11/16E | 1 | un | 52,92 | 52.92
54 | Chave de comando, tensão nominal 600V, Corrente nominal 16A, 2 posições, inscrição DESL-LIGA, tamanho D1, Tipo T-A2/16E | 1 | un | 54,10 | 54.1
55 | Chave fusível, tensão nominal 15KV, corrente nominal 100A | 3 | un | 45,03 | 135.09
56 | Chave de nível bóia alto e baixo tipo condutivo | 1 | un | 1176.66 | 1176.66
57 | Chave seccionadora, tensão nominal 15KV, corrente nominal 630A, tipo unipolar, montagem vertical, acionamento manual | 1 | un | 252,79 | 252.79
58 | Chave seccionadora tripolar SOB CARGA, 0,6KV, 400A, tipo 3NP4370-0CA01 | 1 | un | 326,96 | 326.96
59 | Chave seccionadora tripolar sob carga, 0,6KV, 630A, tipo 3NP4470-0CA01 | 1 | un | 374,14 | 374.14
60 | Chave seletora, 3 posições, AUT - DESL - MAN, corrente nominal 16A, esquema E 120, tipo KKZ -3 | 1 | un | 22,58 | 22.58
61 | Chave seletora, 3 posições fixas, função Z, 2NA+2NF, PT, tipo BWXSVZON + BWB11VN + BWB11VN | 1 | un | 22,57 | 22.57
62 | Chave seletora local-remoto, classe de tensão 600V, corrente nominal 20A, 3 posiçoes, estável, espelh retangular com gravação COMANDO LOCAL REMOTO LOCAL-REMOTO, punho preto tipo ASA, Tipo CA10-A222-604EG/WS3, para disjuntor tripolar a vácuo tipo RVAA 6312/24, 800A | 1 | un | 267,30 | 267.3
63 | Chave seletora, tensão nominal 600V, corrente nominal 16A, 2 posisões, inscriçao AUT - MAN , tipo T-WS5 / F- 16E | 1 | un | 34,73 | 34.73
64 | Chave Seleção de bomba, tensão nominal 600V, Corrente nominal 16A, 3 posições, inscrição 1-2-3, Tipo T-190/02/16E | 1 | un | 67,82 | 67.82
65 | Chumbador de aço UR com bico de rosca interna, completo com bucha e parafuso sextavado, tipo UR 38 | 10 | un | 2.18 | 21.8
66 | Conector de pressão para aterramento para cabo de 50 a 120mm | 6 | un | 5.53 | 33.18
67 | Contator 3TB40 Fabricante SIEMNS para motor de 0,5CV (ventilação da casa de bombas) | 2 | un | 49.95 | 99.9
68 | Contator auxiliar 220V, 60Hz, tipo CAWM4.40 | 4 | un | 57.9 | 231.6
69 | Contator auxiliar220V, 60Hz, tipo CAWM4.22 | 3 | un | 53.7 | 161.1
70 | Contator auxiliar instatâneo, bobina 220V CA, contatos auxiliares 2NA+2NF, tipo CA2-DN122 | 15 | un | 36.93 | 553.95
71 | Contator tripolar bobina 220V CA, classe de tensão 660V, corrente nominal 9A , contatos auxiliares 2NF+2NA , tipo LC1 - D099 | 2 | un | 76.1 | 152.2
72 | Contator auxiliar, bobina em 220V/60Hz, contatos auxiliares 4NA + 4NF, Tipo CA2 – DN140 | 8 | un | 61.23 | 489.84
73 | Contator tripolar 220V, 60Hz, tipo CW330.22 | 2 | un | 230.17 | 460.34
74 | Contator tripolar 220V, 60Hz, tipo CW330.44 | 2 | un | 233.33 | 466.66
75 | Contator Tripolar Bobina em 220V/60Hz, classe de tensão 1000V, Corrente nominal 185A, com bloco aditivo contatos auxiliares 2NA+2NF, tipo LC1-FG43+LA1-F221 | 1 | un | 781 | 781
76 | Contator Tripolar Bobina em 220V/60Hz, classe de tensão 1000V, Corrente nominal 400A, com bloco aditivo contatos auxiliares 2NA+2NF, tipo LC1-FJ43+LA1-F221 | 1 | un | 781 | 781
77 | Conjunto de ventilação RAX-2 (ventilador RAX-2, 230/115VCA + conjunto grelha com filtro 96320 TASCO + suporte para ventilador WEG) | 2 | un | 364.26 | 728.52
78 | Disjuntor Termomagnético bipolar, 440/500V, acionamento manual, corrente nominal 16A, capacidade de ruptura 10KA em 220V, tipo 5SX22NB6, para disjuntor tripolar a vácuo tipo RVAA 6312/24, 800A | 1 | un | 41 | 41
79 | Disjuntor Termomagnético bipolar, 440/500V, acionamento manual, corrente nominal 6A, capacidade de ruptura 10KA em 220V, tipo C6NB6, para disjuntor tripolar a vácuo tipo RVAA 6312/24, 800A | 2 | un | 46.78 | 93.56
80 | Disjuntor Tripolar a pequeno volume de óleo, Classe de tensão 15KV, corrente nominal 800A, tensão de operação 4,16KV, execução extraível | 1 | un | 13000 | 13000
81 | Disjuntor Monopolar de 2A, código S62 C02 | 1 | un | 2.53 | 2.53
82 | Disjuntor Monopolar de 4A, código S62 CC04 | 2 | un | 2.63 | 5.26
83 | Disjuntor motor, 6,3 – 10A, tipo MPW25 – 10 | 1 | un | 119.8 | 119.8
84 | Disjuntor bipolar de 10A, código S62 C10 | 1 | un | 18.79 | 18.79
85 | Disjuntor Termomagnético tripolar execução extraível, com manivela, comando manual, capacidade de interrupção 50KA em 480V, corrente nominal 1600A, tensão nominal 660V/60Hz, sensor 1200A, Relé LS, faixa de regulagem 600 a 1500A, Amptector II-A, contatos auxiliares 2NA+NF (CA2), bobina de abertura em 220Vca 60Hz, variante V07, tipo DS-206S | 1 | un | 12196.44 | 12196.44
86 | Disjuntor Termomagnético tripolar tensão nominal 440V, corrente nominal 15A, capacidade de ruptura 4,5KA em 380V, Tipo 5SK7316 | 3 | un | 50 | 150
87 | Disjuntor Termomagnético tripolar tensão nominal 440V, corrente nominal 25A, capacidade de ruptura 4,5KA em 380V, Tipo 5SK7325 | 2 | un | 49.36 | 98.72
88 | Disjuntor Termomagnético tripolar tensão nominal 440V, corrente nominal 30A, capacidade de ruptura 4,5KA em 380V, Tipo 5SK7332 | 1 | un | 45.36 | 45.36
89 | Disjuntor Termomagnético tripolar tensão nominal 440V, corrente nominal 4A, capacidade de ruptura 3KA em 380V, Tipo 5SK7304 | 2 | un | 175 | 350
90 | Disjuntor Termomagnético tripolar tensão nominal 440V, corrente nominal 6A, capacidade de ruptura 3KA em 380V, Tipo 5SK7306 | 1 | un | 185.87 | 185.87
91 | Disjuntor Termomagnético tripolar tensão nominal 660V, corrente nominal 63A, capacidade de ruptura 12KA em 380V, Tipo 3VT5200 | 2 | un | 163.73 | 327.46
92 | Disjuntor Termomagnético unipolar tensão nominal 440V, corrente nominal 6A, Tipo 5SP3132 | 2 | un | 71 | 142
93 | Disjuntor Termomagnético unipolar tensão nominal 440V, corrente nominal 10A, capacidade de ruptura 4,5KA em 220V, Tipo 5SP3152 | 6 | un | 48.37 | 290.22
94 | Disjuntor Termomagnético unipolar tensão nominal 440V, corrente nominal 16A, Capacidade de ruptura 4,5KA, em 220V, Tipo 5SP3162 | 6 | un | 43.1 | 258.6
95 | Disjuntor Termomagnético unipolar tensão nominal 440V, corrente nominal 25A, capacidade de ruptura 4,5KA em 220V, Tipo 5SP3182 | 4 | un | 42.47 | 169.88
96 | Eletroduto metálico flexível com revestimento PVC 1/2" | 20 | m | 12.49 | 249.8
97 | Eletroduto metálico flexível com revestimento PVC 2" | 5 | m | 28.98 | 144.9
98 | Eletroduto metálico flexível com revestimento PVC 3/4" | 20 | m | 9.6567 | 193.1333
99 | Elo fusível de 2H, p/ chave indicadora corta-cicuito, 50A/15KV | 6 | un | 1.895 | 11.37
100 | Elo fusível de 40K, p/ chave indicadora corta-cicuito, 100A/15KV | 6 | un | 5 | 30
101 | Fita auto fusão 19 mm x 20 m | 60 | un | 1.49 | 89.4
102 | Fita isolante 19 mm x 10m | 20 | un | 3.83 | 76.6
103 | Fita isolante 19 mm x 20 m | 60 | un | 5 | 300
104 | Fonte de alimentação 220Vca/24Vcc-FRER | 1 | un | 561.66 | 561.66
105 | Fonte de alimentação 220Vca/24Vcc-MCE | 1 | un | 561.66 | 561.66
106 | Frontal de comando para botão reset, Tipo B2/01 | 2 | un | 26.6667 | 53.3333
107 | Fusível de vidro 2A 250V rápido | 5 | un | 1.6567 | 8.2833
108 | Fusível de vidro 0,25A 250V rápido | 5 | un | 1.23 | 6.15
109 | Fusível de vidro 0,5A 250V rápido | 5 | un | 1.6567 | 8.2833
110 | Fusível de proteção DIAZED completa com base de 10A | 6 | un | 18.235 | 109.41
111 | Fusível de proteção DIAZED completa com base de 2A | 12 | un | 18.085 | 217.02
112 | Fusível de proteção DIAZED completa com base de 4A | 10 | un | 18.085 | 180.85
113 | Fusível de proteção DIAZED completa com base de 6A | 8 | un | 18.085 | 144.68
114 | Fusível de proteção NH, 500V, 200A-1 | 4 | un | 28.45 | 113.8
115 | Fusível de proteção NH, 400A, 2/GL, 500V | 4 | un | 40.92 | 163.68
116 | Fusível de proteção NH, 500A, 3/GL, 500V | 9 | un | 49 | 441
117 | Fusível tipo sitor, ultra-rápido, 500A, tamanho 2 3NE4 | 1 | un | 411.92 | 411.92
118 | Hélice para motor 180 | 2 | un | 8.9667 | 17.9333
119 | Hélice para motor 225 - 250 | 2 | un | 11.3 | 22.6
120 | Hélice para motor 280 S/M | 2 | un | 13.6633 | 27.3267
121 | Hélice para motor 315 S/M | 2 | un | 32 | 64
122 | Iluminação interna completa para lâmpada fluorescente de 37W/220V | 6 | un | 22.82 | 136.92
123 | Interruptor fim-de-curso, tensão nominal 220V, contatos 1NAF -10A, tipo 3SE3-020-1AA, para disjuntor tripolar a vácuo tipo RVAA 6312/24, 800A | 1 | un | 178.91 | 178.91
124 | Interruptor de posição fim de curso XKM1D15 (MICRO SWITCH) | 5 | un | 3.94 | 19.7
125 | Interruptores Horários programável, compostos de ciclo de programação diária, intervalam de ajuste 15 minutos, intervalo mínimo de chaveamento 30minutos, contatos 1 reversor, reserva de marcha 72 horas, alimentação 220V + 10% - 15%, montagem embutida | 3 | un | 279.3 | 837.9
126 | Interruptor de 1 tecla Conjugado com tomada monofásica, 10A, 250V, | 2 | un | 14.525 | 29.05
127 | Interruptor duplo, 220V/10A (embutir) | 3 | un | 13.2 | 39.6
128 | Interruptor simples, 220V/10A (embutir) | 3 | un | 8.8367 | 26.51
129 | Isolador de baixa tensão, resina epoxi 50 x 50mm, tipo 111 | 6 | un | 22.93 | 137.58
130 | Isolador de baixa tensão, resina epoxi 90 x 65mm, tipo 113 | 9 | un | 23.86 | 214.74
131 | Jogo de contatos principais para para contator LC1-FJ431 - LA5FJ431 | 1 | jg | 466.9 | 466.9
132 | Jogo de contatos principais para para contator LC1-FG431 - LA5FG43 | 1 | jg | 466.9 | 466.9
133 | Lâmpada fruorescente de 40W, 220V/ tubular | 20 | un | 4.25 | 85
134 | Lãmpada fluorescente compacta de 37W/220V, base E - 27 | 50 | un | 29.27 | 1463.5
135 | Lâmpada mista 250W/220V, base E-40 | 6 | un | 22.78 | 136.68
136 | Lâmpada neon 220Vca-2mA, soquete BA9s para disjuntor tripolar a vácuo tipo RVAA 6312/24, 800A | 5 | un | 11.66 | 58.3
137 | Lãmpada vapor de mercúrio, 80W - 220 V, base E - 27 | 5 | un | 9.69 | 48.45
138 | Motor trifásico de 1CV / 380V/1780rpm | 1 | un | 386.46 | 386.46
139 | Motor para carregamento da mola, Tensão 220Vca, código BR601083 + SW681226, Fabricante ALSTOM, para disjuntor tripolar a vácuo tipo RVAA 6312/24, 800A | 2 | un | 250 | 500
140 | No-break, 220Vac/1200VA, CÓDIGO PDV PREMIUM | 1 | un | 812.33 | 812.33
141 | Óleo isolante para transformadores ( tipoB) | 1200 | lt | 5.02 | 6024
142 | Parafuso cabeça sextavada em aço, bicromatizado completo co arruelas lisas e porca, bitola M12x30 | 10 | un | 7.72 | 77.2
143 | Para-ráios de 12KV, 5KA, tipo distribuição, ligação em tensão de 13,8KV, com neutro aterrado | 3 | un | 141.53 | 424.59
144 | Para-raio eletrônico B.T., UM, 254V, fase-neutro, 45KA, tipo VCL460V 45KA | 3 | un | 117.77 | 353.31
145 | Protetor de surto 275V-40KA | 2 | un | 61.07 | 122.14
146 | Reator para lâmpada vapor de mercúrio, 80W / 220V | 5 | un | 27.72 | 138.6
147 | Reator partida rápida p/ duas fluorescentes de 40W/220V | 10 | un | 25.72 | 257.2
148 | Relé fotoelétrico para comando de luminária instalada externa, magnético, 220V, referência RM-10 | 4 | un | 18.4 | 73.6
149 | Relé de monitoração de tensão, código NVM-2F | 1 | un | 67.16 | 67.16
150 | Relé de sobrecorrente trifásico + neutro, função 3x50/51 + 50/51n, digital micro processado, corrente nominal 5A, Freq. 60Hz, com medição amperimétrica, comunicação serial RS 485, tipo URPE 6104, para disjuntor tripolar a vácuo tipo RVAA 6312/24, 800A | 2 | un | 113.33 | 226.66
151 | Relé supervisor trifasico mínima e máxima tensão, tensão nominal 110 V, ajuste 90 a 130 V, indicação através de LED, fixação frontal em painel, contatos dois reversíveis, tipo RST / ALT | 2 | un | 123.43 | 246.86
152 | Relé 24Vcc-3,5A, 3 contatos reversíveis, códico OP3RC3 | 15 | un | 48.67 | 730.05
153 | Relé Térmico com regulagem 1,1 a 1,6A, tipo 3RU1116 – 1AB0 | 4 | un | 29.27 | 117.08
154 | Relé Térmico com regulagem 1,6 a 2,5A, contatos auxiliares 1NA + 1NF, tipo LR1-D09307 | 2 | un | 29.27 | 58.54
155 | Relé térmico , ajuste 200-310A, tipo RW317D | 2 | un | 390 | 780
156 | Relé de tempo com retardo na energização, 220V, 50/60Hz, escala de 0-30Seg, tipo RTW.02.30.220.2E | 2 | un | 111.67 | 223.34
157 | Relé térmico LR1-F315, regulagem 200 a 315A, 1NA +1NF | 2 | un | 414.66 | 829.32
158 | Relé térmico LR1-F400, regulagem 250 a 400A, 1NA +1NF | 2 | un | 480.77 | 961.54
159 | Relé térmico LR1-F125, regulagem 95 a 125A, 1NA + 1NF | 1 | un | 90.4 | 90.4
160 | Resistor de fio radial 1K, 50W, 220V | 2 | un | 13.94 | 27.88
161 | Sensor de presença, Alimentação 220Vca | 2 | un | 80.52 | 161.04
162 | Sílica Gel | 2 | kg | 61.71 | 123.42
163 | Sinaleiro difuso , alimentação 110/220V ca/cc, vermelho sem lâmpada, tipo BWXLRD + BWPDNVO | 2 | un | 8.1233 | 16.2467
164 | Sinaleiro difuso , alimentação 220V ca/cc, amarelo, tipo BWXLGD + BWPRDVN | 4 | un | 8.1233 | 32.4933
165 | Sinaleiro difuso , alimentação 220V ca/cc, verde, tipo BWXLVD + BWPRDVN | 2 | un | 8.1233 | 16.2467
166 | Sinaleiro difuso , alimentação 220V ca/cc, vermelho, tipo BWXLRD + BWPRDVN | 2 | un | 8.1233 | 16.2467
167 | Sinaleiro redondo, Tensão 600V, furação 22,5mm, lâmpada neon 220Vca-2mA, soquete BA9s, cor verde, tipo 2A-754/02NE.88-G, para disjuntor tripolar a vácuo tipo RVAA 6312/24, 800A | 1 | un | 4.33 | 4.33
168 | Sinaleiro redondo, Tensão 600V, furação 22,5mm, lâmpada neon 220Vca-2mA, soquete BA9s, cor vermelha, tipo 2A-754/02NE.88-R, para disjuntor tripolar a vácuo tipo RVAA 6312/24, 800A | 1 | un | 4.33 | 4.33
169 | Sinaleiro redondo, Tensão 600V, furação 22,5mm, lâmpada neon 220Vca-2mA, soquete BA9s, cor amarela, tipo 2A-754/02NE.88-y, para disjuntor tripolar a vácuo tipo RVAA 6312/24, 800A | 1 | un | 4.33 | 4.33
170 | Terminal de compressão para cabo de aterramento de bitola 25 - 35mm² | 10 | un | 3.06 | 30.6
171 | Terminal de compressão para cabo de aterramento de bitola 50 - 120mm2 | 6 | un | 3.33 | 19.98
172 | Terminal de compressão para cabos de bitola de 4 mm². | 15 | un | 0.46 | 6.9
173 | Terminal de compressão para cabos de bitola de 10 mm². | 35 | un | 0.36 | 12.6
174 | Terminal de compressão para cabos de bitola de 25 mm2. | 6 | un | 0.71 | 4.26
175 | Terminal de compressão para cabos de bitola de 240 mm2. | 6 | un | 7.82 | 46.92
176 | Terminal Pino 2,5mm² | 20 | un | 0.13333 | 2.6667
177 | Terminal Olhal 1,5mm² | 20 | un | 0.083333 | 1.6667
178 | Terminal Olhal 2,5mm² | 50 | un | 0.083333 | 4.1667
179 | Terminal Pré isolado Anel 16-14 AZ | 50 | un | 3.98 | 199
180 | Tomada 2P + T, 250V, corrente nominal 10A, tipo universal | 3 | un | 11.45 | 34.35
181 | Tomada monofásica instalação externa 15A, 380V, 3 pólos, com plug, ref. Peterco R-20 TR/315 + R- 40T/315 | 3 | un | 64.36 | 193.08
182 | Tomada monofásica montada em caixa Condulete | 8 | un | 13.3233 | 106.5867
183 | Tomada monopolar, classe de tensão 250V, corrente nominal 10A | 2 | un | 14.65 | 29.3
184 | Tomada Trifásica instalação externa 30A, 380V, 4 pólos, com plug, ref. Peterco R-20 TR/430 + R- 40T/430 | 3 | un | 64.36 | 193.08
185 | Transdutor de fator de potência, alimentação 220V, saída 24V, sinal 4 - 20 mA | 1 | un | 75.4 | 75.4
186 | Transdutor de corrente | 1 | un | 49.98 | 49.98
187 | Transdutor de tensão | 1 | un | 52.9 | 52.9
188 | Transformador com dois enrolamento220/115Vca, 300VA | 1 | un | 188.68 | 188.68
189 | Transformador de corrente em policarbonato – janela relação, 1200-5A, classe de tensão 600V, fator térmico nominal 1,2In, limite térmico 70xIn, limite dinâmico 2,5xIT, classe de exatidão 0,3 C5, tipo BDX- 138A | 2 | un | 142.85 | 285.7
190 | Transformador de corrente em policarbonato – janela, limite térmico 50xIn, fator térmico 1,2xIn, classe de exatidão 1,2C5, relação 150-5A, tipo BDX 74A | 1 | un | 87.33 | 87.33
191 | Transformador de potencial a seco, classe de tensão 600V/60HZ, relação 402,5 – 115V, classe de exatidão 0,6 P25, potencia térmica 150VA, tipo TTA | 2 | un | 1301.33 | 2602.66
192 | Transformador de corrente em policarbonato – janela, limite térmico 50xIn, fator térmico 1,2xIn, classe de exatidão 0,6C5, relação 300-5A, tipo BDX 74A | 2 | un | 87.33 | 174.66
193 | Transformador de corrente em policarbonato – janela, limite térmico 50xIn, fator térmico 1,2xIn, classe de exatidão 0,6C5, relação 400-5A, tipo BDX 74A | 2 | un | 87.33 | 174.66
194 | Transformador monofásico, religavel, relação 220/380/440/460/480-110/120V/220V/240V, potencia 1500VA, 0,6KV, 50/60Hz, Refrencia IP 1500 | 1 | un | 1121.67 | 1121.67
195 | Voltímetro sistema ferro móvel, classe de exatidão 1,5%, ligação a TP, relação 402,5 - 115V, moldura 96 x 96mm, deflexão do ponteiro 90º, escala 0 a 500V | 1 | un | 60.6367 | 60.6367
SUB TOTAL MATERIAL ELÉTRICO |  |  |  |  | 83481.5642
SUB TOTAL MATERIAL ELÉTRICO COM BDI (18%) |  |  |  |  | 98508.25
3.1.2 | Material Mecânico
Item | Descrição Material | Quant. | Unid. | R$ unit. | R$ total
1 | Acoplamento elástico Tipo E tamanho148 | 2 | un | 168.51 | 337.02
2 | Acoplamento elástico Tipo E tamanho168 | 2 | un | 242.9 | 485.8
3 | Acoplamento elástico Tipo E tamanho194 | 2 | un | 353.92 | 707.84
4 | Adesivo à base de epoxy para revestimento interno de bombas | 3 | un | 332.9833 | 998.95
5 | Adesivo anaeróbico para fixar rolamento, 15g | 2 | un | 12.85 | 25.7
6 | Anéis de desgaste (corpo e tampa) para bomba ETANORM- G- 50.250 | 2 | un | 34.37 | 68.74
7 | Anéis de desgaste (corpo e tampa) para bomba ETANORM- G-125-400 | 2 | un | 75.4333 | 150.8667
8 | Anéis de desgaste (corpo e tampa) para bomba ETANORM- G-150-50 | 2 | un | 137.53 | 275.06
9 | Arruela de borracha ABFSBR DN 400mm (adaptador tubo defofo) | 5 | un | 96.81 | 484.05
10 | Arruela de borracha ABFSBR DN 500mm (adaptador tubo defofo) | 5 | un | 103.9233 | 519.6167
11 | Arruela galvanizada 1/4" x 1" | 30 | un | 0.63 | 18.9
12 | Arruela galvanizada 3/4" x 4" | 30 | un | 1.1267 | 33.8
13 | Arruela galvanizada 3/8" x 3" | 30 | un | 0.70667 | 21.2
14 | Arruela galvanizada 5/16" x 1/2" | 30 | un | 0.56667 | 17
15 | Arruela lisa galvanizada 1/2" | 30 | un | 0.2 | 6
16 | Arruela lisa galvanizada 3/4" | 30 | un | 0.28333 | 8.5
17 | Arruela lisa galvanizada 5/8" | 30 | un | 0.22667 | 6.8
18 | Barra roscada de aço galvanizado 1/2" | 5 | m | 19.4233 | 97.1167
19 | Barra roscada de aço galvanizado 3/4" | 5 | m | 22.4 | 112
20 | Barra roscada de aço galvanizado 5/8" | 5 | m | 12.9333 | 64.6667
21 | Borracha lonada a base de latex espessura 1/16" | 5 | m² | 78.1667 | 390.8333
22 | Borracha lonada a base de latex espessura 1/8" | 5 | m² | 96.2333 | 481.1667
23 | Borracha lonada a base de latex espessura 5/16" | 5 | m² | 144.6333 | 723.1667
24 | Borracha lonada esp. 2,00 mm x 1,00 m. | 5 | m² | 102.7033 | 513.5167
25 | Borracha lonada esp. 4,00 mm x 1,00 m. | 5 | m² | 156.3333 | 781.6667
26 | Bucha de fixação ( com porca de fixação e arruela de trava), para rolamento 1211 K C3 | 1 | un | 65.3833 | 65.3833
27 | Bucha de fixação ( com porca de fixação e arruela de trava), para rolamento 1213 K C3 | 3 | un | 87.9 | 263.7
28 | Calços calibrados TMAS 100-005 (SKF) | 5 | jg | 198.2333 | 991.1667
29 | Calços calibrados TMAS 125-010 (SKF) | 5 | jg | 333.85 | 1669.25
30 | Calços calibrados TMAS 125-020 (SKF) | 5 | jg | 349.6833 | 1748.4167
31 | Cap de PVC soldável IRRIGA- LF JE,DN 100, PN 80 | 10 | un | 8.8267 | 88.2667
32 | Cap de PVC soldável IRRIGA- LF JE,DN 150, PN 80 | 10 | un | 82.9333 | 829.3333
33 | Cap de PVC soldável IRRIGA- LF JE,DN 50, PN 40 | 10 | un | 1.99 | 19.9
34 | Cap de PVC soldável IRRIGA- LF JE,DN 75, PN 80 | 10 | un | 5.6067 | 56.0667
35 | Cola trava roscas | 2 | un | 35.79 | 71.58
36 | Eixo para bomba KSB ETANORM-G-125-400 | 1 | un | 340.3333 | 340.3333
37 | Eixo para bomba KSB ETANORM-G-150-50 | 1 | un | 1773.33 | 1773.33
38 | Eixo para bomba KSB ETANORM-G-50-250 | 1 | un | 255.33 | 255.33
39 | Elemento elástico do acoplamento tamanho 148 | 6 | un | 54.8 | 328.8
40 | Elemento elástico do acoplamento tamanho 168 | 6 | un | 69 | 414
41 | Elemento elástico do acoplamento tamanho 194 | 6 | un | 134.03 | 804.18
42 | Eletrodo de CuSO4 (Proteção Catódica) | 10 | kg | 146.9233 | 1469.2333
43 | Eletrodo para Solda Elétrica ø 2,50 - Ref. 48.00 | 10 | kg | 19.6667 | 196.6667
44 | Eletrodo para Solda Elétrica ø 2,50 - Ref. 6013 | 10 | kg | 10.3067 | 103.0667
45 | Esferas de vedação de 100 mm - EPDM | 10 | un | 327.4333 | 3274.3333
46 | Esferas de vedação de 150mm - EPDM | 10 | un | 494.2333 | 4942.3333
47 | Esferas de vedação de 50mm - EPDM | 10 | un | 165.6667 | 1656.6667
48 | Esferas de vedação de 75mm - EPDM | 10 | un | 263.1667 | 2631.6667
49 | Estopa | 30 | kg | 6.1867 | 185.6
50 | Extremidade flangeada / bolsa EFJGS 10 DN 400mm (adaptador) | 2 | un | 898.5767 | 1797.1533
51 | Extremidade flangeada / bolsa EFJGS 10 DN 500mm (adaptador) | 2 | un | 1115.8433 | 2231.6867
52 | Fita teflonada | 100 | m2 | 3.9667 | 396.6667
53 | Folha de chapa de latão de 0,1 mm | 5 | m2 | 69.8333 | 349.1667
54 | Folha de chapa de latão de 0,2 mm | 5 | m2 | 94.1 | 470.5
55 | Folha de chapa de latão de 0,5 mm | 5 | m2 | 189.5667 | 947.8333
56 | Gaxeta de amianto grafitada seção quadrada 1/2" | 5 | Kg | 146.0167 | 730.0833
57 | Gaxeta de amianto grafitada seção quadrada 3/8" | 5 | Kg | 146.0167 | 730.0833
58 | Gaxeta de amianto grafitada seção quadrada 7/16" | 5 | Kg | 146.0167 | 730.0833
59 | Gaxeta sintética injetável | 5 | kg | 302.8667 | 1514.3333
60 | Gaxeta teflonada de seção quadrada 5/16" | 5 | kg | 146.0167 | 730.0833
61 | Graxa a base de LÍTIO | 10 | Kg | 38.3 | 383
62 | Graxa Mineral Branca (Siliconada) | 10 | Kg | 27.7333 | 277.3333
63 | Graxa SHELL Alvania R 3. | 10 | Kg | 23.0333 | 230.3333
64 | Luva de correr em PVC IRRIGA- LF JE,DN 75, PN 80 | 10 | un | 38.6667 | 386.6667
65 | Luva de correr em PVC IRRIGA- LF JE,DN 100, PN 80 | 10 | un | 43.2033 | 432.0333
66 | Luva de correr em PVC IRRIGA- LF JE,DN 150, PN 80 | 10 | un | 85.3433 | 853.4333
67 | Luva de correr em PVC IRRIGA- LF JE,DN 200, PN 125 | 10 | un | 206.8333 | 2068.3333
68 | Luva de correr em PVC IRRIGA- LF JE,DN 250, PN 125 | 10 | un | 407 | 4070
69 | Luva de correr em PVC IRRIGA- LF JE,DN 300, PN 125 | 10 | un | 685.1333 | 6851.3333
70 | Luva protetora de eixo para bomba KSB ETANORM-G-125-400 | 3 | un | 77 | 231
71 | Luva protetora de eixo para bomba KSB ETANORM-G-150-50 | 3 | un | 179.67 | 539.01
72 | Luva protetora de eixo para bomba KSB ETANORM-G-50-250 | 2 | un | 53.67 | 107.34
73 | Mangueira plastica 1/4" | 40 | m | 5.7167 | 228.6667
74 | Marreta 1kg | 1 | un | 44.0667 | 44.0667
75 | Marreta 5kg | 1 | un | 271 | 271
76 | Martelo de borracha 800g | 1 | un | 13.64 | 13.64
77 | Massa de secagem rápida (Grauth SG sc 25 KG) | 50 | kg | 18.2 | 910
78 | Niple pvc 1/8" | 30 | un | 0.2 | 6
79 | Óleo Lubrificante 46 | 10 | Lt | 10.9967 | 109.9667
80 | Óleo Lubrificante 68 | 60 | Lt | 7.95 | 477
81 | Óleo Lubrificante SAE-90 | 10 | Lt | 11.3733 | 113.7333
82 | Papelão grafitado, espessura 1/16" | 5 | m2 | 365.2333 | 1826.1667
83 | Papelão guarnital, espessura 1/8" | 5 | m2 | 13.9333 | 69.6667
84 | Papelão hidraulico S1212 1,6 mm | 5 | m2 | 259.6833 | 1298.4167
85 | Parafuso (parabolt) 1" | 50 | un | 15.2667 | 763.3333
86 | Parafuso (parabolt) 3/4" | 50 | un | 11.26 | 563
87 | Parafuso galvanizado 1/2'' x 4'' | 50 | un | 3.7667 | 188.3333
88 | Parafuso galvanizado 1/4" x 1" | 50 | un | 0.15 | 7.5
89 | Parafuso galvanizado 3/4'' x 4'' | 50 | un | 1.3 | 65
90 | Parafuso galvanizado 3/8'' x 3'' | 50 | un | 0.48333 | 24.1667
91 | Parafuso galvanizado 5/16" x 1/2" | 50 | un | 0.23667 | 11.8333
92 | Parafuso para flanges, porcas e arruelas PPF DN 24X100 | 50 | un | 5.1667 | 258.3333
93 | Parafuso sextavado galvanizado 3/4" | 50 | un | 1.24 | 62
94 | Parafuso sextavado galvanizado 5/8" | 50 | un | 0.98333 | 49.1667
95 | Porca galvanizada 1/2" x 4" | 50 | un | 0.86667 | 43.3333
96 | Porca galvanizada 1/4" x 1" | 50 | un | 0.18 | 9
97 | Porca galvanizada 3/4" x 4" | 50 | un | 1.1767 | 58.8333
98 | Porca galvanizada 3/8" x 3" | 50 | un | 0.48667 | 24.3333
99 | Porca galvanizada 5/16" x 1/2" | 50 | un | 0.32333 | 16.1667
100 | Porca p/ ponta de eixo de bomba Etanorm ETANORM-G-125.400 | 2 | un | 69.3333 | 138.6667
101 | Porca p/ ponta de eixo de bomba Etanorm ETANORM-G-150.50 | 2 | un | 103 | 206
102 | Porca p/ ponta de eixo de bomba Etanorm ETANORM-G-50.250 | 2 | un | 44.6667 | 89.3333
103 | Porca sextavada galvanizada 3/4" | 50 | un | 0.72333 | 36.1667
104 | Porca sextavada galvanizada 5/8" | 50 | un | 0.63333 | 31.6667
105 | Retentor para bomba ETANORM-G-125-400 | 3 | un | 47.7 | 143.1
106 | Retentor para bomba ETANORM-G-150-50 | 3 | un | 32 | 96
107 | Retentor para bomba ETANORM-G-50-250 | 2 | un | 12.2 | 24.4
108 | Rolamento ref. 1213 KC3 | 6 | un | 362.15 | 2172.9
109 | Rolamento ref. 51107 | 10 | un | 66.25 | 662.5
110 | Rolamento ref. 608 2Z- HIBRIDOS | 50 | un | 10.9667 | 548.3333
111 | Rolamento ref. 626 2RX- INOX | 25 | un | 10.1833 | 254.5833
112 | Rolamento ref. 6308 ZC3 | 2 | un | 82.2 | 164.4
113 | Rolamento ref. 6310 ZC3 | 4 | un | 139.1333 | 556.5333
114 | Rolamento ref. 6314C3 | 2 | un | 378.7 | 757.4
115 | Rolamento ref. 6316 C3 | 6 | un | 538.65 | 3231.9
116 | Rolamento ref. 6319 C3 | 4 | un | 1394.3 | 5577.2
117 | Rolamento ref. 6411 C3 | 2 | un | 512.15 | 1024.3
118 | Rotor para bomba KSB ETANORM-G-125-400, DN 412 mm | 1 | un | 1190.93 | 1190.93
119 | Rotor para bomba KSB ETANORM-G-150-50, DN 447 mm | 1 | un | 2018 | 2018
120 | Rotor para bomba KSB ETANORM-G-50-250, DN 227 mm | 1 | un | 404 | 404
121 | Rotor para bomba KSB ETANORM-G-50-250, DN 241 mm | 1 | um | 404 | 404
122 | Tê pvc 1/8" | 20 | un | 0.17667 | 3.5333
123 | Tinta anti abrasiva com proteção anticorrosiva | 10 | un | 11.25 | 112.5
124 | Tirantes de 1/2'' para trava quimica | 10 | un | 7.6667 | 76.6667
125 | Trava quimica de alta resistência | 5 | un | 14.75 | 73.75
126 | Válvula de esfera tipo engate rápido 1/4" hidráulica | 10 | un | 42 | 420
127 | Vaselina sólida anti-inflamável | 5 | un | 16.4333 | 82.1667
SUB TOTAL MATERIAL MECÂNICO |  |  |  |  | 86579.6567
SUB TOTAL MATERIAL MECÂNICO COM BDI (18%) |  |  |  |  | 102163.99
3.2.3 | Material Hidráulico
Item | Descrição Material | Quant. | Unid. | R$ unit. | R$ total
1 | Alinhador de fluxo inferior para válvula automática de múltiplas funções, série 900, PN 16, DN 150 | 2 | un | 1450.0667 | 2900.1333
2 | Alinhador de fluxo inferior para válvula automática de múltiplas funções, série 900, PN 16, DN 200 | 1 | un | 1536.8767 | 1536.8767
3 | Anéis de vedação e esferas de borracha ou alumínio para ventosa de tríplice função PN 16, DN 150 | 2 | cj | 719.2667 | 1438.5333
4 | Anéis de vedação em bronze, cunha e eixo para válvula de gaveta com extremidades flangeadas , classe DN 100, PN 10 | 3 | cj | 515.3333 | 1546
5 | Anéis de vedação em bronze, cunha e eixo para válvula de gaveta com extremidades flangeadas , classe DN 50, PN 10 | 5 | un | 206 | 1030
6 | Anel de Borracha K-10, DN 400. | 5 | un | 29.15 | 145.75
7 | Anel de Borracha K-10, DN 600. | 5 | un | 41.1167 | 205.5833
8 | Conexões vmf | 20 | jg | 41 | 820
9 | Conjunto de anéis O'ring para válvula automática de múltiplas funções, série 900, PN 16, DN 150 E 200 | 3 | cj | 1.46 | 4.38
10 | Curva 45º com bolsa soldável e ponta lisa PVC IRRIGA-LF JE, PN 80, DN 100 | 10 | un | 20.3967 | 203.9667
11 | Curva 90º com bolsa soldável e ponta lisa PVC IRRIGA-LF JE,PN 80, DN 100 | 10 | un | 31.8567 | 318.5667
12 | Curva 90º com bolsa soldável e ponta lisa PVC IRRIGA-LF JE, PN 80, DN 75 | 10 | un | 20.9533 | 209.5333
13 | Diafragma de neoprene reforçado com nylon para piloto #2 e #3 | 25 | un | 46.99 | 1174.75
14 | Diafragma para Piloto de Três Vias para Válvula Controladora REF 6373, PN 10 | 20 | un | 40.3233 | 806.4667
15 | Diafragma para válvula automática de múltiplas funções, série 700, PN 16, DN 200 | 1 | un | 527.1733 | 527.1733
16 | Diafragma para válvula automática de múltiplas funções, série 900, PN 16, DN 150 | 2 | un | 527.1733 | 1054.3467
17 | Diafragma para Válvula Controladora REF 6373, DN 50 mm, PN 10 | 15 | un | 28.5533 | 428.3
18 | Diafragma para Válvula Controladora REF 6373, DN 80 mm, PN 10 | 15 | un | 41.5 | 622.5
19 | Eixo da hélice para válvula automática de múltiplas funções, série 900, DN 150 e DN 200, PN 10 | 3 | un | 2116.61 | 6349.83
20 | Engrenagem c/ esfera de tungstênio para válvula automática de múltiplas funções, série 900, DN 150 e DN 200 | 3 | un | 2116.61 | 6349.83
21 | Engrenagem primária de hidrômetro com capacidade 6000 m3, para válvula automática de múltiplas funções, série 900 | 2 | cj | 622.9633 | 1245.9267
22 | Engrenagem primária de hidrômetro com capacidade 8000 m3, para válvula automática de múltiplas funções, série 900 | 1 | cj | 722.37 | 722.37
23 | Engrenagem secundária ( hidrômetro) com capacidade 8000 m3, para válvula automática de múltiplas funções, série 900 | 1 | cj | 329.7567 | 329.7567
24 | Engrenagem secundária (hidrômetro) com capacidade 6000 m3, para válvula automática de múltiplas funções, série 900 | 2 | cj | 387.3167 | 774.6333
25 | Filtro de alta capacidade p/ vál. Série 900 e 700 | 3 | un | 314.7 | 944.1
26 | Guia do eixo para válvula automática de múltiplas funções, série 900, DN 150 e DN 200, PN 10 | 3 | un | 2116.61 | 6349.83
27 | Kit para atuador (diafragma, mola, discos, anéis O'ring, eixo, bucha) e sede de vedação para válvula automática globo, corpo em Y, série 700, PN 16, DN 100 | 1 | cj | 2869.5567 | 2869.5567
28 | Kit para atuador (diafragma, mola, discos, anéis O'ring, eixo, bucha) e sede de vedação para válvula automática globo, corpo em Y, série 700, PN 16, DN 150 | 1 | cj | 5518.6533 | 5518.6533
29 | Kit para atuador (diafragma, mola, discos, anéis O'ring, eixo, bucha) e sede de vedação para válvula automática globo, corpo em Y, série 700, PN 16, DN 200 | 1 | cj | 11657.8967 | 11657.8967
30 | Manômetro tipo BOURDON, escala de 0 a 16 Kgf/cm2, com conexão de 1/2", rosca ANSI B2.1 | 3 | un | 155.3 | 465.9
31 | Mola de diafragma para válvula automática de múltiplas funções, série 900, PN 16, DN 150 | 2 | un | 136.3467 | 272.6933
32 | Mola de diafragma para válvula automática de múltiplas funções, série 900, PN 16, DN 200 | 2 | un | 136.3467 | 272.6933
33 | Piloto Controlador de Vazão de quatro Vias para Válvula Controladora RAF 6373, PN 10 | 8 | un | 367.6667 | 2941.3333
34 | Piloto Redutor de Pressão de Três Vias para Válvula Controladora RAF 6373, PN 10 | 8 | un | 346.6667 | 2773.3333
35 | Redução com bolsas soldáveis em PVC, PVC IRRIGA-LF, PN 80, DN 100x75 | 10 | un | 7.35 | 73.5
36 | Tê com bolsas soldáveis em PVC, PVC IRRIGA-LF, PN 80, DN 100 | 10 | un | 28.58 | 285.8
37 | Tê com bolsas soldáveis em PVC, PVC IRRIGA-LF, PN 80, DN 75 | 8 | un | 13.7833 | 110.2667
38 | Tê de redução com bolsas soldáveis em PVC, PVC IRRIGA-LF, PN 80, DN 100x75 | 10 | un | 27.7133 | 277.1333
39 | Tubo em PVC IRRIGA- LF JE, DN 100, PN 80 | 15 | un | 76.96 | 1154.4
40 | Tubo em PVC IRRIGA- LF JE, DN 150, PN 80 | 8 | un | 167.58 | 1340.64
41 | Tubo em PVC IRRIGA- LF JE, DN 200, PN 125 | 8 | un | 421.1933 | 3369.5467
42 | Tubo em PVC IRRIGA- LF JE, DN 250, PN 125 | 6 | un | 606.38 | 3638.28
43 | Tubo em PVC IRRIGA- LF JE, DN 300, PN 125 | 6 | un | 909.4167 | 5456.5
44 | Tubo em PVC IRRIGA- LF JE,DN 75, PN 40 | 6 | un | 34.2 | 205.2
45 | Tubo Galv. K-10, DN 400 | 2 | un | 4150 | 8300
46 | Tubo Galv. K-10, DN 600 | 2 | un | 7200 | 14400
47 | Turbina completa (hélice, rolamentos, eixo com ponta de tungstênio, guia de eixo em aço inox, alinhador de fluxo superior) para válvula automática de múltiplas funções, série 900, PN 16, DN 150 | 2 | cj | 2116.61 | 4233.22
48 | Turbina completa (hélice, rolamentos, eixo com ponta de tungstênio, guia de eixo em aço inox, alinhador de fluxo superior) para válvula automática de múltiplas funções, série 900, PN 16, DN 200 | 2 | cj | 2116.61 | 4233.22
49 | Válvula borboleta tipo Wafer DN 100, PN 16 | 1 | un | 247.7167 | 247.7167
50 | Válvula borboleta tipo Wafer DN 150, PN 16 | 1 | un | 350.56 | 350.56
51 | Válvula borboleta tipo Wafer DN 200, PN 16 | 1 | un | 529.15 | 529.15
52 | Válvula borboleta tipo Wafer DN 75, PN 16 | 1 | un | 212.97 | 212.97
53 | Válvula de controle sequencial de 5 vias | 10 | un | 128.1333 | 1281.3333
54 | Válvula de esfera tipo engate rápido 1/4" hidráulica | 10 | un | 42 | 420
55 | Válvula Gaveta flangeada DN 100, PN 16 | 1 | un | 1278 | 1278
56 | Válvula Gaveta flangeada DN 150, PN 16 | 1 | un | 2047 | 2047
57 | Válvula Gaveta flangeada DN 75, PN 16 | 1 | un | 1049.6667 | 1049.6667
58 | Ventosa tríplice função DN 100, PN 16 | 1 | un | 1420.3333 | 1420.3333
59 | Ventosa tríplice função DN 80, PN 16 | 1 | un | 794 | 794
SUB TOTAL MATERIAL HIDRÁULICO |  |  |  |  | 121519.6333
SUB TOTAL MATERIAL HIDRÁULICO COM BDI (18%) |  |  |  |  | 143393.17
3.2.4 | Material Civil e equipamentos de segurança
Item | Descrição Material | Quant. | Unid. | R$ unit. | R$ total
1 | Aço para construção civil 3/8". | 30 | kg. | 3.63 | 108.9
2 | Aço para construção civil 5/16". | 20 | kg. | 4.03 | 80.6
3 | Arame Recozido nº. 18 | 10 | kg. | 5.5 | 55
4 | Cadeado 30 mm. | 10 | un. | 8.5 | 85
5 | Cadeado 40 mm. | 20 | un. | 12.5 | 250
6 | Desratização e Desinsetização. | 1000 | m2 | 1.1 | 1100
7 | Eletrodo para Solda Elétrica ø 2,00 - Ref. 48.00 | 3 | kg | 7 | 21
8 | Impermeabilizante líquido | 20 | litro | 12.5 | 250
9 | Lixa para Ferro nº. 150. | 20 | un. | 0.95 | 19
10 | Lixa para Ferro nº. 80. | 20 | un. | 0.95 | 19
11 | Pingadeira Plástica para Telha Fibrocimento Simples Canalete 90 | 10 | un. | 0.61 | 6.1
12 | Recarga de Extintores de Incéndio de 10 kg - Tipo CO2 | 4 | un. | 49.99 | 199.96
13 | Recarga de Extintores de Incéndio de 12 kg - Tipo Pó Químico. | 4 | un. | 34.99 | 139.96
14 | Recarga de Extintores de Incéndio de 6,0 kg - Tipo CO2 | 4 | un. | 34.99 | 139.96
15 | Recarga de Extintores de Incéndio de 6,0 kg - Tipo Pó Químico. | 4 | un. | 24.99 | 99.96
16 | Tampão para Telha Fibrocimento Simples Canalete 90. | 5 | un. | 18.9 | 94.5
17 | Telha de Fibrocimento Simples de 6,0 m x 8 mm - Tipo Canalete 90. | 5 | un. | 260 | 1300
18 | Telha de Fibrocimento Simples de 9,20 m x 8 mm - Tipo Canalete 90. | 5 | un. | 450 | 2250
19 | Teste Hidrostático dos Extintores de Incéndio e pintura. | 16 | un. | 7.99 | 127.84
20 | Vareta Cobreada para Solda Oxi-acetilênica. | 3 | kg | 5.2 | 15.6
SUB TOTAL MATERIAL CIVIL |  |  |  |  | 6362.38
SUB TOTAL MATERIAL CIVIL COM BDI (18%) |  |  |  |  | 7507.61

## 28.Fornecimento-peças PBAR II
3.2 PLANILHA DE ESTIMATIVA DE CUSTO ANUAL DE PEÇAS DE REPOSIÇÃO E MATERIAIS - PBAR BL-02
3.2.1 | Material Elétrico
Material Elétrico
Item | Descrição Material | Quant. | Unid. | R$ unit. | R$ total
1 | Abraçadeira regulável Poliamida Preta | 30 | un | 0.1 | 3
2 | Amperímetro ferro móvel, 72 x 72 mm, 0 - 300/600A, TC 300 - 5A | 2 | un | 61.0125 | 122.025
3 | Amperímetro ferro móvel, 72 x 72 mm, 0 - 400/800A, TC 400 - 5A | 2 | un | 51.3833 | 102.7667
4 | Antena de transmissão de sinal de Rádio – modem, Alfa Comp, modelo 2060LR | 1 | un | 321.28 | 321.28
6 | Armação de sinalização LED aro frontal redondo, preto e diâmetro 30mm, tensão 220 VCA, completo com sinalizador de 05 LED's, lente cor amarela tipo: VP222/15+LR+55L-24 | 10 | un | 5.9 | 59
7 | Armação de sinalização LED aro frontal redondo, preto e diâmetro 30mm, tensão 220 VCA, completo com sinalizador de 05 LED's, lente cor branca tipo: VP222/15+LR+55L-24 | 10 | un | 5.9 | 59
8 | Armação de sinalização LED aro frontal redondo, preto e diâmetro 30mm, tensão 220 VCA, completo com sinalizador de 05 LED's, lente cor verde tipo: VP222/15+LR+55L-24 | 10 | un | 5.9 | 59
9 | Armação de sinalização LED aro frontal redondo, preto e diâmetro 30mm, tensão 220 VCA, completo com sinalizador de 05 LED's, lente cor vermelha tipo: VP222/15+LR+55L-24 | 10 | un | 5.9 | 59
10 | Banco de capacitores fixos trifásico, 250kVar, 4,16kV, dielétrico de baixa perda, auto regenerativo, com proteção contra curto-circuito e tempoorizador | 1 | un | 6446.1167 | 6446.1167
11 | Banco de capacitores fixos trifásico, 7,5kVar, 380V, dielétrico de baixa perda, auto regenerativo, com proteção contra curto-circuito e tempoorizador | 1 | un | 743.2367 | 743.2367
12 | Bateria 12Vcc/40A/h (para nobreak) | 1 | un | 448.925 | 448.925
13 | Bloco de contatos aditivo 2NA + 2NF para contator auxiliar tipo CA2DN140 | 10 | un | 43.82 | 438.2
14 | Bloco de contatos temporizados na Energização (ao trabalho), regulagem 10 a 180s tipo LA2 – D24 | 10 | un | 111 | 1110
15 | Blocos de contatos temporizados na desenenergização, contatos auxiliares 1NA+1NF com ajuste de 10 a 180segundos, tipo LA3D24 | 5 | un | 109.26 | 546.3
16 | Bobina de abertura, Tensão 125Vcc, código BR463849, para disjuntor tripolar a vácuo tipo RVAA 6312/24, 800A | 1 | un | 88 | 88
17 | Bobina de fechamento, Tensão 220Vcc, código BR463864, para disjuntor tripolar a vácuo tipo RVAA 6312/24, 800A | 1 | un | 88 | 88
18 | Bocal E-27 do tipo fixação a parafuso | 5 | un | 2.75 | 13.75
19 | Bocal E-40 do tipo fixação a parafuso, para lâmpada mista | 5 | un | 5.13 | 25.65
20 | Borne unipolar classe de tensão 750 Volts, corrente nominal 36A, Tipo 95 EE | 6 | un | 5.5333 | 33.2
21 | Botão de comando cor amarela, tipo SBW/04 + 8020 | 2 | un | 50 | 100
22 | Botão de comando cor preta, com trava YALE, tipo Y-3 + E111 | 4 | un | 50 | 200
23 | Botão de comando cor verde, tipo SBW/05 + 8011 | 4 |  | 50 | 200
24 | Botão de comando pulsador redondo cor verde, contatos 1NA | 1 | un | 37.6033 | 37.6033
25 | Botão de comando pulsador redondo cor vermelho, contatos NF | 1 | un | 37.6033 | 37.6033
26 | Botão de emergência com trava VM | 1 | un | 113.62 | 113.62
27 | Cabo de 70mm² com malha de aterramento, isolação para 7,2KV para operação em 4,16KV | 60 | m | 18.82 | 1129.2
28 | Cabo de cobre isolado, diâmetro 0,75mm²,750V | 100 | m | 0.28 | 28
29 | Cabo de cobre isolado, diâmetro 1,0mm²,750V | 100 | m | 0.3 | 30
30 | Cabo de cobre isolado, diâmetro 1,5mm²,750V | 100 | m | 0.7 | 70
31 | Cabo de cobre isolado, diâmetro 10mm²,750V | 100 | m | 3.3 | 330
32 | Cabo de cobre isolado, diâmetro 240mm²,750V | 13 | m | 72.07 | 936.91
33 | Cabo de cobre isolado, diâmetro 25mm²,750V | 10 | m | 7.41 | 74.1
34 | Cabo de cobre isolado, diâmetro 35mm²,750V | 30 | m | 9.06 | 271.8
35 | Cabo de cobre isolado, diâmetro 4mm²,750V | 100 | m | 2.63 | 263
36 | Cabo de cobre isolado, diâmetro 95mm²,750V | 30 | m | 25.75 | 772.5
37 | Cabo de cobre, classe de tensão 750V, 2,5mm2 | 50 | m | 0.52 | 26
38 | Cabo de cobre, diâmetro 35mm2 | 50 | m | 9.06 | 453
39 | Cabo de cobre, diâmetro 120mm² | 50 | m | 30.82 | 1541
40 | Campainha Legrand | 1 | un | 54.6 | 54.6
41 | Chave comando sem retorno a posição “0”, tensão nominal 600V, corrente nominal 16A, 5 pólos 2 posições, inscrição AUT.- MAN., esquema T - WS5, moldura 73x73mm, tipo T- WS51 | 1 | un | 21,59 | 21.59
42 | Chave de comando de disjuntor,classe de tensão 600V, corrente nominal 20A, 3 posições, sendo 2 de impulso e 1 estável, para disjuntor tripolar a vácuo tipo RVAA 6312/24, 800A | 1 | un | 60,26 | 60.26
43 | Chave de comando para disjuntor, 3 posições, inscrição trip – close, tensão nominal 600V, corrente nominal 25A, Tamanho S1, Esquema AD7078-E | 3 | un | 54,03 | 162.09
44 | Chave de comando sem retorno a posição “0”, tensão nominal 600V 60Hz, corrente nominal 16A, 2 pólos, 2 posições, inscrição DESL-LIG, Esquema T–A2, moldura 73 x 73mm² | 1 | un | 34,73 | 34.73
45 | Chave de comando transferência, tensão nominal 600V, corrente nominal 16A, 4 polos, 4 posições, inscrição 1-2-3-4, esquema T – ST41 | 1 | un | 54,10 | 54.1
46 | Chave de comutadora voltimetrica rotativa, 4 posições, inscrição 0-AB-BC-CA, tensão nominal 600V, corrente nominal 25A, Tamanho S1, Esquema A011 | 1 | un | 52,92 | 52.92
47 | Chave de nível tipo pêra, com ampola de mercúrio, ref. FLIGHTENH-10 ou similar (contato NA) | 1 | un | 197,66 | 197.66
48 | Chave fluxo cont. 1NA+1NF 1" | 1 | un | 987,00 | 987
49 | Chave fusível, tensão nominal 15KV, corrente nominal 100A, tipo unipolar | 2 | un | 45,04 | 90.08
50 | Chave fusível, tensão nominal 15KV, corrente nominal 200A, tipo unipolar | 2 | un | 45,04 | 90.08
51 | Chave relé de bloqueio, (Função 86), Tensão nominal da bobina 220Vcc, (86.1 e 86.2) – 220Vca (86.3), Corrente nominal 24A, Contatos auxiliares 5NA + 5NF, Tipo B21X-7972.EC | 1 | un | 1804,67 | 1804.67
52 | Chave seccionadora, tensão nominal 15KV, corrente nominal 630A, tipo unipolar, montagem vertical, acionamento manual | 2 | un | 252,79 | 505.58
53 | Chave seletora 4 posições 0-1-2-3-4 1NA | 1 | un | 65,24 | 65.24
54 | Chave seletora local-remoto, classe de tensão 600V, corrente nominal 20A, 3 posições, estável, espelho retangular com gravação COMANDO LOCAL REMOTO LOCAL-REMOTO, punho preto tipo ASA, Tipo CA10-A222-604EG/WS3, para disjuntor tripolar a vácuo tipo RVAA 6312/24, 800A | 2 | un | 267,30 | 534.6
55 | Chave seletora, 3 posições, AUT - DESL - MAN, corrente nominal 16A, esquema E 120, tipo KKZ -3 | 2 | un | 22,58 | 45.16
56 | Chumbador em aço DN 14 mm, tipo UR38 | 5 | un | 2.18 | 10.9
57 | Contator auxiliar com bobina 220V-60Hz ,contatos auxiliares 4NA, tipo CA2 DN140 | 8 | un | 53.8 | 430.4
58 | Contator Auxiliar, bobina em 220V/60Hz, contatos auxiliares 2NA + 2NF, tipo CA2DN1229 | 30 | un | 42.93 | 1287.9
59 | Contator de comando dos capacitores dos motores 5kV/400A/120V | 2 | un | 475 | 950
60 | Contator triopolar a vácuo em gaveta extraível, classe de tensão 7,2KV, tensão de operação 4,16KV, Corrente nominal 400A, contatos auxiliares 4 reversíveis, tensão de comando 220V, tipo INVC 7003 | 1 | un | 2446.83 | 2446.83
61 | Contator tripolar a seco, tensão de alimentação 220V/60Hz, classe de tensão 660V, corrente nominal 9A, tipo LC1-D099 | 1 | un | 76.1 | 76.1
62 | Contator tripolar, para motor 10 CV | 1 | un | 76.1 | 76.1
63 | Disjuntor bipolar 4A curva C | 3 | un | 12.26 | 36.78
64 | Disjuntor Monopolar de 2A, código S62 C02 | 1 | un | 2.53 | 2.53
65 | Disjuntor Monopolar de 4A, código S62 CC04 | 3 | un | 2.63 | 7.89
66 | Disjuntor Termomagnético bipolar tensão nominal 440V, corrente nominal 6A, Tipo 5SK6 206 | 2 | un | 27.97 | 55.94
67 | Disjuntor termomagnético bipolar, 10A, tipo S62C10 | 2 | un | 17 | 34
68 | Disjuntor Tripolar a pequeno volume de óleo, Classe de tensão 15KV, corrente nominal 800A, tensão de operação 4,16KV, execução extraível | 1 | un | 13000 | 13000
69 | Disjuntor Termomagnético bipolar, 440/500V, acionamento manual, execução, corrente nominal 6A, capacidade de ruptura 10KA em 220V, tipo C6NB6, para disjuntor tripolar a vácuo tipo RVAA 6312/24, 800A | 1 | un | 46.78 | 46.78
70 | Disjuntor Termomagnético bipolar, 440/500V, acionamento manual, execução, corrente nominal 16A, capacidade de ruptura 10KA em 220V, tipo 5SX22NB6 para disjuntor tripolar a vácuo tipo RVAA 6312/24, 800A | 1 | un | 41 | 41
71 | Disjuntor Termomagnético tripolar tensão nominal 440V, corrente nominal 10A, capacidade de ruptura 4,5KA em 380V, Tipo 5SK7310 | 3 | un | 50 | 150
72 | Disjuntor Termomagnético tripolar tensão nominal 440V, corrente nominal 15A, capacidade de ruptura 4,5KA em 380V, Tipo 5SK7316 | 1 | un | 50 | 50
73 | Disjuntor Termomagnético tripolar tensão nominal 440V, corrente nominal 25A, capacidade de ruptura 4,5KA em 380V, Tipo 5SK7325 | 1 | un | 49.36 | 49.36
74 | Disjuntor Termomagnético tripolar tensão nominal 440V, corrente nominal 30A, cpacidade de ruptura 4,5KA em 380V, Tipo 5SK7332 | 2 | un | 45.36 | 90.72
75 | Disjuntor Termomagnético tripolar tensão nominal 440V, corrente nominal 6A, capacidade de ruptura 3KA em 380V, Tipo 5SK7306 | 1 | un | 185.87 | 185.87
76 | Disjuntor Termomagnético tripolar tensão nominal 660V, corrente nominal 100A, cpacidade de ruptura 12KA em 380V, Tipo 3VT5200 | 1 | un | 174.34 | 174.34
77 | Disjuntor Termomagnético unipolar tensão nominal 440V, corrente nominal 10A, capacidade de ruptura 4,5KA em 220V, Tipo 5SP3162 | 3 | un | 48.37 | 145.11
78 | Disjuntor Termomagnético unipolar tensão nominal 440V, corrente nominal 16A, capacidade de ruptura 4,5KA em 220V, Tipo 5SP3152 | 4 | un | 43.1 | 172.4
79 | Disjuntor Termomagnético unipolar tensão nominal 440V, corrente nominal 40A, capacidade de ruptura 4,5KA em 220V, Tipo 5SP3140 | 1 | un | 60.08 | 60.08
80 | Disjuntor Termomagnético unipolar tensão nominal 440V, corrente nominal 6A, Tipo 5SP2 13 | 4 | un | 71 | 284
81 | Disjuntor-motor 17-23A + bloco aditivo com 1NA | 1 | un | 117.8 | 117.8
82 | Disjuntor-motor 40-63A + bloco aditivo com 1NA | 1 | un | 117.8 | 117.8
83 | Eletroduto metálico flexível com revestimento PVC 1/2" | 20 | m | 12.49 | 249.8
84 | Eletroduto metálico flexível com revestimento PVC 2" | 5 | m | 28.98 | 144.9
85 | Eletroduto metálico flexível com revestimento PVC 3/4" | 20 | m | 9.6567 | 193.1333
86 | Elo fusível de 200K | 9 | un | 1.895 | 17.055
87 | Elo fusível de 2H | 3 | un | 1.895 | 5.685
88 | Elo fusível de 3H | 9 | un | 1.895 | 17.055
89 | Elo fusível de 40K | 2 | un | 5 | 10
90 | Fita auto fusão 19 mm x 20 m | 60 | M | 1.49 | 89.4
91 | Fita isolante 19 mm x 10m | 20 | un | 3.83 | 76.6
92 | Fita isolante 19 mm x 20 m | 60 | un | 5 | 300
93 | Fim de curso MAR- GIRIUS | 1 | un | 39.9167 | 39.9167
94 | Fonte 220Vca/24vcc-5A, código 2938581 | 2 | un | 561.66 | 1123.32
95 | Fonte de alimentação com entrada 220Vac e saída 24Vcc, corrente 8A | 1 | un | 165 | 165
96 | Fonte de alimentação com entrada 220Vac e saída 48Vcc, corrente 1A | 1 | un | 305 | 305
97 | Fusível de vidro 2A 250V rápido | 5 | un | 1.6567 | 8.2833
98 | Fusível de vidro 0,25A 250V rápido | 5 | un | 1.23 | 6.15
99 | Fusível de vidro 0,5A 250V rápido | 5 | un | 1.6567 | 8.2833
100 | Fusível de proteção DIAZED completa com base de 10A | 7 | un | 18.235 | 127.645
101 | Fusível de proteção DIAZED completa com base de 20A | 6 | un | 18.62 | 111.72
102 | Fusível de proteção DIAZED completa com base de 2A | 13 | un | 18.085 | 235.105
103 | Fusível de proteção DIAZED completa com base de 35A | 3 | un | 23.74 | 71.22
104 | Fusível de proteção DIAZED completa com base de 4A | 10 | un | 18.085 | 180.85
105 | Fusível de proteção DIAZED completa com base de 6A | 10 | un | 18.085 | 180.85
106 | Fusível limitador de corrente, Tensão nominal 4,8KV, corrente nominal 0,5A, tamanho B, tipo EJ1 | 2 | un | 214.67 | 429.34
107 | Fusível limitador de corrente, Tensão nominal 4,8KV, corrente nominal 250A, dimensão 475mm, tipo INRL | 6 | un | 1001.66 | 6009.96
108 | IHM remota PLC MFD | 1 | un | 3262.67 | 3262.67
109 | Interruptor com tomada conjugada, 220V/10A | 2 | un | 12.18 | 24.36
110 | Interruptor de posição fim de curso XKM1D15 (MICRO SWITCH) | 2 | un | 3.94 | 7.88
111 | Interruptor duas teclas, 220V/10A | 2 | un | 13.2 | 26.4
112 | Interruptor fim-de-curso, tensão nominal 220V, contatos 1NAF -10A, tipo 3SE3-020-1AA, para disjuntor tripolar a vácuo tipo RVAA 6312/24, 800A | 1 | un | 178.91 | 178.91
113 | Interruptor horário programável digital coposto de ciclo de programação diária, intervalo de ajuste 15 min, 1 contato reversivel, bateria ineterna para 72 hs, 220V , montagem em painel | 3 | un | 279.3 | 837.9
114 | Interruptor simples, 220V/10A | 3 | un | 8.8367 | 26.51
115 | Inversor de freqüência 22KW, 380Vca-220Vca/24Vcc | 1 | un | 4439.92 | 4439.92
116 | Lâmpada fruorescente de 40W, 220V/ tubular | 20 | un | 4.25 | 85
117 | Lâmpada mista 250W/220V, base E-40 | 6 | un | 22.78 | 136.68
118 | Lâmpada neon 220Vca-2mA, soquete BA9s para disjuntor tripolar a vácuo tipo RVAA 6312/24, 800A | 8 | un | 11.66 | 93.28
119 | Lâmpada vapor de mercúrio, 80W - 220 V, base E - 27 | 2 | un | 9.69 | 19.38
120 | Lâmpada fluorescente compacta de 37W/220V, base E - 27 | 40 | un | 29.27 | 1170.8
121 | Luminárias para lâmpadas compactas E-27 | 50 | un | 22.82 | 1141
122 | Luminárias tipo anti chamas | 10 | un | 43.5 | 435
123 | Minicontator auxiliar com 4NA, bobina 220Vca-60Hz | 2 | un | 45.9 | 91.8
124 | Motor 1/2 CV - 3460RPM - 10A 220V | 1 | un | 288.94 | 288.94
125 | Motor de ventilação trif. 1/2CV 3380RPM 380/660V/0,9A-0,56A com ventuinha de 9 paletas DN 15cm | 1 | un | 309.66 | 309.66
126 | Motor para carregamento da mola, Tensão 220Vca, código BR601083 + SW681226, para disjuntor tripolar a vácuo tipo RVAA 6312/24, 800A | 2 | un | 250 | 500
128 | Motor trifásico -10CV/380V/15,2A/60Hz/ | 1 | un | 1521.42 | 1521.42
129 | Motor trifásico -30CV/380V/42,1A/60Hz/ | 1 | un | 4011.75 | 4011.75
130 | Mufla Terminal para cabo de 95mm², isolação 7,2KV, operação em 4.16KV. | 3 | un | 225.33 | 675.99
131 | No-break, 220Vac/1200VA, CÓDIGO PDV PREMIUM | 1 | un | 812.33 | 812.33
132 | Óleo isolante para transformadores ( tipo B) | 1500 | lt | 5.02 | 7530
133 | Para-ráios de 12KV, 5KA, tipo distribuição, ligação em tensão de 13,8KV, com neutro aterrado. | 3 | un | 141.53 | 424.59
134 | Protetor de surto 275V-40KA | 2 | un | 61.07 | 122.14
135 | Rádio - modem, Alfa Comp, modelo 2060LR | 1 | un | 1667.92 | 1667.92
136 | Reator para lâmpada vapor de mercúrio, 80W / 220V | 5 | un | 27.72 | 138.6
137 | Reator partida rápida p/ duas fluorescentes de 40W/220V | 2 | un | 25.72 | 51.44
138 | Relé 24Vcc-3,5A, 3 contatos reversíveis, códico OP3RC3 | 12 | un | 48.67 | 584.04
139 | Relé auxiliar com capa de proteção transparente, bobina em 48Vcc, contatos 2 reversores, (Base RN78724 + RN65300 ), tipo RN 600 004 | 10 | un | 58.79 | 587.9
140 | Relé de Sobrecorrente monofásico, função 51, curva de tempo muita inversa, corrente nominal 5A, faixa de ajuste 1,5 a 12A, Contatos 2 NA, Montagem embutida caixa S1, Tipo 12 IAC 253 A 803A | 1 | un | 86.33 | 86.33
141 | Relé de Sobrecorrente monofásico, função 51G, curva de tempo Normalmente inversa, faixa de ajuste 0,5 a 4A, Contatos 2 NA, Montagem embutida caixa S1, Tipo 12 IAC 251 A 801A | 1 | un | 103.83 | 103.83
142 | Relé de sobrecorrente trifásico + neutro, função 3x50/51 + 50/51n, digital micro processado, corrente nominal 5A, Freq. 60Hz, com medição amperímetrica, comunicação serial RS 485, tipo URPE 6104, para disjuntor tripolar a vácuo tipo RVAA 6312/24, 800A | 1 | un | 113.33 | 113.33
143 | Relé de Sobtensão monofásico, função 27, tensão nominal 115V, faixa de ajuste 55 a 140V, contatos 2 NA, montagem embutida, Caixa S1, tipo 12IAV 251 A 1 A | 1 | un | 107.16 | 107.16
144 | Relé fotoelétrico para comando de luminária instalada externa, magnético, 220V, referência RM-10 | 2 | un | 18.4 | 36.8
145 | Relé supervisor trifasico mínima e máxima tensão, tensão nominal 110 V, ajuste 90 a 130 V, indicação através de LED, fixação frontal em painel, contatos dois reversíveis, tipo RST / ALT | 2 | un | 123.43 | 246.86
146 | Relé térmico para ventilador de refrigeração, referência 3RU1126, faixa de ajuste 6,3-10A | 1 | un | 110.47 | 110.47
147 | Relés de monitoração de tensão, código NVM-2F | 1 | un | 67.16 | 67.16
148 | Resistor de fio 470 Ω, 5 Watt, 5% | 3 | un | 1.4 | 4.2
149 | Sensor de presença, Alimentação 220Vca | 1 | un | 80.52 | 80.52
150 | Sílica Gel | 2 | kg | 61.71 | 123.42
151 | Sinaleiro redondo, Tensão 600V, furação 22,5mm, lâmpada neon 220Vca-2mA, soquete BA9s, cor amarela, tipo 2A-754/02NE.88-y, para disjuntor tripolar a vácuo tipo RVAA 6312/24, 800A | 5 | un | 4.33 | 21.65
152 | Sinaleiro redondo, Tensão 600V, furação 22,5mm, lâmpada neon 220Vca-2mA, soquete BA9s, cor verde, tipo 2A-754/02NE.88-G, para disjuntor tripolar a vácuo tipo RVAA 6312/24, 800A | 5 | un | 4.33 | 21.65
153 | Sinaleiro redondo, Tensão 600V, furação 22,5mm, lâmpada neon 220Vca-2mA, soquete BA9s, cor vermelha, tipo 2A-754/02NE.88-R, para disjuntor tripolar a vácuo tipo RVAA 6312/24, 800A | 5 | un | 8.1233 | 40.6167
154 | Terminal de compressão para cabo de aterramento de bitola 25 - 35mm2 | 12 | un | 3.06 | 36.72
155 | Terminal de compressão para cabo de aterramento de bitola 50 - 120mm2 | 5 | un | 3.33 | 16.65
156 | Terminal de compressão para cabos de bitola de 10 mm². | 10 | un | 0.36 | 3.6
157 | Terminal de compressão para cabos de bitola de 25 mm². | 15 | un | 0.71 | 10.65
158 | Terminal de compressão para cabos de bitola de 35 mm². | 15 | un | 0.89 | 13.35
159 | Terminal de compressão para cabos de bitola de 95 mm². | 2 | un | 2.53 | 5.06
160 | Terminal de compressão para cabos de bitola de 150 mm2. | 6 | un | 3.4 | 20.4
161 | Terminal de compressão para cabos de bitola de 240 mm2. | 9 | un | 7.82 | 70.38
162 | Terminal Pino 0,75mm² | 30 | un | 0.083333 | 2.5
163 | Terminal Olhal 1mm² | 30 | un | 0.10667 | 3.2
164 | Terminal Olhal 1,5mm² | 30 | un | 0.083333 | 2.5
165 | Terminal Pino 2,5mm² | 30 | un | 0.13333 | 4
166 | Terminal Olhal 4mm² | 30 | un | 0.15333 | 4.6
167 | Terminal Pré isolado Anel 16-14 AZ | 30 | un | 3.98 | 119.4
168 | Termostato 0-120°C | 1 | un | 50.7 | 50.7
169 | Timer digital PET-011 | 1 | un | 96.01 | 96.01
170 | Tomada 2P + T, 250V, corrente nominal 10A, tipo universal | 6 | un | 11.45 | 68.7
171 | Tomada monofásica instalação externa 15A, 380V, 3 pólos, com plug | 2 | un | 14.65 | 29.3
172 | Tomada monofásica, classe de tensão 250V, corrente nominal 10A | 6 | un | 14.65 | 87.9
173 | Tomada Trifásica instalação externa 30A, 380V, 4 pólos, com plug, ref. Peterco R-20 TR/430 + R- 40T/430 | 2 | un | 64.36 | 128.72
174 | Transdutor de corrente | 1 | un | 49.98 | 49.98
175 | Transdutor de tensão | 1 | un | 52.9 | 52.9
176 | Transformador AC-AC R96 25VA 230Vca/115Vca | 1 | un | 118.24 | 118.24
177 | Transformador com dois enrolamento220/115Vca, 300VA | 1 | un | 188.68 | 188.68
178 | Transformador de 500Vac universal | 1 | un | 245.35 | 245.35
179 | Transformador de comando potência térmica 20VA, relação 220/115 Volts, classe de isolamento 600 Volts, tipo TCS | 1 | un | 121.91 | 121.91
180 | Transformador de controle de potência 4160V/120V/60Hz - 1kVA | 1 | un | 1619.55 | 1619.55
181 | Transformador de correte a seco tipo janela, classe de isolamento 0,6KV, relação 50-5A, limite térmico 4KA, fator térmico 1X1N, classe de exatidão 10B20, diâmetro interno Ǿ 120 mm, tipo BR 0,6 | 2 | un | 165.8 | 331.6
182 | Transformador de correte em epoxi classe de isolamento 7,2KV, relação 300/5A, limite térmico 24KA, limite dinâmico 60KA, fator térmico 1,2 x In, Classe de exatidão: 0,6C 12,5, proteção 10 B 20 tipo KIB - 12 | 3 | un | 143.31 | 429.93
183 | Transformador de correte em epoxi classe de isolamento 7,2KV, relação 300/5A, limite térmico 24KA, limite dinâmico 60KA, fator térmico 1,2xIn, Classe de exatidão : 0,6C 12,5, proteção 10 B 100 tipo SC - 15 | 2 | un | 132.67 | 265.34
184 | Transformador de correte em epoxi classe de isolamento 7,2KV, relação 800/5-5A, limite térmico 64KA, limite dinâmico 160KA, fator térmico 1,2xInClasse de exatidão : medição 0,6C 12,5, proteção 10 B 100 tipo KID 24 | 2 | un | 150.31 | 300.62
185 | Transformador de potencial em epóxi, classe de isolamento 7,2KV, relação 4160- 115V, potencia térmica 500VA, classe de exatidão 0,6 P/75, tipo VID-5 | 2 | un | 1301.33 | 2602.66
186 | Valvula solenoide 1/2" | 2 | un | 123.83 | 247.66
187 | Ventilador 127V/220V - T - 60Hz - 125/114W | 1 | un | 317.67 | 317.67
188 | Ventilador radial centrifugo | 1 | un | 103.79 | 103.79
189 | Voltímetro sistema ferro móvel, classe de exatidão 1,5%, ligação a TP, relação 402,5 - 115V, moldura 96 x 96mm, deflexão do ponteiro 90º, escala 0 a 500V | 1 | un | 60.6367 | 60.6367
SUB TOTAL MATERIAL ELÉTRICO |  |  |  |  | 92547.1117
SUB TOTAL MATERIAL ELÉTRICO COM BDI (18%) |  |  |  |  | 109205.59
3.2.2 Material Mecânico
Item | Descrição Material | Quant. | Unid. | R$ unit. | R$ total
1 | Acoplamento elástico Tipo FALK RD-50 N/CH | 2 | un | 281.67 | 563.34
2 | Acoplamento de engrenagem FALK 1030G20 | 1 | un | 3291.67 | 3291.67
3 | Adesivo à base de epoxy para revestimento interno de bombas | 3 | un | 332.9833 | 998.95
4 | Adesivo anaeróbico para fixar rolamento, 15g | 2 | un | 12.85 | 25.7
5 | Anéis de desgaste (corpo e tampa) para bomba Meganorm100-250 A50 | 2 | un | 74.7 | 149.4
6 | Anéis de desgaste (corpo e tampa) para bomba Meganorm 80-200 mega A40R | 2 | un | 55.23 | 110.46
7 | Arruela de borracha ABFSBR DN 400mm (adaptador tubo defofo) | 5 | un | 96.81 | 484.05
8 | Arruela de borracha ABFSBR DN 500mm (adaptador tubo defofo) | 5 | un | 103.9233 | 519.6167
9 | Arruela galvanizada 1/4" x 1" | 30 | un | 0.63 | 18.9
10 | Arruela galvanizada 3/4" x 4" | 30 | un | 1.1267 | 33.8
11 | Arruela galvanizada 3/8" x 3" | 30 | un | 0.70667 | 21.2
12 | Arruela galvanizada 5/16" x 1/2" | 30 | un | 0.56667 | 17
13 | Arruela lisa galvanizada 1/2" | 30 | un | 0.2 | 6
14 | Arruela lisa galvanizada 3/4" | 30 | un | 0.28333 | 8.5
15 | Arruela lisa galvanizada 5/8" | 30 | un | 0.22667 | 6.8
16 | Barra roscada de aço galvanizado 1/2" | 5 | m | 19.4233 | 97.1167
17 | Barra roscada de aço galvanizado 3/4" | 5 | m | 22.4 | 112
18 | Barra roscada de aço galvanizado 5/8" | 5 | m | 12.9333 | 64.6667
19 | Borracha lonada a base de latex espessura 1/16" | 5 | m² | 78.1667 | 390.8333
20 | Borracha lonada a base de latex espessura 1/8" | 5 | m² | 96.2333 | 481.1667
21 | Borracha lonada a base de latex espessura 5/16" | 5 | m² | 144.6333 | 723.1667
22 | Borracha lonada esp. 2,00 mm x 1,00 m. | 5 | m² | 102.7033 | 513.5167
23 | Borracha lonada esp. 4,00 mm x 1,00 m. | 5 | m² | 156.3333 | 781.6667
24 | Calços calibrados TMAS 100-005 (SKF) | 5 | jg | 198.2333 | 991.1667
25 | Calços calibrados TMAS 125-010 (SKF) | 5 | jg | 333.85 | 1669.25
26 | Calços calibrados TMAS 125-020 (SKF) | 5 | jg | 349.6833 | 1748.4167
27 | Cap de PVC soldável IRRIGA- LF JE,DN 100, PN 80 | 10 | un | 8.8267 | 88.2667
28 | Cap de PVC soldável IRRIGA- LF JE,DN 150, PN 80 | 10 | un | 82.9333 | 829.3333
29 | Cap de PVC soldável IRRIGA- LF JE,DN 50, PN 40 | 10 | un | 1.99 | 19.9
30 | Cap de PVC soldável IRRIGA- LF JE,DN 75, PN 80 | 10 | un | 5.6067 | 56.0667
31 | Cola trava roscas | 2 | un | 35.79 | 71.58
32 | Eixo para bomba KSB meganorm 100-250 | 1 | un | 339.67 | 339.67
33 | Eixo para bomba KSB meganorm 80-200 | 1 | un | 257 | 257
34 | Eixo para motor WEG de 10cv | 1 | un | 600 | 600
35 | Eixo para motor WEG de 30cv | 1 | un | 800 | 800
36 | Elemento elástico do acoplamento tamanho 112 | 3 | un | 20.3 | 60.9
37 | Elemento elástico do acoplamento tamanho 97 | 3 | un | 15.9 | 47.7
38 | Eletrodo de CuSO4 (Proteção Catódica) | 10 | kg | 146.9233 | 1469.2333
39 | Eletrodo para Solda Elétrica ø 2,50 - Ref. 48.00 | 10 | kg | 19.6667 | 196.6667
40 | Eletrodo para Solda Elétrica ø 2,50 - Ref. 6013 | 10 | kg | 10.3067 | 103.0667
41 | Esferas de vedação de 100 mm - EPDM | 10 | un | 327.4333 | 3274.3333
42 | Esferas de vedação de 150mm - EPDM | 10 | un | 494.2333 | 4942.3333
43 | Esferas de vedação de 50mm - EPDM | 10 | un | 165.6667 | 1656.6667
44 | Esferas de vedação de 75mm - EPDM | 10 | un | 263.1667 | 2631.6667
45 | Estopa | 30 | kg | 6.1867 | 185.6
46 | Extremidade flangeada / bolsa EFJGS 10 DN 400mm (adaptador) | 2 | un | 898.5767 | 1797.1533
47 | Extremidade flangeada / bolsa EFJGS 10 DN 500mm (adaptador) | 2 | un | 1115.8433 | 2231.6867
48 | Fita teflonada | 100 | m2 | 3.9667 | 396.6667
49 | Folha de chapa de latão de 0,1 mm | 5 | m2 | 69.8333 | 349.1667
50 | Folha de chapa de latão de 0,2 mm | 5 | m2 | 94.1 | 470.5
51 | Folha de chapa de latão de 0,5 mm | 5 | m2 | 189.5667 | 947.8333
52 | Gaxeta de amianto grafitada seção quadrada 3/4" | 5 | kg | 146.02 | 730.1
53 | Gaxeta de amianto grafitada seção quadrada 5/16" | 5 | kg | 146.02 | 730.1
54 | Gaxeta sintética injetável | 5 | kg | 302.8667 | 1514.3333
55 | Graxa a base de LÍTIO | 10 | Kg | 38.3 | 383
56 | Graxa a base de LÍTIO | 10 | Kg | 38.3 | 277.3333
57 | Graxa Mineral branca (Siliconada) | 5 | Kg | 27.7333 | 138.6667
58 | Graxa Mineral Branca (Siliconada) | 10 | Kg | 27.7333 | 277.3333
59 | Graxa SHELL Alvania R 3. | 10 | Kg | 23.0333 | 230.3333
60 | Luva de correr em PVC IRRIGA- LF JE,DN 75, PN 80 | 10 | un | 38.6667 | 386.6667
61 | Luva de correr em PVC IRRIGA- LF JE,DN 100, PN 80 | 10 | un | 43.2033 | 432.0333
62 | Luva de correr em PVC IRRIGA- LF JE,DN 150, PN 80 | 10 | un | 85.3433 | 853.4333
63 | Luva de correr em PVC IRRIGA- LF JE,DN 200, PN 125 | 10 | un | 206.8333 | 2068.3333
64 | Luva de correr em PVC IRRIGA- LF JE,DN 250, PN 125 | 10 | un | 407 | 4070
65 | Luva de correr em PVC IRRIGA- LF JE,DN 300, PN 125 | 10 | un | 685.1333 | 6851.3333
66 | Luva protetora de eixo para bomba Meganorm 100-250 ans/mega A50 | 5 | un | 77 | 385
67 | Luva protetora de eixo para bomba Meganorm 80-200 mega A40R | 5 | un | 57.67 | 288.35
68 | Mangueira plastica 1/4 | 40 | m | 5.7167 | 228.6667
69 | Marreta 1kg | 1 | un | 44.0667 | 44.0667
70 | Marreta 5kg | 1 | un | 271 | 271
71 | Martelo de borracha 800g | 1 | un | 13.64 | 13.64
72 | Massa de secagem rápida (Grauth SG sc 25 KG) | 50 | kg | 18.2 | 910
73 | Niple pvc 1/8" | 30 | un | 0.2 | 6
74 | Óleo Lubrificante 46 | 10 | Lt | 10.9967 | 109.9667
75 | Óleo lubrificante 68 | 50 | L | 10.9967 | 549.8333
76 | Óleo Lubrificante 68 | 10 | Lt | 7.95 | 79.5
77 | Óleo Lubrificante SAE-90 | 10 | Lt | 11.3733 | 113.7333
78 | O'rings | 3 | un | 200 | 600
79 | Papelão grafitado, espessura 1/16" | 5 | m2 | 365.2333 | 1826.1667
80 | Papelão guarnital, espessura 1/8" | 5 | m2 | 13.9333 | 69.6667
81 | Papelão hidraulico S1212 1,6 mm | 5 | m2 | 259.6833 | 1298.4167
82 | Parafuso (parabolt) 1" | 50 | un | 15.2667 | 763.3333
83 | Parafuso (parabolt) 3/4" | 50 | un | 11.26 | 563
84 | Parafuso galvanizado 1/2'' x 4'' | 50 | un | 3.7667 | 188.3333
85 | Parafuso galvanizado 1/4" x 1" | 50 | un | 0.15 | 7.5
86 | Parafuso galvanizado 3/4'' x 4'' | 50 | un | 1.3 | 65
87 | Parafuso galvanizado 3/8'' x 3'' | 50 | un | 0.48333 | 24.1667
88 | Parafuso galvanizado 5/16" x 1/2" | 50 | un | 0.23667 | 11.8333
89 | Parafuso para flanges, porcas e arruelas PPF DN 24X100 | 50 | un | 5.1667 | 258.3333
90 | Parafuso sextavado galvanizado 3/4" | 50 | un | 1.24 | 62
91 | Parafuso sextavado galvanizado 5/8" | 50 | un | 0.98333 | 49.1667
92 | Peças de reposição para Bomba Bergeron Rateau IPS 300/55
92.1 | Anéis de desgaste (corpo e tampa) | 2 | un | 4300 | 8600
92.2 | Anel defletor | 2 | un | 3600 | 7200
92.3 | Eixo | 1 | un | 7000 | 7000
92.4 | Luva protetora de eixo | 2 | un | 3500 | 7000
92.5 | O'rings | 2 | un | 200 | 400
92.6 | Porcas de ajustes das luvas | 2 | un | 200 | 400
92.7 | V'rings | 3 | un | 300 | 900
93 | Porca galvanizada 1/2" x 4" | 50 | un | 0.86667 | 43.3333
94 | Porca galvanizada 1/4" x 1" | 50 | un | 0.18 | 9
95 | Porca galvanizada 3/4" x 4" | 50 | un | 1.1767 | 58.8333
96 | Porca galvanizada 3/8" x 3" | 50 | un | 0.48667 | 24.3333
97 | Porca galvanizada 5/16" x 1/2" | 50 | un | 0.32333 | 16.1667
98 | Porca p/ ponta de eixo de bomba KSB meganorm 100-250 | 2 | un | 75 | 150
99 | Porca p/ ponta de eixo de bomba KSB meganorm 80-200 | 2 | un | 62 | 124
100 | Porca sextavada galvanizada 3/4" | 50 | un | 0.72333 | 36.1667
101 | Porca sextavada galvanizada 5/8" | 50 | un | 0.63333 | 31.6667
102 | Porcas de ajustes das luvas | 5 | un | 200 | 1000
103 | Retentor para bomba KSB meganorm 100-250 | 5 | un | 22.63 | 113.15
104 | Retentor para bomba KSB meganorm 80-200 | 5 | un | 14.02 | 70.1
105 | Rolamento ref. 51107 | 10 | un | 66.25 | 662.5
106 | Rolamento ref. 51113 | 10 | un | 97.8 | 978
107 | Rolamento ref. 6021/C3 | 4 | un | 474.7 | 1898.8
108 | Rolamento ref. 608 2Z- HIBRIDOS | 50 | un | 10.9667 | 548.3333
109 | Rolamento ref. 626 2RX- INOX | 25 | un | 10.1833 | 254.5833
110 | Rolamento ref.6207/ ZZ - | 4 | un | 56.8 | 227.2
111 | Rolamento ref.6211/ Z-C3 | 4 | un | 72.6 | 290.4
112 | Rolamento ref.6307/C3 | 4 | un | 61.4 | 245.6
113 | Rolamento ref.6308/ZC3 | 4 | un | 82.2 | 328.8
114 | Rolamento ref.6309/ Z-C3 | 4 | un | 107.55 | 430.2
115 | Rolamento ref.6310/ZC3 | 4 | un | 139.1333 | 556.5333
116 | Rolamento ref.6311/C3 . | 4 | un | 166 | 664
117 | Rolamento ref.6317C3 | 4 | un | 718 | 2872
118 | Rolamento ref.6324 | 2 | un | 2365 | 4730
119 | Rolamento ref.7317BEGP | 2 | un | 1592.33 | 3184.66
120 | Rotor para bomba KSB Meganorm 80-200, DN 217mm | 1 | un | 473.67 | 473.67
121 | Rotor para bomba KSB Meganorm100-250, DN 259mm | 1 | un | 611.67 | 611.67
122 | Tê pvc 1/8" | 20 | un | 0.17667 | 3.5333
123 | Tinta anti abrasiva com proteção anticorrosiva | 10 | un | 11.25 | 112.5
124 | Tirantes de 1/2'' para trava quimica | 10 | un | 7.6667 | 76.6667
125 | Trava quimica de alta resistência | 5 | un | 14.75 | 73.75
126 | Válvula de esfera tipo engate rápido 1/4" hidráulica | 20 | un | 42 | 840
127 | Vaselina sólida anti-inflamável | 5 | un | 16.4333 | 82.1667
SUB TOTAL MATERIAL MECÂNICO |  |  |  |  | 118703.3333
SUB TOTAL MATERIAL MECÂNICO COM BDI (18%) |  |  |  |  | 140069.93
3.2.3 MATERIAL HIDRÁULICO
Item | Descrição Material | Quant. | Unid. | R$ unit. | R$ total
1 | Alinhador de fluxo inferior para válvula automática de múltiplas funções, série 900, PN 16, DN 6" | 1 | un | 1450.0667 | 1450.0667
2 | Alinhador de fluxo inferior para válvula automática de múltiplas funções, série 900, PN 16, DN 8" | 3 | un | 1536.8767 | 4610.63
3 | Anel de Borracha K-10, DN 350. | 5 | un. | 23.7 | 118.5
4 | Anel de Borracha K-10, DN 400. | 5 | un. | 29.15 | 145.75
5 | Anel de Borracha K-10, DN 500. | 5 | un. | 33.5 | 167.5
6 | Anel de vedação para junta de montagem tipo "DRESSER", DN 1000 , PN 10 | 2 | pç | 305.1 | 610.2
7 | Anel de vedação para junta de montagem tipo "DRESSER", DN 1000 , PN 16 | 2 | pç | 305.1 | 610.2
8 | Anel de vedação para junta de montagem tipo "DRESSER", DN 200 , PN 16 | 2 | pç | 42.7 | 85.4
9 | Anel de vedação para junta de montagem tipo "DRESSER", DN 300 , PN 16 | 2 | pç | 62.64 | 125.28
10 | Anel de vedação para junta de montagem tipo "DRESSER", DN 600 , PN 10 | 2 | pç | 159.2 | 318.4
11 | Anel de vedação para junta de montagem tipo "DRESSER", DN 600 , PN 16 | 2 | pç | 159.2 | 318.4
12 | Anel de vedação para junta de montagem tipo "DRESSER", DN 700 , PN 10 | 2 | pç | 191.45 | 382.9
13 | Anel de vedação para junta de montagem tipo "DRESSER", DN 800 , PN 10 | 2 | pç | 223.8 | 447.6
14 | Conexôes vmf | 20 | jg | 41 | 820
15 | Conjunto caixa transparente | 4 | un | 169.7667 | 679.0667
16 | Conjunto da turbina completa (hélice, rolamentos, eixo com ponta de tungstênio, guia de eixo em aço inox, alinhador de fluxo superior) para Válvula Volumétrica, Série 900, PN 16, DN 150 e 200 | 3 | cj | 2105.18 | 6315.54
17 | Conjunto de anéis O'ring para Válvula Volumétrica , Série 900, DN 150, PN 16. | 1 | cj | 1.46 | 1.46
18 | Conjunto de fechamento com diafragma para Válvula Volumétrica, Série 900 de 6” e 8” , PN 10. | 4 | cj | 690.12 | 2760.48
19 | Conjunto flutuador para ventosa de tríplice função PN 16, DN 150 | 3 | cj | 377 | 1131
20 | Conjunto flutuador para ventosa de tríplice função PN 16, DN 200 | 3 | cj | 412 | 1236
21 | Curva 90º com bolsa soldável e ponta lisa PVC IRRIGA-LF JE, DN 75, PN 80. | 10 | un | 20.9533 | 209.5333
22 | Diafragma para piloto redutor e alivio. | 2 | un | 126.3 | 252.6
23 | Engrenagem primaria 3"x100l (caixa molhada) | 2 | un | 624.78 | 1249.56
24 | Engrenagem secundaria 8000 (caixa seca) | 2 | un | 377 | 754
25 | Engrenagem secundaria 8000 (pulso) | 2 | un | 432.15 | 864.3
26 | Flange sobreposto, aço laminado, dimensões NBR 7675, classe PN-16, face com ressalto. DN 1000mm (40") | 1 | pç | 2800 | 2800
27 | Flange sobreposto, aço laminado, dimensões NBR 7675, classe PN-16, face com ressalto. DN 200mm (8") | 1 | pç | 640 | 640
28 | Kit de pistão balanceador para válvula controladora de bomba série 700 de 16''(modelo) | 1 | cj | 17780 | 17780
29 | KIT para atuador (diafragma, mola, discos, aneis O'ring, eixo, bucha e sede de vedação) para válvula automática globo, corpo em "Y" série 700, DN 100 mm, PN 16 - BERMAD. | 1 | cj | 2869.5567 | 2869.5567
30 | KIT para atuador (diafragma, mola, discos, aneis O'ring, eixo, bucha e sede de vedação)para válvula automática globo, corpo em "Y" série 700, DN 400 mm, PN 16 - BERMAD. | 1 | cj | 71308.9 | 71308.9
31 | KIT para atuador (diafragma, mola, discos, aneis O'ring, eixo, bucha e sede de vedação)para válvula automática globo, corpo em "Y" série 700, DN 600 mm, PN 16 - BERMAD. | 1 | cj | 89122.8667 | 89122.8667
32 | Kit Turbina para Hidrômetro tangencial, DN 50, PN 10 | 20 | cj | 27.2333 | 544.6667
33 | Kit Turbina para Hidrômetro tangencial, DN 80, PN 10 | 20 | cj | 26.32 | 526.4
34 | Manômetro tipo BOURDON, escala de 0 a 08 Kgf/cm2, glicerinado e conexão de 1/4", rosca NPTF | 4 | un | 149.6667 | 598.6667
35 | Manômetro tipo BOURDON, escala de 0 a 16 Kgf/cm2, glicerinado e conexão de 1/2", rosca NPTF | 2 | un | 155.3 | 310.6
36 | Mola Aço Inox 302 para Válvula Volumétrica Série 900 6” e 8” | 2 | un | 142.8 | 285.6
37 | Redução com bolsas soldáveis em PVC, PVC IRRIGA-LF, PN 80, DN 100 x 75 | 2 | un | 7.35 | 14.7
38 | Redução com bolsas soldáveis em PVC, PVC IRRIGA-LF, PN 80, DN 75 x 50 | 2 | un | 6.4 | 12.8
39 | Registros gavetas flangeados, DN 150 , PN 10 | 1 | pç | 1980 | 1980
40 | Registros gavetas flangeados, DN 150 , PN 16 | 1 | pç | 1980 | 1980
41 | Registros gavetas flangeados, DN 200 , PN 10 | 1 | pç | 2650 | 2650
42 | Registros gavetas flangeados, DN 200 , PN 16 | 1 | pç | 2650 | 2650
43 | Registros gavetas flangeados, DN 250 , PN 10 | 1 | pç | 3408 | 3408
44 | Registros gavetas flangeados, DN 80 , PN 10 | 1 | pç | 1122 | 1122
45 | Tê com bolsas soldáveis em PVC, PVC IRRIGA-LF, DN 100, PN 80. | 2 | un | 28.58 | 57.16
46 | Tê com bolsas soldáveis em PVC, PVC IRRIGA-LF, DN 75, PN 80. | 2 | un | 13.7833 | 27.5667
47 | Tubo Galv. K-10, DN 350 | 1 | un. | 3430 | 3430
48 | Tubo Galv. K-10, DN 500 | 1 | un. | 6110 | 6110
49 | Tubo de aço carbono sem costura, ASTM A 120 extremidades chanfradas para solda, ANSI B-36, PN 10, com pintura externa DN 80 ( 3") | 1 | un | 2160 | 2160
50 | Tubo em PVC IRRIGA- LF JE, DN 100, PN 80 | 16 | un | 76.96 | 1231.36
51 | Tubo em PVC IRRIGA- LF JE, DN 150, PN 80 | 10 | un | 167.58 | 1675.8
52 | Tubo em PVC IRRIGA- LF JE, DN 200, PN 125 | 10 | un | 421.1933 | 4211.9333
53 | Tubo em PVC IRRIGA- LF JE, DN 250, PN 125 | 10 | un | 606.38 | 6063.8
54 | Tubo em PVC IRRIGA- LF JE, DN 300, PN 125 | 10 | un | 909.4167 | 9094.1667
55 | Tubo em PVC IRRIGA- LF JE, DN 50, PN 40 | 10 | un | 26.65 | 266.5
56 | Tubo em PVC IRRIGA- LF JE, DN 75, PN 40 | 16 | un | 34.2 | 547.2
57 | Tubo Galv. K-10, DN 400 | 1 | un. | 4150 | 4150
58 | Tubulação em aço,DN 1000 x 12 m de extensão, espessura 8,7 mm, construídos conforme AWWA C200, PN 16 | 1 | un | 11800 | 11800
59 | Tubulação em aço,DN 800 x 12 m de extensão, espessura 6,34 mm, construídos conforme AWWA C200, PN 16 | 1 | un | 10350 | 10350
60 | Válvula Piloto Sequencial de 5 vias, para Válvula Volumétrica, Série 900 | 4 | un | 128.1333 | 512.5333
SUB TOTAL MATERIAL HIDRÁULICO |  |  |  |  | 287957.1433
SUB TOTAL MATERIAL HIDRÁULICO COM BDI (18%) |  |  |  |  | 339789.43

## 29.Orçam.ELET (hidden)
PLANILHA DE ESTIMATIVA DE CUSTO ANUAL DE PEÇAS DE REPOSIÇÃO E MATERIAIS - GERAL
Material Elétrico
ABRAÇADEIRAS E FITAS
Item | Descrição Material | Unid. | Sinap
1 | Abraçadeira regulável Poliamida Preta | un | 0.1
2 | Fita auto fusão 19 mm x 20 m | un | 1.49
3 | Fita isolante 19 mm x 10m | un | 3.83
4 | Fita isolante 19 mm x 20 m | un | 5
AMPERÍMETROS/VOLTÍMETROS
Item | Descrição Material | Unid. | Eletropeças | PV | Mapi | ENGRO | R$ Custo Médio
1 | Amperímetro ferro móvel, 72 x 72 mm, 0 - 150/300A, TC 150 - 5A | un | 47.15 | 60 | 55 |  | 54.05
2 | Amperímetro ferro móvel, 72 x 72 mm, 0 - 300/600A, TC 300 - 5A | un | 47.15 | 60 | 55 | 81.9 | 61.0125
3 | Amperímetro ferro móvel, 72 x 72 mm, 0 - 400/800A, TC 400 - 5A | un | 47.15 | 52 | 55 |  | 51.3833
4 | Amperímetro sistema ferro móvel, classe de exatidão 1,5%, moldura 72x72mm, deflexão do ponteiro 90°, escala 0 - 600A, ligação a TC 300-5A | un | 47.15 | 55 | 58 | 81.9 | 60.5125
5 | Amperímetro sistema ferro móvel, classe de exatidão 1,5%, moldura 72x72mm, deflexão do ponteiro 90°, escala 0 –200/400A, ligação a TC 200-5A | un | 47.15 | 45 | 58 | 81.9 | 58.0125
6 | Amperímetro sistema ferro móvel, classe de exatidão 1,5%, moldura 72x72mm, deflexão do ponteiro 90°, escala 0 –200/5A, ligação a TC 250-5A | un | 47.15 | 45 | 58 | 81.9 | 58.0125
7 | Amperímetro sistema ferro móvel, classe de exatidão 1,5%, moldura 96x96mm, deflexão do ponteiro 90°, escala 0 – 1200A, ligação a TC 1200-5A | un | 47.15 | 45 | 58 | 86.1 | 59.0625
8 | Amperímetro sistema ferro móvel, classe de exatidão 1,5%, moldura 96x96mm, deflexão do ponteiro 90°, escala 0 – 800A, ligação a TC 800-5A | un | 47.15 | 45 | 58 | 86.1 | 59.0625
9 | Voltímetro sistema ferro móvel, classe de exatidão 1,5%, ligação a TP 402,5 – 115V, deflexão do ponteiro 90°, escala 0 – 500V | un | 47.15 | 45 |  | 89.76 | 60.6367
ANÁLISE DE ÓLEO
Item | Descrição Material | Unid. | Lorencini | Semeq | Test Oil | R$ Custo Médio
1 | Analise cromatológica de óleo dos transformadores de 4000KVA | un | 68 | 60 | 60 | 62.6667
2 | Analise cromatológica de óleo dos transformadores de 500 e 750KV | un | 68 | 60 | 60 | 62.6667
3 | Analise físico-químicas de resistividade de óleo dos transformadores 750KVA | un | 88 | 80 | 60 | 76
4 | Analise físico-químicas de resistividade de óleo dos transformadores de 4000KVA | un | 88 | 80 | 60 | 76
5 | Analise de Viscosidade dos Transformadores de 4000KVA | un | 30 | 30 | 60 | 40
6 | Analise de Viscosidade dos transformadores de 500 e 750KVA | un | 30 | 30 | 60 | 40
7 | Analise de Cor de óleo dos Transformadores de 4000KVA | un | 15 | 15 | 60 | 30
8 | Analise de Cor de óleo dos transformadores de 500 e 750KVA | un | 15 | 15 | 60 | 30
9 | Analise de densidade de óleo dos Transformadores de 4000KVA | un | 15 | 15 | 60 | 30
10 | Analise de densidade de óleo dos transformadores de 500 e 750KVA | un | 15 | 15 | 60 | 30
11 | Analise de indice de neutralização de óleo dos Transformadores de 4000KVA | un | 35 | 30 | 60 | 41.6667
12 | Analise de indice de neutralização de óleo dos transformadores de 500 e 750KVA | un | 35 | 30 | 60 | 41.6667
13 | Analise de perdas dieletricas a 25°C de óleo dos Transformadores de 4000KVA | un | 25 | 20 | 60 | 35
14 | Analise de perdas dieletricas a 25°C de óleo dos transformadores de 500 e 750KVA | un | 25 | 20 | 60 | 35
15 | Analise de perdas dieletricas a 100°C de óleo dos Transformadores de 4000KVA | un | 45 | 40 | 60 | 48.3333
16 | Analise de perdas dieletricas a 100°C de óleo dos transformadores de 500 e 750KVA | un | 45 | 40 | 60 | 48.3333
17 | Analise de rigidez dieletricas de óleo dos Transformadores de 4000KVA | un | 45 | 40 | 60 | 48.3333
18 | Analise de rigidez dieletricas de óleo dos transformadores de 500 e 750KVA | un | 45 | 40 | 60 | 48.3333
19 | Analise de tensão interfacial de óleo dos Transformadores de 4000KVA | un | 25 | 20 | 60 | 35
20 | Analise de tensão interfacial de óleo dos transformadores de 500 e 750KVA | un | 25 | 20 | 60 | 35
21 | Analise de teor de agua em PPM no óleo dos Transformadores de 4000KVA | un | 30 | 25 | 60 | 38.3333
22 | Analise de teor de agua em PPM no óleo dos transformadores de 500 e 750KVA | un | 30 | 25 | 60 | 38.3333
23 | Analise fisico quimico agua +rigidez no óleo dos Transformadores de 4000KVA | un | 68 | 60 | 60 | 62.6667
24 | Analise fisico quimico agua +rigidez no óleo dos transformadores de 500 e 750KVA | un | 68 | 60 | 60 | 62.6667
ANTENAS
Item | Descrição Material | Unid. | Alfacomp | Mriagem | R$ unit. | R$ Custo Médio
1 | Antena de transmissão de sinal de Rádio – modem modelo 2060LR | un | 320 | 316 | 327.84 | 321.28
LED'S
Item | Descrição Material | Unid. | Eletrônica Rei | Conex | BIS | R$ Custo Médio
1 | Anunciador de alarme modelo RE-500/C1, ISA 2C, completo com buzina interna, detector de falta CC: 220Vca/24Vcc, 5linha e 9 colunas, ponto de alarme 84, alimentação 24Vcc, tipo RE-500C1 | un | 15.600,00 (RADAR) | 15.244,00 (Manuell) | 15500 | 15500
2 | Armação de sinalização LED aro frontal redondo, preto e diâmetro 30mm, tensão 220 VCA, completo com sinalizador de 05 LED's, lente cor amarela tipo: VP222/15+LR+55L-24 | un | 5 | 6.8 | 6,42(Andri) | 5.9
3 | Armação de sinalização LED aro frontal redondo, preto e diâmetro 30mm, tensão 220 VCA, completo com sinalizador de 05 LED's, lente cor branca tipo: VP222/15+LR+55L-24 | un | 5 | 6.8 | 6,42(Andri) | 5.9
4 | Armação de sinalização LED aro frontal redondo, preto e diâmetro 30mm, tensão 220 VCA, completo com sinalizador de 05 LED's, lente cor verde tipo: VP222/15+LR+55L-24 | un | 5 | 6.8 | 6,42(Andri) | 5.9
5 | Armação de sinalização LED aro frontal redondo, preto e diâmetro 30mm, tensão 220 VCA, completo com sinalizador de 05 LED's, lente cor vermelha tipo: VP222/15+LR+55L-24 | un | 5 | 6.8 | 6,42(Andri) | 5.9
CAPACITORES
Item | Descrição Material | Unid. | Engelétrica | WGR IGNITRON | EAS Engenharia | R$ Custo Médio
1 | Banco de capacitores fixos trifásico, 250kVar, 4,16kV, dielétrico de baixa perda, auto regenerativo, com proteção contra curto-circuito | un | 6600 | 6802.55 | 5935.8 | 6446.1167
2 | Banco de capacitores fixos trifásico, 30kVar, 380V, dielétrico de baixa perda, auto regenerativo, com proteção contra curto-circuito e tempoorizador | un | 1432.55 | 1532.55 | 1550.5 | 1505.2
3 | Banco de capacitores fixos trifásico, 35kVar, 380V, dielétrico de baixa perda, auto regenerativo, com proteção contra curto-circuito e tempoorizador | un | 1678.46 | 1778.46 | 1890.34 | 1782.42
4 | Banco de capacitores fixos trifásico, 45kVar, 380V, dielétrico de baixa perda, auto regenerativo, com proteção contra curto-circuito e tempoorizador | un | 1950.15 | 1960.45 | 1930 | 1946.8667
5 | Banco de capacitores fixos trifásico, 50kVar, 380V, dielétrico de baixa perda, auto regenerativo, com proteção contra curto-circuito e tempoorizador | un | 1975.94 | 1980 | 1995.3 | 1983.7467
6 | Banco de capacitores fixos trifásico, 7,5kVar, 380V, dielétrico de baixa perda, auto regenerativo, com proteção contra curto-circuito e tempoorizador | un | 708.76 | 710.95 | 810 | 743.2367
7 | Banco de capacitores fixos trifásico, 90kVar, 380V, dielétrico de baixa perda, auto regenerativo, com proteção contra curto-circuito e tempoorizador | un | 3900.3 | 4200.25 | 4150 | 4083.5167
AUTOMAÇÃO
Item | Descrição Material | Unid. | PV | Industriale | InfoKraft | R$ Custo Médio
1 | Bateria 12Vcc/40A/h (para nobreak) | un | 289,00 (Registec) | 355.29 | 542.56 | 448.925
2 | Cabo HMI Remota CFW-09 02M | m | 30,00 (CiriloCabos) | 30,00 (IonCabos) | 54,07(EMS) | 38.02
3 | Campainha Legrand | un | 31,20(C&C) | 66,30(Shopbot) | 66.3 | 54.6
4 | Fonte 220Vca/24vcc-5A, código 2938581 | un | 550,00(MCE) | 570,00(Hayama) | 565,00(Powerbras) | 561.66
5 | Fonte de alimentação 220Vca/24Vcc-FRER | un | 550,00(MCE) | 570,00(Hayama) | 565,00(Powerbras) | 561.66
6 | Fonte de alimentação 220Vca/24Vcc-MCE | un | 550,00(MCE) | 570,00(Hayama) | 565,00(Powerbras) | 561.66
7 | Fonte de alimentação chaveada 220Vca e saída 24Vcc /3A | un | 180,00(MCE) | 210,00(Hayama) | 215,00(Powerbras) | 201.66
8 | Fonte de alimentação com entrada 220Vac e saída 24Vcc, corrente 8A | un | 120,00(MCE) | 180,00(Hayama) | 195,00(Powerbras) | 165
9 | Fonte de alimentação com entrada 220Vac e saída 48Vcc, corrente 1A | un | 290,00(MCE) | 310,00(Hayama) | 315,00(Powerbras) | 305
10 | Fonte220Vca/24Vcc-5A, código 2938581 | un | 550,00(MCE) | 570,00(Hayama) | 565,00(Powerbras) | 561.66
11 | IHM remota PLC MFD | un | 3310,00(PV) | 3143 | 3335 | 3262.67
12 | Inversor de freqüência 22KW, 380Vca-220Vca/24Vcc | un | 3.894,16 (Controlpar) | 4.109,80 (Danfoss) | 5.315,80 (tecnodrive) | 4439.92
13 | Microventilador AXIAL Dimensão (mm): 256 x 265 x 85 | un | 161,66 (ShoppingUOL) | 162,80(Vesper) | 161,85(CiaVento) | 162.1
14 | Minicontator auxiliar com 4NA, bobina 220Vca-60Hz | un | 44,70(Easy) | 48,00(Plenobras) | 45,00(Icos) | 45.9
15 | No-break, 220Vac/1200VA, CÓDIGO PDV PREMIUM | un | 589,00 (Registec) | 949,00(FRD) | 899,00(PC) | 812.33
16 | Programador horário digital 220V contato seco 10A | un | 165,00 (Bagarel) | 67,25 (Maqgutierrez) | 95,00(Supply) | 109.08
17 | Protetor de surto 275V-40KA | un | 54,74(Atera) | 56,20(Steck) | 72,28(Otucano) | 61.07
18 | Rádio - modem, Alfa Comp, modelo 2060LR |  | 1.663,33 (Alfacomp) | 1.680,45(WDS) | 1.660,00(ATC) | 1667.92
19 | Sensor de presença 220Vca | un | 97,90 (EletricCenter) | 102,89(Elesul) | 40,76(BondFaro) | 80.52
20 | Sensor de presença, Alimentação 220Vca | un | 97,90 (EletricCenter) | 102,89(Elesul) | 40,76(BondFaro) | 80.52
21 | Sirene para alarme 220V | un | 79,00 (EletricCenter) | 260,00(Fleshtel) | 45,00(Diswal) | 128
22 | Supervisor trifásico min. e máx. tensão 115V, ajuste de 90 a 130V com 02 contatos reversíveis | un | 55,00(Leader) | 59,80(Safety) | 56,40(Quadrus) | 57.06
23 | Termostato 0-120°C | un | 50,00 (Polipartes) | 51,20(Eletronica) | 50,90(RevTerm) | 50.7
24 | Timer digital PET-011 | un | 125,80 (EletricCenter) | 67,25 (Maqgutierrez) | 95,00(Supply) | 96.01
25 | Transdutor de corrente | un | 48,75(Ward) | 49,85(Secon) | 51,35(Incon) | 49.98
26 | Transdutor de fator de potência, alimentação 220V, 24V, saída 4 - 20 mA | un | 75,00(Ward) | 74,90(Secon) | 76,30(Incon) | 75.4
27 | Transdutor de tensão | un | 52,80(Ward) | 53,00(Secon) | 52,90(Incon) | 52.9
28 | Válvula solenoide 1/2" | un | 95,00 (Mega MMS) | 96,50(Dismag) | 180,00(Gasnag) | 123.83
29 | Ventilador 127V/220V - T - 60Hz - 125/114W | un | 269,91(Zoom) | 333,22(Extra) | 349,90(PontoFrio) | 317.67
30 | Ventilador radial centrifugo | un | 102,48(AEROMACK) | 103,88(IBRAM) | 105,00(LESTO) | 103.79
FUSÍVEIS
Item | Descrição Material | Unid. | TEE | Universo | Bazar339 | R$ Custo Médio
1 | Base DIAZED, completa Fusível de 10A, tipo 5SB231 | un | 17.81 | 10.68 | 11,51(AnFreixo) | 13.33
2 | Base DIAZED, completa Fusível de 2A, tipo 5SB211 | un | 17.81 | 10.68 | 11,51(AnFreixo) | 13.33
3 | Base DIAZED, completa Fusível de 4A, tipo 5SB221 | un | 17.81 | 10.68 | 11,51(AnFreixo) | 13.33
4 | Base para fusível NH 315A, tipo NH2 400A, 660V | un | 62.61 | 61 | 234,20(AnFreixo) | 119.27
5 | Base para fusível NH de 200A, Tipo NH-1, 250A/660V | un | 35.9 | 45 | 194,56(AnFreixo) | 91.82
6 | Base para fusível NH, 660V, Referencia NH-2 - 400A | un | 62.61 | 61 | 234,20(AnFreixo) | 119.27
7 | Fusível de proteção DIAZED completa com base de 10A | un | 17.81 | 18.66 | 13,02(AnFreixo) | 18.235
8 | Fusível de proteção DIAZED completa com base de 20A | un | 18.58 | 18.66 | 12,78(AnFreixo) | 18.62
9 | Fusível de proteção DIAZED completa com base de 2A | un | 17.51 | 18.66 | 18,60(Bussmann) | 18.085
10 | Fusível de proteção DIAZED completa com base de 35A | un | 27.82 | 19.66 | 12,93(AnFreixo) | 23.74
11 | Fusível de proteção DIAZED completa com base de 4A | un | 17.51 | 18.66 | 18,60(Bussmann) | 18.085
12 | Fusível de proteção DIAZED completa com base de 6A | un | 17.51 | 18.66 | 18,60(Bussmann) | 18.085
13 | Fusível de proteção NH, 400A, 2/GL, 500V | un | 25.5 | 26.3 | 70,96(AnFreixo) | 40.92
14 | Fusível de proteção NH, 500A, 3/GL, 500V | un | 37.56 | 38.5 | 70,96(AnFreixo) | 49
15 | Fusível de proteção NH, 500V, 200A-1 | un | 18.71 | 19 | 47,64(AnFreixo) | 28.45
16 | Fusível de vidro 0,25A 250V rápido | un | 1.5 | 1 | 1,20(Tenga) | 1.23
17 | Fusível de vidro 0,5A 250V rápido | un | 1.5 | 1 | 2.47 | 1.6567
18 | Fusível de vidro 2A 250V rápido | un | 1.5 | 1 | 2.47 | 1.6567
19 | Fusivel Diazed 10A 500V retardado | un | 0.99 | 1 | 1.65 | 1.2133
20 | Fusivel Diazed 2A 500V retardado | un | 0.99 | 1 | 1.45 | 1.1467
21 | Fusivel Diazed 4A 500V retardado | un | 0.99 | 1 | 1.45 | 1.1467
22 | Fusivel Diazed 6A 500V retardado | un | 0.99 | 1 | 1.45 | 1.1467
23 | Fusível limitador de corrente, Tensão nominal 4,8KV, corrente nominal 0,5A, tamanho B, tipo EJ1 | un | 196.02 | 198 | 250,00(DekFuse) | 214.67
24 | Fusível limitador de corrente, Tensão nominal 4,8KV, corrente nominal 250A, dimensão 475mm, tipo INRL | un | 1065 | 1100 | 840,00(JAVA) | 1001.66
25 | Fusivel NH00 250A 500V RETARDO | un | 25.5 | 26 | 26,80(EASY) | 26.1
26 | Fusível NH02 315A 500V RETARDO | un | 25.5 | 26 | 26,80(EASY) | 26.1
27 | Fusível NH02 400A 660V RETARDO | un | 25.5 | 26 | 26,80(EASY) | 26.1
28 | Fusível NH03 630A 660V RETARDO | un | 37.56 | 37.5 | 40,00(EASY) | 38.35
29 | Fusível tipo sitor, ultra-rápido, 500A, tamanho 2 3NE4 | un | 407,97(Sitor) | 412.80(Cooper) | 415,00(Verdolin) | 411.92
30 | Elo fusível 100K 500mm | un | 1.89 | 1.9 | 2,00(Eletrusud) | 1.895
31 | Elo fusível 2H | un | 1.89 | 1.9 | 2,00(Eletrusud) | 1.895
32 | Elo fusível 65K 500mm | un | 1.89 | 1.9 | 2,00(Eletrusud) | 1.895
33 | Elo fusível de 200K | un | 1.89 | 1.9 | 2,00(Eletrusud) | 1.895
34 | Elo fusível de 2H, p/ chave indicadora corta-cicuito, 50A/15KV | un | 1.89 | 1.9 | 2,00(Eletrusud) | 1.895
35 | Elo fusível de 3H | un | 1.89 | 1.9 | 2,00(Eletrusud) | 1.895
36 | Elo fusível de 40K | un | 5 | 5 | 6,00(Eletrusud) | 5
37 | Elo fusível de 40K, p/ chave indicadora corta-cicuito, 100A/15KV | un | 5 | 5 | 6,00(Eletrusud) | 5
BLOCO DE CONTATOS
Item | Descrição Material | Unid. | Enselli | Centro Elétrico | Mapi | R$ Custo Médio
1 | Bloco anti-parasita tipo BAMRC6, 130/250V, 50/60Hz (ContatorCAWN422E) | un | 17,25 (Taquions) | 15.1 | 14.9 | 15
2 | Bloco de contatos temporizados na energização, contatos auxiliares 1NA + 1NF, ajuste de 10 a 180s, Tipo LA2-D24 | un | 110,00 (SANTIL) | 108,20(central) | 105.7 | 107.96
3 | Bloco de contatos aditivo 2NA + 2NF para contator auxiliar tipo CA2DN140 | un | 45,65 (Universo) | 41,50(Circuito Elétrico) | 44,30(LUKMA) | 43.82
4 | Bloco de contatos aditivos, contatos auxiliares 4NA + 4NF, ajuste de 10 a 180s, Tipo LA3-D24 | un | 105 | 116,00(SANTIL) | 106.8 | 109.26
5 | Bloco de contatos auxiliar duplo 1NA+NF, tipo BWB11VN | un | 15 | 24,92(CORMEM) | 25,30(SANTIL) | 21.74
6 | Bloco de contatos auxiliar duplo 1NF, tipo BCXMF01 | un | 6,20(ENSELLI) | 8,40(ELETRICA) | 7,80(SANTIL) | 7.46
7 | Bloco de contatos temporizados na desenergização, contatos auxiliares 1NA + 1NF, ajuste de 10 a 180s, Tipo LA3-D24 | un | 105 | 116,00(SANTIL) | 106.8 | 109.26
8 | Bloco de contatos temporizados na Energização (ao trabalho), regulagem 10 a 180s tipo LA2 – D24 | un | 116,00 (SANTIL) | 111,30(Central) | 105.7 | 111
9 | Blocos de contatos temporizados na desenergização, contatos auxiliares 1NA+1NF com ajuste de 10 a 180segundos, tipo LA3D24 | un | 105 | 116,00(SANTIL) | 106.8 | 109.26
BOBINAS
Item | Descrição Material | Unid. | R$ unit. | R$ unit. | R$ unit. | R$ Custo Médio
1 | Bobina de abertura, Tensão 125Vcc, código BR463849, para disjuntor tripolar a vácuo tipo RVAA 6312/24, 800A | un | 89,81(Polo) | 86,40 (Palmelétrica) | 87,80(Treetech) | 88
2 | Bobina de fechamento, Tensão 220Vcc, código BR463864, Fabricante ALSTOM, para disjuntor tripolar a vácuo tipo RVAA 6312/24, 800A | un | 89,81(Polo) | 86,40 (Palmelétrica) | 87,80(Treetech) | 88
3 | Bobina para contator tripolar, tipo LC1-FJ43, ref. LX1-FJ220, tensão 220V-60Hz | un | 426,56(RS) | 442,08(AnFreixo) | 432,50(SV) | 433.71
4 | Bobina referencia LX1-FG184 para contator LC1-FG43 | un | 183,97(RS) | 210,00(AnFreixo) | 211,20(SV) | 201.72
5 | Bobina referencia LX1-FL220 para contator LC1-FL43 | un | 583,16(RS) | 543,09(AnFreixo) | 575,40(SV) | 567.21
6 | Bobina/Disparador de abertura 125Vcc para Disjuntor de 15KV a pequeno volume de Óleo, tipo RME 17,5-50-800A | un | 46,00(JBV) | 56,47(JNG) | 55,20(Treetech) | 52.55
7 | Bobina/Disparador de fechamento 220Vca para Disjuntor de 15KV a pequeno volume de Óleo, tipo RME 17,5-50-800A | un | 46,00(JBV) | 56,47(JNG) | 55,20(Treetech) | 52.55
ILUMINÁRIAS
Item | Descrição Material | Unid. | PV | Coisarada | Gimawa | R$ Custo Médio
1 | Bocal E-27 do tipo fixação a parafuso, para lâmpada fluorescente compacta | un | 3,20(Luz&Etc) | 2.17 | 2.88 | 2.75
2 | Bocal E-40 do tipo fixação a parafuso, para lâmpada mista | un | 6,00(FoxLux) | 3.9 | 5,50(Decorlux) | 5.13
3 | Base relé fotoelétrico | un | 8,00(ICEA) | 7,80(Pólo) | 5,32(Eletro Fan) | 7.04
4 | Iluminação interna completa para lâmpada fluorescente de 37W/220V | un | 42,89(Casa Iluminação) | 22,06(Induspar) | 3.52 | 22.82
5 | Lâmpada fluorescente compacta de 37W/220V, base E - 27 | un | 35,90 (Submarino) | 35,76(LojaTudo) | 16.16 | 29.27
6 | Lâmpada fruorescente de 40W, 220V/ tubular | un | 5,31(Casa Iluminação) | 4.22 | 3.23 | 4.25
7 | Terminal de compressão para cabos de bitola de 4 mm². | un | 33,46(Casa Iluminação) | 9.16 | 10.73 | 17.78
8 | Lâmpada mista 250W/220V, base E-40 | un | 33,46(Casa Iluminação) | 12,44(Induspar) | 22.46 | 22.78
9 | Lâmpada neon 220Vca-2mA, soquete BA9s para disjuntor tripolar a vácuo tipo RVAA 6312/24, 800A | un | 10,08(JNG) | 12,99(Stano) | 11,90 (Preciolandia) | 11.66
10 | Lâmpada vapor de mercúrio, 80W - 220 V, base E - 27 | un | 6,02(Induspar) | 13,89 (Parafusolândia) | 9.17 | 9.69
11 | Luminárias para lâmpadas compactas E-27 | un | 42,89(Casa Iluminação) | 22,06(Induspar) | 3.52 | 22.82
12 | Luminárias tipo anti chamas | un | 100 | 14,70(Alegra) | 15,80(Vendida) | 43.5
13 | Reator para lâmpada vapor de mercúrio, 80W / 220V | un | 23,29 (Induspar) | 25,00(Eletroled) | 34.87 | 27.72
14 | Reator partida rápida p/ duas fluorescentes de 40W/220V | un | 21,10(Casa Iluminação) | 21.84 | 29.6 | 25.72
15 | Reator vapor mercúrio 80W | un | 23,29 (Induspar) | 25,00(Eletroled) | 34.87 | 27.72
BORNES
Item | Descrição Material | Unid. | eletrokit | Toporof | AMR | R$ Custo Médio
1 | Borne unipolar classe de tensão 500V, corrente nominal 25A com 12 pólos, tipo 100-112 | un | 3.25 | 3.35 | 3.25 | 3.2833
2 | Borne unipolar classe de tensão 750V, corrente nominal 36A tipo 95EE | un | 5.5 | 5.3 | 5.8 | 5.5333
3 | Borne unipolar seccionável, classe de tensão 1000V, corrente nominal 50A tipo SRS-644-S | un | 8.2 | 9.2 | 9.1 | 8.8333
4 | Borne unipolar, tensão 1000V, corrente 115A, tipo 311P16CC | un | 3.2 | 3.8 | 3.9 | 3.6333
5 | Borne unipolar, tensão 1000V, corrente 265A, tipo 311P70CC | un | 4.5 | 4.3 | 4.5 | 4.4333
6 | Borne unipolar, tensão 1000V, corrente 405A, tipo 501P150CC | un | 5.7 | 5.6 | 5.9 | 5.7333
BOTÕES
Item | Descrição Material | Unid. | PV | Andri Elétrica | JABU | R$ Custo Médio
1 | Botão de comando cor amarela, tipo SBW/04 + 8020 | un | 50 | 50 | 50 | 50
2 | Botão de comando cor preta, com trava YALE, tipo Y-3 + E111 | un | 50 | 50 | 50 | 50
3 | Botão de comando cor verde, tipo SBW/05 + 8011 |  | 50 | 50 | 50 | 50
4 | Botão de comando pulsador redondo cor amarelo, contatos 1NA +NF, tipo XB2 - MA51 | un | 50 | 12 | 50.81 | 37.6033
5 | Botão de comando pulsador redondo cor verde, contatos 1NA +NF, tipo XB2 - MA31 | un | 50 | 12 | 50.81 | 37.6033
6 | Botão de comando pulsador redondo cor vermelho, contatos 1NA +NF, tipo XB2 - MA41 | un | 50 | 12 | 50.81 | 37.6033
7 | Botão de comando pulsador redondo vária cores, contatos NF ou NA | un | 50 | 12 | 50.81 | 37.6033
8 | Botão de comando pulsador, redondo, cor Amarelo, contatos 1NA + 1NF, tipo XB2 – MA51 | un | 50 | 12 | 50.81 | 37.6033
9 | Botão de comando pulsador, redondo, cor Preto, contatos 1NA + 1NF, tipo XB2 – MV107 | un | 50 | 12 | 50.81 | 37.6033
10 | Botão de comando pulsador, redondo, cor verde, contatos 1NA + 1NF, tipo XB2 – MA31 | un | 50 | 12 | 50.81 | 37.6033
11 | Botão de comando pulsador, redondo, cor vermelha, contatos 1NA + 1NF, tipo XB2 – MA41 | un | 50 | 12 | 50.81 | 37.6033
12 | Botão de comando pulsador, redondo,cor Incolor, contatos 1NA + 1NF, tipo XB2 – MV107 | un | 50 | 12 | 50.81 | 37.6033
13 | Botão de emergência com trava VM | un | 80 | 41,42(Coisarada) | 219.43 | 113.62
14 | Botão emergencial, com trava giratória, 1NA+1NF, Vermelho, tipo BWXER4RN + BWB11VN | un | 80 | 78,00(Coisarada) | 70.34 | 76.11
15 | Botão pulsador de abertura local - verde | un | 60 | 15 | 50.81 | 41.9367
16 | Botão pulsador de fechamento local – vermelho para Disjuntor de 15KV a pequeno volume de Óleo, tipo RME 17,5-50-800A | un | 30 | 15 | 50.81 | 31.9367
17 | Botão pulsador, 1NA+1NF, Verde, tipo BWXPNVG + BWB11VN | un | 50 | 15 | 50.81 | 38.6033
18 | Botão pulsador, 1NA+1NF, Vermelho, tipo BWXPNRG + BWB11VN | un | 55 | 45,00(Coisarada) | 50.81 | 50.27
19 | Frontal de comando para botão reset, Tipo B2/01 | un | 35 | 17 | 28 | 26.6667
CABOS
Item | Descrição Material | Unid. | Nardini | Eletrokit | Andri Elétrica | R$ Custo Médio
1 | Cabo de 70mm² com malha de aterramento, isolação para 7,2KV para operação em 4,16KV | m | 21.8 | 21,80(JMC) | 12,86 (Universo) | 18.82
2 | Cabo de cobre isolado, diâmetro 1,5mm2, 750V | m | 0.704 | 0,71(JMC) | 0,70(Condutec) | 0.7
3 | Cabo de cobre isolado, diâmetro 10mm2, 750V | m | 3.28 | 3,30(JMC) | 3,32(Condutec) | 3.3
4 | Cabo de cobre isolado, diâmetro 150mm2, 750V/1000V | m | 37,69 (ViaCabos) | 39,00(JMC) | 38,95(Condutec) | 38.55
5 | Cabo de cobre isolado, diâmetro 16mm2, 750V | m | 5.1 | 5,80(JMC) | 4,60(Doutor) | 5.16
6 | Cabo de cobre isolado, diâmetro 185mm2, 750V/1000V | m | 47,05 (ViaCabos) | 51,00(JMC) | 49,24(Condutec) | 49.1
7 | Cabo de cobre isolado, diâmetro 2,5mm2, 750V | m | 0,60 (C&C) | 0,45(JMC) | 0,50(Completa) | 0.52
8 | Cabo de cobre isolado, diâmetro 240mm2, 750V/1000V | m | 78.48 | 75,00(JMC) | 62,75(Condutec) | 72.07
9 | Cabo de cobre isolado, diâmetro 25mm2, 750V | m | 7,50(Doutor) | 7,34(JMC) | 7,40(Completa) | 7.41
10 | Cabo de cobre isolado, diâmetro 300mm2, 750V/1000V | m | 86,00(MD) | 85,00(JMC) | 84,14(Condutec) | 85.04
11 | Cabo de cobre isolado, diâmetro 35mm2, 750V | m | 8,74(ViaCabos) | 9,30(JMC) | 9,15(Completa) | 9.06
12 | Cabo de cobre isolado, diâmetro 4mm2, 750V | m | 1,20 (C&C) | 5,99(JMC) | 0,69(BNDS) | 2.63
13 | Cabo de cobre isolado, diâmetro 50mm2, 750V | m | 12,53 (ViaCabos) | 15,00(JMC) | 13,80(Completa) | 13.77
14 | Cabo de cobre isolado, diâmetro 95mm2, 750V | m | 23,99 (ViaCabos) | 26,70(JMC) | 26,55(Condutec) | 25.75
15 | Cabo de cobre isolado, diâmetro 0,75mm²,750V | m | 0,26 (ViaCabos) | 0,30(Completa) | 0,28(Verdolin) | 0.28
16 | Cabo de cobre isolado, diâmetro 1,0mm²,750V | m | 0,30 (ViaCabos) | 0,31(Completa) | 0,30(Conduspar) | 0.3
17 | Cabo de cobre, diâmetro 120mm² | m | 30,36 (ViaCabos) | 29,30(Completa) | 32,80(Doutor) | 30.82
18 | Conector de pressão para aterramento para cabo de 50 a 120mm | un | 6 | 5.09 | 5,50(Intelli) | 5.53
19 | Terminal de compressão para cabo de 10mm². | un | 0.3 | 0.28 | 0.51 | 0.36
20 | Terminal de compressão para cabo de 150mm² | un | 3.2 | 3.51 | 3,50(Intelli) | 3.4
21 | Terminal de compressão para cabo de 16mm² | un | 0.4 | 0.3 | 0.88 | 0.53
22 | Terminal de compressão para cabo de 185mm² | un | 6 | 5.09 | 5,50(Intelli) | 5.53
23 | Terminal de compressão para cabo de 240mm² | un | 7.9 | 7.76 | 7,80(Intelli) | 7.82
24 | Terminal de compressão para cabo de 25mm² | un | 0.5 | 0.43 | 1.19 | 0.71
25 | Terminal de compressão para cabo de 300 mm² | un | 12 | 11.04 | 11,50(Intelli) | 11.51
26 | Terminal de compressão para cabo de 35mm² | un | 0.5 | 0.5 | 1.67 | 0.89
27 | Terminal de compressão para cabo de 4mm² | un | 0.3 | 0,50(Intelli) | 0.6 | 0.46
28 | Terminal de compressão para cabo de 50mm² | un | 3.2 | 0.74 | 2.41 | 2.12
29 | Terminal de compressão para cabo de 95mm² | un | 3.2 | 1.89 | 2,50(Intelli) | 2.53
30 | Terminal de compressão para cabo de aterramento de bitola 25 - 35mm2 | un | 3.2 | 3 | 3,00(Intelli) | 3.06
31 | Terminal de compressão para cabo de aterramento de bitola 50 - 120mm2 | un | 3.5 | 3,00(Intelli) | 3,50(Central) | 3.33
32 | Terminal Olhal 1,5mm² | un | 0.05 | 0.05 | 0.15 | 0.083333
33 | Terminal Olhal 1mm² | un | 0.05 | 0.05 | 0.22 | 0.10667
34 | Terminal Olhal 2,5mm² | un | 0.05 | 0.05 | 0.15 | 0.083333
35 | Terminal Olhal 4mm² | un | 0.05 | 0.05 | 0.36 | 0.15333
36 | Terminal Pino 0,75mm² | un | 0.05 | 0.05 | 0.15 | 0.083333
37 | Terminal Pino 2,5mm² | un | 0.05 | 0.05 | 0.3 | 0.13333
38 | Terminal Pré isolado Anel 16-14 AZ | un | 3,80(Intelli) | 4,20(Santil) | 3,95(LojaMec) | 3.98
39 | Mufla Terminal para cabo de 95mm², isolação 7,2KV, operação em 4.16KV. | un | 265,00(Lojão) | 201,00(Elbran) | 210,00 (PV) | 225.33
CHAVES DE COMANDO
Item | Descrição Material | Unid. | PV | Andri Elétrica | industriale | R$ Custo Médio
1 | Chave comando sem retorno a posição “0”, tensão nominal 600V, corrente nominal 16A, 5 pólos 2 posições, inscrição AUT.- MAN., esquema T - WS5, moldura 73x73mm, tipo T- WS51 | un | 21,27(JNG) | 22,00(Kraus) | 21,50 (EletricCenter) | 21,59
2 | Chave comutadora para Voltímetro, Corrente nominal 16A, 4 posições, inscrição 0 – AB- BC- CA, Esquema A011, Tipo C11-A011/16E | un | 52,76(JNG) | 52,80(Kraus) | 53,20(SASSI) | 52,92
3 | Chave de comando de disjuntor,classe de tensão 600V, corrente nominal 20A, 3 posiçoes, sendo 2 de impulso e 1 estável, para disjuntor tripolar a vácuo tipo RVAA 6312/24, 800A | un | 60,00(KAP) | 61,00(Kraus) | 59,80(STRAHL) | 60,26
4 | Chave de comando para disjuntor, 3 posições, inscrição trip – close, tensão nominal 600V, corrente nominal 25A, Tamanho S1, Esquema AD7078-E | un | 54,00(KAP) | 52,80(Kraus) | 55,30(STRAHL) | 54,03
5 | Chave de comando sem retorno a posição “0”, tensão nominal 600V 60Hz, corrente nominal 16A, 2 pólos, 2 posições, inscrição DESL-LIG, Esquema T–A2, moldura 73 x 73mm² | un | 54,20(KAP) | 22,00(Kraus) | 28,00(STRAHL) | 34,73
6 | Chave de comando transferência, tensão nominal 600V, corrente nominal 16A, 4 polos, 4 posições, inscrição 1-2-3-4, esquema T – ST41 | un | 54,20(KAP) | 52,80(Kraus) | 55,30(STRAHL) | 54,10
7 | Chave de comando, tensão nominal 600V, Corrente nominal 16A, 2 posições, inscrição DESL-LIGA, tamanho D1, Tipo T-A2/16E | un | 54,20(KAP) | 52,80(Kraus) | 55,30(STRAHL) | 54,10
8 | Chave de comutadora voltimetrica rotativa, 4 posições, inscrição 0-AB-BC-CA, tensão nominal 600V, corrente nominal 25A, Tamanho S1, Esquema A011 | un | 52,76(JNG) | 52,80(Kraus) | 53,20(SASSI) | 52,92
9 | Chave de nível bóia alto e baixo tipo condutivo | un | 1.100,00 (Contech) | 1.250,00(ABC) | 1.180,00(Emeco) | 1176.66
10 | Chave de nível tipo pêra, com ampola de mercúrio, ref. FLIGHTENH-10 ou similar (contato NA) | un | 180,00 (Incontrol) | 198,00(WARME) | 215,00(Contech) | 197,66
11 | Chave fim de curso 1NA+1NF | un | 105,00 | 89,00 | 129,00 | 107,66
12 | Chave fluxo cont. 1NA+1NF 1" | un | 991,00(Sitron) | 980,00(Contech) | 990,00(Incontrol) | 987,00
13 | Chave fusível de 15kV/100A, 2kA (porte fusivel) | un | 41,08 (EletricCenter) | 45,00(Eletrosud) | 49,00(ATS) | 45,02
14 | Chave fusível, tensão nominal 15KV, corrente nominal 100A | un | 41,08 (EletricCenter) | 45,00(Eletrosud) | 49,00(ATS) | 45,03
15 | Chave fusível, tensão nominal 15KV, corrente nominal 100A/200A, tipo unipolar | un | 41,08 (EletricCenter) | 45,00(Eletrosud) | 49,00(ATS) | 45,04
16 | Chave relé de bloqueio, (Função 86), Tensão nominal da bobina 220Vcc, (86.1 e 86.2) – 220Vca (86.3), Corrente nominal 24A, Contatos auxiliares 5NA + 5NF, Tipo B21X-7972.EC | un | 1.799,00 (Pantalena) | 1.815,00(Kraus) | 1.800,00 (EletroStar) | 1804,67
17 | Chave seccionadora tripolar SOB CARGA, 0,6KV, 400A, tipo 3NP4370-0CA01 | un | 235,00 (EletricCenter) | 365,90(HTE) | 380,00 (EletroPainel) | 326,96
18 | Chave seccionadora tripolar sob carga, 0,6KV, 630A, tipo 3NP4470-0CA01 | un | 250,00 (EletricCenter) | 452,43 (Comprasnet) | 420,00(EletrPainel) | 374,14
19 | Chave seccionadora, tensão nominal 15KV, corrente nominal 630A, tipo unipolar, montagem vertical, acionamento manual | un | 252,53(Jabu) | 250,35(ligfio) | 255,50(Eletromar) | 252,79
20 | Chave Seleção de bomba, tensão nominal 600V, Corrente nominal 16A, 3 posições, inscrição 1-2-3, Tipo T-190/02/16E | un | 55,00(SANTIL) | 52,80(Kraus) | 95,66(Jabu) | 67,82
21 | Chave seletora 4 posições 0-1-2-3-4 1NA | un | 53,80(SANTIL) | 52,80(Kraus) | 89,14(Jabu) | 65,24
22 | Chave seletora local – remoto para Disjuntor de 15KV a pequeno volume de Óleo, tipo RME 17,5-50-800A | un | 19,42(JNG) | 21,00(Kraus) | 21,90 (EletricCenter) | 20,77
23 | Chave seletora local-remoto, classe de tensão 600V, corrente nominal 20A, 3 posiçoes, estável, espelh retangular com gravação COMANDO LOCAL REMOTO LOCAL-REMOTO, punho preto tipo ASA, Tipo CA10-A222-604EG/WS3, para disjuntor tripolar a vácuo tipo RVAA 6312/24, 800A | un | 276,24(Jabu) | 245,65(Cadiriri) | 280,00(dimepar) | 267,30
24 | Chave seletora, 3 posições fixas, função Z, 2NA+2NF, PT, tipo BWXSVZON + BWB11VN + BWB11VN | un | 23,00(JNG) | 22,80(Kraus) | 21,90 (EletricCenter) | 22,57
25 | Chave seletora, 3 posições, AUT - DESL - MAN, corrente nominal 16A, esquema E 120, tipo KKZ -3 | un | 23,00(JNG) | 22,80(Kraus) | 21,90 (EletricCenter) | 22,58
26 | Chave Seletora, 3 posições, AUTO-DESL-MANUAL, Corrente nominal 16A, Tipo TU4/F-16E | un | 23,00(JNG) | 22,80(Kraus) | 21,90 (EletricCenter) | 22,59
CHUMBADORES
Item | Descrição Material | Unid. | R$ unit. | R$ unit. | R$ unit. | R$ Custo Médio
1 | Chumbador de aço UR com bico de rosca interna, completo com bucha e parafuso sextavado, tipo UR 38 | un | 2,20(Dafel) | 2,15(Ancora) | 2,19(Valex) | 2.18
CONTATOS
Item | Descrição Material | Unid. | Jaguar | Eletrotrafo | Etil | R$ Custo Médio
1 | Contato fixo para pólo de Disjuntor de 15KV a pequeno volume de Óleo, tipo RME 17,5-50-800A | un | 520 | 580 | 579.2 | 559.7333
CONTATOR
Item | Descrição Material | Unid. | PV | Andri Elétrica | Universo | R$ Custo Médio
1 | Contator 3TB40 Fabricante SIEMENS para motor de 0,5CV (ventilação da casa de bombas) | un | 45,50(Intereng) | 40,00(MIC) | 64,36(JNG) | 49.95
2 | Contator auxiliar 220V, 60Hz, tipo CAWM4.40 | un | 65 | 54,70(Digel) | 54,00(JNG) | 57.9
3 | Contator auxiliar com bobina 220V-60Hz ,contatos auxiliares 4NA, tipo CA2 DN140 | un | 65 | 54,00(JNG) | 42.4 | 53.8
4 | Contator Auxiliar, bobina em 220V/60Hz, contatos auxiliares 4NA + 4NF, Tipo CA2 – DN140 | un | 69 | 60,70(Digel) | 54,00(JNG) | 61.23
5 | Contator Auxiliar, bobina em 220V/60Hz, contatos auxiliares 2NA + 2NF, Tipo CA2 – DN122 | un | 34 | 22.8 | 54,00(JNG) | 36.93
6 | Contator Auxiliar, bobina em 220V/60Hz, contatos auxiliares 2NA + 2NF, tipo CA2DN1229 | un | 52 | 22.8 | 54,00(JNG) | 42.93
7 | Contator auxiliar220V, 60Hz, tipo CAWM4.22 | un | 65 | 54,00(JNG) | 42,10 (EletricCenter) | 53.7
8 | Contator de comando dos capacitores dos motores 5kV/400A/120V | un | 863 | 142,00(Proesi) | 420,00(Kanova) | 475
9 | Contator tripolar a vácuo em gaveta extraível, classe de tensão 7,2KV, tensão de operação 4,16KV, Corrente nominal 400A, contatos auxiliares 4 reversíveis, tensão de comando 220V, tipo INVC 7003 | un | 8.691,64 (Grainger) | 8.534,15 (Intereng) | 8.425,00(LS&LG) | 8550.26
10 | Contator tripolar 220V, 60Hz, tipo CW330.22 | un | 226,00 (EletricCenter) | 230,00(Easy) | 234,50(Gigawatt) | 230.17
11 | Contator tripolar 220V, 60Hz, tipo CW330.44 | un | 226,00 (EletricCenter) | 230,00(Easy) | 244,00(Gigawatt) | 233.33
12 | Contator Tripolar a seco Bobina em 220V/60Hz, classe de tensão 660V, Corrente nominal 9A, contato 1NA, tipo LC1-D099 | un | 89.55 | 89,90 (EletricCenter) | 48,85(Verdolin) | 76.1
13 | Contator Tripolar Bobina em 220V/60Hz, classe de tensão 1000V, Corrente nominal 185A, com bloco aditivo contatos auxiliares 2NA+2NF, tipo LC1-FG43+LA1-F221 | un | 780,00(LS) | 778,00(Etil) | 785,00(Circuito) | 781
14 | Contator tripolar bobina em 220V/60Hz, classe de tensão 1000V, corrente nominal 630A, com bloco aditivo, contatos auxiliares 1NA+1NF, tipo LCI-FL43+LA1-F221 | un | 780,00(LS) | 778,00(Etil) | 785,00(Circuito) | 781
15 | Contator tripolar, para motor 10 CV | un | 89.55 | 89,90 (EletricCenter) | 48,85(Verdolin) | 76.1
16 | Empilhadeira telescópica manual para extração dos Contator triopolar a vácuo em gaveta extraível, classe de tensão 7,2KV, tensão de operação 4,16KV, Corrente nominal 400A, contatos auxiliares 4 reversíveis, tensão de comando 220V, tipo INVC 7003 | un | 1.910,48 (Nowak) | 2.580,00 (Maxxilub) | 2.850,00(Movix) | 2446.83
DISJUNTORES
Item | Descrição Material | Unid. | PV | JMC | Universo | R$ Custo Médio
1 | Disjuntor bipolar 4A curva C | un | 8.9 | 8.88 | 19,00(Twenga) | 12.26
2 | Disjuntor bipolar de 10A, código S62 C10 | un | 6.5 | 7.8 | 42,06(Gimawa) | 18.79
3 | Disjuntor Monopolar de 2A, código S62 C02 | un | 2.3 | 2.5 | 2,80(Decorwatts) | 2.53
4 | Disjuntor Monopolar de 4A, código S62 CC04 | un | 2,94(Baraloti) | 2.5 | 2,45(Mundial) | 2.63
5 | Disjuntor motor, 6,3 – 10A, tipo MPW25 – 10 | un | 89.95 | 91.8 | 177,63(CORMEM) | 119.8
6 | Disjuntor Termomagnético bipolar tensão nominal 440V, corrente nominal 6A, Tipo 5SK6 206 | un | 22,90 (Centroluz) | 11.3 | 49,71(Solo) | 27.97
7 | Disjuntor termomagnético bipolar, 10A, tipo S62C10 | un | 17 | 17 | 15,00(Twenga) | 17
8 | Disjuntor Termomagnético bipolar, 440/500V, acionamento manual, corrente nominal 6A, capacidade de ruptura 10KA em 220V, tipo C6NB6, para disjuntor tripolar a vácuo tipo RVAA 6312/24, 800A | un | 68.2 | 55,80 (Capricornio) | 16,35(Twenga) | 46.78
9 | Disjuntor Termomagnético bipolar, 440/500V, acionamento manual, execução, corrente nominal 16A, capacidade de ruptura 10KA em 220V, tipo 5SX22NB6 para disjuntor tripolar a vácuo tipo RVAA 6312/24, 800A | un | 35.65 | 45,30 (Capricornio) | 42,06(Gimawa) | 41
10 | Disjuntor Termomagnético tripolar execução extraível, com manivela, comando manual, capacidade de interrupção 50KA em 480V, corrente nominal 1600A, tensão nominal 660V/60Hz, sensor 1200A, Relé LS, faixa de regulagem 600 a 1500A, Amptector II-A, contatos auxiliares 2NA+NF (CA2), bobina de abertura em 220Vca 60Hz, variante V07, tipo DS-206S | un | 11.914,00 (syattus) | 12.525,32 (Ebitrafo) | 12.150,00(APE) | 12196.44
11 | Disjuntor Termomagnético tripolar tensão nominal 440V, corrente nominal 10A, capacidade de ruptura 4,5KA em 380V, Tipo 5SK7310 | un | 35.65 | 59,20(Gimawa) | 55.13 | 50
12 | Disjuntor Termomagnético tripolar tensão nominal 440V, corrente nominal 15A, capacidade de ruptura 4,5KA em 380V, Tipo 5SK7316 | un | 35.65 | 59,20(Gimawa) | 55.13 | 50
13 | Disjuntor Termomagnético tripolar tensão nominal 440V, corrente nominal 25A, capacidade de ruptura 4,5KA em 380V, Tipo 5SK7325 | un | 35.65 | 57,30(Gimawa) | 55.13 | 49.36
14 | Disjuntor Termomagnético tripolar tensão nominal 440V, corrente nominal 30A, capacidade de ruptura 4,5KA em 380V, Tipo 5SK7332 | un | 35.65 | 45,30 (Capricornio) | 55.13 | 45.36
15 | Disjuntor Termomagnético tripolar tensão nominal 440V, corrente nominal 4A, capacidade de ruptura 3KA em 380V, Tipo 5SK7304 | un | 35.65 | 238,40 (Capricornio) | 251.02 | 175
16 | Disjuntor Termomagnético tripolar tensão nominal 440V, corrente nominal 6A, capacidade de ruptura 3KA em 380V, Tipo 5SK7306 | un | 68.2 | 238,40 (Capricornio) | 251.02 | 185.87
17 | Disjuntor Termomagnético tripolar tensão nominal 660V, corrente nominal 100A, cpacidade de ruptura 12KA em 380V, Tipo 3VT5200 | un | 68.2 | 238,40 (Capricornio) | 216.42 | 174.34
18 | Disjuntor Termomagnético tripolar tensão nominal 660V, corrente nominal 50A, capacidade de ruptura 12KA em 380V, Tipo 3VT5200 | un | 68.2 | 56,93(Gimawa) | 206.76 | 110.63
19 | Disjuntor Termomagnético tripolar tensão nominal 660V, corrente nominal 63A, capacidade de ruptura 12KA em 380V, Tipo 3VT5200 | un | 53.85 | 230,60 (Capricornio) | 206.76 | 163.73
20 | Disjuntor Termomagnético unipolar tensão nominal 440V, corrente nominal 6A, Tipo 5SP3132 | un | 68.2 | 75,00 (Capricornio) | 69.82 | 71
21 | Disjuntor Termomagnético unipolar tensão nominal 440V, corrente nominal 10A, capacidade de ruptura 4,5KA em 220V, Tipo 5SP3152 | un | 35.65 | 75,00 (Capricornio) | 34.47 | 48.37
22 | Disjuntor Termomagnético unipolar tensão nominal 440V, corrente nominal 10A, capacidade de ruptura 4,5KA em 220V, Tipo 5SP3162 | un | 35.65 | 59,20(Gimawa) | 34.47 | 43.1
23 | Disjuntor Termomagnético unipolar tensão nominal 440V, corrente nominal 16A, capacidade de ruptura 4,5KA em 220V, Tipo 5SP3152 | un | 35.65 | 59,20(Gimawa) | 34.47 | 43.1
24 | Disjuntor Termomagnético Unipolar tensão nominal 440V, corrente nominal 16A, Capacidade de ruptura 4,5KA, em 220V | un | 35.65 | 59,20(Gimawa) | 34.47 | 43.1
25 | Disjuntor Termomagnético unipolar tensão nominal 440V, corrente nominal 16A, Capacidade de ruptura 4,5KA, em 220V, Tipo 5SP3162 | un | 35.65 | 59,20(Gimawa) | 34.47 | 43.1
26 | Disjuntor Termomagnético unipolar tensão nominal 440V, corrente nominal 25A, capacidade de ruptura 4,5KA em 220V, Tipo 5SP3182 | un | 35.65 | 57,30(Gimawa) | 34.47 | 42.47
27 | Disjuntor Termomagnético unipolar tensão nominal 440V, corrente nominal 40A, capacidade de ruptura 4,5KA em 220V, Tipo 5SP3140 | un | 39.2 | 57,30(Gimawa) | 83.76 | 60.08
28 | Disjuntor Termomagnético unipolar tensão nominal 440V, corrente nominal 6A, capacidade de ruptura 4,5KA em 220V | un | 68.2 | 75,00 (Capricornio) | 69.82 | 71
29 | Disjuntor tripolar execução extraível, com manivela, comando manual, capacidade de interrupção 42KA em 480V, corrente nominal 800A, tensão nominal 660V/60Hz, sensor 800A, Relé LS, faixa de regulagem 400 a 800A, Amptector II-A, contatos auxiliares 2NA+2NF (CA2), bobina de abertura em 220Vca 60Hz, tipo DS-206s | un | 11.914,00 (syattus) | 12.525,32 (Ebitrafo) | 12.150,00(APE) | 12196.44
30 | Disjuntor tripolar execução extraível, com manivela, comando manual, capacidade de interrupção 50KA em 480V, corrente nominal 1600A, tensão nominal 660V/60Hz, sensor 1200A, Relé LS, faixa de regulagem 600 a 1500A, Amptector II-A, contatos auxiliares 5NA+6NF (CA1,CA2,CA3), bobina de abertura em 220Vca 60Hz, variante V07, tipo DS-206S | un | 11.914,00 (syattus) | 12.525,32 (Ebitrafo) | 12.150,00(APE) | 12196.44
31 | Disjuntor-motor 17-23A + bloco aditivo com 1NA | un | 89.9 | 184,50(ELESUL) | 79,00(Easyaut) | 117.8
32 | Disjuntor-motor 40-63A + bloco aditivo com 1NA | un | 89.9 | 184,50(ELESUL) | 79,00(Easyaut) | 117.8
33 | Câmara de extinção de Óleo para Disjuntor de 15KV a pequeno volume de Óleo, tipo RME 17,5-50-800A | un
34 | Visor de nível de Óleo para Disjuntor de 15KV a pequeno volume de Óleo, tipo RME 17,5-50-800A | un | 2.70 (Fixotravas) | 3,20(Visex) | 2,80(Reimidas) | 2.9
35 | Disjuntor Tripolar a pequeno volume de óleo, Classe de tensão 15KV, corrente nominal 800A, tensão de operação 4,16KV, execução extraível | un | 13.000,00 (Leader) | 12.900,00(Solo) | 13.100,00(SEG) | 13000
ELETRODUTOS
Item | Descrição Material | Unid. | Daisa | Kanaflex | Eletronew | R$ Custo Médio
1 | Eletroduto metálico flexível com revestimento PVC 1/2" | m | 12,49(Sinap) |  |  | 12.49
2 | Eletroduto metálico flexível com revestimento PVC 2" | m | 28,98(Sinap) |  |  | 28.98
3 | Eletroduto metálico flexível com revestimento PVC 3/4" | m | 9.62 | 9.85 | 9.5 | 9.6567
FIM DE CURSO
Item | Descrição Material | Unid. | Coisarada | Universo | UtilArte | R$ Custo Médio
1 | Fim de curso da carga da mola de fechamento para Disjuntor de 15KV a pequeno volume de Óleo, tipo RME 17,5-50-800A | un | 50,19(JNG) | 57,15(Casa do CI) | 63,00(PV) | 56.78
2 | Fim de curso MAR- GIRIUS | un | 17.36 | 56.81 | 45.58 | 39.9167
HÉLICE DE MOTOR
Item | Descrição Material | Unid. | Cisel | César | Motorfio | R$ Custo Médio
1 | Hélice para motor 180 | un | 8.7 | 9.1 | 9.1 | 8.9667
2 | Hélice para motor 225 - 250 | un | 11 | 10.9 | 12 | 11.3
3 | Hélice para motor 280 S/M | un | 13 | 12.99 | 15 | 13.6633
4 | Hélice para motor 315 S/M | un | 31 | 30 | 35 | 32
5 | Conjunto de ventilação RAX-2 (ventilador RAX-2, 230/115VCA + conjunto grelha com filtro 96320 TASCO + suporte para ventilador WEG) | un | 251,92 (Ventisilva) | 250,86 (Photogenesis) | 590,00(Natural) | 364.26
INTERRUPTORES
Item | Descrição Material | Unid. | Gimawa | C&C | Americanas | R$ Custo Médio
1 | Interruptor com tomada conjugada, 220V/10A | un | 13,80(Giamar) | 7.85 | 14.9 | 12.18
2 | Interruptor de 1 tecla Conjugado com tomada monofásica, 10A, 250V | un | 14,50(Giamar) | 14.15 | 14.9 | 14.525
3 | Interruptor de posição fim de curso XKM1D15 (MICRO SWITCH) | un | 3,50 (EletronicaRei) | 4,20(Turk) | 4,11(Blucolor) | 3.94
4 | Interruptor duas teclas, 220V/10A | un | 13.35 | 13.5 | 12.9 | 13.2
5 | Interruptor fim-de-curso, tensão nominal 220V, contatos 1NAF -10A, tipo 3SE3-020-1AA, para disjuntor tripolar a vácuo tipo RVAA 6312/24, 800A | un | 171,75 (ELESUL) | 185 | 180,00(Bertel) | 178.91
6 | Interruptor horário programável digital coposto de ciclo de programação diária, intervalo de ajuste 15 min, 1 contato reversivel, bateria ineterna para 72 hs, 220V , montagem em painel | un | 495,00 (PraObra) | 162,70 (AndriEletrica) | 180,20(Didziel) | 279.3
7 | Interruptor simples, 220V/10A | un | 5.77 | 7.84 | 12.9 | 8.8367
8 | Interruptor simples, 10A, 250V | un | 5.77 | 7.84 | 12.9 | 8.8367
9 | Interruptores Horários programável, compostos de ciclo de programação diária, intervalam de ajuste 15 minutos, intervalo mínimo de chaveamento 30minutos, contatos 1 reversor, reserva de marcha 72 horas, alimentação 220V + 10% - 15%, montagem embutida | un | 495,00 (PraObra) | 162,70 (AndriEletrica) | 180,20(Didziel) | 279.3
JOGO DE CONTATO E GUARNIÇÃO
Item | Descrição Material | Unid. | R$ unit. | R$ unit. | R$ unit. | R$ Custo Médio
1 | Jogo de contatos principais para para contator LC1-FJ431 - LA5FJ431 | jg | 463,20(JNG) | 472,00(ligfio) | 465,50(Kanova) | 466.9
2 | Jogo de Contatos principais referencia LA5-FH431 para contator LC1-FH43 | jg | 397,26(JNG) | 415,75(ligfio) | 405,15(Kanova) | 406.05
MOTORES
Item | Descrição Material | Unid. | Eletr. Balan | Enselli | Loja da Máquina | R$ Custo Médio
1 | Motor 1/2 CV - 3460RPM - 10A 220V | un | 272,28(SALES) | 314,00(Dinamac) | 280.55 | 288.94
2 | Motor de ventilação trif. 1/2CV 3380RPM 380/660V/0,9A-0,56A com ventuinha de 9 paletas DN 15cm | un | 308,00 (Granjetec) | 310,00(Império) | 311,00(Selparts) | 309.66
3 | Motor para carregamento da mola, Tensão 220Vca, código BR601083 + SW681226, Fabricante ALSTOM, para disjuntor tripolar a vácuo tipo RVAA 6312/24, 800A | un | 250,00 (Granjetec) | 245,00(Império) | 255,00(Selparts) | 250
4 | Motor trifásico 10CV/380V/15,2A/60Hz/ | un | 1430.26 | 1535 | 1.599,00(Dinamac) | 1521.42
5 | Motor trifásico 30CV/380V/42,1A/60Hz/ | un | 4032.36 | 4105 | 3.897,90(Royal) | 4011.75
6 | Motor Trifásico 4,16 KV, 800 kilowatt. Rebobinamento | un | 18620 | 20.822,00(MPG) | 19.890,00(Cartoni) | 19777.33
7 | Motor trifásico de 1/2CV/380V/1785rpm – Rebobinamento (Ventilador) | un | 130 | 172,50(MGP) | 210,19(MPG) | 170.89
8 | Motor trifásico de 100CV / 380V/1780rpm – (Principal) | un | 11166.26 | 10950 | 10.050,00(Tesla) | 10722.08
9 | Motor trifásico de 125CV/380V/1780rpm – (Principal) | un | 16542.52 | 16100 | 15.405,00(Tesla) | 10654.54
10 | Motor trifásico de 175CV/380V/1780rpm – Rebobinamento (Principal) | un | 4213 | 6.773,09(MGP) | 5.100,00(Cartoni) | 5362.03
11 | Motor trifásico de 1CV / 380V/1780rpm | un | 322.52 | 450 | 386,85(Dimaval) | 386.46
12 | Motor trifásico de 200CV /380V/1785rpm – Rebobinamento (Principal) | un | 4732 | 4520 | 5.600,00(Cartoni) | 4950.66
13 | Motor trifásico de 350CV /380V/1785rpm –(Principal) | un | 44289.79 | 43955.3 | 44.050,00(Tesla) | 44098.36
14 | Motor trifásico de 75CV / 380V/1780rpm – Rebobinamento | un | 2124 | 3.251,99(MPG) | 3.200,00(Cartoni) | 2858.66
15 | Rebobinamento de motor 100CV 4 polos | un | 2124 | 4.991,43(MPG) | 3.900,00(Cartoni) | 3673.81
16 | Rebobinamento de motor 125CV 4 polos | un | 3200 | 5.571,02(MPG) | 4.530,00(Cartoni) | 4433.67
17 | Rebobinamento de motor 1CV 4 polos | un | 162 | 210,19(MPG) | 180,00(Cartoni) | 184.06
18 | Rebobinamento de motor 350CV 4 polos | un | 10620 | 16.922,88(MPG) | 14.890,00(Cartoni) | 14144.29
19 | Rebobinamento de motor elétrico de 175CV, 660/380V, 1750 rpm. | un | 4213 | 7.716,04(MPG) | 5.100,00(Cartoni) | 5676.34
20 | Rebobinamento de motor elétrico de 200CV, 660/380V, 1750 rpm. | un | 4732 | 7.931,86(MPG) | 5.600,00(Cartoni) | 6087.95
21 | Rebobinamento de motor elétrico de 75CV, 660/380V, 1750 rpm. | un | 2124 | 3.634,53(MPG) | 3.100,00(Cartoni) | 2952.84
RELÉS
Item | Descrição Material | Unid. | Eletrônica Rei | Universo | TTBrasil | R$ Custo Médio
1 | Relé 24Vcc-3,5A, 3 contatos reversíveis, códico OP3RC3 | un | 25,00(Easyaut) | 55,00(Ponto) | 66 | 48.67
2 | Relé auxiliar com capa de proteção transparente, bobina em 48Vcc, contatos 2 reversores, (Base RN78724 + RN65300 ), tipo RN 600 004 | un | 29 | 69,34(Compomil) | 78 | 58.79
3 | Relé de monitoração de tensão, código NVM-2F | un | 68,50(Support) | 67,00(Schneider) | 66 | 67.16
4 | Relé de Sobrecorrente monofásico, função 51, curva de tempo muita inversa, corrente nominal 5A, faixa de ajuste 1,5 a 12A, Contatos 2 NA, Montagem embutida caixa S1, Tipo 12 IAC 253 A 803A | un | 90,00(Support) | 85,00(Intereng) | 84 | 86.33
5 | Relé de Sobrecorrente monofásico, função 51G, curva de tempo Normalmente inversa, faixa de ajuste 0,5 a 4A, Contatos 2 NA, Montagem embutida caixa S1, Tipo 12 IAC 251 A 801A | un | 110,50 (Support) | 100,00(Intereng) | 101 | 103.83
6 | Relé de sobrecorrente trifásico + neutro, função 3x50/51 + 50/51n, digital micro processado, corrente nominal 5A, Freq. 60Hz, com medição amperimétrica, comunicação serial RS 485, tipo URPE 6104 de fabricação PEXTRON, para disjuntor tripolar a vácuo tipo RVAA 6312/24, 800A | un | 115,00 (Support) | 112,00(Intereng) | 113 | 113.33
7 | Relé de Sobtensão monofásico, função 27, tensão nominal 115V, faixa de ajuste 55 a 140V, contatos 2 NA, montagem embutida, Caixa S1, tipo 12IAV 251 A 1 A | un | 110,50 (Support) | 110,00(Intereng) | 101 | 107.16
8 | Relé de tempo com retardo na energização, 220V, 50/60Hz, escala de 0-30Seg, tipo RTW.02.30.220.2E | un | 111,00 (Support) | 112,00(Intereng) | 112 | 111.67
9 | Relé fotoelétrico para comando de luminária instalada externa, magnético, 220V, referência RM-10 | un | 17.5 | 18,20(Support) | 19,50(KLD) | 18.4
10 | Relé sensível com capa de proteção transparente, tensão da bobina 48Vcc,potencia 200mW, resistência da bobina2500Ω, contatos 2 reverveis, base RN78724+RN28801 tipo RN600004 | un | 90,00(Support) | 88,00(Intereng) | 87 | 88.33
11 | Relé Supervisor trifásico Min. e Max. Tensão, tensão nominal 110V, 60Hz, ajuste de 90 a 130V, indicação através de led, fixação frontal em painel, contatos 2 reversíveis, tipo RST/ALP | un | 125,00 (Support) | 124,30(Intereng) | 121 | 123.43
12 | Relé térmico , ajuste 200-310A, tipo RW317D | un | 375,00(Polo) | 415,00(Salfatis) | 380,00(Kanova) | 390
13 | Relé Térmico com regulagem 1,1 a 1,6A, tipo 3RU1116 – 1AB0 | un | 27,00(Polo) | 35,00(Salfatis) | 25,80(Kanova) | 29.27
14 | Relé Térmico com regulagem 1,6 a 2,5A, contatos auxiliares 1NA + 1NF, tipo LR1-D09307 | un | 27,00(Polo) | 35,00(Salfatis) | 25,80(Kanova) | 29.27
15 | Relé Térmico com regulagem 2,5 a 4A, contatos auxiliares 1NA + 1NF, tipo LR1-D09308 | un | 42,00(Polo) | 42,00(Salfatis) | 39,00(Kanova) | 41
16 | Relé térmico LR1-F125, regulagem 95 a 125A, 1NA + 1NF | un | 90,04(Andri) | 91,20(Salfatis) | 90,00(Kanova) | 90.4
17 | Relé térmico LR1F160 ajuste 100 a 160A 1NA + 1NF | un | 358,60(Andri) | 357,50(Salfatis) | 355,30(Kanova) | 357.13
18 | Relé térmico LR1F250 ajuste 160 a 250A 1NA+1NF | un | 410,00(Polo) | 410,00(Salfatis) | 411,50(Kanova) | 410.5
19 | Relé térmico LR1-F315, regulagem 200 a 315A, 1NA +1NF | un | 415,00(Polo) | 415,00(Salfatis) | 414,00(Kanova) | 414.66
20 | Relé térmico LR1-F400, regulagem 250 a 400A, 1NA +1NF | un | 485,00(Polo) | 482,00(Salfatis) | 475,30(Kanova) | 480.77
21 | Relé térmico LR1F630 ajuste 400 a 630A 1NA + 1NF | un | 498,00(Polo) | 505,00(Salfatis) | 495,80(Kanova) | 499.6
22 | Relé térmico para ventilador de refrigeração, referência 3RU1126, faixa de ajuste 6,3-10A | un | 109,20 (Verdolin) | 110,00(Proelt) | 112,20(Beluz) | 110.47
SINALEIROS
Item | Descrição Material | Unid. | Eletrônica Rei | JBV | ENSALLI | R$ Custo Médio
1 | Sinaleiro difuso , alimentação 110/220V ca/cc, vermelho sem lâmpada, tipo BWXLRD + BWPDNVO | un | 6 | 7.99 | 10.38 | 8.1233
2 | Sinaleiro difuso , alimentação 220V ca/cc, amarelo, tipo BWXLGD + BWPRDVN | un | 6 | 7.99 | 10.38 | 8.1233
3 | Sinaleiro difuso , alimentação 220V ca/cc, verde, tipo BWXLVD + BWPRDVN | un | 6 | 7.99 | 10.38 | 8.1233
4 | Sinaleiro difuso , alimentação 220V ca/cc, vermelho, tipo BWXLRD + BWPRDVN | un | 6 | 7.99 | 10.38 | 8.1233
5 | Sinaleiro redondo, Tensão 600V, furação 22,5mm, lâmpada neon 220Vca-2mA, soquete BA9s, cor amarela, tipo 2A-754/02NE.88-y, para disjuntor tripolar a vácuo tipo RVAA 6312/24, 800A | un | 3 | 5 | 5,00(Lojão) | 4.33
6 | Sinaleiro redondo, Tensão 600V, furação 22,5mm, lâmpada neon 220Vca-2mA, soquete BA9s, cor verde, tipo 2A-754/02NE.88-G, para disjuntor tripolar a vácuo tipo RVAA 6312/24, 800A | un | 3 | 5 | 5,00(Lojão) | 4.33
7 | Sinaleiro redondo, Tensão 600V, furação 22,5mm, lâmpada neon 220Vca-2mA, soquete BA9s, cor vermelha, tipo 2A-754/02NE.88-R, para disjuntor tripolar a vácuo tipo RVAA 6312/24, 800A | un | 3 | 5 | 5,00(Lojão) | 4.33
TOMADAS
Item | Descrição Material | Unid. | PV | Americanas | Baraloti | R$ Custo Médio
1 | Tomada 2P + T, 250V, corrente nominal 10A, tipo universal | un | 11 | 12.9 | 10.45 | 11.45
2 | Tomada 2P+T + suporte 15A 380V | un | 15.6 | 17.9 | 10.45 | 14.65
3 | Tomada monofásica instalação externa 15A, 380V, 3 pólos, com plug | un | 15.6 | 17.9 | 10.45 | 14.65
4 | Tomada monofásica montada em caixa Condulete | un | 11 | 12.9 | 16.07 | 13.3233
5 | Tomada monofásica, classe de tensão 250V, corrente nominal 10A | un | 17 | 16.5 | 10.45 | 14.65
6 | Tomada Trifásica instalação externa 30A, 380V, 4 pólos, com plug, ref. Peterco R-20 TR/430 + R- 40T/430 | un | 72 | 53,10(Easy) | 68 | 64.36
TRANSFORMADORES
Item | Descrição Material | Unid. | Toroid | Casa Tranformador | Ensa | R$ Custo Médio
1 | Trasformador com dois enrolamento220/115Vca, 300VA | un | 183.75 | 189,30(Lider) | 193 | 188.68
2 | Transformador AC-AC R96 25VA 230Vca/115Vca | un | 117.73 | 118,50(Lider) | 118.5 | 118.24
3 | Transformador de 500Vac universal | un | 235.75 | 248,30(Lider) | 252 | 245.35
4 | Transformador de comando potência térmica 20VA, relação 220/115 Volts, classe de isolamento 600 Volts, tipo TCS | un | 117.73 | 123,00(Lider) | 125 | 121.91
5 | Transformador de controle de potência 4160V/120V/60Hz - 1kVA | un | 1088.26 | 1.855,40(Lider) | 1915 | 1619.55
6 | Transformador de corrente em policarbonato – janela relação, 1200-5A, classe de tensão 600V, fator térmico nominal 1,2In, limite térmico 70xIn, limite dinâmico 2,5xIT, classe de exatidão 0,3 C5, tipo BDX- 138A | un | 86,24(ENGRO) | 172,15(Kron) | 170,15(Toroid) | 142.85
7 | Transformador de corrente em policarbonato – Janela, limite térmico 40 x In, fator térmico 1,2 xI n, classe de exatidão 0,6 C5, relação 200-5A, tipo BDX-74A | un | 59,68(ENGRO) | 102,80(Kron) | 99,50Toroid) | 87.33
8 | Transformador de corrente em policarbonato – Janela, limite térmico 40 x In, fator térmico 1,2 xI n, classe de exatidão 0,6 C5, relação 250-5A, tipo BDX-74A | un | 59,68(ENGRO) | 102,80(Kron) | 99,50Toroid) | 87.33
9 | Transformador de corrente em policarbonato – Janela, limite térmico 40xIn, fator térmico 1,2 x In, classe de exatidão 0,3 C5, relação 600-5A, tipo BDX-74A | un | 59,68(ENGRO) | 102,80(Kron) | 99,50Toroid) | 87.33
10 | Transformador de corrente em policarbonato – janela, limite térmico 50xIn, fator térmico 1,2xIn, classe de exatidão 0,6C5, relação 300-5A, tipo BDX 74A | un | 59,68(ENGRO) | 102,80(Kron) | 99,50Toroid) | 87.33
11 | Transformador de corrente em policarbonato – janela, limite térmico 50xIn, fator térmico 1,2xIn, classe de exatidão 0,6C5, relação 400-5A, tipo BDX 74A | un | 59,68(ENGRO) | 102,80(Kron) | 99,50Toroid) | 87.33
12 | Transformador de corrente em policarbonato – janela, limite térmico 50xIn, fator térmico 1,2xIn, classe de exatidão 1,2C5, relação 150-5A, tipo BDX 74A | un | 59,68(ENGRO) | 102,80(Kron) | 99,50Toroid) | 87.33
13 | Transformador de corrente em policarbonato – Janela, relação 1200-5A classe 600V, Fator térmico nominal 1,2 In, Limite térmico 70xIn, Limite dinâmico 2,5 x It, classe de exatidão 0,3 C5, tipo BDX-138A | un | 86,24(ENGRO) | 172,14(Kron) | 170,40(Toroid) | 142.93
14 | Transformador de correte a seco tipo janela, classe de isolamento 0,6KV, relação 50-5A, limite térmico 4KA, fator térmico 1X1N, classe de exatidão 10B20, diâmetro interno Ǿ 120 mm, tipo BR 0,6 | un | 165,70(Sassi) | 166,80(Leader) | 164,90(Isolet) | 165.8
15 | Transformador de correte em epoxi classe de isolamento 7,2KV, relação 300/5A, limite térmico 24KA, limite dinâmico 60KA, fator térmico 1,2 x In, Classe de exatidão: 0,6C 12,5, proteção 10 B 20 tipo KIB - 12 | un | 140,00(Sassi) | 145,15(Leader) | 144,80(Isolet) | 143.31
16 | Transformador de correte em epoxi classe de isolamento 7,2KV, relação 300/5A, limite térmico 24KA, limite dinâmico 60KA, fator térmico 1,2xIn, Classe de exatidão : 0,6C 12,5, proteção 10 B 100 tipo SC - 15 | un | 135,80(Sassi) | 130,00(Leader) | 132,20(Isolet) | 132.67
17 | Transformador de correte em epoxi classe de isolamento 7,2KV, relação 800/5-5A, limite térmico 64KA, limite dinâmico 160KA, fator térmico 1,2xInClasse de exatidão : medição 0,6C 12,5, proteção 10 B 100 tipo KID 24 | un | 150,00(Sassi) | 149,80(Leader) | 151,15(Isolet) | 150.31
18 | Transformador de potencial a seco, Classe de tensão 600V/60Hz, relação 402,5-115V, classe de exatidão, 0,6 P25 potencia térmica 150VA, tipo TTA | un | 1.300,00(HTE) | 1.299,00(Minuzzi) | 1.305,00(Caparroz) | 1301.33
19 | Transformador de potencial em epóxi, classe de isolamento 7,2KV, relação 4160- 115V, potencia térmica 500VA, classe de exatidão 0,6 P/75, tipo VID-5 | un | 1.300,00(HTE) | 1.299,00(Minuzzi) | 1.305,00(Caparroz) | 1301.33
20 | Transformador monofásico, religavel, relação 220/380/440/460/480-110/120V/220V/240V, potencia 1500VA, 0,6KV, 50/60Hz, Refrencia IP 1500 | un | 1.190,00(ALD) | 1.085,00(Minuzzi) | 1.090,00(Indusul) | 1121.67
21 | Transformador trifásico de 4000KVA, classe de tensão 15KV, tensão de operação 13,8/4.16KV (principal) | un | 138.575,00 (Soto) | 137358 | 145000 | 140311
22 | Transformador trifásico de 45KVA, classe de tensão 15KV, tensão de operação 13,8/0,38/0,22KV | un | 4.560,00(ALD) | 3940 | 4350 | 4283.34
23 | Transformador trifásico de 500KVA, classe de tensão 15KV, tensão de operação 13,8/0,38/0,22KV | un | 21.100,00(ALD) | 19950 | 20800 | 20616.67
24 | Transformador trifásico de 750KVA, classe de tensão 15KV, tensão de operação 13,8/0,38/0,22KV | un | 25.000,00(ALD) | 24900 | 25000 | 25533.34
25 | Transformador trifásico de 750KVA, classe de tensão 15KV, tensão de operação 13,8/0,38/0,22KV (serviços de força) Recuperação | un | 16.530,00(ALD) | 15580 | 16530 | 16556.67
26 | Óleo isolante para transformadores (tipo B) | lt | 5,00 (EletricCenter) | 5,00(Perfil) | 5,07(Eletrotrafo) | 5.02
27 | Sílica Gel | kg | 119,00(Tira Umidade) | 36,00(Didai) | 30,14(Synth) | 61.71
DIVERSOS
Item | Descrição Material | Unid. | Brasutil | Mult | Compomil | R$ Custo Médio
1 | Isolador de baixa tensão, resina epoxi 50 x 50mm, tipo 111 | un | 32 | 11,80(MGP) | 25,00(Superfibras) | 22.93
2 | Isolador de baixa tensão, resina epoxi 90 x 65mm, tipo 113 | un | 32 | 14,60(MGP) | 25,00(Superfibras) | 23.86
3 | Massa calafetar cinza | Kg | 5,48 (Brasutil) | 3,51(eFacil) | 4,80(Mundial) | 4.6
4 | Parafuso cabeça sextavada em aço bicromatizado completo com arruelas lisas de pressão e porca, bitola M12x30 | un | 7,65(Ciser) | 7,80(Fusopar) | 7,70 (Parafusolândia) | 7.72
5 | Para-raio eletrônico B.T., UM, 254V, fase-neutro, 45KA, tipo VCL460V 45KA | un | 81,72(Jabu) | 212,69(NASA) | 58,90(Elesul) | 117.77
6 | Para-ráios de 12KV, 5KA, tipo distribuição, ligação em tensão de 13,8KV, com neutro aterrado | un | 137,88(Jabu) | 145,50(Solo) | 141,20(Eletrosud) | 141.53
7 | Resistor de fio 470 Ω, 5 Watt, 5% | un | 1,00(Newport) | 1.5 | 1.7 | 1.4
8 | Resistor de fio radial 1K, 50W, 220V | un | 15,00(Newport) | 9.8 | 17 | 13.94
SUBESTAÇÃO
Item | Descrição Material | Unid. | MICHELON | ENGEMAN | SERGIPE | R$ Custo Médio
1 | Chaves Seccionadores de MT por subestação Inspeção visual; Revisão detalhada; procedimentos técnicos corretivos.Revisão detalhada;Tramento anticorrosivo; substituição de parafusos oxidado; limpeza de conectores; lubrificação das articulações; verificação da fixação das chaves dos isoladores e integridade dos isoladores; verificar e corrigir simultaneidade de abertura e fechamento das chaves; verificar pressão entre contatos moveis e fixos; avaliação dos contatos e medição das resistencias dos contatos das chaves. | unid. | 3150.15 | 3092.28 | 3095.4 | 3112.61
2 | Coleta de amostra de óleo para análise físico-química e cromatográfica | unid. | 510 | 457.61 | 469 | 478.87
3 | Disjuntores de AT de 15kV; Inspeção visual ; Revisão detalhada; procedimentos técnicos corretivos; limpeza de conectores e torqueamento; tratamento anticorrosivo; lubrificação das articulações do mecanismo de acionamento; verificação e correção de simultaneidade de abertura e fechamento dos polos; análise dos contatos móveis e fixos; realizar teste de isolação dos cabos de controle com a sala de comando; verificar / substituir junta de vedação, óleo isolante, engrenagens e buchas que apresentarem desgaste; manutenção ou substituição de contactores auxiliares, fim de curso, botoeiras e chaves sinalizadoras; verificação de sistema de aquecimento interno; integridade das bobinas de abertura e fechamento; relé de mínima tensão e pintura geral do painel. | unid. | 3790 | 3689.56 | 3799 | 3759.52
4 | Inspeção e análise das intervenções periódicas de manutenção preventivas e corretivas de subestações elétricas de potência, com emissão de laudo técnico | unid. | 1000 | 982.74 | 992.8 | 991.8467
5 | Inspeção visual dos barramentos aéreos da substação; limpeza de conectores; aplicação de pasta anti-óxido e torque específico para cada parafuso dos conectores. | unid. | 4415 | 4395.21 | 4485.31 | 4431.84
6 | Malhas de aterramento; Medição de resistência de aterramento dos equipamentos; procedimentos técnicos corretivos em conexões, cabos e hastes de aterramento; limpeza de contato dos conectores com as hastes; aplicação de pasta anti-óxido; medição de resistividade do solo; medição de resistencia da malha de aterramento. | unid. | 1899.15 | 1955.42 | 1899.22 | 1917.93
7 | Resistor de Aterramento por transformador, Inspeção visual; Revisão detalhada; procedimentos técnicos corretivos.Revisão detalhada;Tramento anticorrosivo; substituição de parafusos oxidado; limpeza de conectores; lubrificação das articulações; verificação da fixação dos isoladores e integridade dos isoladores; verificar pressão entre contatos; avaliação dos contatos e medição das resistencias dos contatos. | unid. | 4430 | 4395.21 | 4485.31 | 4436.84
8 | Transformador auxiliar; Inspeção visual; Revisão detalhada; procedimentos técnicos corretivos; medição de isolação e teste de relação de transformação. | unid. | 4430 | 4946.07 | 4485.31 | 4620.46
9 | Transformadores de Instrumentos; Inspeção visual; Revisão detalhada; procedimentos técnicos corretivos; medição de isolação e teste de relação de transformação. | unid. | 1615 | 1525.89 | 1665.9 | 1602.2633
10 | Transformadores de potência de 4000kVA_EB1BLOCOII; Inspeção visual; Revisão detalhada; Procedimentos técnicos corretivos; Ensaios de rotina, correção de vazamentos de óleo isolante; Limpeza de conectores; Isoladores; Tratamento anticorrosivo; substituição de parafusos oxidados; Reaperto das conexões; teste de atuação de reles verificando atuação desta proteção no rele bloqueio; troca de silica gel e limpeza de recipiente; teste de isolação dos cabos das proteções intricicas; atuação de indicador de nível de óleo; Teste de isolação dos cabos de saída do secundário para o CCM e pintura geral. | unid. | 4300 | 4291.24 | 4301.44 | 4297.56
11 | Transformadores de potência de 500kVA_EBS; Inspeção visual; Revisão detalhada; Procedimentos técnicos corretivos; Ensaios de rotina, correção de vazamentos de óleo isolante; Limpeza de conectores; Isoladores; Tratamento anticorrosivo; substituição de parafusos oxidados; Reaperto das conexões; teste de atuação de reles verificando atuação desta proteção no rele bloqueio; troca de silica gel e limpeza de recipiente; teste de isolação dos cabos das proteções intricicas; atuação de indicador de nível de óleo; Teste de isolação dos cabos de saída do secundário para o CCM e pintura geral. | unid. | 4300 | 4291.24 | 4301.44 | 4297.56
12 | Transformadores de potência de 750kVA_EB06/EB07; Inspeção visual; Revisão detalhada; Procedimentos técnicos corretivos; Ensaios de rotina, correção de vazamentos de óleo isolante; Limpeza de conectores; Isoladores; Tratamento anticorrosivo; substituição de parafusos oxidados; Reaperto das conexões; teste de atuação de reles verificando atuação desta proteção no rele bloqueio; troca de silica gel e limpeza de recipiente; teste de isolação dos cabos das proteções intricicas; atuação de indicador de nível de óleo; Teste de isolação dos cabos de saída do secundário para o CCM e pintura geral. | unid. | 4300 | 4291.24 | 4301.44 | 4297.56

## 30.Custo Ferr Instrum (hidden)
PLANILHA DE ESTIMATIVA DE CUSTO DE FERRAMENTAL, INSTRUMENTAÇÃO E EQUIPAMENTOS DE OFICINA
Item | Descrição | Loja do Mecânico | RPC | iTesT | R$ Custo Médio
1 | Alicate amperímetro 1000 amperes AC/DC | 198.58 | 27.9 | 395 | 207.16
2 | Alavanca, de 2,0m - Mão de força | 142.8 | 134.1 | 141.13 | 141.13
3 | Alicate de anel curvo externo | 30.09 | 82,84(Camargo) | 21,90(FGerais) | 44.94
4 | Alicate de anel curvo interno | 31,01(Palácio) | 23,89(Camargo) | 25,90(FGerais) | 26.93
5 | Alicate de anel reto externo | 41,30(Palácio) | 19,52(Camargo) | 21,90(FGerais) | 27.57
6 | Alicate de anel reto interno | 31,01(Palácio) | 23,89(Camargo) | 21,90(FGerais) | 25.6
7 | Alicate de bico reto 6 1/2" | 118,92(Palácio) | 48,01(Camargo) | 34,90(FGerais) | 67.28
8 | Alicate de corte diagonal 6" | 41,85(Palácio) | 67,82(Camargo) | 44,50(FGerais) | 51.39
9 | Alicate de pressão 10" | 17,66(Palácio) | 25,72(Camargo) | 31,90(FGerais) | 25.09
10 | Alicate de rebites | 45.59 | 128,24(Manutan) | 10,45(Camargo) | 61.43
11 | Alicate hidráulico prensa terminal | 607,68(Palácio) | 605,00(Casa da Máquina) | 4.830,21 (MaxBor) | 2014.3
12 | Alicate universal 8" | 128,36(Palácio) | 40,50(Camargo) | 110,90(FGerais) | 93.25
13 | Alicate Wattimetro digital 750/1000V - 2000A-40 | 1.901,90(Brucolor) | 1.670,00(etronics) | 1.573,95(Instrutemp) | 1715.28
14 | Arco de serra | 24,50(Ferragens) | 45,66(Brasutil) | 21,90(C&C) | 30.69
15 | Aspirador de pó capac. 20 l | 273.06 | 318,62(taQi) | 429,00(shoptime) | 340.23
16 | Bancada de madeira profissional 1200 X 2500mm | 760 | 690 | 740 | 730
17 | Base Magnética p/ relógio comparador | 286.63 | 137,00(Profissional) | 762,20(Instrutemp) | 395.28
18 | Bastão de Manobra - 4 m | 700,00(Permuta Livre) | 730,00(leal) | 715,00(Fenotech) | 715
19 | Bomba com motor a gasolina, auto-escorvante, 3,5 hp | 1.190,00(MC) | 1.290,00(Dinamac) | 1.580,00(Caçador) | 1353.33
20 | Bomba de aferição de manômetros com manômetro padrão, precisão 0,1%FE, escala 0 a 25kgf/cm² | 1.530,00(Thermkal) | 1.420,00(Salcas) | 1.394,00(multimedição) | 1448
21 | Bomba de graxa 5kg | 105,00(SiD) | 162,63(Romata) | 94,34(CasaSerrelheiro) | 120.65
22 | Caixa sanfonada com cinco gavetas | 41.68 | 54,78(Brasutil) | 36,52(SI) | 44.33
23 | Calibrador de folgas de 0,03 mm - 0,50 mm | 31.2 | 174,11(Sermap) | 49,00(Loja Profissional) | 84.77
24 | Calibrador de loop 4 a 20mA, fonte 4 a 20mA, medição, simulação, passos de 25% FE | 666,32(Instrutherm) | 667,00(AIQ) | 600,00(etronic) | 644.44
25 | Calibre de rosca | 28.71 | 40,00(Tatuifer) | 28,41(Ferramix) | 32.37
26 | Capacitímetro digital com fundo de escala minimo de 2000 micro Farads | 288,00(Sonambra) | 119,21(Bargarel) | 115 | 174.07
27 | Chave ajustável 12" | 33,32(Camargo) | 46,90(Fgerais) | 129,00(Submarino) | 69.74
28 | Chave ajustável 8" | 30,52(Camargo) | 45,90(Fgerais) | 17,00(Planeta) | 31.14
29 | Chave allen 1/4" | 2,37(Palácio) | 2,90(Fgerais) | 2,73(ACamargo) | 2.67
30 | Chave allen 1/8" | 1,75(Palácio) | 1,05(Fgerais) | 2,00(ACamargo) | 3.2
31 | Chave allen 3/16" | 1,75(Palácio) | 1,05(Fgerais) | 2,00(ACamargo) | 3.2
32 | Chave allen 3/8" | 5,45(Palácio) | 5,90(Fgerais) | 6,23(ACamargo) | 5.86
33 | Chave allen 5/16" | 3,39(Palácio) | 5,95(Fgerais) | 3,91(ACamargo) | 4.42
34 | Chave allen 5/32" | 1,75(Palácio) | 3,90(Fgerais) | 2,00(ACamargo) | 2.55
35 | Chave de fenda 1/4" x 5" | 4,59(Palácio) | 5,90(Fgerais) | 3,89(Acamargo) | 4.79
36 | Chave de fenda 1/8" x 5" | 3,32(Palácio) | 4,90(Fgerais) | 4,64(ACAmargo) | 4.29
37 | Chave de fenda 3/16" x 5" | 3,78(Palácio) | 4,90(Fgerais) | 2,67(Acamargo) | 3.78
38 | Chave de fenda 3/8" x 10" | 9,31(Palácio) | 12,90(Fgerais) | 7,65(Acamargo) | 9.95
39 | Chave de fenda 5/16" x 10" | 7,78(Palácio) | 9,90(Fgerais) | 6,76(Acamargo) | 8.15
40 | Chave de fenda simples "tipo toco" 3/16" | 4,37(Palácio) | 4,90(Fgerais) | 5,76(Acamargo) | 5.01
41 | Chave de fenda teste (chave neon) | 6,30(Eletrônica) | 3,20(Fgerais) | 1,69(Acamargo) | 3.73
42 | Chave de precisão tipo relojoeiro c/6 peças | 9.33 | 15,83(Kennedy) | 11,75(Sermap) | 12.3
43 | Chave grifo de 18" | 66.43 | 110,70(Brasutil) | 192,80(Acamargo) | 123.31
44 | Chave grifo de 24" | 109.03 | 207,77(Brasutil) | 270,17(Acamargo) | 195.66
45 | Chave grifo de 8" | 11.15 | 47,05(Brasutil) | 53,77(Acamargo) | 37.32
46 | Chave Torx T10 (cabo plástico) | 7.52 | 4,25(Brasutil) | 7,90(Acamargo) | 6.56
47 | Chave Torx T15 (cabo plástico) | 8.04 | 4,25(Brasutil) | 9,77(Acamargo) | 7.35
48 | Chave Torx T20 (cabo plástico) | 8.08 | 4,13(Brasutil) | 10,90(Acamargo) | 7.7
49 | Chave Torx T25 (cabo plástico) | 8.97 | 5,07(Brasutil) | 10,30(Acamargo) | 8.11
50 | Chave Torx T27 (cabo plástico) | 10.04 | 5,55(Brasutil) | 11,30(Acamargo) | 8.96
51 | Chave Torx T30 (cabo plástico) | 10.42 | 5,89(Brasutil) | 12,50(Acamargo) | 9.6
52 | Chibanca com cabo | 30.36 | 39,95(Comercial29) | 56,42(Copafer) | 42.24
53 | Compasso | 213 | 243.5 | 229 | 228.5
54 | Compressor de ar de 100 l, - 9,30 Kgf / cm² | 2.599,00(Bondfaro) | 1.479,00(Becker) | 2.507,47(Breithaupt) | 2195.16
55 | Conjunto de solda oxiacetileno - cilindro de oxigênio de 10 m³ e cilindro de acetileno de 9 kg, com a primeira carga - reguladores, maçarico de solda com três extensões e maçarico de corte, 12 m de mangueira | 2.296,38(PlanetaFrio) | 2.168,24(Parafuso) | 1.889,89(Dimaval) | 2118.17
56 | Cortador de tubos 1/16" - 1" | 175,03(Resiste) | 74,48(JET) | 28,50(Ferragens) | 92.67
57 | Década resistiva com passo de 01 ohm | 247,00(AIQ) | 1.199,83(Instrutherm) | 11.541,42(Instrutemp) | 4329.42
58 | Enxada com cabo | 16,95(Sinap) | * | * | 16.95
59 | Escada metálica de 07 degraus | 236,00(LC) | 350,00(clikpeg) | 458,00(mobly) | 348
60 | Esmerilhadeira Manual p/ disco de 7" | 398,00(CLV) | 699,90(mobly) | 649,00(AgrotamA) | 582.3
61 | Esquadro 75x50mm | 88,00(lojadoprofissional) | 43,19(Citrinus) | 85,00(Parafusolândia) | 72.06
62 | Estetoscópio Kent | 40,00(Mercadão) | 39,80(Carlsons) | 42,00(Cofermeta) | 40.6
63 | Extintor de incêndio - água | 94,00(Aerotex) | 110,00(Nefran) | 130,00(Extimplas) | 111.33
64 | Extintor de incêndio - CO2 cilindro de 10,0kg | 380,00(Aerotex) | 379,00(Nefran) | 420,00(Extimplas) | 393
65 | Facão 20" | 14,50(LojadeAventura) | 13,80(LCFerragens) | 99,00(ArcosMaster) | 42.43
66 | Ferro de solda 220V 60W | 24,23(Balão) | 24,90(Mundomax) | 27,80(MultComercial) | 25.64
67 | Foice roçadeira com cabo | 25,90(AgrotamA) | 42,60(C&C) | 20,20(Moura) | 29.57
68 | Fumigador p/ apicultura | 67,46(Royal) | 59,90(Atacadista) | 73,30(Chácara) | 66.89
69 | Furadeira Manual 650W 1050-1450 RPM 220V Ø 13mm | 165,00(RR) | 265,25(eFácil) | 399,90(mobly) | 276.72
70 | Grosa 12" | 28,30(C&C) | 35,90(AgrotamA) | 16,00(Royal) | 26.73
71 | Grupo gerador 220 x 3 KVA | 1.323,00(Zaffa) | 2.799,00(RR) | 7.158,00(HS) | 3760
72 | Jogo de chaves combinadas de 6, 7, 8, 10,11,12, 13, 14, 17, 19, 22, 24, 27, 30 e 32 | 119,00(Fgerais) | 79,29(Brasutil) | 139,00(Walmart) | 112.43
73 | Jogo de Chave Estrela 6 a 22mm | 106.05 | 239,90(Fgerais) | 149,00(Walmart) | 164.98
74 | Jogo de chaves soquete PNZ 1032 3/8"-11/4" | 245,75(tray) | 49,00(Fgerais) | 259,90(Ferramix) | 184.88
75 | Kit de aquecimento p/ montagem de rolamentos | 522 | 487 | 572 | 527
76 | Lima chata 10" | 14,50(Royal) | 22,90(AgrotamA) | 25,40(C&C) | 20.93
77 | Máquina de solda de 250A - Com Kit | 333.72 | 348,00(RR) | 399,00(taQi) | 360.24
78 | Máquina de solda de 425A - Com Kit | 2.489,00(AgrotamA) | 7.116,89(RR) | 2.515,00(Casa Parafuso) | 4040.3
79 | Marreta de 2kg | 59,90(magazineluiza) | 72,35(taQi) | 162,00(maquifer) | 98.08
80 | Martelo bola 300g | 18.9 | 18,90(AgrotamA) | 19,00(maquifer) | 18.93
81 | Martelo bola 500g | 23.73 | 10,34(CasaMáquina) | 24,00(maquifer) | 19.36
82 | Martelo pena 500g | 21.03 | 27,36(Disavel) | 57,00(maquifer) | 35.13
83 | Medidor Analisador Digital de Vibrações, intervalo de frequência de 10Hz a 1kHz - medição de acordo com a norma isso 2954 - sensor de vivração e base magnética. Medição de aceleração, velociade e deslocamento - rms, valor de pico - sáida RS 232 - display LCD com gráfico de barras (BARGRAPH) - memória interna paraaté 500 medições. | 9.700,00 (Megabras) | 10.440,00 (Medtecnica) | 10.100,00 (Timken) | 10080
84 | Megômetro digital portatil 1000V/ 4000MOhm | 2.211,28(Bagarel) | 545,00(etronics) | 2.190,00(Parafusolândia) | 1648.76
85 | Micrômetro externo 100 - 125mm | 79,90(Ferramix) | 83,33(Kennedy) | 90,00(Sonambra) | 84.41
86 | Micrômetro externo 75 - 100 mm | 69,90(Ferramix) | 373,82(Kennedy) | 136,00(Everest) | 193.24
87 | Micrômetro interno 50 - 150mm | 2.380,00(Parafusolândia) | 2.574,00(Martins) | 1.217,00(lojaprofissional) | 2057
88 | Morsa p/ bancada 2" | 51.08 | 99,83(Sales Tools) | 59,80(Fmautomotive) | 70.24
89 | Morsa p/ bancada nº 08 | 893.52 | 910,50(Royal) | 276,98(Fmautomotive) | 693.67
90 | Motoesmeril de 1cv - 3.500 RPM | 209,90(Ferramix) | 599,00(FG) | 555,18(Martfer) | 454.7
91 | Multiteste analógico com sensibilidade 30 K (Vdc) | 84.72 | 250,00(LCV) | 91,90(KaBum) | 142.21
92 | Multiteste digital, medição de tensão, corrente, resistencia, capacitância, frequencia | 390,00(PerCon) | 77,15(Eletrodex) | 327,43(GrandeEletro) | 264.86
93 | Pá de bico com cabo | 32,95(C&C) | 19,90(AgrotamA) | 23,50(Royal) | 25.45
94 | Paquímetro universal 0 - 200mm/0,02mm | 239,00(FG) | 141,41(Sermap) | 242,00(lojaprofissional) | 207.47
95 | Par de espora para eletricista | 130,00(Solo) | 150,00(Cincom) | 121,00(Climb) | 133.67
96 | Picareta com cabo | 63,80(C&C) | 42,90(AgrotamA) | 36,90(Royal) | 47.87
97 | Pinça bico curvo ( terceira mão) | 24,00(Feratelin) | 17,90(iNFOTRONIC) | 13,00(Burgoseletronica) | 18.3
98 | Pinça bico reto | 11,00(Paresteck) | 2,88(Cinestec) | 9,90(Feratelin) | 7.93
99 | Pistola para solda 220V 100W | 31,30(Brasutil) | 41,13(Sales) | 51,90(Royal) | 41.44
100 | Pistolas P/ Pintura | 335,00(RR) | 394,00(Mega) | 289,27(Cobequi) | 339.42
101 | Prensa Hidráulica 15 Ton. | 561.12 | 623,00(Zaffa) | 645,00(Interlagos) | 609.71
102 | Pulverizador costal 20 l | 227.68 | 279,78(taQi) | 147,00(AgrotamA) | 218.15
103 | Punção de centro de 5" | 14.26 | 11,20 (tudo ferramentas) | 12,99(Acamargo) | 12.82
104 | Rádio retransmissor (base fixa) PRO-3100 | 1.300,00(Dharma) | 1.500,00(Radiocon) | 1.450,00(ideal) | 1416.67
105 | Rádio retransmissor (base móvel) PRO-3100 | 500,00(Dharma) | 800,00(Radiocon) | 780,00(Ideal) | 693.33
106 | Rádio retransmissor (portátil) PRO-3150 | 250,00(Dharma) | 350,00(Radiocon) | 325,00(Ideal | 308.33
107 | Relógio Comparador 0-10/0,01mm | 70,01(Saga) | 75,00(Orion) | 78,00(lojaprofissional) | 74.34
108 | Saca polia com três garras deslizante 8565-3 | 255,47(Kennedy) | 298,35(Atacadão) | 317,18(taQi) | 290.33
109 | Saca polia com três garras deslizante 8565-4 | 900,46(Palácio) | 416,04(Atacadão) | 330,00(Tubotec) | 548.83
110 | Saca ponteiro para manômetros | 109,21(Sermap) | 110,15(Rucken) | 109,00(Termotemp) | 109.45
111 | Sugador de solda | 19,06(Instrutherm) | 17,00(Eletronica) | 56,60(MR) | 30.89
112 | Tacômetro digital sem contato, Faixa: 5 ~ 10.000 RPM | 470,00(AIQ) | 522,00(Solo) | 217,90(Ferramix) | 403.3
113 | Talha elétrica com capacidade 3 Ton e elevação de14 m. (motorizada) | 23.000,00(SAMM) | 31.780,00(Nowak) | 24.520,00(Laufband) | 26433.33
114 | Talhadeira em aço | 11.32 | 16,00(Maquifer) | 44,63(Sermap) | 23.98
115 | Termovisor | 6.999,00(Instrutemp) | 6.899,00(Contemp) | 7.300,00(MR) | 7066
116 | Tesoura de funilaria 10" | 55.16 | 37,00(C&C) | 99,82(Resiste) | 64
117 | Trena de 10m | 20,70(1001Novidades) | 28,73(Brasutil) | 39,90(Walmart) | 29.78
118 | Trena de 5m | 39,00(ponto Frio) | 24,90(mobly) | 39,00(Casa Bahia) | 34.3

## 31.Orçam. MEC HID (hidden)
Material Mecânico - PASA , PBAR (Bloco - 01 e 02)
ACOPLAMENTO DE GARRA E ELEMENTO ELÁSTICO
Item | Descrição Material | Unid. | ACRIFLEX | ACIOBRAS | VULKAN | R$ Custo Médio
1 | Acoplamento elástico Tipo E tamanho148 | pç. | 151.22 | 125 | 229.32 | 168.51
2 | Acoplamento elástico Tipo E tamanho194 | pç. | 346 | 265 | 450.75 | 353.92
3 | Acoplamento elástico Tipo E tamanho168 | pç. | 232 | 178 | 318.71 | 242.9
4 | Acoplamento elástico Tipo E tamanho 240 | pç. | 699 | 509 | 842.07 | 683.36
4 | Elemento elástico do acoplamento tamanho 97 | unid. | 17.1 | 14.75 | 15.86 | 15.9
5 | Elemento elástico do acoplamento tamanho 112 | unid. | 22.3 | 19.9 | 18.7 | 20.3
6 | Elemento elástico do acoplamento tamanho 148 | unid. | 52.45 | 47.7 | 64.24 | 54.8
7 | Elemento elástico do acoplamento tamanho 168 | unid. | 71 | 59.9 | 76.09 | 69
8 | Elemento elástico do acoplamento tamanho 194 | unid. | 133 | 127.8 | 141.28 | 134.03
9 | Elemento elástico do acoplamento tamanho 240 | unid. | 223.75 | 212.5 | 250.72 | 228.99
ACOPLAMENTO FALK
Item | Descrição Material | Unid. | JRF | METALFLEX | PTI | R$ Custo Médio
1 | Acoplamento elástico Tipo FALK RD-50 N/CH | pç. | 298 | 280 | 267 | 281.67
2 | Acoplamento FALK 1030G20 - Tipo grade | pç. | 3415 | 3200 | 3260 | 3291.67
GAXETA
Item | Descrição Material | Unid. | AFA | FAMAL | RUBBERTEC | R$ Custo Médio
1 | Gaxeta sintética injetável | kg | 314.75 | 289.15 | 304.7 | 302.8667
2 | Gaxeta de amianto grafitada seção quadrada 3/4" | kg | 156.95 | 138.5 | 142.6 | 146.02
3 | Gaxeta de amianto grafitada seção quadrada 5/16" | kg | 156.95 | 138.5 | 142.6 | 146.02
4 | Gaxeta teflonada de seção quadrada 1/2" | kg | 156.95 | 138.5 | 142.6 | 146.0167
5 | Gaxeta teflonada de seção quadrada 3/8" | kg | 156.95 | 138.5 | 142.6 | 146.0167
6 | Gaxeta teflonada de seção quadrada 5/16" | kg | 156.95 | 138.5 | 142.6 | 146.0167
7 | Gaxeta teflonada de seção quadrada 7/16" | kg | 156.95 | 138.5 | 142.6 | 146.0167
GRAXA E ÓLEO
Item | Descrição Material | Unid. | LUBRIFICANTES MOEMA | PEFIL | PIZZANI | R$ Custo Médio
1 | Graxa a base de LÍTIO | kg | 41.2 | 37.8 | 35.9 | 38.3
2 | Graxa Mineral Branca (Siliconada) | kg | 27.1 | 29 | 27.1 | 27.7333
3 | Graxa SHELL Alvania R 3. | kg | 19.3 | 21.15 | 28.65 | 23.0333
4 | Óleo Lubrificante 46 | lt | 9.42 | 11.6 | 13.1 | 11.3733
5 | Óleo Lubrificante 68 | lt | 9.14 | 11.1 | 12.75 | 10.9967
6 | Óleo Lubrificante SAE-90 | lt | 7.95 | 7.5 | 8.4 | 7.95
7 | Vaselina sólida anti-inflamável | kg | 17.25 | 15.8 | 16.25 | 16.4333
ROLAMENTO, BUCHA E CALÇO
Item | Descrição Material | Unid. | RTM | ROLEMAX | ROLIMEC | R$ Custo Médio
1 | Adesivo anaeróbico para fixar rolamento, 15g | unid. | 13.7 | 12.15 | 12.7 | 12.85
2 | Bucha de fixação ( com porca de fixação e arruela de trava), para rolamento 1209 K C3 | unid. | 37.8 | 43.6 | 48.9 | 43.4333
3 | Bucha de fixação ( com porca de fixação e arruela de trava), para rolamento 1211 K C3 | unid. | 58.95 | 66 | 71.2 | 65.3833
4 | Bucha de fixação ( com porca de fixação e arruela de trava), para rolamento 1213 K C3 | unid. | 91 | 84.3 | 88.4 | 87.9
5 | Calços calibrados TMAS 100-005 | jg. | 189.1 | 197.25 | 208.35 | 198.2333
6 | Calços calibrados TMAS 125-010 | jg. | 312.75 | 341 | 347.8 | 333.85
7 | Calços calibrados TMAS 125-020 | jg. | 342 | 357.15 | 349.9 | 349.6833
8 | Rolamento ref. 1209 KC3 | unid. | 111 | 99.3 | 106.4 | 105.5667
9 | Rolamento ref. 1211 KC3 | unid. | 218.15 | 239.1 | 251.15 | 236.1333
10 | Rolamento ref. 1213 KC3 | unid. | 356.7 | 350.6 | 379.15 | 362.15
11 | Rolamento ref. 51107 | unid. | 71.6 | 61.15 | 66 | 66.25
12 | Rolamento ref. 51113 | unid. | 101.3 | 95.8 | 96.3 | 97.8
13 | Rolamento ref. 6021/C3 | unid. | 477 | 468.5 | 475.6 | 473.7
14 | Rolamento ref. 608 2Z- HIBRIDOS | unid. | 9.9 | 11.25 | 11.75 | 10.9667
15 | Rolamento ref. 626 2RX- INOX | unid. | 10.05 | 10.75 | 9.75 | 10.1833
16 | Rolamento ref. 6310 ZC3 | unid. | 139.9 | 146 | 131.5 | 139.1333
17 | Rolamento ref. 6316 C3 | unid. | 527.35 | 538.3 | 550.3 | 538.65
18 | Rolamento ref. 6319 C3 | unid. | 1368.2 | 1402.3 | 1412.4 | 1394.3
19 | Rolamento ref. 6322 C3 | unid. | 1897 | 1881.4 | 1697 | 1825.1333
20 | Rolamento ref. 7318 BEGP | unid. | 1777 | 1924 | 1944 | 1881.6667
21 | Rolamento ref. 6308 C3 | un | 85.6 | 77.4 | 83.6 | 82.2
22 | Rolamento ref. 6314C3 | un | 346.8 | 407.96 | 381.34 | 378.7
23 | Rolamento ref. 6411 C3 | un | 497 | 542.45 | 497 | 512.15
24 | Rolamento ref.7317BEGP | un | 1734.12 | 1555.23 | 1487.64 | 1592.33
25 | Rolamento ref. 6021/C3 | un | 495.3 | 455.85 | 472.95 | 474.7
26 | Rolamento ref.6207/ ZZ - | un | 60.14 | 60.96 | 49.3 | 56.8
27 | Rolamento ref.6211/ Z-C3 | un | 66.5 | 72.56 | 78.74 | 72.6
28 | Rolamento ref.6307/C3 | un | 68.92 | 56.08 | 59.2 | 61.4
29 | Rolamento ref.6308/C3 | un | 71.15 | 88.05 | 87.4 | 82.2
30 | Rolamento ref.6309/ Z-C3 | un | 123.45 | 100.2 | 99 | 107.55
31 | Rolamento ref.6311/C3 . | un | 157 | 169 | 172 | 166
32 | Rolamento ref.6317C3 | un | 676 | 786 | 692 | 718
33 | Rolamento ref.6324 | un | 2254 | 2433 | 2408 | 2365
PEÇAS E COMPONENTES PARA BOMBAS HORIZONTAIS
Item | Descrição Material | Unid. | MAGRIPEL | UCAF | SIGNARTEC | R$ Custo Médio
1 | Anéis de desgaste (corpo e tampa) para bomba ETANORM- G-125-400 | unid. | 76.3 | 58 | 92 | 75.4333
2 | Eixo para bomba KSB ETANORM-G-125-400 A50 | unid. | 376 | 233 | 412 | 340.3333
3 | Luva protetora de eixo para bomba KSB ETANORM-G-125-400 | unid. | 66 | 56 | 109 | 77
4 | Retentor para bomba ETANORM-G-125-400 | unid. | 41.3 | 45.6 | 56.2 | 47.7
5 | Rotor para bomba KSB ETANORM-G-125-400, DN 348 mm | unid. | 957.8 | 998 | 1617 | 1190.9333
6 | Rotor para bomba KSB ETANORM-G-125-400, DN 368 mm | unid. | 957.8 | 998 | 1617 | 1190.9333
7 | Rotor para bomba KSB ETANORM-G-125-400, DN 374 mm | unid. | 957.8 | 998 | 1617 | 1190.9333
8 | Rotor para bomba KSB ETANORM-G-125-400, DN 385 mm | unid. | 957.8 | 998 | 1617 | 1190.9333
9 | Porca p/ ponta de eixo de bomba Etanorm ETANORM-G-125-400 | unid. | 40 | 75 | 93 | 69.3333
10 | Anéis de desgaste (corpo e tampa) para bomba ETANORM- G-150-50 | unid. | 127.15 | 144.7 | 140.74 | 137.53
11 | Anéis de desgaste (corpo e tampa) para bomba ETANORM- G- 50.250 | unid. | 29.3 | 33.7 | 40.11 | 34.37
12 | Eixo para bomba KSB ETANORM-G-150-50 | unid. | 1724.7 | 1836.65 | 1758.64 | 1773.33
13 | Eixo para bomba KSB ETANORM-G-50-250 | unid. | 247.9 | 262.8 | 255.29 | 255.33
14 | Luva protetora de eixo para bomba KSB ETANORM-G-150-50 | unid. | 188.65 | 181.25 | 169.11 | 179.67
15 | Luva protetora de eixo para bomba KSB ETANORM-G-50-250 | unid. | 57.9 | 61.18 | 41.93 | 53.67
16 | Retentor para bomba ETANORM-G-150-50 | unid. | 29.8 | 34.8 | 31.4 | 32
17 | Retentor para bomba ETANORM-G-50-250 | unid. | 11.75 | 12.4 | 12.45 | 12.2
18 | Rotor para bomba KSB ETANORM-G-125-400, DN 412 mm | unid. | 1108.2 | 1177.32 | 1287.27 | 1190.93
19 | Rotor para bomba KSB ETANORM-G-150-50, DN 447 mm | unid. | 2242.7 | 1984.6 | 1826.7 | 2018
20 | Rotor para bomba KSB ETANORM-G-50-250, DN 227 mm | unid. | 378.9 | 415.8 | 417.3 | 404
21 | Rotor para bomba KSB ETANORM-G-50-250, DN 241 mm | unid. | 378.9 | 415.8 | 417.3 | 404
22 | Anéis de desgaste (corpo e tampa) para bomba Meganorm 80-200 mega A40R | unid. | 62.45 | 52.8 | 50.44 | 55.23
23 | Anéis de desgaste (corpo e tampa) para bomba 100-250 ans/mega A50 | unid. | 86.9 | 71.72 | 65.48 | 74.7
24 | Eixo para bomba KSB meganorm 80-200 | unid. | 251.6 | 266.9 | 252.5 | 257
25 | Eixo para bomba KSB meganorm 100-250 | unid. | 318.88 | 327.2 | 372.93 | 339.67
26 | Luva protetora de eixo para bomba Meganorm 80-200 mega A40R | unid. | 68.72 | 55.2 | 49.09 | 57.67
27 | Luva protetora de eixo para bomba Meganorm 100-250 ans/mega A50 | unid. | 86 | 69.9 | 75.1 | 77
28 | Retentor para bomba KSB meganorm 80-200 | unid. | 11.3 | 13.4 | 17.36 | 14.02
29 | Retentor para bomba KSB meganorm 100-250 | unid. | 23.78 | 27.15 | 16.96 | 22.63
30 | Rotor para bomba KSB Meganorm 80-200, DN 217mm | unid. | 449.3 | 503.78 | 467.93 | 473.67
31 | Rotor para bomba KSB Meganorm100-250, DN 259mm | unid. | 663.2 | 623.5 | 548.31 | 611.67
32 | Porca p/ ponta de eixo de bomba KSB meganorm 80-200 | unid. | 72 | 59 | 55 | 62
33 | Porca p/ ponta de eixo de bomba KSB meganorm 100-250 | unid. | 81 | 71 | 73 | 75
34 | Porca p/ ponta de eixo de bomba Etanorm ETANORM-G-150.50 | unid. | 104.6 | 96.8 | 107.6 | 103
35 | Porca p/ ponta de eixo de bomba Etanorm ETANORM-G-50.250 | unid. | 46.2 | 47.9 | 39.9 | 44.6667
ARRUELA DE BORRACHA ABF EM SBR
Item | Descrição Material | Unid. | AQUANAUTA | METALBOR | MAXBOR | R$ Custo Médio
1 | Arruela de borracha ABF em SBR DN 500mm (adaptador tubo defofo) | unid. | 100.02 | 112.4 | 99.35 | 103.9233
2 | Arruela de borracha ABF em SBR DN 400mm (adaptador tubo defofo) | unid. | 97.38 | 98.25 | 94.8 | 96.81
EXTREMIDADE FLANGEADA / BOLSA
Item | Descrição Material | Unid. | CARDINAL | FUNDIÇÃO PRADO | MULT-HIDRO | R$ Unit. Médio
1 | Extremidade flangeada / bolsa EFJGS 10 DN 500mm (adaptador) | unid. | 1322.53 | 1050 | 975 | 1115.8433
2 | Extremidade flangeada / bolsa EFJGS 10 DN 400mm (adaptador) | unid. | 1070.73 | 835 | 790 | 898.5767
ELEMENTOS DE FIXAÇÃO, UNIÃO E ACESSÓRIOS
Item | Descrição Material | Unid. | PARAFUSOLÂNDIA | LOJA DO MECÂNICO | LC FERRAGENS | R$ Custo Médio
1 | Arruela lisa galvanizada 3/4" | unid. | 0.26 | 0.29 | 0.3 | 0.28333
2 | Arruela lisa galvanizada 5/8" | unid. | 0.22 | 0.21 | 0.25 | 0.22667
3 | Arruela lisa galvanizada 1/2" | unid. | 0.2 | 0.22 | 0.18 | 0.2
4 | Arruela galvanizada 1/4" x 1" | unid. | 0.6 | 0.64 | 0.65 | 0.63
5 | Arruela galvanizada 3/8" x 3" | unid. | 0.72 | 0.7 | 0.7 | 0.70667
6 | Arruela galvanizada 3/4" x 4" | unid. | 1.14 | 1.12 | 1.12 | 1.1267
7 | Arruela galvanizada 5/16" x 1/2" | unid. | 0.54 | 0.56 | 0.6 | 0.56667
8 | Adesivo à base de epoxy para revestimento interno de bombas | unid. | 332.15 | 340 | 326.8 | 332.9833
9 | Barra roscada de aço galvanizado 3/4" | unid. | 21.2 | 22 | 24 | 22.4
10 | Barra roscada de aço galvanizado 5/8" | unid. | 13.2 | 13.8 | 11.8 | 12.9333
11 | Barra roscada de aço galvanizado 1/2" | unid. | 19.15 | 20.12 | 19 | 19.4233
12 | Cola trava roscas | tb | 36.2 | 35.77 | 35.4 | 35.79
13 | Eletrodo de CuSO4 (Proteção Catódica) | kg | 145.6 | 138.97 | 156.2 | 146.9233
14 | Eletrodo para Solda Elétrica ø 2,50 - Ref. 48.00 | kg | 19 | 20 | 20 | 19.6667
15 | Eletrodo para Solda Elétrica ø 2,50 - Ref. 6013 | kg | 10 | 11.12 | 9.8 | 10.3067
16 | Estopa | kg | 6.21 | 5.9 | 6.45 | 6.1867
17 | Folha de chapa de latão de 0,1 mm | m2 | 66 | 75 | 68.5 | 69.8333
18 | Folha de chapa de latão de 0,2 mm | m2 | 94 | 96 | 92.3 | 94.1
19 | Folha de chapa de latão de 0,5 mm | m2 | 192 | 188 | 188.7 | 189.5667
20 | Fita teflonada | m2 | 3.8 | 4.1 | 4 | 3.9667
21 | Guincho girafa de 3 t com prolongador roda de ferro | unid. | 2553.57 | 2333 | 2667.8 | 2518.1233
22 | Massa de secagem rápida (Grauth SG sc 25 KG) | kg | 17.9 | 18.6 | 18.1 | 18.2
23 | Marreta 1kg | unid. | 43.4 | 46.15 | 42.65 | 44.0667
24 | Marreta 5kg | unid. | 263 | 278 | 272 | 271
25 | Martelo de borracha 800g | unid. | 13.97 | 12.95 | 14 | 13.64
26 | Mangueira plástica 1/4 | unid. | 5.8 | 5.2 | 6.15 | 5.7167
27 | Niple pvc 1/8" | unid. | 0.2 | 0.22 | 0.18 | 0.2
28 | Parafuso sextavado galvanizado 3/4" | unid. | 1.12 | 1.1 | 1.5 | 1.24
29 | Parafuso sextavado galvanizado 5/8" | unid. | 0.95 | 1 | 1 | 0.98333
30 | Parafuso (parabolt) 3/4" | unid. | 11.43 | 10.35 | 12 | 11.26
31 | Parafuso (parabolt) 1" | unid. | 14.7 | 16.1 | 15 | 15.2667
32 | Parafuso galvanizado 5/16" x 1/2" | unid. | 0.22 | 0.24 | 0.25 | 0.23667
33 | Parafuso galvanizado 1/4" x 1" | unid. | 0.15 | 0.12 | 0.18 | 0.15
34 | Parafuso galvanizado 1/2'' x 4'' | unid. | 3.8 | 4 | 3.5 | 3.7667
35 | Parafuso galvanizado 3/8'' x 3'' | unid. | 0.45 | 0.6 | 0.4 | 0.48333
36 | Parafuso galvanizado 3/4'' x 4'' | unid. | 1.3 | 1.45 | 1.15 | 1.3
37 | Parafuso para flanges, porcas e arruelas PPF DN 24X100 | unid. | 5.1 | 5.5 | 4.9 | 5.1667
38 | Porca galvanizada 1/2" x 4" | unid. | 0.9 | 1 | 0.7 | 0.86667
39 | Porca galvanizada 3/8" x 3" | unid. | 0.44 | 0.52 | 0.5 | 0.48667
40 | Porca galvanizada 3/4" x 4" | unid. | 1.25 | 1.1 | 1.18 | 1.1767
41 | Porca sextavada galvanizada 3/4" | unid. | 0.72 | 0.8 | 0.65 | 0.72333
42 | Porca sextavada galvanizada 5/8" | unid. | 0.6 | 0.5 | 0.8 | 0.63333
43 | Porca galvanizada 5/16" x 1/2" | unid. | 0.32 | 0.4 | 0.25 | 0.32333
44 | Porca galvanizada 1/4" x 1" | unid. | 0.2 | 0.18 | 0.16 | 0.18
45 | Tirantes de 1/2'' para trava quimica | unid. | 7.8 | 8 | 7.2 | 7.6667
46 | Trava quimica de alta resistência | unid. | 14.15 | 15 | 15.1 | 14.75
47 | Tinta anti abrasiva com proteção anticorrosiva | unid. | 12 | 11.35 | 10.4 | 11.25
48 | Tê pvc 1/8" | unid. | 0.18 | 0.15 | 0.2 | 0.17667
BORRACHA LONADA
Item | Descrição Material | Unid. | DINIZJUNTAS | ENDUTEK | BORRACHAS DA MOOCA | R$ Custo Médio
1 | Borracha lonada esp. 2,00 mm x 1,00 m. | m² | 108.91 | 95.8 | 103.4 | 102.7033
2 | Borracha lonada esp. 4,00 mm x 1,00 m. | m² | 167.7 | 146.3 | 155 | 156.3333
3 | Borracha lonada a base de latex espessura 1/8" | m² | 98.3 | 89 | 101.4 | 96.2333
4 | Borracha lonada a base de latex espessura 1/16" | m² | 77.2 | 74.6 | 82.7 | 78.1667
5 | Borracha lonada a base de latex espessura 5/16" | m² | 144 | 138.2 | 151.7 | 144.6333
ESFERAS DE VEDAÇÃO
Item | Descrição Material | Unid. | MP - PASQUETTI | CARDINAL | ALLEANZA | R$ Custo Médio
1 | Esferas de vedação de 50mm - EPDM | unid. | 158.9 | 167.1 | 171 | 165.6667
2 | Esferas de vedação de 75mm - EPDM | unid. | 245.5 | 262 | 282 | 263.1667
3 | Esferas de vedação de 100 mm - EPDM | unid. | 330.2 | 314.7 | 337.4 | 327.4333
4 | Esferas de vedação de 150mm - EPDM | unid. | 485 | 505.4 | 492.3 | 494.2333
PAPELÃO HIDRÁULICO E GUARNITAL
Item | Descrição Material | Unid. | AFA | TEADIT | ASALIT | R$ Custo Médio
1 | Papelão hidraulico S1212 1,6 mm(folha) | m² | 246.05 | 277.9 | 255.1 | 259.6833
2 | Papelão guarnital, espessura 1/8"(folha) | m² | 12.7 | 14 | 15.1 | 13.9333
3 | Papelão grafitado, espessura 1/16" | m² | 304.6 | 378.8 | 412.3 | 365.2333
SERVIÇOS DE RECUPERAÇÃO PARA MOTOR ELÉTRICO
Item | Descrição Material | Unid. | GE Manutenção | WALDESA | JM COMÉRCIO & SERVIÇOS | R$ Custo Médio
1 | Balanceamento dinâmico de motor elétrico | unid. | 800 | 1010 | 910 | 906.6667
2 | Embuchamento de tampa de motor elétrico | unid. | 340 | 290 | 310 | 313.3333
3 | Metalização de ponta de eixo de motor elétrico | unid. | 450 | 400 | 415 | 421.6667
4 | Eixo para motor WEG de 10cv | unid. | 605 | 575 | 620 | 600
5 | Eixo para motor WEG de 30cv | unid. | 840 | 770 | 790 | 800
PEÇAS - PVC
Item | Descrição Material | Unid. | TERWAL | REDEBRAS | PVC Brazil | R$ Custo Médio
1 | Cap de PVC soldável IRRIGA- LF JE,DN 50, PN 40 | unid. | 1.94 | 2.03 | 2 | 1.99
2 | Cap de PVC soldável IRRIGA- LF JE,DN 75, PN 80 | unid. | 5.14 | 6.08 | 5.6 | 5.6067
3 | Cap de PVC soldável IRRIGA- LF JE,DN 100, PN 80 | unid. | 9.58 | 8.15 | 8.75 | 8.8267
4 | Cap de PVC soldável IRRIGA- LF JE,DN 150, PN 80 | unid. | 90 | 77.8 | 81 | 82.9333
5 | Luva de correr em PVC IRRIGA- LF JE,DN 100, PN 80 | unid. | 39.9 | 38.6 | 37.5 | 38.6667
6 | Luva de correr em PVC IRRIGA- LF JE,DN 100, PN 80 | unid. | 45.71 | 44 | 39.9 | 43.2033
7 | Luva de correr em PVC IRRIGA- LF JE,DN 150, PN 80 | unid. | 84.83 | 88.9 | 82.3 | 85.3433
8 | Luva de correr em PVC IRRIGA- LF JE,DN 200, PN 125 | unid. | 218 | 197 | 205.5 | 206.8333
9 | Luva de correr em PVC IRRIGA- LF JE,DN 250, PN 125 | unid. | 408 | 415 | 398 | 407
10 | Luva de correr em PVC IRRIGA- LF JE,DN 300, PN 125 | unid. | 699.3 | 672.4 | 683.7 | 685.1333
11 | Válvula de esfera tipo engate rápido 1/4" hidráulica | unid. | 46 | 38.9 | 41.1 | 42
RECUPERAÇÃO - BOMBA HORIZONTAL 125.400, 150.50 e 50.250
Item | Descrição Material | Unid. | GE MANUTENÇÃO | UCAF | EGEMAF | R$ Custo Médio
1 | Recuperação de voluta e peças da bomba KSB ETANORM-G-125.400 (jateamento, recomposiçao interna de material desgastado e aplicação de revestimento interno anti-desgaste à base de polímero e cerâmica, fundição de rotor) | unid. | 5500 | 6200 | 5100 | 5600
2 | Recuperação de voluta e peças da bomba KSB ETANORM-G-150.50 (jateamento, recomposiçao interna de material desgastado e aplicação de revestimento interno anti-desgaste a base de polímero e cerâmica, fundição de rotor) | unid. | 5500 | 6200 | 5100 | 5600
3 | Recuperação de voluta e peças da bomba KSB ETANORM-G-50.250 (jateamento, recomposiçao interna de material desgastado e aplicação de revestimento interno anti-desgaste a base de polímero e cerâmica, fundição de rotor) | unid. | 5500 | 6200 | 5100 | 5600
FORNECIMENTO DE SERVIÇOS E REPOSIÇÃO DE PEÇAS PARA BOMBA BERGERON RATEAU IPS 300/55
Item | Descrição Material | Unid. | GE MANUTENÇÃO | MAGRIPEL | HIDROVECTOR | R$ Custo Médio
1 | Manutenção corretiva e reposiçao de peças para Bomba Bergeron Rateau IPS 300/55 | pç | 69835 | 71365 | 76900 | 72700
FORNECIMENTO DE SERVIÇOS E REPOSIÇÃO DE PEÇAS PARA BOMBA TURBINA 24 B/D2
Item | Descrição Material | Unid. | GE MANUTENÇÃO | UCAF | HIDROVECTOR | R$ Custo Médio
1 | Manutenção corretiva e reposição de peças para Bomba Turbina 24 B/D2 | pç. | 90720 | 95550 | 105840 | 97370
Material Hidráulico - PASA , PBAR (Bloco - 01 e 02)
CURVA, REDUÇÃO E TÊ
Item | Descrição Material | Unid. | TERWAL | PVC Brazil | REDEBRAS | R$ Custo Médio
1 | Curva 45º com bolsa soldável e ponta lisa PVC IRRIGA-LF JE,PN 80, DN 100 | pç. | 22.64 | 19.85 | 18.7 | 20.3967
2 | Curva 90º com bolsa soldável e ponta lisa PVC IRRIGA-LF JE, PN 80, DN 100 | pç. | 34.37 | 29.9 | 31.3 | 31.8567
3 | Curva 90º com bolsa soldável e ponta lisa PVC IRRIGA-LF JE, PN 80, DN 75 | pç. | 21.06 | 19.7 | 22.1 | 20.9533
4 | Redução com bolsas soldáveis em PVC, PVC IRRIGA-LF,PN 80, DN 100x75 | pç. | 6.7 | 7.25 | 8.1 | 7.35
5 | Redução com bolsas soldáveis em PVC, PVC IRRIGA-LF, PN 80, DN 75 x 50 | pç. | 6 | 6.2 | 7 | 6.4
6 | Tê com bolsas soldáveis em PVC, PVC IRRIGA-LF,PN 80, DN 100 | pç. | 25.94 | 28.6 | 31.2 | 28.58
7 | Tê com bolsas soldáveis em PVC, PVC IRRIGA-LF, PN 80, DN 75 | pç. | 13.35 | 15.1 | 12.9 | 13.7833
8 | Tê de redução com bolsas soldáveis em PVC, PVC IRRIGA-LF,PN 80, DN 100x75 | pç. | 25.79 | 31.2 | 26.15 | 27.7133
MANÔMETRO
Item | Descrição Material | Unid. | PARAFUSOLÂNDIA | RÜCKEN | AFA | R$ Custo Médio
1 | Manômetro tipo BOURDON, escala de 0 a 16 Kgf/cm2, com conexão de 1/2", rosca ANSI B2.1 | unid. | 168.2 | 157 | 140.7 | 155.3
2 | Manômetro tipo BOURDON, escala de 0 a 8 Kgf/cm2, glicerinado e conexão de 1/4", rosca NPTF | unid. | 164.2 | 148 | 136.8 | 149.6667
COMPONENTES PARA REPOSIÇÃO HIDRÁULICA
Item | Descrição Material | Unid. | BERMAD | NAANDANJAIN | IRRIGAPLAN | R$ Custo Médio
1 | Alinhador de fluxo inferior para válvula automática de múltiplas funções, série 900, PN 16, DN 150 | unid. | 1480.86 | 1572.34 | 1297 | 1450.0667
2 | Alinhador de fluxo inferior para válvula automática de múltiplas funções, série 900, PN 16, DN 200 | unid. | 1608.48 | 1557.15 | 1445 | 1536.8767
3 | Conexões vnf | jg | 46 | 42 | 35 | 41
4 | Conjunto caixa transparente para válvula volumétrica (C/RES.- C/PIL.) | cj | 118.3 | 234 | 157 | 169.7667
5 | Conjunto de anéis O'ring para válvula automática de múltiplas funções, série 900, PN 16, DN 150 E 200 | cj | 1.27 | 1.77 | 1.34 | 1.46
6 | Conjunto de fechamento com diafragma para Válvula Volumétrica, Série 900 de 6” e 8” , PN 10. | cj | 739.42 | 665.28 | 665.66 | 690.12
7 | Conjunto da turbina completa (hélice, rolamentos, eixo com ponta de tungstênio, guia de eixo em aço inox, alinhador de fluxo superior) para Válvula Volumétrica, Série 900, PN 16, DN 150 e 200 | cj | 1953.18 | 2208.84 | 2153.52 | 2105.18
8 | Diafragma de neoprene reforçado com nylon para piloto #2 e #3 | unid. | 52.12 | 48.9 | 39.95 | 46.99
9 | Diafragma para Piloto de Três Vias para Válvula Controladora REF 6373, PN 10 | unid. | 39.77 | 45 | 36.2 | 40.3233
10 | Diafragma para piloto redutor e alivio. | unid. | 134.55 | 116.8 | 127.55 | 126.3
11 | Diafragma para válvula automática de múltiplas funções, série 700, PN 16, DN 75 | unid. | 251.5 | 257.6 | 266.15 | 258.4167
12 | Diafragma para válvula automática de múltiplas funções, série 700, PN 16, DN 150 | unid. | 264.33 | 302.6 | 271.45 | 279.46
13 | Diafragma para válvula automática de múltiplas funções, série 700, PN 16, DN 300 | unid. | 1293.49 | 1146.8 | 1118.7 | 1186.33
14 | Diafragma para válvula automática de múltiplas funções, série 900, PN 16, DN 150 | unid. | 519.2 | 577.2 | 485.12 | 527.1733
15 | Diafragma para válvula automática de múltiplas funções, série 900, PN 16, DN 200 | unid. | 519.2 | 577.2 | 485.12 | 527.1733
16 | Diafragma para Válvula Controladora RAF 6373, DN 50 mm, PN 10 | unid. | 27.88 | 34.18 | 23.6 | 28.5533
17 | Diafragma para Válvula Controladora RAF 6373, DN 80 mm, PN 10 | unid. | 39.3 | 52.9 | 32.3 | 41.5
18 | Eixo da hélice para válvula automática de múltiplas funções, série 900, DN 150 e DN 200, PN 10 | cj | 1953.18 | 2343.45 | 2053.2 | 2116.61
19 | Engrenagem c/ esfera de tungstênio para válvula automática de múltiplas funções, série 900, DN 150 e DN 200 | unid. | 1953.18 | 2343.45 | 2053.2 | 2116.61
20 | Engrenagem primária de hidrômetro com capacidade 6000 m3, para válvula automática de múltiplas funções, série 900 | cj | 592.49 | 664.1 | 612.3 | 622.9633
21 | Engrenagem primária de hidrômetro com capacidade 8000 m3, para válvula automática de múltiplas funções, série 900 | cj | 759.34 | 710.25 | 697.52 | 722.37
22 | Engrenagem secundária ( hidrômetro) com capacidade 8000 m3, para válvula automática de múltiplas funções, série 900 | cj | 310.27 | 346 | 333 | 329.7567
23 | Engrenagem secundária (hidrômetro) com capacidade 6000 m3, para válvula automática de múltiplas funções, série 900 | cj | 379.85 | 406 | 376.1 | 387.3167
24 | Engrenagem primaria 3"x100l (caixa molhada) | unid. | 597.9 | 638.2 | 638.24 | 624.78
25 | Engrenagem secundaria 8000 (caixa seca) | unid. | 368 | 381 | 382 | 377
26 | Engrenagem secundaria 8000 (pulso) | unid. | 428.82 | 440.3 | 427.33 | 432.15
27 | Filtro de alta capacidade p/ vál. Série 900 e 700 | unid. | 308.2 | 361 | 274.9 | 314.7
28 | Guia do eixo para válvula automática de múltiplas funções, série 900, DN 150 e DN 200, PN 10 | unid. | 1953.18 | 2343.45 | 2053.2 | 2116.61
29 | Jogo de oring's para válvula Bermad de 12'' nº10 | unid. | 4.57 | 3.95 | 4.12 | 4.2133
30 | Jogo de oring's para válvula Bermad de 12'' nº326 | unid. | 1.92 | 2.2 | 1.88 | 2
31 | Jogo de oring's para válvula Bermad de 12'' nº420 | unid. | 6.39 | 7.15 | 5.8 | 6.4467
32 | Kit completo "indicador de abertura/plug/fim-de-curso" p/ válvula automática controladora de bomba série 700, modelo 743 | cj | 397.3 | 336.4 | 365.6 | 366.4333
33 | Kit de pistão balanceador para válvula controladora de bomba série 700 de 16''(modelo) | cj | 18345.68 | 15986.21 | 19008.11 | 17780
34 | Kit para atuador (diafragma, mola, discos, anéis O'ring, eixo, bucha) e sede de vedação para válvula automática globo, corpo em Y, série 700, PN 16, DN 100 | cj | 2629.39 | 2856.7 | 3122.58 | 2869.5567
35 | Kit para atuador (diafragma, mola, discos, anéis O'ring, eixo, bucha) e sede de vedação para válvula automática globo, corpo em Y, série 700, PN 16, DN 150 | cj | 5927.36 | 5638.1 | 4990.5 | 5518.6533
36 | Kit para atuador (diafragma, mola, discos, anéis O'ring, eixo, bucha) e sede de vedação para válvula automática globo, corpo em Y, série 700, PN 16, DN 200 | cj | 11265.09 | 12308.6 | 11400 | 11657.8967
37 | Kit para atuador (diafragma, mola, discos, anéis O'ring, eixo, bucha) e sede de vedação para válvula automática globo, corpo em Y, série 700, PN 16, DN 300 | cj | 25687.25 | 23788.35 | 25880 | 25118.5333
| KIT para atuador (diafragma, mola, discos, aneis O'ring, eixo, bucha e sede de vedação)para válvula automática globo, corpo em "Y" série 700, DN 400 mm, PN 16 - BERMAD. | cj | 68475.9 | 74348.12 | 71102.68 | 71308.9
| KIT para atuador (diafragma, mola, discos, aneis O'ring, eixo, bucha e sede de vedação)para válvula automática globo, corpo em "Y" série 700, DN 600 mm, PN 16 - BERMAD. | cj | 89385.62 | 92652.3 | 85330.68 | 89122.8667
38 | Kit Turbina para Hidrômetro tangencial, DN 50, PN 10 | cj | 27.1 | 36.2 | 18.4 | 27.2333
39 | Kit Turbina para Hidrômetro tangencial, DN 80, PN 10 | cj | 31.2 | 25.76 | 22 | 26.32
40 | Mola Aço Inox 302 para Válvula Volumétrica Série 900 6” e 8” | unid. | 137.6 | 147.4 | 143.4 | 142.8
41 | Mola em aço inox de diafragma para válvula automática de múltiplas funções, série 900, PN 16, DN 150 | unid. | 128.16 | 144.88 | 136 | 136.3467
42 | Mola em aço inox de diafragma para válvula automática de múltiplas funções, série 900, PN 16, DN 200 | unid. | 128.16 | 144.88 | 136 | 136.3467
43 | Piloto Controlador de Vazão de quatro Vias para Válvula Controladora RAF 6373, PN 10 | unid. | 398 | 343 | 362 | 367.6667
44 | Piloto Redutor de Pressão de Três Vias para Válvula Controladora REF 6373, PN 10 | unid. | 390 | 305 | 345 | 346.6667
45 | Turbina completa (hélice, rolamentos, eixo com ponta de tungstênio, guia de eixo em aço inox, alinhador de fluxo superior) para válvula automática de múltiplas funções, série 900, PN 16, DN 150 | cj | 1953.18 | 2343.45 | 2053.2 | 2116.61
46 | Turbina completa (hélice, rolamentos, eixo com ponta de tungstênio, guia de eixo em aço inox, alinhador de fluxo superior) para válvula automática de múltiplas funções, série 900, PN 16, DN 200 | cj | 1953.18 | 2343.45 | 2053.2 | 2116.61
47 | Válvula de controle sequencial de 5 vias | unid. | 128.45 | 136.05 | 119.9 | 128.1333
CRIVO EM PVC RÍGIDO DEFoFo
Item | Descrição Material | Unid. | GE MANUTENÇÃO | FUNDIÇÃO PRADO | SCHEDULE | R$ Custo Médio
1 | Crivo em PVC rígido DEFoFo, PN125, DN 300mm x 1000mm | pç. | 1350 | 1100 | 1150 | 1200
ANEL DE BORRACHA
Item | Descrição Material | Unid. | RCS | TAMPELLI | INBRA | R$ Custo Médio
1 | Anel de Borracha K-10, DN 600 | unid. | 43.5 | 39.7 | 40.15 | 41.1167
2 | Anel de Borracha K-10, DN 500 | unid. | 36.3 | 31.2 | 33 | 33.5
3 | Anel de Borracha K-10, DN 400 | unid. | 31.25 | 27.8 | 28.4 | 29.15
4 | Anel de Borracha K-10, DN 350. | unid. | 23.12 | 26.7 | 21.28 | 23.7
ANEL E VÁLVULA
Item | Descrição Material | Unid. | AFA | ACEFLAN | NIAGARA | R$ Custo Médio
1 | Anéis de vedação e esferas de borracha ou alumínio para ventosa de tríplice função PN 16, DN 150 | cj | 760 | 687.8 | 710 | 719.2667
2 | Anéis de vedação em bronze, cunha e eixo para válvula de gaveta com extremidades flangeadas , classe DN 100, PN 10 | cj | 510 | 540 | 496 | 515.3333
3 | Anéis de vedação em bronze, cunha e eixo para válvula de gaveta com extremidades flangeadas , classe DN 50, PN 10 | unid. | 215 | 202.3 | 197 | 206
4 | Válvula borboleta tipo Wafer DN 100, PN 16 | unid. | 248 | 257.15 | 238 | 247.7167
5 | Válvula borboleta tipo Wafer DN 150, PN 16 | unid. | 351.78 | 358.9 | 341 | 350.56
6 | Válvula borboleta tipo Wafer DN 200, PN 16 | unid. | 532.05 | 493.4 | 562 | 529.15
7 | Válvula borboleta tipo Wafer DN 75, PN 16 | unid. | 209.61 | 196.3 | 233 | 212.97
8 | Válvula Gaveta flangeada DN 100, PN 16 | unid. | 1275 | 1310 | 1249 | 1278
9 | Válvula Gaveta flangeada DN 150, PN 16 | unid. | 2070 | 1964 | 2107 | 2047
10 | Válvula Gaveta flangeada DN 75, PN 16 | unid. | 1044 | 993 | 1112 | 1049.6667
VENTOSA
Item | Descrição Material | Unid. | HIDRAMACO | CARDINALTUBOS | VALLOY | R$ Custo Médio
1 | Conjunto flutuador para ventosa de tríplice função PN 16, DN 200 | cj | 390 | 425 | 421 | 412
2 | Conjunto flutuador para ventosa de tríplice função PN 16, DN 150 | cj | 360 | 392 | 379 | 377
3 | Ventosa simples função DN 50, PN 16 | unid. | 459 | 482 | 477.5 | 472.8333
4 | Ventosa tríplice função DN 100, PN 16 | unid. | 1398 | 1494 | 1369 | 1420.3333
5 | Ventosa tríplice função DN 150, PN 16 | unid. | 2232 | 2251 | 2227 | 2236.6667
6 | Ventosa tríplice função DN 80, PN 16 | unid. | 765 | 805 | 812 | 794
VÁLVULA DE RETENÇÃO
Item | Descrição Material | Unid. | HYDROSTEC | VALLOY | INVAL | R$ Custo Médio
1 | Válvula de retenção com fechamento rápido, Wafer, DN 300 mm PN 16, conforme norma ABNT NBR 7675 | unid. | 2990 | 3100 | 3210 | 3100
TUBOS DE FERRO FUNDIDO, PVC, GALANIZADO E AÇO CARBONO
Item | Descrição Material | Unid. | CAETANO COMÉRCIO E SERVIÇOS | GNJ | SANEBAHIA | R$ Custo Médio
1 | Tubo de ferro fundido K7 ,DN 400, PN 16 x 6m | unid. | 2544 | 2367 | 2736 | 2549
2 | Tubo de ferro fundido K7 ,DN 500, PN 16 x 6m | unid. | 3480 | 3586 | 3830 | 3632
3 | Tubo em PVC IRRIGA- LF JE, DN 50, PN 40 | unid. | 26.4 | 29.75 | 23.8 | 26.65
4 | Tubo em PVC IRRIGA- LF JE,DN 75, PN 40 | unid. | 37.7 | 28.5 | 36.4 | 34.2
5 | Tubo em PVC IRRIGA- LF JE, DN 100, PN 80 | unid. | 83.41 | 78.7 | 68.77 | 76.96
6 | Tubo em PVC IRRIGA- LF JE, DN 150, PN 80 | unid. | 175.22 | 169.12 | 158.4 | 167.58
7 | Tubo em PVC IRRIGA- LF JE, DN 200, PN 125 | unid. | 421.53 | 438.4 | 403.65 | 421.1933
8 | Tubo em PVC IRRIGA- LF JE, DN 250, PN 125 | unid. | 630.39 | 586.3 | 602.45 | 606.38
9 | Tubo em PVC IRRIGA- LF JE, DN 300, PN 125 | unid. | 896.65 | 927.9 | 903.7 | 909.4167
10 | Tubo Galv. K-10, DN 600 | unid. | 7300 | 7430 | 6870 | 7200
11 | Tubo Galv. K-10, DN 500 | unid. | 6150 | 6400 | 5780 | 6110
12 | Tubo Galv. K-10, DN 400 | unid. | 4300 | 4200 | 3950 | 4150
13 | Tubo Galv. K-10, DN 350 | unid. | 3120 | 3470 | 3700 | 3430
14 | Tubulação em aço,DN 1000 x 12 m de extensão, espessura 8,7 mm, construídos conforme AWWA C200, PN 16 | unid. | 12300 | 11190 | 11910 | 11800
15 | Tubulação em aço,DN 800 x 12 m de extensão, espessura 6,34 mm, construídos conforme AWWA C200, PN 16 | unid. | 10760 | 10200 | 10090 | 10350
16 | Tubo de aço carbono sem costura, ASTM A 120 extremidades chanfradas para solda, ANSI B-36, PN 10, com pintura externa DN 80 ( 3") | unid. | 2400 | 2000 | 2080 | 2160
FLANGE SOBREPOSTO
Item | Descrição Material | Unid. | NIAGARA | AQUANEX | ACEFLAN | R$ Custo Médio
1 | Flange sobreposto, aço laminado, dimensões NBR 7675, classe PN-16, face com ressalto. DN 1000mm (40") | pç | 2600 | 3100 | 2700 | 2800
2 | Flange sobreposto, aço laminado, dimensões NBR 7675, classe PN-16, face com ressalto. DN 200mm (8") | pç | 670 | 600 | 650 | 640
ANEL DE VEDAÇÃO - JUNTA DRESSER
Item | Descrição Material | Unid. | BALG | NIAGRA | ROMABORRACHA | R$ Custo Médio
1 | Anel de vedação para junta de montagem tipo "DRESSER", DN 1000 , PN 16 | pç | 294.4 | 308.7 | 312.2 | 305.1
2 | Anel de vedação para junta de montagem tipo "DRESSER", DN 1000 , PN 10 | pç | 294.4 | 308.7 | 312.2 | 305.1
3 | Anel de vedação para junta de montagem tipo "DRESSER", DN 800 , PN 10 | pç | 217.72 | 232.3 | 221.38 | 223.8
4 | Anel de vedação para junta de montagem tipo "DRESSER", DN 700 , PN 10 | pç | 188.83 | 191.92 | 193.6 | 191.45
5 | Anel de vedação para junta de montagem tipo "DRESSER", DN 600 , PN 16 | pç | 161.96 | 148.74 | 166.9 | 159.2
6 | Anel de vedação para junta de montagem tipo "DRESSER", DN 600 , PN 10 | pç | 161.96 | 148.74 | 166.9 | 159.2
7 | Anel de vedação para junta de montagem tipo "DRESSER", DN 300 , PN 16 | pç | 58.8 | 70.02 | 59.1 | 62.64
8 | Anel de vedação para junta de montagem tipo "DRESSER", DN 200 , PN 16 | pç | 38.9 | 47.74 | 41.46 | 42.7
ANEL DE VEDAÇÃO - JUNTA DRESSER
Item | Descrição Material | Unid. | HIDRAMACO | HIDROLUNA | FUNDIÇÃO PRADO | R$ Custo Médio
1 | Registros gavetas flangeados, DN 250 , PN 10 | pç | 3278 | 3688 | 3258 | 3408
2 | Registros gavetas flangeados, DN 200 , PN 16 | pç | 2825 | 2575 | 2550 | 2650
3 | Registros gavetas flangeados, DN 200 , PN 10 | pç | 2825 | 2575 | 2550 | 2650
4 | Registros gavetas flangeados, DN 150 , PN 16 | pç | 2200 | 1860 | 1880 | 1980
5 | Registros gavetas flangeados, DN 150 , PN 10 | pç | 2200 | 1860 | 1880 | 1980
6 | Registros gavetas flangeados, DN 80 , PN 10 | pç | 1186 | 1100 | 1080 | 1122

## 32.EPI (hidden)
PLANILHA DE ESTIMATIVA DE CUSTO DE EPI
Item | Descrição Material | Unid. | EPIS | BRACOL | ROCOSTA BRASIL | Custo Médio R$
1 | Avental para soldador | unid. | 21 | 18 | 19 | 19.3333
2 | Bloqueador solar UVA/UVB FPS 30 | unid. | 18.44 | 19.3 | 20.45 | 19.3967
3 | Boné simples | unid. | 7.6 | 7 | 7.8 | 7.4667
4 | Boné tipo arábe | unid. | 9 | 8 | 7.5 | 8.1667
5 | Bota CA4721 Eletricista/Mecânico/Operadores | unid. | 51 | 42 | 45.9 | 46.3
6 | Bota de couro, vulcanizada | unid. | 26 | 29 | 30 | 28.3333
7 | Bota PVC com forro | unid. | 31 | 30 | 32 | 31
8 | Calça | unid. | 26.3 | 27 | 28.5 | 27.2667
9 | Camisa | unid. | 28.9 | 31 | 30.5 | 30.1333
10 | Capa de Chuva | unid. | 15.5 | 13 | 13 | 13.8333
11 | Capacete com protetor auditivo tipo abafador de ruído | unid. | 59 | 57 | 54 | 56.6667
12 | Capacete simples | unid. | 53 | 30 | 42.8 | 41.9333
13 | Cinto de segurança para Eletricista | unid. | 198 | 125 | 156 | 159.6667
14 | Cinto de segurança tipo paraquedista | unid. | 69 | 385.8 | 77 | 177.2667
15 | E.P.I para aplicação de agrotóxicos | unid. | 60 | 100 | 90 | 83.3333
16 | Luva borracha pré-isolada 750V | unid. | 400 | 400 | 420 | 406.6667
17 | Luva de borracha pré-isolada 2000V | unid. | 450 | 470 | 505 | 475
18 | Luva de cobertura em vaqueta | unid. | 47 | 51 | 46 | 48
19 | Luva de Raspa | unid. | 12.5 | 6 | 7.9 | 8.8
20 | Macacão para apicultor | unid. | 104 | 100 | 112 | 105.3333
21 | Macacões para mecânicos | unid. | 72 | 77 | 68 | 72.3333
22 | Máscara de poeira | unid. | 1.5 | 0.01 | 2 | 1.17
23 | Máscara para soldador | unid. | 59 | 37.4 | 25 | 40.4667
24 | Óculos de proteção claro | unid. | 4 | 5 | 6 | 5
25 | Óculos de proteção escuro | unid. | 4 | 5 | 6.5 | 5.1667
26 | Óculos de proteção para soldador | unid. | 6 | 7.2 | 8.1 | 7.1
27 | Para eletricista manga isolante até 17000V | unid. | 955 | 896 | 1030 | 960.3333
28 | Protetor auricular tipo plugue de inserção, com cordão | unid. | 2.5 | 1 | 2 | 1.8333

## 33.móveis e equip
PLANILHA DE MÓVEIS, MÁQUINAS E EQUIPAMENTOS DE ESCRITÓRIO INSTALADOS NO PERÍMETRO
Item | DESCRIÇÃO | QUANT.
1 | Aparelho condicionador de ar 10.000 BTU | 4
2 | Armário de aço de parede duas portas | 2
3 | Armário de aço para arquivo com 2 portas 1,70 x 0,90 x 0,35 m | 10
4 | Arquivo de pasta suspensa 4 gavetas de aço | 2
5 | Cadeira de aço para escritório | 22
6 | Cadeira giratória - com braços | 7
7 | Cadeira escolar (carteira), com apoio para caderno | 15
8 | Central telefônica para 16 ramais | 1
9 | Encadernadora/guilhotina | 1
10 | Estante metálica com 06 prateleiras | 5
11 | Geladeira 280 litros | 1
12 | Impressora jato de tinta com no mínimo 10ppm, resolução de 1200 x 1200 dpi, conexão USB com sistema PLUG and PLAY e com os acessórios necessários | 1
13 | Impressora multifuncinal laser (scanner, fax, copiadora e impressora) com no mínimo 10ppm, resolução de 600 x 600 dpi, e todos os acessórios e materiais de consumo necessários | 1
14 | Máquina calculadora eletrônica de mesa | 4
15 | Mesa de aço com 2 gavetas | 5
16 | Mesa de aço com 6 gavetas | 4
17 | Mesa de aço com 3 gavetas | 5
18 | Mesa para 8(oito) cadeiras | 1
19 | Mesa para microcomputador | 3
20 | Microcomputador desktop, placa-mãe on board com som, vídeo, fax-modem e de rede, 512MB de RAM, HD de 80 GB gravador de CD-RW, leitor de DVD, kit multimídia, monitor de 17”, drive 1,44MB, teclado, mouse óptico, No Break 1,0 KVA, e demais acessórios para sua instalação em rede. | 3

## 34.Ferramentas
PLANILHA DE FERRAMENTAL, INSTRUMENTAÇÃO E EQUIPAMENTOS DE OFICINA INSTALDOS NO PERÍMETRO
Item | Descrição | Quant.
1 | Alicate amperímetro 1000 amperes AC/DC | 2
2 | Alicate Wattimetro digital 750/1000V - 2000A-40 | 1
3 | Aspirador de pó capac. 20 l | 1
4 | Bancada de madeira profissional 2500mm | 1
5 | Base Magnética p/ relógio comparador | 1
6 | Bastão de Manobra - 4 m | 2
7 | Bomba de afrerição de manômetros com manômetro padrão, precisão 0,1%FE, escala 0 a 25kgf/cm² | 1
8 | Bomba com motor a gasolina, auto-escorvante, 3,5 hp | 1
9 | Bomba de graxa 5kg | 1
10 | Calibrador de folgas de 0,03 mm - 0,50 mm | 2
11 | Capacitímetro digital com fundo de escala minimo de 2000 micro Farads | 1
12 | Calibrador de loop 4 a 20mA, fonte 4 a 20mA, medição, simulação, passos de 25% FE | 1
13 | Chave grifo de 8" | 1
14 | Chave grifo de 18" | 1
15 | Chave grifo de 24" | 1
16 | Compressor de ar de 100 l, - 9,30 Kgf / cm² | 1
17 | Conjunto de solda oxiacetileno - cilindro de oxigênio de 10 m³ e cilindro de acetileno de 9 kg, com a primeira carga - reguladores, maçarico de solda com três extensões e maçarico de corte, 12 m de mangueira | 1
18 | Conjunto de ferramentas para eletrotécnico/eletrônico e eletricicsta, conf. Especificações | 2*
19 | Conjunto de ferramentas para mecânico, conf. Especificações | 3**
20 | Conjunto ferramentas básicas para encanador, conforme especificações | 2***
21 | Década resistiva com passo de 01 ohm | 1
22 | Eletrodo de CuSO4 (Proteção Catódica) | 1
23 | Esmerilhadeira Manual p/ disco de 7" | 1
24 | Escada metálica de 05 de graus | 1
25 | Escada metálica de 07 degraus | 2
26 | Estetoscópio Kent | 1
27 | Extintor de incêndio - CO2 - cilindro de 10,0Kg | 3
28 | Extintor de incêndio - água - cilindro de 10,0l | 3
29 | Fumigador p/ apicultura | 1
30 | Furadeira Manual 650W 1050-1450 RPM 220V Ø 13mm | 1
31 | Grupo gerador 220 x 3 KVA | 1
32 | Kit de aquecimento p/ montagem de rolamentos | 1
33 | Medidor/Analisador de vibrações, visor cristal liquido 2 linhas x 8 caracteres, leitura simultânea, velocidade e aceleração, acelerômetro piezoelétrico, bateria de cádimo recaregável, saída para interface FFP e PC, sintonia de frequencia, software aplicativo para instalação em PC. | 1
34 | Máquina de solda de 250A - Com Kit | 1
35 | Máquina de solda de 425A - Com Kit | 1
36 | Megômetro digital portatil 1000V/ 4000MO | 1
37 | Micrômetro externo 75 - 100 mm | 1
38 | Micrômetro externo 100 - 125mm | 1
39 | Micrômetro interno 50 - 150mm | 1
40 | Morsa p/ bancada 2" | 1
41 | Morsa p/ bancada nº 08 | 1
42 | Motoesmeril de 1cv - 3.500 RPM | 1
43 | Multiteste analógico com sensibilidade 30 K (Vdc) | 1
44 | Multiteste digital, medição de tensão, corrente, resistencia, capacitância, frequencia | 2
45 | Paquímetro universal 0 - 200mm/0,02mm | 1
46 | Par de espora para eletricista | 2
47 | Pistolas P/ Pintura | 1
48 | Prensa Hidráulica 15 Ton. | 1
49 | Pulverizador costal 20 l | 1
50 | Quindaste girafa de 2 t para oficina | 1
51 | Rádio retransmissor (base fixa) PRO-3100 | 4
52 | Rádio retransmissor (base móvel) PRO-3100 | 3
53 | Rádio retransmissor (portátil) PRO-3150 | 4
54 | Relógio Comparador 0-10/0,01mm | 1
55 | Saca polia com três garras deslizante 8565-3 | 1
56 | Saca polia com três garras deslizante 8565-4 | 1
57 | Saca ponteiro para manômetros | 1
58 | Tacômetro digital sem contato, Faixa: 5 ~ 10.000 RPM | 1
59 | Talha elétrica capacidade 3 Ton e elevação14 m. | 1
60 | Termômetro mira laser, sem contato, fundo de secala minimo de 500ºC | 1
Estes bens serão de propriedade da CONTRATANTE.
* CONJUNTO DE FERRAMENTAS PARA ELETROTÉCNICO/ELETRÔNICO/ELETRICISTA :
Item | Especificação | Quant.
1 | Alicate de bico reto 6 1/2" | 1
2 | Alicate de corte diagonal 5" | 1
3 | Alicate de pressão 6" | 1
4 | Alicate prensa terminal | 1
5 | Alicate universal 8" | 1
6 | Caixa sanfonada com cinco gavetas | 1
7 | Chave ajustável 12" | 1
8 | Chave ajustável 8" | 1
9 | Chave allen 1/4" | 1
10 | Chave allen 1/8" | 1
11 | Chave allen 3/16" | 1
12 | Chave allen 3/8" | 1
13 | Chave allen 5/16" | 1
14 | Chave allen 5/32" | 1
15 | Chave de estrela 1/4" x 6" | 1
16 | Chave de estrela 1/8" x 6" | 1
17 | Chave de estrela 3/16" x 6" | 1
18 | Chave de estrela 3/8" x 10" | 1
19 | Chave de estrela 5/16" x 10" | 1
20 | Chave de fenda 1/4" x 5" | 1
21 | Chave de fenda 1/8" x 5" | 1
22 | Chave de fenda 3/16" x 5" | 1
23 | Chave de fenda 3/8" x 10" | 1
24 | Chave de fenda 5/16" x 10" | 1
25 | Chave de fenda simples "tipo toco" 3/16" | 1
26 | Chave de fenda teste (chave neon) | 1
27 | Chave de precisão tipo relojoeiro c/6 peças | 1
28 | Chave Torx T10 (cabo plástico) | 1
29 | Chave Torx T15 (cabo plástico) | 1
30 | Chave Torx T20 (cabo plástico) | 1
31 | Chave Torx T25 (cabo plástico) | 1
32 | Chave Torx T27 (cabo plástico) | 1
33 | Chave Torx T30 (cabo plástico) | 1
34 | Ferro de solda 220V 60W | 1
35 | Jogo de chaves combinadas de 6, 7, 8, 10,11,12, 13, 14, 17, 19, 22, 24, 27, 30 e 32 | 1
36 | Maleta sanfonada com 05 gavetas | 1
37 | Martelo bola 300g | 1
38 | Pinça bico curvo ( terceira mão) | 1
39 | Pinça bico reto | 1
40 | Pistola para solda 220V 100W | 1
41 | Punção de centro | 1
42 | Sugador de solda | 1
43 | Trena de 5m | 1
** CONJUNTO DE FERRAMENTAS PARA TÉCNICO MECÂNICO/MECÂNICO:
Item | Especificação | Quant.
1 | Alicate de anel curvo externo | 1
2 | Alicate de anel curvo interno | 1
3 | Alicate de anel reto externo | 1
4 | Alicate de anel reto interno | 1
5 | Alicate de pressão 10" | 1
6 | Alicate de rebites | 1
7 | Alicate universal 8" | 1
8 | Arco de serra | 1
9 | Calibre de rosca | 1
10 | Caixa sanfonada com cinco gavetas | 1
11 | Compasso | 1
12 | Chave ajustável 12" | 1
13 | Chave ajustável 8" | 1
14 | Chave allen 1/4" | 1
15 | Chave allen 1/8" | 1
16 | Chave allen 3/16" | 1
17 | Chave allen 3/8" | 1
18 | Chave allen 5/16" | 1
19 | Chave allen 5/32" | 1
20 | Chave de estrela 1/4" x 6" | 1
21 | Chave de estrela 1/8" x 6" | 1
22 | Chave de estrela 3/16" x 6" | 1
23 | Chave de estrela 3/8" x 10" | 1
24 | Chave de estrela 5/16" x 10" | 1
25 | Chave de fenda 1/4" x 5" | 1
26 | Chave de fenda 1/8" x 5" | 1
27 | Chave de fenda 3/16" x 5" | 1
28 | Chave de fenda 3/8" x 10" | 1
29 | Chave de fenda 5/16" x 10" | 1
30 | Chave de fenda simples "tipo toco" 3/16" | 1
31 | Cortador de tubos 1/16" - 1" | 1
32 | Esquadro 75x50mm | 1
33 | Jogo de chaves combinadas de 6, 7, 8, 10,11,12, 13, 14, 17, 19, 22, 24, 27, 30 e 32 | 1
34 | Jogo de chaves soquete PNZ 1032 3/8"-11/4" | 1
35 | Lima chata 10" | 1
36 | Maleta sanfonada com 05 gavetas | 1
37 | Martelo bola 500g | 1
38 | Martelo pena 500g | 1
39 | Punção de centro | 1
40 | Tesoura de funilaria 10" | 1
41 | Trena de 5m | 1
*** CONJUNTO DE FERRAMENTAS PARA ENCANADOR:
Item | Especificação | Quant.
1 | Alavanca, de 2,0m | 1
2 | Alicate de pressão 10" | 1
3 | Alicate universal 8" | 1
4 | Arco de serra | 1
5 | Caixa sanfonada com cinco gavetas | 1
6 | Chave de estrela 3/16" x 6" | 1
7 | Chave de fenda 5/16" x 10" | 1
8 | Chibanca com cabo | 1
9 | Enxada com cabo | 2
10 | Facão 20" | 1
11 | Foice roçadeira com cabo | 1
12 | Grosa 12" | 1
13 | Jogo de chaves combinadas de 6, 7, 8, 10,11,12, 13, 14, 17, 19, 22, 24, 27, 30 e 32 | 1
14 | Lima chata 10" | 1
15 | Maleta sanfonada com 05 gavetas | 1
16 | Marreta de 2kg | 1
17 | Martelo pena 500g | 1
18 | Pá de bico com cabo | 2
19 | Picareta com cabo | 2
20 | Talhadeira em aço | 1
21 | Trena de 10m | 1

## 35.Quadro de Pessoal
PLANILHA DE ESTIMATIVA DE QUANTITATIVO DE PESSOAL
Item | Atividade/Função | Unidades de Serviço | Quantidade
1 | ADMINISTRAÇÃO:
1.1 | Gerente (Agrôn./Mec./Civ./El.) | Administração local: Centros Adminitrativos | 1
1.2 | Encarregado Geral |  | 1
1.3 | Auxiliar Administrativo |  | 3
1.4 | Almoxarife |  | 1
1.5 | Ajudante de Serviços Gerais |  | 2
1.6 | Motorista |  | 3
1.7 | Vigia |  | 8
SUB-TOTAL |  |  | 19
2 | OPERAÇÃO:
2.1 | Operador de Bombas - Nível Técnico | EB01 | 2
2.2 | Operador de Bombas | EBP/EBS/ EBs 06 e 07 e ETA | 11
2.3 | Inspetor de Irrigação | EBP/EBS/ EBs 06 e 07 | 6
SUB-TOTAL |  |  | 19
3 | MANUTENÇÃO:
3.1 | Técnico Mecânico | Estações de bombeamento e setores hidráulicos | 1
3.2 | Técnico Eletrotécnico |  | 1
3.3 | Eletricista |  | 1
3.4 | Mecânico de Bombas |  | 3
3.5 | Auxiliar de Mecânico |  | 3
3.6 | Encanador |  | 3
3.7 | Auxiliar de Encanador |  | 3
3.8 | Auxiliar de Eletricista |  | 1
3.9 | Auxiliar de Eletrotécnico |  | 1
SUB-TOTAL |  |  | 17
TOTAL GERAL |  |  | 55
Obs: | O quantitativo de pessoal apresentado pela Licitante não poderá ser inferior ao desta planilha, sob pena de desclassificação da Licitante.

## 36.Enc. Soc.1
DETALHAMENTO DE ENCARGOS SOCIAIS - PO XIV
DISCRIMINAÇÃO |  | Mensalista (%) | Horista (%)
A | ENCARGOS SOCIAIS BÁSICOS
A1 | INSS | 20 | 20
A2 | FGTS | 8 | 8
A3 | Incra | 0.2 | 0.2
A4 | Salário Educação | 2.5 | 2.5
A5 | Sebrae | 0.6 | 0.6
A6 | Seguro contra os acidente | 3 | 3
A7 | Senar | 1 | 1
A8 | Serviço Social da Indústira (Sesi) | 1.5 | 1.5
SUBTOTAL DE "A" |  | 36.8 | 36.8
B | ENCARGOS SOCIAIS QUE RECEBEM INCIDÊNCIA DE "A"
B1 | Repouso Semanal e feriados | - | 22.9
B2 | Auxílio-enfermidade | - | 0.79
B3 | Licença-paternidade | - | 0.34
B4 | Dias de chuva / faltas justificadas na obra / outras dificuldades | - | 4.57
B5 | 13° salário | 8.22 | 10.57
SUBTOTAL DE "B" |  | 8.22 | 39.17
C | ENCARGOS SOCIAIS QUE NÃO RECEBEM INCIDÊNCIA DE "A"
C1 | Depósito por despedida injusta | 4.3288 | 5.57
C2 | Férias | 10.93 | 14.06
C3 | Aviso-prévio | 10.2 | 13.12
SUBTOTAL DE "C" |  | 25.46 | 32.75
D | REINCIDÊNCIAS
D1 | Reincidência de A sobre B | 3.02 | 14.41
D2 | Reincidência de A sobre C3 | 3.75 | 4.83
SUBTOTAL DE "D" |  | 6.77 | 19.24
| T O T A L | 77.25 | 127.96
Ministério da Integração Nacional
Companhia de Desenvolvimento dos Vales do São Francisco e do Parnaíba
3ª Superintendência Regional

## 37.BDI Serviços 27,96%
DETALHAMENTO DO BDI
Serviços
Item | Descrição dos serviços | Preço de Venda (%) | Custo Direto (%)
1 | Administração Central (A) |  | 6%
2 | Impostos e Taxas (I) | 7.15% | 9.149%
2.1 | ISS | 3.5% | 4.479%
2.2 | PIS | 0.65% | 0.8318%
2.3 | Cofins | 3% | 3.839%
3 | Taxa de Risco ( R) |  | 1.01%
4 | Despesas Financeiras (F) |  | 0.94%
5 | Lucro (L) | 8.49% | 10.86%
| BDI* (%) |  | 27.96%
(*) BDI = ((1+A+R+F)/(1-(I+L))-1)*100 |  | ADOTADO | 27.96%

## 38.BDI Fornecimentos 18
DETALHAMENTO DO BDI
Fornecimentos
Item | Descrição dos serviços | Preço de Venda (%) | Custo Direto (%)
1 | Administração Central (A) |  | 6%
2 | Impostos e Taxas (I) | 3.65% | 4.297%
2.1 | ISS | 0% | 0%
2.2 | PIS | 0.65% | 0.757%
2.3 | Cofins | 3% | 3.54%
3 | Taxa de Risco ( R) |  | 1%
4 | Despesas Financeiras (F) |  | 0.94%
5 | Lucro (L) | 4.88% | 5.758%
| BDI* (%) |  | 18%
(*) BDI = ((1+A+R+F)/(1-(I+L))-1)*100

## 39.HIGIIENE (hidden)
PLANILHA ESTIMATIVA DE CUSTO DE HIGIENE E LIMPEZA
MARÇO/ABRIL
Item | Descrição Material | Unid. | ELIEZER | CLAUDIO | ETIÊNIO | ANDERSON | STAMPA | GENIVALDO | Custo Médio R$
1 | Material de Higiene e Limpeza:
2 | Água Sanitária | L |  |  |  | 1.3 | 1.35 | 1.35 | 1.3333
3 | Detergente líquido | L |  |  |  | 1.35 | 1.4 | 1.39 | 1.38
4 | Sabão em pó | kg |  |  |  | 2.1 | 2.2 | 2.19 | 2.1633
5 | Papel Higiênico(rolo com 30m) | Unid. |  |  |  | 2.2 | 2.3 | 2.25 | 2.25
6 | Balde 10L | Unid. |  |  |  | 8.32 | 9 | 8.9 | 8.74
7 | Vassoura de nylon | Unid. |  |  |  | 7.9 | 8.2 | 8.25 | 8.1167
8 | Rodo | Unid. |  |  |  | 7.9 | 8.2 | 8.25 | 8.1167
9 | Pano de limpeza | Unid. |  |  |  | 2.55 | 2.55 | 2.58 | 2.56
10 | Sabonete líquido | L |  |  |  | 8.1 | 8.3 | 8.2 | 8.2
11 | Papel toalha | L |  |  |  | 3.6 | 3.8 | 3.75 | 3.7167
12 | Lã de aço | Unid. |  |  |  | 2.2 | 2.3 | 2.25 | 2.25
13 | Esponja de limpeza | Unid. |  |  |  | 0.39 | 0.4 | 0.4 | 0.39667
14 | Açúcar | kg | 2 | 2.15 | 1.79 |  |  |  | 1.3833
15 | Água Mineral (garrafão de 20 litros) | garrafão | 7.5 | 8 | 7.5 |  |  |  | 5.1667
16 | Café torrado e moído | kg | 3.1 | 3.25 | 2.75 |  |  |  | 2.1167
17 | Copo descartável 200 ml | 100ud |  |  |  | 2.98 | 3.3 | 3.2 | 3.16
18 | Copo descartável 50 ml | 100ud |  |  |  | 1.29 | 1.3 | 1.35 | 1.3133
19 | Caneta esferográfica Azul | dúzia |  |  |  | 0.69 | 0.69 | 0.7 | 0.69333
20 | Cópia em papel A4(impressora laser) | Unid. |  |  |  | 0.15 | 0.15 | 0.16 | 0.15333
21 | Relatórios(com 100 páginas,cópias coloridas, encadernadas, com capa plástica) | Unid. | 11.5 | 11.5 | 11.5 |  |  |  | 11.5
22 | Estilete | Unid. |  |  |  | 1 | 1.1 | 1.1 | 1.0667
23 | Grampo 26/6 | caixa |  |  |  | 3.6 | 3.8 | 3.8 | 3.7333
24 | Grampo tipo trilho | caixa |  |  |  | 8.9 | 9 | 9.2 | 9.0333
25 | Lápis grafite comum | dúzia |  |  |  | 0.35 | 0.4 | 0.39 | 0.38
26 | Livro de ata com 100 páginas numeradas | Unid. |  |  |  | 11.2 | 12 | 12 | 11.7333
27 | Pasta para arquivo(suspensa) | Unid. |  |  |  | 1.8 | 1.9 | 1.8 | 1.8333