## MANGASBARAUNA_SERVIÇOS
PLANILHA ORÇAMENTÁRIA DE SERVIÇOS
OBRA: SISTEMA DE ABASTECIMENTO D'ÁGUA MUQUEM DE SÃO FRANCISCO - POVOADO MANGAS E BARAÚNA | [5 empty] | BDI
SERVIÇOS - 27,49%
SINAPI - AGO/2012
ITEM | CÓDIGO | BASE | DESCRIÇÃO DO SERVIÇO | UNIDADE | QUANTIDADE | P. UNITÁRIO | P. TOTAL
1 |  |  | UNIDADE DO SISTEMA: SERVIÇOS INICIAIS E COMPLEMENTARES |  |  | SUBTOTAL | 2361.48
1.1 | 74209/001 | Sinapi | Placa de identificação da obra, PADRÃO CODEVASF, incl. forn., transp. e instal. | m² | 12 | 196.79 | 2361.48
2 |  |  | UNIDADE DO SISTEMA: CAPTAÇÃO FLUTUANTE |  |  | SUBTOTAL | 15677.89
2.1 | CP042 | Composição | Transporte e montagem da captação flutuante, incluindo peças, conexões, válvulas, aparelhos e acessórios de ferro | un | 1 | 6668.06 | 6668.06
2.2 | CP037 | Composição | Bloco de ancoragem da captação flutuante | m³ | 4.11 | 663.56 | 2727.23
2.3 | CP003 | Composição | Assentamento de mangote flexível para captação flutuante até Ø 300 mm | m | 50 | 44.48 | 2224
2.4 | CP094 | Composição | Instalação de cabo elétrico para ligação das bombas entre o flutuante e o quadro de comando localizado no abrigo para comando da bomba | un | 1 | 3438.92 | 3438.92
2.5 | 73836/001 | Sinapi | Montagem e instalação de conjunto motor-bomba centrífuga até 10 CV | un | 2 | 309.84 | 619.68
3 |  |  | UNIDADE DO SISTEMA: CONSTRUÇÃO DO ABRIGO PARA COMANDO DA BOMBA |  |  | SUBTOTAL | 52049.87
3.1 | 73948/016 | Sinapi | Limpeza manual do terreno | m² | 121 | 2.08 | 251.68
3.2 | 73992/001 | Sinapi | Locação da obra | m² | 5.29 | 10.17 | 53.8
3.3 | 73965/010 | Sinapi | Escavação manual de valas em solo de 1ª cat. exec. com profundidade até 1,5m | m³ | 1.03 | 29.02 | 29.89
3.4 | 72920 | Sinapi | Reaterro de valas, poços, cavas de fundação com solo proveniente das esvações, inc. lanç., espal., compac. manual | m³ | 0.8 | 12.55 | 10.04
3.5 | 6122 | Sinapi | Fundação em pedra argamassada arg. traço 1:4 | m³ | 1.03 | 293.61 | 302.42
3.6 | 6110 | Sinapi | Baldrame de tijolos cerâmicos maciço | m³ | 0.33 | 533.23 | 175.97
3.7 | 74074/002 | Sinapi | Forma comum de madeira | m² | 4.94 | 55.52 | 274.27
3.8 | 74254/002 | Sinapi | Armadura CA-50B | kg | 32.96 | 7.59 | 250.17
3.9 | 5619 | Sinapi | Concreto estrutural, Fck=15Mpa, incl. fornec. dos mat., prod., lanç., aden. e cura | m³ | 0.41 | 441.47 | 181
3.10 | 73935/001 | Sinapi | Alvenaria de tijolo cerâmico esp. 9cm | m² | 24.08 | 41.05 | 988.48
3.11 | 9875 | Sinapi | Elemento vazado e = 07cm | m² | 1.5 | 87.46 | 131.19
3.12 | 73938/001 | Sinapi | Telhamento em telha cerâmica | m² | 10.89 | 76.06 | 828.29
3.13 | 6047 | Sinapi | Lastro em concreto simples, incl. fornec. de materiais, produção, transp. manual, lanç. vertical, adensamento, cura e forma | m³ | 0.32 | 305.15 | 97.65
3.14 | 73465 | Sinapi | Piso cimentado e = 1,5 cm | m² | 4 | 23.56 | 94.24
3.15 | 74202/002 | Sinapi | Laje pré-moldada para cobertura em concreto e=10 cm inclinada | m² | 10.89 | 72.82 | 793.01
3.16 | CP005 | Composição | Calçada de contorno com largura de 0,50 m, executada em baldrame de tijolo cerâmico, lastro em concreto e piso cimentado e=1,5 cm | m² | 5 | 128.68 | 643.4
3.17 | 73928/002 | Sinapi | Chapisco arg. traço 1:3 esp. 5mm | m² | 59.05 | 4.5 | 265.73
3.18 | CP030 | Composição | Reboco esp. 25mm | m² | 59.05 | 33.34 | 1968.73
3.19 | 73933/002 | Sinapi | Porta em chapa de ferro de abrir, inclusive acabamento | m² | 1.68 | 395.86 | 665.04
3.20 | 6067 | Sinapi | Pintura esmalte em esquadria de ferro - 2 demãos | m² | 3.36 | 24.69 | 82.96
3.21 | 73657 | Sinapi | Pintura a cal - 3 demãos | m² | 59.05 | 7.29 | 430.47
3.22 | CP026 | Composição | Pintura da logomarca da CODEVASF | m² | 2 | 13.08 | 26.16
3.23 | 74054/001 | Sinapi | Ponto de luz (caixa, eletroduto, fios e interruptor) | un | 1 | 110.01 | 110.01
3.24 | 74054/002 | Sinapi | Ponto de tomada (caixa, eletroduto, fios e tomada) | un | 1 | 93.78 | 93.78
3.25 | 74062/002 | Sinapi | Ponto interruptor duplo ou simples/tomada com eletroduto PVC 3/4"e caixa 4X2" | pt | 1 | 116.19 | 116.19
3.26 | 73953/005 | Sinapi | Luminária tipo calha, de sobrepor, com reator de partida rápida e lâmpada fluorescente 1 x 40W, completa, fornecimento e instalação | un | 1 | 62.6 | 62.6
3.27 | 74130/001 | Sinapi | Disjuntor termomagnético monopolar padrão nema (americano) 10 a 30A 240 Volts, fornecimento e instalação | un | 1 | 11.75 | 11.75
3.28 | 68069 | Sinapi | Haste de aterramento copperweld 5/8 x 3,0m com conector | un | 4 | 43.09 | 172.36
3.29 | 74247/001 | Sinapi | Quadro de distribuição de energia em chapa metálica, de embutir, para 12 disjuntores termomagnéticos monopolares, com barramento trifásico, fornecimento e instalação | un | 1 | 139.37 | 139.37
3.30 | CP029 | Composição | Quadro de comando da bomba | un | 1 | 955.04 | 955.04
3.31 | 9540 | Sinapi | Entrada de energia elétrica aérea monofásica 50 A - Padrão concessionária local | un | 1 | 828.74 | 828.74
3.32 | 74142/004 | Sinapi | Cerca com 14 fios de arame farpado 16BWG 4x4", com estacas de concreto pré-moldada, com dimensões 10x10x2,45cm | m | 40 | 33.72 | 1348.8
3.33 | 73823/002 | Sinapi | Portão metálico para entrada de pedestre | un | 1 | 944.59 | 944.59
3.34 | 9537 | Sinapi | Limpeza final da obra | m² | 5.29 | 1.33 | 7.04
3.35 | CP025 | Composição | Montagem dos equipamentos da casa de comando de bombas (válvulas, manômetros, registros, etc) | un | 1 | 424.16 | 424.16
3.36 | CP063 | Composição | Sistema de automação | un | 1 | 31284.25 | 31284.25
3.37 | CP037 | Composição | Blocos de ancoragem da casa de comando | m³ | 0.5 | 663.56 | 331.78
3.38 | CP097 | Composição | Montagem de transformador | un | 1 | 619.32 | 619.32
3.39 | CP096 | Composição | Extensão de rede elétrica, ligando a rede elétrica trifásica próxima à ETA ao trafo localizado próximo ao abrigo do comando de bombas, incluindo locação da rede e entrada do projeto na concessionária local | km | 0.1 | 60554.95 | 6055.5
4 |  |  | UNIDADE DO SISTEMA: ADUTORA DE ÁGUA BRUTA - FLUTUANTE/ ETA |  |  | SUBTOTAL | 42232.62
4.1 | 73679 | Sinapi | Locação da adutora | m | 848.12 | 0.6 | 508.87
4.2 | CP001 | Composição | Acompanhamento topográfico | m | 848.12 | 0.65 | 551.28
4.3 | 73948/016 | Sinapi | Limpeza manual do terreno | m² | 848.12 | 2.08 | 1764.09
4.4 | CP046 | Composição | Sinalização aberta sem iluminação, montantes de h=1,00m e tela em PVC, incluindo fornecimnto, transporte, instalação e remoção para outro local da obra | m | 100 | 3.02 | 302
4.5 | CP045 | Composição | Sinalização aberta com iluminação, montantes de h=1,00m e tela em PVC, incluindo fornecimnto, transporte, instalação e remoção para outro local da obra | m | 100 | 5.97 | 597
4.6 | 73599 | Sinapi | Escavação mecanizada de material de 1ª e 2ª categoria | m³ | 580.63 | 8.16 | 4737.94
4.7 | CP014 | Composição | Escavação de valas em rocha branda, executada entre as profundidades de 0 a 2,00m, com uso de rompedor pneumático | m³ | 3.08 | 35.3 | 108.72
4.8 | CP015 | Composição | Escavação de valas em rocha sã, executada entre as profundidades de 0 a 2,00 m, com uso de explosivo, inclusive proteção | m³ | 3.08 | 99.17 | 305.44
4.9 | 74010/001 | Sinapi | Carga e descarga mecanizada de solo e rocha escavados, em caminhão basculante | m³ | 151.4 | 1.24 | 187.74
4.10 | 72875 | Sinapi | Momento transporte de solo e rocha escavados, em caminhão basculante | m³xkm | 757 | 1.19 | 900.83
4.11 | 73733 | Sinapi | Apiloamento do fundo de vala | m² | 572.48 | 2.79 | 1597.22
4.12 | 73615 | Sinapi | Execução de envoltório de areia em valas, incl. lançam., espalham., e compac. manual, com fornecim. do material | m³ | 147.65 | 89.32 | 13188.1
4.13 | 72920 | Sinapi | Reaterro de valas, poços, cavas de fundação com solo proveniente das esvações, inc. lanç., espal., compac. manual de material | m³ | 435.39 | 12.55 | 5464.14
4.14 | CP007 | Composição | Carga e descarga de tubulação em PVC rígido ou defofo para Ø até 200mm | m | 848.12 | 0.19 | 161.14
4.15 | 73888/002 | Sinapi | Assentamento de tubos e conexões em PVC ríg. PBA, PB JE p/ água Ø 75mm | m | 848.12 | 1.45 | 1229.77
4.16 | CP004 | Composição | Caixas de concreto para proteção de válvulas de descargas e ventosas, fornec. e implantação | un | 4 | 1262.9 | 5051.6
4.17 | 73885/002 | Sinapi | Instalação de ventosa ou válvula de descarga com junta elástica DN 75mm | un | 6 | 19.47 | 116.82
4.18 | CP037 | Composição | Blocos de ancoragem da adutora de água bruta | m³ | 0.7 | 663.56 | 464.49
4.19 | 73678 | Sinapi | Cadastro da adutora | m | 848.12 | 1.71 | 1450.29
4.20 | CP032 | Composição | Teste de estanqueidade | m | 848.12 | 4.18 | 3545.14
5 |  |  | UNIDADE DO SISTEMA: SUB ADUTORA DE ÁGUA TRATADA |  |  | SUBTOTAL | 248165.02
5.1 | 73679 | Sinapi | Locação da adutora | m | 5893.4 | 0.6 | 3536.04
5.2 | CP001 | Composição | Acompanhamento topográfico | m | 5893.4 | 0.65 | 3830.71
5.3 | 73948/016 | Sinapi | Limpeza manual do terreno | m² | 5893.4 | 2.08 | 12258.27
5.4 | CP046 | Composição | Sinalização aberta sem iluminação, montantes de h=1,00m e tela em PVC, incluindo fornecimnto, transporte, instalação e remoção para outro local da obra | m | 100 | 3.02 | 302
5.5 | CP045 | Composição | Sinalização aberta com iluminação, montantes de h=1,00m e tela em PVC, incluindo fornecimnto, transporte, instalação e remoção para outro local da obra | m | 100 | 5.97 | 597
5.6 | 73599 | Sinapi | Escavação mecanizada de material de 1ª e 2ª categoria | m³ | 3790.49 | 8.16 | 30930.4
5.7 | CP014 | Composição | Escavação de valas em rocha branda, executada entre as profundidades de 0 a 2,00m, com uso de rompedor pneumático | m³ | 20.11 | 35.3 | 709.88
5.8 | CP015 | Composição | Escavação de valas em rocha sã, executada entre as profundidades de 0 a 2,00 m, com uso de explosivo, inclusive proteção | m³ | 20.11 | 99.17 | 1994.31
5.9 | 74010/001 | Sinapi | Carga e descarga mecanizada de solo e rocha escavados, em caminhão basculante | m³ | 942 | 1.24 | 1168.08
5.10 | 72875 | Sinapi | Momento transporte de solo e rocha escavados, em caminhão basculante | m³xkm | 4709.98 | 1.19 | 5604.88
5.11 | 73733 | Sinapi | Apiloamento do fundo de vala | m² | 3830.71 | 2.79 | 10687.68
5.12 | 73615 | Sinapi | Execução de envoltório de areia em valas, incl. lançam., espalham., e compac. manual, com fornecim. do material | m³ | 930.42 | 89.32 | 83105.11
5.13 | 72920 | Sinapi | Reaterro de valas, poços, cavas de fundação com solo proveniente das esvações, inc. lanç., espal., compac. manual de material | m³ | 2888.71 | 12.55 | 36253.31
5.14 | CP007 | Composição | Carga e descarga de tubulação em PVC rígido ou defofo para Ø até 200mm | m | 5893.4 | 0.19 | 1119.75
5.15 | 73888/001 | Sinapi | Assentamento de tubos e conexões em PVC ríg. PBA, PB JE p/ água Ø 50mm | m | 5893.4 | 1.07 | 6305.94
5.16 | CP004 | Composição | Caixas de concreto para proteção de válvulas de descargas e ventosas, fornec. e implantação | un | 11 | 1262.9 | 13891.9
5.17 | 73885/001 | Sinapi | Instalação de ventosa ou válvula de descarga com junta elástica DN 50mm | un | 6 | 15.99 | 95.94
5.18 | CP037 | Composição | Blocos de ancoragem da adutora de água bruta | m³ | 1.6 | 663.56 | 1061.7
5.19 | 73678 | Sinapi | Cadastro da adutora | m | 5893.4 | 1.71 | 10077.71
5.20 | CP032 | Composição | Teste de estanqueidade | m | 5893.4 | 4.18 | 24634.41
6 |  |  | UNIDADE DO SISTEMA: ESTAÇÃO DE TRATAMENTO DE ÁGUA |  |  | SUBTOTAL | 50057.74
6.1 | 73822/002 | Sinapi | Raspagem e limpeza mecanizada do terreno | m² | 961 | 0.56 | 538.16
6.2 | 73992/001 | Sinapi | Locação da obra | m² | 2 | 10.17 | 20.34
6.3 | 73965/010 | Sinapi | Escavação manual de valas em solo de 1ª cat. exec. com profundidade até 1,5m | m³ | 1 | 29.02 | 29.02
6.4 | 6122 | Sinapi | Fundação em pedra argamassada arg. traço 1:4 | m³ | 1 | 293.61 | 293.61
6.5 | CP008 | Composição | Concreto estrutural, Fck = 20Mpa, incl. fornec. dos mat., prod., lanç., aden. e cura, em fundações | m³ | 0.34 | 446.46 | 151.8
6.6 | 74254/002 | Sinapi | Armadura CA-50B | kg | 27.2 | 7.59 | 206.45
6.7 | 74074/002 | Sinapi | Forma comum de madeira | m² | 4.08 | 55.52 | 226.52
6.8 | 6047 | Sinapi | Lastro em concreto simples, incl. fornec. de materiais, produção, transp. manual, lanç. vertical, adensamento, cura e forma | m³ | 0.06 | 305.15 | 18.31
6.9 | 74142/004 | Sinapi | Cerca com 14 fios de arame farpado 16BWG 4x4", com estacas de concreto pré-moldada, com dimensões 10x10x2,45cm | m | 120 | 33.72 | 4046.4
6.10 | 73823/002 | Sinapi | Portão metálico para entrada de pedestre | un | 1 | 944.59 | 944.59
6.11 | 73823/001 | Sinapi | Portão metálico para entrada de veículo | un | 1 | 2273.12 | 2273.12
6.12 | CTS0006 | Cotação | Instalação, pré-operação e treinamento operacional da ETA por até 48 horas, incluindo manual de operaçãoes | un | 1 | 18358.56 | 18358.56
6.13 | CTS0029 | Cotação | Montagem e fornecimento de peças e tubos da Estação de tratamento com dupla filtragem | un | 1 | 11474.1 | 11474.1
6.14 | CTS0021 | Cotação | Transporte de todos os equipamentos e materiais até o local da obra, incluindo carrego e descarrego da ETA fechada - Pressão gravitacional | un | 1 | 11474.1 | 11474.1
6.15 | 9537 | Sinapi | Limpeza final da obra | m² | 2 | 1.33 | 2.66
7 |  |  | UNIDADE DO SISTEMA: CAIXA DESCARGA DO LODO |  |  | SUBTOTAL | 634.63
7.1 | 73992/001 | Sinapi | Locação da obra | m² | 2.42 | 10.17 | 24.61
7.2 | 73965/010 | Sinapi | Escavação manual de valas em solo de 1ª cat. exec. com profundidade até 1,5m | m³ | 1.45 | 29.02 | 42.08
7.3 | 6047 | Sinapi | Lastro em concreto simples, incl. fornec. de materiais, produção, transp. manual, lanç. vertical, adensamento, cura e forma | m³ | 0.2 | 305.15 | 61.03
7.4 | 73935/001 | Sinapi | Alvenaria de tijolo cerâmico esp. 9cm | m² | 5.12 | 41.05 | 210.18
7.5 | 73928/002 | Sinapi | Chapisco arg. traço 1:3 esp. 5mm | m² | 6.4 | 4.5 | 28.8
7.6 | CP031 | Composição | Reboco com aditivo impermeabilizante | m² | 6.4 | 34.07 | 218.05
7.7 | 73657 | Sinapi | Pintura a cal - 3 demãos | m² | 6.4 | 7.29 | 46.66
7.8 | 9537 | Sinapi | Limpeza final da obra | m² | 2.42 | 1.33 | 3.22
8 |  |  | UNIDADE DO SISTEMA: CASA DE QUÍMICA |  |  | SUBTOTAL | 24059.02
8.1 | 73992/001 | Sinapi | Locação da obra | m² | 19 | 10.17 | 193.23
8.2 | 73965/010 | Sinapi | Escavação manual de valas em solo de 1ª cat. exec. com profundidade até 1,5m | m³ | 5.14 | 29.02 | 149.16
8.3 | 72920 | Sinapi | Reaterro de valas, poços, cavas de fundação com solo proveniente das esvações, inc. lanç., espal., compac. manual de material | m³ | 3.47 | 12.55 | 43.55
8.4 | 6122 | Sinapi | Fundação em pedra argamassada arg. traço 1:4 | m³ | 5.14 | 293.61 | 1509.16
8.5 | 6110 | Sinapi | Baldrame de tijolos cerâmicos maciço | m³ | 0.81 | 533.23 | 431.92
8.6 | 74075/001 | Sinapi | Forma plana em compensado p/ estrutura | m² | 6.6 | 104.77 | 691.48
8.7 | 74254/002 | Sinapi | Armadura CA-50B | kg | 66 | 7.59 | 500.94
8.8 | 5619 | Sinapi | Concreto estrutural, Fck=15Mpa, incl. fornec. dos mat., prod., lanç., aden. e cura | m³ | 0.55 | 441.47 | 242.81
8.9 | 73935/001 | Sinapi | Alvenaria de tijolo cerâmico esp. 9cm | m² | 48.75 | 41.05 | 2001.19
8.10 | 9875 | Sinapi | Elemento vazado e = 07cm | m² | 4.4 | 87.46 | 384.82
8.11 | 73938/001 | Sinapi | Telhamento em telha cerâmica | m² | 28.8 | 76.06 | 2190.53
8.12 | 6047 | Sinapi | Lastro em concreto simples, incl. fornec. de materiais, produção, transp. manual, lanç. vertical, adensamento, cura e forma | m³ | 1.43 | 305.15 | 436.36
8.13 | 73465 | Sinapi | Piso cimentado e = 1,5 cm | m² | 13.04 | 23.56 | 307.22
8.14 | 73829/001 | Sinapi | Piso em ceramica esmaltada PEI-V | m² | 3.2 | 54.03 | 172.9
8.15 | 74202/002 | Sinapi | Laje pré-moldada para cobertura em concreto e=10 cm inclinada | m² | 28.8 | 72.82 | 2097.22
8.16 | CP005 | Composição | Calçada de contorno com largura de 0,50 m, executada em baldrame de tijolo cerâmico, lastro em concreto e piso cimentado e=1,5 cm | m² | 10.8 | 128.68 | 1389.74
8.17 | 73912/001 | Sinapi | Revestimento cerâmico 20x20 PEI-IV | m² | 12.16 | 30.02 | 365.04
8.18 | 73928/002 | Sinapi | Chapisco arg. traço 1:3 esp. 5mm | m² | 97.5 | 4.5 | 438.75
8.19 | CP030 | Composição | Reboco esp. 25mm | m² | 85.34 | 33.34 | 2845.24
8.20 | 73933/002 | Sinapi | Porta em chapa de ferro de abrir, inclusive acabamento | m² | 3.57 | 395.86 | 1413.22
8.21 | 6067 | Sinapi | Pintura esmalte em esquadria de ferro - 2 demãos | m² | 7.14 | 24.69 | 176.29
8.22 | 73657 | Sinapi | Pintura a cal - 3 demãos | m² | 97.5 | 7.29 | 710.78
8.23 | CP026 | Composição | Pintura da logomarca da CODEVASF | m² | 2 | 13.08 | 26.16
8.24 | 74054/001 | Sinapi | Ponto de luz (caixa, eletroduto, fios e interruptor) | un | 1 | 110.01 | 110.01
8.25 | 74054/002 | Sinapi | Ponto de tomada (caixa, eletroduto, fios e tomada) | un | 1 | 93.78 | 93.78
8.26 | 74062/002 | Sinapi | Ponto interruptor duplo ou simples/tomada com eletroduto PVC 3/4"e caixa 4X2" | pt | 1 | 116.19 | 116.19
8.27 | 73953/005 | Sinapi | Luminária tipo calha, de sobrepor, com reator de partida rápida e lâmpada fluorescente 1 x 40W, completa, fornecimento e instalação | un | 1 | 62.6 | 62.6
8.28 | 74130/001 | Sinapi | Disjuntor termomagnético monopolar padrão nema (americano) 10 a 30A 240 Volts, fornecimento e instalação | un | 1 | 11.75 | 11.75
8.29 | 68069 | Sinapi | Haste de aterramento copperweld 5/8 x 3,0m com conector | un | 4 | 43.09 | 172.36
8.30 | 74247/001 | Sinapi | Quadro de distribuição de energia em chapa metálica, de embutir, para 12 disjuntores termomagnéticos monopolares, com barramento trifásico, fornecimento e instalação | un | 1 | 139.37 | 139.37
8.31 | 9540 | Sinapi | Entrada de energia elétrica aérea monofásica 50 A - Padrão concessionária local | un | 1 | 828.74 | 828.74
8.32 | 75051/001 | Sinapi | Tubo de PVC soldável, sem conexões 20 mm - fornecimento e instalação | m | 20 | 4.02 | 80.4
8.33 | 73640 | Sinapi | Joelho PVC soldável com rosca metálica 90⁰ água fria 20 mm x 1/2"- fornecimento e instalação | un | 5 | 8.54 | 42.7
8.34 | 73638 | Sinapi | Te PVC soldável com rosca metálica água fria 20mm x 20mm x 1/2" - fornecimento e instalação | un | 2 | 10.68 | 21.36
8.35 | 73664 | Sinapi | Registro de pressão com canopla Ø 15 mm (1/2") - fornecimento e instalação | un | 1 | 67.12 | 67.12
8.36 | 74177/001 | Sinapi | Registro de gaveta 1/2"com canopla acabamento cromado simples - fornecimento e instalação | un | 1 | 70.69 | 70.69
8.37 | 74165/002 | Sinapi | Coluna de ventilação - Tubo PVC esgoto predial DN 50 mm, inclusive conexões - fornecimento e instalação | m | 1 | 24.87 | 24.87
8.38 | 72291 | Sinapi | Caixa sinfonada em PVC 150 x 185 x 75 mm simples - fornecimento e instalação | un | 1 | 42.66 | 42.66
8.39 | 72685 | Sinapi | Ralo sinfonado de PVC 100 x 100 mm simples - fornecimento e instalação | un | 1 | 18.86 | 18.86
8.40 | 73947/006 | Sinapi | Lavatório louça branca de sobrepor padrão médio com ladrão 53 x 43 cm incluindo ferragens, sifão 1"x 1 1/4", torneira de pressão 1/2", válvula de escoamento e engate em PVC. | un | 1 | 283.02 | 283.02
8.41 | 73947/011 | Sinapi | Vaso sanitário louça branca com caixa descarga acoplada, incluindo assento plástico e engate cromado | un | 1 | 294.94 | 294.94
8.42 | 73735/002 | Sinapi | Reservatório de fibro cimento com capacidade para 500 L , com tampa | un | 1 | 504.04 | 504.04
8.43 | 6004 | Sinapi | Papeleira de louça branca - fornecimento e instalação | un | 1 | 50.22 | 50.22
8.44 | 6007 | Sinapi | Saboneteira de louça branca 7,5 x 15 cm - fornecimento e instalação | un | 1 | 41.41 | 41.41
8.45 | 72671 | Sinapi | Niple de PVC roscável água fria 1/2"- fornecimento e instalação | un | 1 | 3.47 | 3.47
8.46 | 74104/001 | Sinapi | Caixa de inspeção em alvenaria de tijolo maciço 60 x 60 x 60 cm, revestida internamente com barra lisa de cimento e areia, no traço 1:4 com e = 2,0 cm, com tampa pré-moldada de concreto e fundo de concreto 15 MPA - escavação e confecção | un | 1 | 116.33 | 116.33
8.47 | 74026/001 | Sinapi | Tubo PVC esgoto DN 100 mm - fornecimento e instalação | m | 2 | 17.15 | 34.3
8.48 | CP011 | Composição | Construção de fossa séptica em anel de concreto Ø 1,0 m | un | 1 | 673.49 | 673.49
8.49 | CP012 | Composição | Construção de sumidouro em anel de concreto Ø 1,0 m | un | 1 | 792.04 | 792.04
8.50 | 9537 | Sinapi | Limpeza final da obra | m² | 19 | 1.33 | 25.27
8.51 | CP097 | Composição | Montagem de transformador | un | 1 | 619.32 | 619.32
9 |  |  | UNIDADE DO SISTEMA: INTERLIGAÇÃO ENTRE O LEITO DE SECAGEM E OS SUMIDOUROS |  |  | SUBTOTAL | 997.06
9.1 | 73679 | Sinapi | Locação da tubulação de descarga | m | 11 | 0.6 | 6.6
9.2 | 73599 | Sinapi | Escavação mecanizada de material de 1ª e 2ª categoria | m³ | 8.62 | 8.16 | 70.34
9.3 | CP014 | Composição | Escavação de valas em rocha branda, executada entre as profundidades de 0 a 2,00m, com uso de rompedor pneumático | m³ | 0.23 | 35.3 | 8.12
9.4 | CP015 | Composição | Escavação de valas em rocha sã, executada entre as profundidades de 0 a 2,00 m, com uso de explosivo, inclusive proteção | m³ | 0.22 | 99.17 | 21.82
9.5 | 74010/001 | Sinapi | Carga e descarga mecanizada de solo e rocha escavados, em caminhão basculante | m³ | 2.66 | 1.24 | 3.3
9.6 | 72875 | Sinapi | Momento transporte de solo e rocha escavados, em caminhão basculante | m³xkm | 13.29 | 1.19 | 15.82
9.7 | 73733 | Sinapi | Apiloamento do fundo de vala | m² | 8.25 | 2.79 | 23.02
9.8 | 73615 | Sinapi | Execução de envoltório de areia em valas, incl. lançam., espalham., e compac. manual, com fornecim. do material | m³ | 2.46 | 89.32 | 219.73
9.9 | 72920 | Sinapi | Reaterro de valas, poços, cavas de fundação com solo proveniente das esvações, inc. lanç., espal., compac. manual | m³ | 6.42 | 12.55 | 80.57
9.10 | CP007 | Composição | Carga e descarga de tubulação em PVC rígido ou defofo para Ø até 200mm | m | 11 | 0.19 | 2.09
9.11 | 73591 | Sinapi | Transporte de tubos de PVC DN 150mm | m | 11 | 0.17 | 1.87
9.12 | 73840/003 | Sinapi | Assentamento de tubo PVC EB-644 para rede coletora esgoto JE DN 150 mm | m | 11 | 2.72 | 29.92
9.13 | CP043 | Composição | Caixa de ligação entre o leito de secagem e os sumidouros | un | 1 | 513.86 | 513.86
10 |  |  | UNIDADE DO SISTEMA: LEITO DE SECAGEM ( 4 m x 4 m) |  |  | SUBTOTAL | 8721.11
10.1 | 73992/001 | Sinapi | Locação da obra | m² | 19.56 | 10.17 | 198.93
10.2 | 73599 | Sinapi | Escavação mecanizada de material de 1ª e 2ª categoria | m³ | 30.09 | 8.16 | 245.53
10.3 | CP014 | Composição | Escavação de valas em rocha branda, executada entre as profundidades de 0 a 2,00m, com uso de rompedor pneumático | m³ | 0.79 | 35.3 | 27.89
10.4 | CP015 | Composição | Escavação de valas em rocha sã, executada entre as profundidades de 0 a 2,00 m, com uso de explosivo, inclusive proteção | m³ | 0.79 | 99.17 | 78.34
10.5 | 74010/001 | Sinapi | Carga e descarga mecanizada de solo e rocha escavados, em caminhão basculante | m³ | 17.12 | 1.24 | 21.23
10.6 | 72875 | Sinapi | Momento transporte de solo e rocha escavados, em caminhão basculante | m³xkm | 85.6 | 1.19 | 101.86
10.7 | 72920 | Sinapi | Reaterro de valas, poços, cavas de fundação com solo proveniente das esvações, inc. lanç., espal., compac. manual | m³ | 14.55 | 12.55 | 182.6
10.8 | 6047 | Sinapi | Lastro em concreto simples, incl. fornec. de materiais, produção, transp. manual, lanç. vertical, adensamento, cura e forma | m³ | 1.01 | 305.15 | 308.2
10.9 | 74074/002 | Sinapi | Forma comum de madeira | m² | 23.23 | 55.52 | 1289.73
10.10 | 74254/002 | Sinapi | Armadura CA-50B | kg | 154.88 | 7.59 | 1175.54
10.11 | 5619 | Sinapi | Concreto estrutural, Fck=15Mpa, incl. fornec. dos mat., prod., lanç., aden. e cura | m³ | 1.94 | 441.47 | 856.45
10.12 | 73987/001 | Sinapi | Alvenaria de tijolo cerâmico esp. 19cm | m² | 16.8 | 74.9 | 1258.32
10.13 | 73991/001 | Sinapi | Piso cimentado com aditivo impermeabilizante | m² | 16 | 30.23 | 483.68
10.14 | 5974 | Sinapi | Chapisco arg. traço 1:4 esp. 5mm | m² | 36.96 | 4.02 | 148.58
10.15 | CP031 | Composição | Reboco com aditivo impermeabilizante | m² | 36.96 | 34.07 | 1259.23
10.16 | 73840/003 | Sinapi | Assentamento de tubos PVC esgoto de drenagem perfurados e corrugado DN 150 mm | m | 16 | 2.72 | 43.52
10.17 | 73887/002 | Sinapi | Assentamento de tubos e conexões em aço galvanizado com Ø até 100mm | m | 18 | 2.38 | 42.84
10.18 | CP018 | Composição | Fornecimento, colocação e espalhamento de camada de seixo selecionado para uma camada de 30 cm no leito de secagem | m³ | 4.8 | 111.96 | 537.41
10.19 | CP017 | Composição | Fornecimento, colocação e espalhamento de camada de areia selecionada para uma camada de 30 cm no leito de secagem | m³ | 4.8 | 90.67 | 435.22
10.20 | 9537 | Sinapi | Limpeza final da obra | m² | 19.56 | 1.33 | 26.01
11 |  |  | UNIDADE DO SISTEMA: 3 SUMIDOUROS ( 3,5 m x 3,5 m) |  |  | SUBTOTAL | 36253.95
11.1 | 73992/001 | Sinapi | Locação da obra | m² | 43.32 | 10.17 | 440.56
11.2 | 73599 | Sinapi | Escavação mecanizada de material de 1ª e 2ª categoria | m³ | 171.58 | 8.16 | 1400.09
11.3 | CP014 | Composição | Escavação de valas em rocha branda, executada entre as profundidades de 0 a 2,00m, com uso de rompedor pneumático | m³ | 4.52 | 35.3 | 159.56
11.4 | CP015 | Composição | Escavação de valas em rocha sã, executada entre as profundidades de 0 a 2,00 m, com uso de explosivo, inclusive proteção | m³ | 4.52 | 99.17 | 448.25
11.5 | 72920 | Sinapi | Reaterro de valas, poços, cavas de fundação com solo proveniente das esvações, inc. lanç., espal., compac. manual de material | m³ | 17.82 | 12.55 | 223.64
11.6 | 74010/001 | Sinapi | Carga e descarga mecanizada de solo e rocha escavados, em caminhão basculante | m³ | 162.8 | 1.24 | 201.87
11.7 | 72875 | Sinapi | Momento transporte de solo e rocha escavados, em caminhão basculante | m³xkm | 814 | 1.19 | 968.66
11.8 | 6122 | Sinapi | Fundação em pedra argamassada arg. traço 1:4 | m³ | 16.65 | 293.61 | 4888.61
11.9 | 73935/001 | Sinapi | Alvenaria de tijolo cerâmico esp. 9cm, assentada intercalada | m² | 88.8 | 41.05 | 3645.24
11.10 | 74074/002 | Sinapi | Forma comum de madeira | m² | 132.72 | 55.52 | 7368.61
11.11 | 74254/002 | Sinapi | Armadura CA-50B | kg | 884.8 | 7.59 | 6715.63
11.12 | 5619 | Sinapi | Concreto estrutural, Fck=15Mpa, incl. fornec. dos mat., prod., lanç., aden. e cura | m³ | 11.06 | 441.47 | 4882.66
11.13 | CP018 | Composição | Fornecimento, colocação e espalhamento de camada de seixo selecionado para uma camada de 30 cm | m³ | 43.86 | 111.96 | 4910.57
12 |  |  | UNIDADE DO SISTEMA: RESERVATÓRIO BARAÚNA10m³ |  |  | SUBTOTAL | 10402.68
12.1 | 73948/016 | Sinapi | Limpeza manual do terreno | m² | 121 | 2.08 | 251.68
12.2 | 73992/001 | Sinapi | Locação da obra | m² | 7.84 | 10.17 | 79.73
12.3 | 73965/010 | Sinapi | Escavação manual de valas em solo de 1ª cat. exec. com profundidade até 1,5m | m³ | 2.17 | 29.02 | 62.97
12.4 | 74010/001 | Sinapi | Carga e descarga mecanizada de solo e rocha escavados, em caminhão basculante | m³ | 2.17 | 1.24 | 2.69
12.5 | 72875 | Sinapi | Momento transporte de solo e rocha escavados, em caminhão basculante | m³xkm | 10.85 | 1.19 | 12.91
12.6 | 73972/001 | Sinapi | Concreto fck= 25 Mpa, sem lançamento | m³ | 2.79 | 390.48 | 1089.44
12.7 | 74157/001 | Sinapi | Lançamento e adensamento do concreto, em fundações | m³ | 2.79 | 70 | 195.3
12.8 | 74254/002 | Sinapi | Armadura CA-50B | kg | 223.2 | 7.59 | 1694.09
12.9 | 74074/002 | Sinapi | Forma comum de madeira | m² | 3.8 | 55.52 | 210.98
12.10 | CP006 | Composição | Calçada de contorno na base do reservatório | m² | 7.84 | 76.49 | 599.68
12.11 | CP024 | Composição | Montagem do reservatório com uso de guindaste hidráulico autopropelido sobre pneus capac. 10t | h | 3.6 | 111.53 | 401.51
12.12 | CP033 | Composição | Transporte do reservatório até o local da obra | km | 2250 | 1.4 | 3150
12.13 | 74142/004 | Sinapi | Cerca com 14 fios de arame farpado 16BWG 4x4", com estacas de concreto pré-moldada, com dimensões 10x10x2,45cm | m | 40 | 33.72 | 1348.8
12.14 | 73823/002 | Sinapi | Portão metálico para entrada de pedestre | un | 1 | 944.59 | 944.59
12.15 | CP035 | Composição | Transporte, montagem e instalação elétrica de para-raio | un | 1 | 275.38 | 275.38
12.16 | CP027 | Composição | Pintura da logomarca da CODEVASF no Reservatório | m² | 1 | 72.5 | 72.5
12.17 | 9537 | Sinapi | Limpeza final da obra | m² | 7.84 | 1.33 | 10.43
13 |  |  | UNIDADE DO SISTEMA: RESERVATÓRIO - MANGAS E PERIPERI 40 M³ |  |  | SUBTOTAL | 14691.05
13.1 | 73992/001 | Sinapi | Locação da obra | m² | 12.96 | 10.17 | 131.8
13.2 | 73965/010 | Sinapi | Escavação manual de valas em solo de 1ª cat. exec. com profundidade até 1,5m | m³ | 4.06 | 29.02 | 117.82
13.3 | 74010/001 | Sinapi | Carga e descarga mecanizada de solo e rocha escavados, em caminhão basculante | m³ | 4.06 | 1.24 | 5.03
13.4 | 72875 | Sinapi | Momento transporte de solo e rocha escavados, em caminhão basculante | m³xkm | 20.3 | 1.19 | 24.16
13.5 | 73972/001 | Sinapi | Concreto fck= 25 Mpa, sem lançamento | m³ | 8.47 | 390.48 | 3307.37
13.6 | 74157/001 | Sinapi | Lançamento e adensamento do concreto, em fundações | m³ | 8.47 | 70 | 592.9
13.7 | 74254/002 | Sinapi | Armadura CA-50B | kg | 677.6 | 7.59 | 5142.98
13.8 | 74074/002 | Sinapi | Forma comum de madeira | m² | 6.24 | 55.52 | 346.44
13.9 | CP006 | Composição | Calçada de contorno na base do reservatório | m² | 12.96 | 76.49 | 991.31
13.10 | CP024 | Composição | Montagem do reservatório com uso de guindaste hidráulico autopropelido sobre pneus capac. 10t | h | 4 | 111.53 | 446.12
13.11 | CP033 | Composição | Transporte do reservatório até o local da obra | km | 2300 | 1.4 | 3220
13.12 | CP035 | Composição | Transporte, montagem e instalação elétrica de para-raio | un | 1 | 275.38 | 275.38
13.13 | CP027 | Composição | Pintura da logomarca da CODEVASF no Reservatório | m² | 1 | 72.5 | 72.5
13.14 | 9537 | Sinapi | Limpeza final da obra | m² | 12.96 | 1.33 | 17.24
14 |  |  | UNIDADE DO SISTEMA: REDE DE DISTRIBUIÇÃO LOC. BARAUNA |  |  | SUBTOTAL | 78682.66
14.1 | 73610 | Sinapi | Locação da rede de distribuição | m | 2163 | 0.51 | 1103.13
14.2 | 73965/010 | Sinapi | Escavação manual de valas em solo de 1ª cat. exec. com profundidade até 1,5m | m³ | 96.2 | 29.02 | 2791.72
14.3 | 73599 | Sinapi | Escavação mecanizada de material de 1ª e 2ª categoria | m³ | 1109.49 | 8.16 | 9053.44
14.4 | CP014 | Composição | Escavação de valas em rocha branda, executada entre as profundidades de 0 a 2,00m, com uso de rompedor pneumático | m³ | 6.4 | 35.3 | 225.92
14.5 | CP015 | Composição | Escavação de valas em rocha sã, executada entre as profundidades de 0 a 2,00 m, com uso de explosivo, inclusive proteção | m³ | 6.4 | 99.17 | 634.69
14.6 | 74010/001 | Sinapi | Carga e descarga mecanizada de solo e rocha escavados, em caminhão basculante | m³ | 306.59 | 1.24 | 380.17
14.7 | 72875 | Sinapi | Momento transporte de solo e rocha escavados, em caminhão basculante | m³xkm | 1532.96 | 1.19 | 1824.22
14.8 | 73733 | Sinapi | Apiloamento do fundo de valas | m² | 1205.4 | 2.79 | 3363.07
14.9 | 73615 | Sinapi | Execução de envoltório de areia em valas, incl. lançam., espalham., e compac. manual, com fornecim. do material | m³ | 299.56 | 89.32 | 26756.7
14.10 | 72920 | Sinapi | Reaterro de valas, poços, cavas de fundação com solo proveniente das esvações, inc. lanç., espal., compac. manual de material | m³ | 911.9 | 12.55 | 11444.35
14.11 | CP007 | Composição | Carga e descarga de tubulação em PVC rígido ou defofo para Ø até 200mm | m | 2163 | 0.19 | 410.97
14.12 | 73888/001 | Sinapi | Assentamento de tubos e conexões em PVC ríg. PBA, PB JE p/ água Ø 50mm | m | 1238 | 1.07 | 1324.66
14.13 | 73888/002 | Sinapi | Assentamento de tubos e conexões em PVC ríg. PBA, PB JE p/ água Ø 75mm | m | 776 | 1.45 | 1125.2
14.14 | 73888/003 | Sinapi | Assentamento de tubos e conexões em PVC ríg. PBA, PB JE p/ água Ø 100mm | m | 149 | 1.82 | 271.18
14.15 | 73659 | Sinapi | Ligação domiciliar de água, da rede ao hidrômetro, composto por colar de tomada de PVC com travas de 50 mm x 1/2", adaptador soldável/rosca 20 mm x 1/2", tubo PVC soldável água fria 20 mm e registro de PVC esfera roscável 1/2" - fornecimento e instalação | un | 10 | 120.48 | 1204.8
14.16 | CP062 | Composição | Caixa completa para hidrômetro para embutir em parede ou mureta, em polipropileno, conforme padrão EMBASA (fornecimento e instalação) | un | 10 | 124.69 | 1246.9
14.17 | 74217/001 | Sinapi | Hidrômetro 3,00 m³/h, d=1/2" - fornecimento e instalação | un | 10 | 105.54 | 1055.4
14.18 | 73678 | Sinapi | Cadastro da adutora | m | 2163 | 1.71 | 3698.73
14.19 | CP032 | Composição | Teste de estanqueidade | m | 2163 | 4.18 | 9041.34
14.20 | 9537 | Sinapi | Limpeza de ruas após execução de obras de S.A.A'S | m² | 1297.8 | 1.33 | 1726.07
15 |  |  | UNIDADE DO SISTEMA: REDE DE DISTRIBUIÇÃO LOC. MANGAS/PERIPERI |  |  | SUBTOTAL | 329104.04
15.1 | 73610 | Sinapi | Locação da rede de distribuição | m | 7928 | 0.51 | 4043.28
15.2 | 73965/010 | Sinapi | Escavação manual de valas em solo de 1ª cat. exec. com profundidade até 1,5m | m³ | 398.46 | 29.02 | 11563.31
15.3 | 73599 | Sinapi | Escavação mecanizada de material de 1ª e 2ª categoria | m³ | 4595.88 | 8.16 | 37502.38
15.4 | CP014 | Composição | Escavação de valas em rocha branda, executada entre as profundidades de 0 a 2,00m, com uso de rompedor pneumático | m³ | 26.5 | 35.3 | 935.45
15.5 | CP015 | Composição | Escavação de valas em rocha sã, executada entre as profundidades de 0 a 2,00 m, com uso de explosivo, inclusive proteção | m³ | 26.5 | 99.17 | 2628.01
15.6 | 74010/001 | Sinapi | Carga e descarga mecanizada de solo e rocha escavados, em caminhão basculante | m³ | 1265.81 | 1.24 | 1569.6
15.7 | 72875 | Sinapi | Momento transporte de solo e rocha escavados, em caminhão basculante | m³xkm | 6329.02 | 1.19 | 7531.53
15.8 | 73733 | Sinapi | Apiloamento do fundo de valas | m² | 4999.98 | 2.79 | 13949.94
15.9 | 73615 | Sinapi | Execução de envoltório de areia em valas, incl. lançam., espalham., e compac. manual, com fornecim. do material | m³ | 1240.31 | 89.32 | 110784.49
15.10 | 72920 | Sinapi | Reaterro de valas, poços, cavas de fundação com solo proveniente das esvações, inc. lanç., espal., compac. manual de material | m³ | 3781.54 | 12.55 | 47458.33
15.11 | CP007 | Composição | Carga e descarga de tubulação em PVC rígido ou defofo para Ø até 200mm | m | 7928 | 0.19 | 1506.32
15.12 | 73888/001 | Sinapi | Assentamento de tubos e conexões em PVC ríg. PBA, PB JE p/ água Ø 50mm | m | 5867 | 1.07 | 6277.69
15.13 | 73888/002 | Sinapi | Assentamento de tubos e conexões em PVC ríg. PBA, PB JE p/ água Ø 75mm | m | 937 | 1.45 | 1358.65
15.14 | 73888/003 | Sinapi | Assentamento de tubos e conexões em PVC ríg. PBA, PB JE p/ água Ø 100mm | m | 1021 | 1.82 | 1858.22
15.15 | 73888/013 | Sinapi | Assentamento de tubos e conexões em PVC DEFOFO, PB JE p/ água Ø 150mm | m | 103 | 11.28 | 1161.84
15.16 | 73659 | Sinapi | Ligação domiciliar de água, da rede ao hidrômetro, composto por colar de tomada de PVC com travas de 50 mm x 1/2", adaptador soldável/rosca 20 mm x 1/2", tubo PVC soldável água fria 20 mm e registro de PVC esfera roscável 1/2" - fornecimento e instalação | un | 74 | 120.48 | 8915.52
15.17 | CP062 | Composição | Caixa completa para hidrômetro para embutir em parede ou mureta, em polipropileno, conforme padrão EMBASA (fornecimento e instalação) | un | 74 | 124.69 | 9227.06
15.18 | 74217/001 | Sinapi | Hidrômetro 3,00 m³/h, d=1/2" - fornecimento e instalação | un | 74 | 105.54 | 7809.96
15.19 | 73678 | Sinapi | Cadastro da adutora | m | 7928 | 1.71 | 13556.88
15.20 | CP032 | Composição | Teste de estanqueidade | m | 7928 | 4.18 | 33139.04
15.21 | 9537 | Sinapi | Limpeza de ruas após execução de obras de S.A.A'S | m² | 4756.8 | 1.33 | 6326.54
[6 empty] | TOTAL GERAL | 914090.82

## MANGASBARAUNA_MATERIAIS
PLANILHA ORÇAMENTÁRIA DE MATERIAIS
OBRA: SISTEMA DE ABASTECIMENTO D'ÁGUA MUQUEM DE SÃO FRANCISCO - POVOADO MANGAS E BARAÚNA | [5 empty] | BDI
MATERIAIS - 18%
SINAPI - AGO/2012
ITEM | CÓDIGO | BASE | DESCRIÇÃO DO SERVIÇO | UNIDADE | QUANTIDADE | P. UNITÁRIO | P. TOTAL
1 |  |  | UNIDADE DO SISTEMA: CAPTAÇÃO FLUTUANTE |  |  | SUBTOTAL | 28245.87
1.1 | 21016 | Sinapi | Tubo Aço Galv C/ Costura Din 2440/Nbr 5580 Classe Leve Dn 4" E = 3,75MM - 10,55KG/M | m | 1.5 | 98.36 | 147.54
1.2 | 21015 | Sinapi | Tubo de aço galvanizado com costura 5580 classe média DN 3" | m | 3 | 68.22 | 204.66
1.3 | 7696 | Sinapi | Tubo Aco Galv C/ Costura Din 2440/Nbr 5580 Classe Media Dn 2" | m | 1 | 46.11 | 46.11
1.4 | CTM0198 | Cotação | Mangote Flexível REF CDF- HD DN 75 mm (KANAFLEX) | m | 50 | 39.58 | 1979
1.5 | CTM0148 | Cotação | Fornecimento de flutuante | un | 1 | 5238.62 | 5238.62
1.6 | 736 | Sinapi | Bomba centrífuga 3cv | un | 2 | 959.21 | 1918.42
1.7 | 10230 | Sinapi | Valvula pe c/ crivo bronze 4" | un | 1 | 278.93 | 278.93
1.8 | 6028 | Sinapi | Registro Gaveta 2" Bruto Latao Ref 1502-B | un | 2 | 82.71 | 165.42
1.9 | 10417 | Sinapi | Valvula retencao vertical bronze (pn- 16) 2" 200psi- extremidades c/ Rosca" | un | 2 | 156.06 | 312.12
1.10 | 6016 | Sinapi | Registro Gaveta 3/4" Bruto Latao Ref 1502-B | un | 2 | 22.81 | 45.62
1.11 | 10442 | Sinapi | Ventosa simples fofo c/rosca pn-25 dn 3/4 | un | 1 | 364.54 | 364.54
1.12 | 4367 | Sinapi | Bracadeira c/ parafuso D = 3" | un | 1 | 3.17 | 3.17
1.13 | 1793 | Sinapi | Curva ferro galvanizado 90⁰ rosca fêmea REF. 4" | un | 1 | 232.72 | 232.72
1.14 | CTM0221 | Cotação | Redução excentrica ferro galvanizado DN 100 x 80 | un | 1 | 85.62 | 85.62
1.15 | 6322 | Sinapi | Te ferro galvanizado 90⁰ 3" | un | 2 | 72.92 | 145.84
1.16 | 1792 | Sinapi | Curva ferro galvanizado 90⁰ rosca fêmea REF. 3" | un | 3 | 138.11 | 414.33
1.17 | CTM0009 | Cotação | Adaptador PVC p/ polietileno DN 75 mm | un | 1 | 48.66 | 48.66
1.18 | 6298 | Sinapi | Te ferro galvanizado 90⁰ 2" | un | 1 | 31.92 | 31.92
1.19 | 776 | Sinapi | Bucha de redução ferro galvanizado 3" x 1 1/2" | un | 2 | 18.74 | 37.48
1.20 | CTM0222 | Cotação | Redução excentrica ferro galvanizado DN 80 x 50 | un | 2 | 62.75 | 125.5
1.21 | 1790 | Sinapi | Curva ferro galvanizado 90⁰ rosca femea ref. 2" | un | 2 | 76.72 | 153.44
1.22 | 771 | Sinapi | Redução ferro galvanizado 2" x 1" | un | 2 | 11.17 | 22.34
1.23 | 771 | Sinapi | Redução ferro galvanizado 50 X 20 | un | 1 | 11.17 | 11.17
1.24 | 11804 | Sinapi | Cabo de cobre isolamento anti-chama 450/750V 3 x 25mm² | m | 330 | 49.19 | 16232.7
2 |  |  | UNIDADE DO SISTEMA: CONSTRUÇÃO DO ABRIGO PARA COMANDO DA BOMBA |  |  | SUBTOTAL | 16920.93
2.1 | 21015 | Sinapi | Tubo de aço galvanizado com costura 5580 classe média DN 3" | m | 10 | 68.22 | 682.2
2.2 | 10406 | Sinapi | Valvula Retencao Horizontal Bronze (Pn-25) 3" | un | 1 | 461.13 | 461.13
2.3 | CTM0200 | Cotação | Manômetro de pressão (DN 50, 75mm) x DN 1/2" | un | 1 | 61.36 | 61.36
2.4 | 6012 | Sinapi | Registro de gaveta 3" bruto latão REF 1502 - B | un | 1 | 315.74 | 315.74
2.5 | 6016 | Sinapi | Registro Gaveta 3/4" Bruto Latao Ref 1502-B | un | 2 | 22.81 | 45.62
2.6 | 10442 | Sinapi | Ventosa simples fofo c/rosca pn-25 dn 3/4 | un | 2 | 364.54 | 729.08
2.7 | 4367 | Sinapi | Bracadeira c/ parafuso D = 3" | un | 1 | 3.17 | 3.17
2.8 | 1792 | Sinapi | Curva ferro galvanizado 90⁰ rosca fêmea REF. 3" | un | 4 | 138.11 | 552.44
2.9 | 43 | Sinapi | Adaptador PVC PBA Bolsa/Rosca Je Dn 75 | un | 2 | 72.84 | 145.68
2.10 | 43 | Sinapi | Adaptador PVC PBA Ponta/Rosca Je Dn 75 | un | 2 | 72.84 | 145.68
2.11 | 6322 | Sinapi | Te ferro galvanizado 90⁰ 3" | un | 2 | 72.92 | 145.84
2.12 | 1779 | Sinapi | Curva ferro galvanizado 45⁰ rosca macho/femea ref. 3" | un | 3 | 107.98 | 323.94
2.13 | CTM0222 | Cotação | Redução excentrica ferro galvanizado DN 80 x 50 | un | 2 | 62.75 | 125.5
2.14 | 771 | Sinapi | Redução ferro galvanizado 50 X 20 | un | 2 | 11.17 | 22.34
2.15 | CTM0031 | Cotação | Caixa de medição em policarbonato - tipo II - padrão coelba | un | 1 | 224.2 | 224.2
2.16 | 14557 | Sinapi | Disjuntor trifásico 63 A | un | 1 | 102.4 | 102.4
2.17 | 2674 | Sinapi | Eletroduto pvc rígido 3/4" | m | 3 | 2.21 | 6.63
2.18 | 1891 | Sinapi | Luva pvc rígido 3/4" | un | 2 | 1.38 | 2.76
2.19 | 1879 | Sinapi | Curva pvc rígido 90° 3/4" | un | 1 | 2.4 | 2.4
2.20 | 851 | Sinapi | Bucha e Arruela de alumínio de 3/4" | cj | 2 | 0.61 | 1.22
2.21 | 1875 | Sinapi | Curva pvc rígido 90° 1.1/2" | un | 2 | 5.71 | 11.42
2.22 | 1893 | Sinapi | Luva pvc rígido 1.1/2" | un | 6 | 3.68 | 22.08
2.23 | CTM0033 | Cotação | Capacete de alumínio 1.1/2" | un | 2 | 8.17 | 16.34
2.24 | 2680 | Sinapi | Eletroduto pvc rígido de 1.1/2" | m | 12 | 6.18 | 74.16
2.25 | 853 | Sinapi | Bucha e Arruela de alumínio de 1.1/2" | cj | 6 | 1.4 | 8.4
2.26 | 3380 | Sinapi | Haste de terra de 2.4m x 5/8" | un | 4 | 31.31 | 125.24
2.27 | CTM0037 | Cotação | Conector paralelo | un | 3 | 17.1 | 51.3
2.28 | CTM0036 | Cotação | Conector gtdu | un | 4 | 21.04 | 84.16
2.29 | 863 | Sinapi | Cabo de cobre nú 35mm² | m | 30 | 15.38 | 461.4
2.30 | CTM0032 | Cotação | Caixa para aterramento de 250mm2 | un | 4 | 23.01 | 92.04
2.31 | CTM0145 | Cotação | Fita bandit 3/4" | m | 6 | 1.48 | 8.88
2.32 | CTM0146 | Cotação | Fivela para fita bandit 3/4" | un | 6 | 0.63 | 3.78
2.33 | 995 | Sinapi | Cabo de 16mm² 1kv rígido | m | 400 | 8.56 | 3424
2.34 | 11275 | Sinapi | Alça preformada distr. Caa 4 awg | un | 3 | 2.19 | 6.57
2.35 | 379 | Sinapi | Arruela quadrada aço 38 f18 | un | 40 | 1.49 | 59.6
2.36 | 1092 | Sinapi | Armação sec. Aço 02 estribos c/ haste | un | 2 | 20.19 | 40.38
2.37 | 841 | Sinapi | Cabo nú caa 4 swan | kg | 12 | 20.86 | 250.32
2.38 | CTM0047 | Cotação | Cruzeta concreto armado "t" 2400mm-padrão coelba | un | 4 | 177 | 708
2.39 | 402 | Sinapi | Gancho susp. Olhal 5000dan | un | 3 | 7.36 | 22.08
2.40 | 11837 | Sinapi | Gancho linha viva | un | 3 | 31.12 | 93.36
2.41 | 11837 | Sinapi | Grampo linha viva b 120/50 | un | 3 | 31.12 | 93.36
2.42 | 3405 | Sinapi | Isolador suspensão polimérico 15kv go | un | 3 | 177.28 | 531.84
2.43 | CTM0199 | Cotação | Manilha sapatilha aço 5000dan | un | 3 | 10.97 | 32.91
2.44 | 12362 | Sinapi | Olhal paraf. 5000dan | un | 3 | 3.98 | 11.94
2.45 | 11790 | Sinapi | Parafuso máquina de 16mmx5/8" | un | 4 | 10.75 | 43
2.46 | 437 | Sinapi | Parafuso rosca dupla de 16mmx5/8" | un | 4 | 10.23 | 40.92
2.47 | CTM0203 | Cotação | Pára-raios rd 15kv 10ka | un | 3 | 132.09 | 396.27
2.48 | 5034 | Sinapi | Poste concreto dt 11/600 | un | 1 | 1031.49 | 1031.49
2.49 | CTM0257 | Cotação | Suporte instalação equipamento | un | 1 | 188.8 | 188.8
2.50 | CTM0285 | Cotação | Trafo 3f 15kva 13,8kv 380/220v | un | 1 | 4887.56 | 4887.56
3 |  |  | UNIDADE DO SISTEMA: ADUTORA DE ÁGUA BRUTA - FLUTUANTE/ ETA |  |  | SUBTOTAL | 14962.82
3.1 | 9846 | Sinapi | Tubo PVC PBA 12 JE NBR 5647 p/ rede de água DN 75/DE 85 mm | m | 848.12 | 13 | 11025.56
3.2 | 6012 | Sinapi | Registro Gaveta 3" Bruto Latão Ref 1502-B | un | 4 | 315.74 | 1262.96
3.3 | 10442 | Sinapi | Ventosa simples fofo c/rosca pn-25 dn 3/4 | un | 2 | 364.54 | 729.08
3.4 | CTM0345 | Cotação | Te fofo 90º 75mm | un | 4 | 68.44 | 273.76
3.5 | 1823 | Sinapi | Curva PBA 22⁰ Ø 75 mm | un | 4 | 63.73 | 254.92
3.6 | 1825 | Sinapi | Curva PBA 45⁰ Ø 75 mm | un | 4 | 72.07 | 288.28
3.7 | 1824 | Sinapi | Curva PBA 90⁰ Ø 75 mm | un | 1 | 85.18 | 85.18
3.8 | 20045 | Sinapi | Redução PVC PBA 75 x 50 | un | 1 | 5.97 | 5.97
3.9 | 7088 | Sinapi | Te PBA 90⁰ Ø75 mm | un | 1 | 52.73 | 52.73
3.10 | 329 | Sinapi | Anel borracha p/ tubo/conexão PVC PBA p/ rede de água DN 75 mm | un | 142 | 4.84 | 687.28
3.11 | 20079 | Sinapi | Pasta lubrificante p/ tubos de PVC c/ anel de borracha ( pote 5000G) | un | 1 | 297.1 | 297.1
4 |  |  | UNIDADE DO SISTEMA: SUB ADUTORA DE ÁGUA TRATADA |  |  | SUBTOTAL | 47564.75
4.1 | 9844 | Sinapi | Tubo PVC PBA 12 JE NBR 5647 p/ rede de água DN 50/DE 60 mm | m | 5893.4 | 6.37 | 37540.96
4.2 | 6028 | Sinapi | Registro Gaveta 2" Bruto Latao Ref 1502-B | un | 11 | 82.71 | 909.81
4.3 | 10442 | Sinapi | Ventosa simples fofo c/rosca pn-25 dn 3/4 | un | 6 | 364.54 | 2187.24
4.4 | CTM0344 | Cotação | Te fofo 90º 50mm | un | 11 | 30.68 | 337.48
4.5 | 1835 | Sinapi | Curva PBA 22⁰ Ø 50 mm | un | 47 | 23.14 | 1087.58
4.6 | 1831 | Sinapi | Curva PBA 45⁰ Ø 50 mm | un | 6 | 24.96 | 149.76
4.7 | 329 | Sinapi | Anel borracha p/ tubo/conexão PVC PBA p/ rede de água DN 75 mm | un | 983 | 4.84 | 4757.72
4.8 | 20079 | Sinapi | Pasta lubrificante p/ tubos de PVC c/ anel de borracha ( pote 5000G) | un | 2 | 297.1 | 594.2
5 |  |  | UNIDADE DO SISTEMA: ESTAÇÃO DE TRATAMENTO DE ÁGUA |  |  | SUBTOTAL | 69421.98
5.1 | CTM0137 | Cotação | Filtro de fluxo ascendente fabricado em fibra de vidro, com diâmetro do filtro 1,00m, constituido por leito filtrante, camada suporte, flanges e barrilete imediato e dispositivo piezometrico | un | 1 | 25488 | 25488
5.2 | CTM0137 | Cotação | Filtro de fluxo ascendente fabricado em fibra de vidro, com diâmetro do filtro 1,00m, constituido por leito filtrante, camada suporte, flanges e barrilete imediato e dispositivo piezometrico | un | 1 | 25488 | 25488
5.3 | CTM0343 | Cotação | Camara de carga em fibra de vidro, medindo DN 0,80 m e altura total de 6,0 m, com caixa repartidora e dispositivo de indicaçãode lavagem (piezometro) | un | 1 | 11800 | 11800
5.4 | CTM0031 | Cotação | Caixa de medição em policarbonato - tipo II - padrão coelba | un | 1 | 224.2 | 224.2
5.5 | 14557 | Sinapi | Disjuntor trifásico 63 A | un | 1 | 102.4 | 102.4
5.6 | 2680 | Sinapi | Eletroduto pvc rígido de 1.1/2" | m | 12 | 6.18 | 74.16
5.7 | 863 | Sinapi | Cabo de cobre nú 35mm² | m | 20 | 15.38 | 307.6
5.8 | CTM0032 | Cotação | Caixa para aterramento de 250mm2 | un | 1 | 23.01 | 23.01
5.9 | CTM0145 | Cotação | Fita bandit 3/4" | m | 1 | 1.48 | 1.48
5.10 | 995 | Sinapi | Cabo de 16mm² 1kv rígido | m | 30 | 8.56 | 256.8
5.11 | 379 | Sinapi | Arruela quadrada aço 38 f18 | un | 40 | 1.49 | 59.6
5.12 | 841 | Sinapi | Cabo nú caa 4 swan | kg | 15 | 20.86 | 312.9
5.13 | CTM0203 | Cotação | Pára-raios rd 15kv 10ka | un | 3 | 132.09 | 396.27
5.14 | CTM0285 | Cotação | Trafo 3f 15kva 13,8kv 380/220v | un | 1 | 4887.56 | 4887.56
6 |  |  | UNIDADE DO SISTEMA: CASA DE QUÍMICA |  |  | SUBTOTAL | 33333.27
6.1 | CTM0154 | Cotação | Kit de armazenamento preparação e dosagem de soluções químicas constituido por reservatório em fibra de vidro com volume útil de 250l, misturador pneumatico e bomba dosadora com vazão até 10 l/h. | un | 2 | 11682 | 23364
6.2 | 14557 | Sinapi | Disjuntor trifásico 63 A | un | 1 | 102.4 | 102.4
6.3 | 2674 | Sinapi | Eletroduto pvc rígido 3/4" | m | 3 | 2.21 | 6.63
6.4 | 3884 | Sinapi | Luva pvc rígido 3/4" | un | 2 | 1.17 | 2.34
6.5 | 1955 | Sinapi | Curva pvc rígido 90° 3/4" | un | 1 | 1.14 | 1.14
6.6 | 851 | Sinapi | Bucha de alumínio de 3/4" | cj | 2 | 0.61 | 1.22
6.7 | 851 | Sinapi | Arruela de alumínio 3/4" | cj | 2 | 0.61 | 1.22
6.8 | 1957 | Sinapi | Curva pvc rígido 90° 1.1/2" | un | 2 | 3.34 | 6.68
6.9 | 3878 | Sinapi | Luva pvc rígido 1.1/2" | un | 6 | 4.08 | 24.48
6.10 | CTM0033 | Cotação | Capacete de alumínio 1.1/2" | un | 2 | 8.17 | 16.34
6.11 | 2680 | Sinapi | Eletroduto pvc rígido de 1.1/2" | m | 12 | 6.18 | 74.16
6.12 | 853 | Sinapi | Bucha de alumínio de 1.1/2" | cj | 6 | 1.4 | 8.4
6.13 | 853 | Sinapi | Arruela de alumínio 1.1/2" | cj | 6 | 1.4 | 8.4
6.14 | 3379 | Sinapi | Haste de terra de 2.4m x 5/8" | un | 4 | 28.84 | 115.36
6.15 | CTM0037 | Cotação | Conector paralelo | un | 3 | 17.1 | 51.3
6.16 | CTM0036 | Cotação | Conector gtdu | un | 4 | 21.04 | 84.16
6.17 | 863 | Sinapi | Cabo de cobre nú 35mm² | m | 30 | 15.38 | 461.4
6.18 | CTM0032 | Cotação | Caixa para aterramento de 250mm2 | un | 4 | 23.01 | 92.04
6.19 | CTM0145 | Cotação | Fita bandit 3/4" | m | 6 | 1.48 | 8.88
6.20 | CTM0146 | Cotação | Fivela para fita bandit 3/4" | un | 6 | 0.63 | 3.78
6.21 | 995 | Sinapi | Cabo de 16mm² 1kv rígido | m | 30 | 8.56 | 256.8
6.22 | 418 | Sinapi | Alça preformada distr. Caa 4 awg | un | 3 | 3.33 | 9.99
6.23 | 379 | Sinapi | Arruela quadrada aço 38 f18 | un | 40 | 1.49 | 59.6
6.24 | 1092 | Sinapi | Armação sec. Aço 02 estribos c/ haste | un | 2 | 20.19 | 40.38
6.25 | 841 | Sinapi | Cabo nú caa 4 swan | kg | 12 | 20.86 | 250.32
6.26 | 714 | Orse | Cruzeta concreto armado "t" 2400mm-padrão coelba | un | 4 | 103.84 | 415.36
6.27 | 402 | Sinapi | Gancho susp. Olhal 5000dan | un | 3 | 7.36 | 22.08
6.28 | 11837 | Sinapi | Gancho linha viva | un | 3 | 31.12 | 93.36
6.29 | 11837 | Sinapi | Grampo linha viva b 120/50 | un | 3 | 31.12 | 93.36
6.30 | 3405 | Sinapi | Isolador suspensão polimérico 15kv go | un | 3 | 177.28 | 531.84
6.31 | CTM0199 | Cotação | Manilha sapatilha aço 5000dan | un | 3 | 10.97 | 32.91
6.32 | 402 | Sinapi | Olhal paraf. 5000dan | un | 3 | 7.36 | 22.08
6.33 | 11790 | Sinapi | Parafuso máquina de 16mmx5/8" | un | 4 | 10.75 | 43
6.34 | 437 | Sinapi | Parafuso rosca dupla de 16mmx5/8" | un | 4 | 10.23 | 40.92
6.35 | 4276 | Sinapi | Pára-raios rd 15kv 10ka | un | 3 | 293.03 | 879.09
6.36 | 5034 | Sinapi | Poste concreto dt 11/600 | un | 1 | 1031.49 | 1031.49
6.37 | CTM0257 | Cotação | Suporte instalação equipamento | un | 1 | 188.8 | 188.8
6.38 | CTM0285 | Cotação | Trafo 3f 15kva 13,8kv 380/220v | un | 1 | 4887.56 | 4887.56
7 |  |  | UNIDADE DO SISTEMA: INTERLIGAÇÃO ENTRE O LEITO DE SECAGEM E OS SUMIDOUROS |  |  | SUBTOTAL | 632.35
7.1 | 9818 | Sinapi | Tubo PVC EB-644 para rede coletora esgoto JE DN 150 mm | m | 11 | 25.71 | 282.81
7.2 | 20079 | Sinapi | Pasta lubrificante p/ tubos de PVC c/ anel de borracha ( pote 5000G) | un | 1 | 297.1 | 297.1
7.3 | 300 | Sinapi | Anel borracha p/ tubo/conexão PVC PBA p/ rede de água DN 150 mm | un | 4 | 13.11 | 52.44
8 |  |  | UNIDADE DO SISTEMA: LEITO DE SECAGEM ( 4 m x 4 m) |  |  | SUBTOTAL | 5480.62
8.1 | 9834 | Sinapi | Tubo PVC drenagem corrugado rígido perfurado DN 150 mm | m | 16 | 47.2 | 755.2
8.2 | 21016 | Sinapi | Tubo Aço Galv C/ Costura Din 2440/Nbr 5580 Classe Leve Dn 4" E = 3,75MM - 10,55KG/M | m | 6 | 98.36 | 590.16
8.3 | 21015 | Sinapi | Tubo de aço galvanizado com costura 5580 classe média DN 3" | m | 12 | 68.22 | 818.64
8.4 | CTM0240 | Cotação | Registro de gaveta oval fofo c/ flanges PN 16 DN 150 | un | 1 | 912.27 | 912.27
8.5 | 26047 | Sinapi | Cap PVC JE p/ rede de esgoto DN 150 mm | un | 7 | 69.7 | 487.9
8.6 | CTM0051 | Cotação | Cruzeta PVC PBA BBBB DN 150 mm | un | 3 | 155.89 | 467.67
8.7 | 300 | Sinapi | Anel borracha p/ tubo/conexão PVC PBA p/ rede de água DN 150 mm | un | 19 | 13.11 | 249.09
8.8 | 1793 | Sinapi | Curva ferro galvanizado 90⁰ rosca fêmea REF. 4" | un | 3 | 232.72 | 698.16
8.9 | 6300 | Sinapi | Te ferro galvanizado 90⁰ 4" | un | 2 | 138.9 | 277.8
8.10 | CTM0221 | Cotação | Redução excentrica ferro galvanizado DN 100 x 80 | un | 1 | 85.62 | 85.62
8.11 | 1792 | Sinapi | Curva ferro galvanizado 90⁰ rosca fêmea REF. 3" | un | 1 | 138.11 | 138.11
9 |  |  | UNIDADE DO SISTEMA: RESERVATÓRIO BARAÚNA10m³ |  |  | SUBTOTAL | 44285.69
9.1 | 7696 | Sinapi | Tubo Aco Galv C/ Costura Din 2440/Nbr 5580 Classe Media Dn 2" | m | 16.5 | 46.11 | 760.82
9.2 | 21015 | Sinapi | Tubo de aço galvanizado com costura 5580 classe média DN 3" | m | 14 | 68.22 | 955.08
9.3 | 21016 | Sinapi | Tubo Aço Galv C/ Costura Din 2440/Nbr 5580 Classe Leve Dn 4" E = 3,75MM - 10,55KG/M | m | 13 | 98.36 | 1278.68
9.4 | CTM0242 | Cotação | Reservatório metálico tipo taça com capacidade para 10 m³ , 12 m de base | un | 1 | 36486.99 | 36486.99
9.5 | CTM0307 | Cotação | Válvula controladora de nível máximo do reservatório Ø 2" | un | 1 | 2655 | 2655
9.6 | 6028 | Sinapi | Registro Gaveta 2" Bruto Latao Ref 1502-B | un | 1 | 82.71 | 82.71
9.7 | 6012 | Sinapi | Registro Gaveta 3" Bruto Latão Ref 1502-B | un | 1 | 315.74 | 315.74
9.8 | 6027 | Sinapi | Registro de gaveta 4" bruto latão REF 1502 - B | un | 1 | 538.08 | 538.08
9.9 | 4274 | Sinapi | Captor tipo franklin 4 pontas | un | 1 | 81.15 | 81.15
9.10 | 863 | Sinapi | Cabo de cobre nú 35 mm² meio-duro | m | 17 | 15.38 | 261.46
9.11 | 21129 | Sinapi | Eletroduto de ferro galvanizado leve parede 0,90 mm - 1/2" | m | 16 | 4.19 | 67.04
9.12 | CTM0147 | Cotação | Fixador de cabo de descida de para raios com isolador | un | 8 | 5.61 | 44.88
9.13 | 47 | Sinapi | Adaptador PVC PBA JE bolsa / rosca DN 100 / de 110mm | un | 1 | 142.43 | 142.43
9.14 | 48 | Sinapi | Adaptador PVC PBA Bolsa/Rosca Je Dn 2" | un | 1 | 47.19 | 47.19
9.15 | 43 | Sinapi | Adaptador PVC PBA Ponta/Rosca Je Dn 75 | un | 1 | 72.84 | 72.84
9.16 | 1790 | Sinapi | Curva ferro galvanizado 90⁰ rosca femea ref. 2" | un | 2 | 76.72 | 153.44
9.17 | 1792 | Sinapi | Curva ferro galvanizado 90⁰ rosca fêmea REF. 3" | un | 1 | 138.11 | 138.11
9.18 | 3271 | Sinapi | Flange sextavado ferro galvanizado rosca REF. 4" | un | 1 | 63.06 | 63.06
9.19 | 3266 | Sinapi | Flange sextavado ferro galv rosca ref. 2" | un | 1 | 23.42 | 23.42
9.20 | 3268 | Sinapi | Flange sextavado ferro galvanizado rosca REF. 3" | un | 2 | 49.83 | 99.66
9.21 | 4181 | Sinapi | Nipel de ferro galvanizado rosca 2" | un | 1 | 17.91 | 17.91
10 |  |  | UNIDADE DO SISTEMA: RESERVATÓRIO - MANGAS E PERIPERI 40 M³ |  |  | SUBTOTAL | 99318.35
10.1 | 6083 | Orse | Tubo fofo c/ flange PN 10 DN 150 mm L=5,9 | un | 14 | 1529.47 | 21412.58
10.2 | 21015 | Sinapi | Tubo de aço galvanizado com costura 5580 classe média DN 3" | m | 32 | 68.22 | 2183.04
10.3 | CTM0250 | Cotação | Reservatório metálico tipo taça com capacidade para 40 m³ , 12 m de base | un | 1 | 68866.19 | 68866.19
10.4 | CTM0240 | Cotação | Registro de gaveta oval fofo c/ flanges PN 16 DN 150 | un | 1 | 912.27 | 912.27
10.5 | CTM0308 | Cotação | Válvula controladora de nível máximo do reservatório Ø 3" | un | 1 | 3540 | 3540
10.6 | 6012 | Sinapi | Registro Gaveta 3" Bruto Latão Ref 1502-B | un | 2 | 315.74 | 631.48
10.7 | 4274 | Sinapi | Captor tipo franklin 4 pontas | un | 1 | 81.15 | 81.15
10.8 | 863 | Sinapi | Cabo de cobre nú 35 mm² meio-duro | m | 19 | 15.38 | 292.22
10.9 | 21129 | Sinapi | Eletroduto de ferro galvanizado leve parede 0,90 mm - 1/2" | m | 18 | 4.19 | 75.42
10.10 | CTM0147 | Cotação | Fixador de cabo de descida de para raios com isolador | un | 8 | 5.61 | 44.88
10.11 | 1792 | Sinapi | Curva ferro galvanizado 90⁰ rosca fêmea REF. 3" | un | 3 | 138.11 | 414.33
10.12 | 5360 | Orse | Curva fofo 90º com bolsa JGS DN 150 mm | un | 1 | 209.2 | 209.2
10.13 | 5424 | Orse | Extremidade flange e ponta fofo PN 16 DN 150 mm 32 kg | un | 1 | 170.95 | 170.95
10.14 | 43 | Sinapi | Adaptador PVC PBA Bolsa/Rosca Je Dn 75 | un | 1 | 72.84 | 72.84
10.15 | 43 | Sinapi | Adaptador PVC PBA Ponta/Rosca Je Dn 75 | un | 1 | 72.84 | 72.84
10.16 | 3268 | Sinapi | Flange sextavado ferro galvanizado rosca REF. 3" | un | 2 | 49.83 | 99.66
10.17 | 4183 | Sinapi | Nipel de ferro galvanizado rosca 4" | un | 1 | 57.1 | 57.1
10.18 | 6322 | Sinapi | Te ferro galvanizado 90⁰ 3" | un | 2 | 72.92 | 145.84
10.19 | 4182 | Sinapi | Nipel de ferro galvanizado rosca 3" | un | 1 | 36.36 | 36.36
11 |  |  | UNIDADE DO SISTEMA: REDE DE DISTRIBUIÇÃO LOC. BARAUNA |  |  | SUBTOTAL | 23639.34
11.1 | 9844 | Sinapi | Tubo PVC PBA 12 JE NBR 5647 p/ rede de água DN 50/DE 60 mm | m | 1238 | 6.37 | 7886.06
11.2 | 9846 | Sinapi | Tubo PVC PBA 12 JE NBR 5647 p/ rede de água DN 75/DE 85 mm | m | 776 | 13 | 10088
11.3 | 9847 | Sinapi | Tubo PVC PBA 12 JE NBR 5647 p/ rede de água DN 100/DE 110 mm | m | 149 | 21.02 | 3131.98
11.4 | 1835 | Sinapi | Curva PBA 22⁰ Ø 50 mm | un | 3 | 23.14 | 69.42
11.5 | 1823 | Sinapi | Curva PBA 22⁰ Ø 75 mm | un | 2 | 63.73 | 127.46
11.6 | 1831 | Sinapi | Curva PBA 45⁰ Ø 50 mm | un | 6 | 24.96 | 149.76
11.7 | 1825 | Sinapi | Curva PBA 45⁰ Ø 75 mm | un | 2 | 72.07 | 144.14
11.8 | 1839 | Sinapi | Curva PBA 22⁰ Ø 100 mm | un | 1 | 118.24 | 118.24
11.9 | 1845 | Sinapi | Curva PBA 90⁰ Ø 50 mm | un | 3 | 20.36 | 61.08
11.10 | 7088 | Sinapi | Te PBA 90⁰ Ø75 mm | un | 1 | 52.73 | 52.73
11.11 | 7049 | Sinapi | Te PBA 90⁰ Ø100 mm | un | 2 | 97.93 | 195.86
11.12 | 20045 | Sinapi | Redução PVC PBA 75 x 50 | un | 2 | 5.97 | 11.94
11.13 | 11321 | Sinapi | Redução PVC PBA 100 x 50 | un | 1 | 23.56 | 23.56
11.14 | 11323 | Sinapi | Redução PVC PBA 100 x 75 | un | 2 | 28.15 | 56.3
11.15 | 1206 | Sinapi | Cap PVC PBA ø 50 mm | un | 4 | 5.49 | 21.96
11.16 | 325 | Sinapi | Anel borracha p/ tubo/conexão PVC PBA p/ rede de água DN 50 mm | un | 207 | 2.15 | 445.05
11.17 | 329 | Sinapi | Anel borracha p/ tubo/conexão PVC PBA p/ rede de água DN 75 mm | un | 130 | 4.84 | 629.2
11.18 | 328 | Sinapi | Anel borracha p/ tubo/conexão PVC PBA p/ rede de água DN 100 mm | un | 25 | 5.18 | 129.5
11.19 | 20079 | Sinapi | Pasta lubrificante p/ tubos de PVC c/ anel de borracha ( pote 5000G) | un | 1 | 297.1 | 297.1
12 |  |  | UNIDADE DO SISTEMA: REDE DE DISTRIBUIÇÃO LOC. MANGAS/PERIPERI |  |  | SUBTOTAL | 86011.55
12.1 | 9844 | Sinapi | Tubo PVC PBA 12 JE NBR 5647 p/ rede de água DN 50/DE 60 mm | m | 5867 | 6.37 | 37372.79
12.2 | 9846 | Sinapi | Tubo PVC PBA 12 JE NBR 5647 p/ rede de água DN 75/DE 85 mm | m | 937 | 13 | 12181
12.3 | 9847 | Sinapi | Tubo PVC PBA 12 JE NBR 5647 p/ rede de água DN 100/DE 110 mm | m | 1021 | 21.02 | 21461.42
12.4 | 9828 | Sinapi | Tubo defofo 1MPA DN 150 mm | m | 103 | 57.69 | 5942.07
12.5 | 1835 | Sinapi | Curva PBA 22⁰ Ø 50 mm | un | 22 | 23.14 | 509.08
12.6 | 1823 | Sinapi | Curva PBA 22⁰ Ø 75 mm | un | 4 | 63.73 | 254.92
12.7 | 1839 | Sinapi | Curva PBA 22⁰ Ø 100 mm | un | 7 | 118.24 | 827.68
12.8 | 1827 | Sinapi | Curva PBA 45⁰ Ø 100 mm | un | 1 | 130.28 | 130.28
12.9 | 5346 | Orse | Curva fofo 45⁰ com flanges PN 10/16 DN 150 mm | un | 1 | 206.15 | 206.15
12.10 | 1845 | Sinapi | Curva PBA 90⁰ Ø 50 mm | un | 2 | 20.36 | 40.72
12.11 | 5360 | Orse | Curva fofo 90º com bolsa JGS DN 150 mm | un | 1 | 209.2 | 209.2
12.12 | 7048 | Sinapi | Te PBA 90⁰ Ø50 mm | un | 9 | 21.04 | 189.36
12.13 | 7088 | Sinapi | Te PBA 90⁰ Ø75 mm | un | 4 | 52.73 | 210.92
12.14 | 7049 | Sinapi | Te PBA 90⁰ Ø100 mm | un | 4 | 97.93 | 391.72
12.15 | 5725 | Orse | Te c/ flanges fofo PN - 16 DN 150 X 150 | un | 1 | 401.18 | 401.18
12.16 | CTM0153 | Cotação | Junção PVC PBA c/ bolsas Ø 75 mm | un | 2 | 21.46 | 42.92
12.17 | CTM0152 | Cotação | Junção PVC PBA c/ bolsas Ø 100 mm | un | 1 | 32.7 | 32.7
12.18 | 20045 | Sinapi | Redução PVC PBA 75 x 50 | un | 7 | 5.97 | 41.79
12.19 | 11321 | Sinapi | Redução PVC PBA 100 x 50 | un | 4 | 23.56 | 94.24
12.20 | 11323 | Sinapi | Redução PVC PBA 100 x 75 | un | 1 | 28.15 | 28.15
12.21 | CTM0231 | Cotação | Redução DEFOFO 150 x 100 | un | 2 | 74.87 | 149.74
12.22 | 1206 | Sinapi | Cap PVC PBA ø 50 mm | un | 22 | 5.49 | 120.78
12.23 | 325 | Sinapi | Anel borracha p/ tubo/conexão PVC PBA p/ rede de água DN 50 mm | un | 978 | 2.15 | 2102.7
12.24 | 329 | Sinapi | Anel borracha p/ tubo/conexão PVC PBA p/ rede de água DN 75 mm | un | 157 | 4.84 | 759.88
12.25 | 328 | Sinapi | Anel borracha p/ tubo/conexão PVC PBA p/ rede de água DN 100 mm | un | 171 | 5.18 | 885.78
12.26 | 300 | Sinapi | Anel borracha p/ tubo/conexão PVC PBA p/ rede de água DN 150 mm | un | 18 | 13.11 | 235.98
12.27 | 20079 | Sinapi | Pasta lubrificante p/ tubos de PVC c/ anel de borracha ( pote 5000G) | un | 4 | 297.1 | 1188.4
[6 empty] | TOTAL GERAL | 469817.52

## MANGASBARAUNA_RESUMO
PLANILHA ORÇAMENTÁRIA GERAL
OBRA: SISTEMA DE ABASTECIMENTO D'ÁGUA MUQUEM DE SÃO FRANCISCO - POVOADO MANGAS E BARAÚNA |  | BDI
SERV - 27,49% / MAT - 18%
SINAPI - AGO/2012
ITEM | DESCRIÇÃO DO SERVIÇO | SERVIÇOS | MATERIAIS
1 | UNIDADE DO SISTEMA: SERVIÇOS INICIAIS E COMPLEMENTARES | 2361.48 | 0
2 | UNIDADE DO SISTEMA: CAPTAÇÃO FLUTUANTE | 15677.89 | 28245.87
3 | UNIDADE DO SISTEMA: CONSTRUÇÃO DO ABRIGO PARA COMANDO DA BOMBA | 52049.87 | 16920.93
4 | UNIDADE DO SISTEMA: ADUTORA DE ÁGUA BRUTA - FLUTUANTE/ ETA | 42232.62 | 14962.82
5 | UNIDADE DO SISTEMA: SUB ADUTORA DE ÁGUA TRATADA | 248165.02 | 47564.75
6 | UNIDADE DO SISTEMA: ESTAÇÃO DE TRATAMENTO DE ÁGUA | 50057.74 | 69421.98
7 | UNIDADE DO SISTEMA: CAIXA DESCARGA DO LODO | 634.63 | 0
8 | UNIDADE DO SISTEMA: CASA DE QUÍMICA | 24059.02 | 33333.27
9 | UNIDADE DO SISTEMA: INTERLIGAÇÃO ENTRE O LEITO DE SECAGEM E OS SUMIDOUROS | 997.06 | 632.35
10 | UNIDADE DO SISTEMA: 3 SUMIDOUROS ( 3,5 m x 3,5 m) | 36253.95 | 0
11 | UNIDADE DO SISTEMA: LEITO DE SECAGEM ( 4 m x 4 m) | 8721.11 | 5480.62
12 | UNIDADE DO SISTEMA: RESERVATÓRIO BARAÚNA10m³ | 10402.68 | 44285.69
13 | UNIDADE DO SISTEMA: RESERVATÓRIO - MANGAS E PERIPERI 40 M³ | 14691.05 | 99318.35
14 | UNIDADE DO SISTEMA: REDE DE DISTRIBUIÇÃO LOC. BARAUNA | 78682.66 | 23639.34
15 | UNIDADE DO SISTEMA: REDE DE DISTRIBUIÇÃO LOC. MANGAS/PERIPERI | 329104.04 | 86011.55
| SUBTOTAL | 914090.82 | 469817.52
| TOTAL GERAL | 1383908.34