## Composições
COMPOSIÇÕES DE PREÇOS UNITÁRIOS
SISTEMA DE ABASTECIMENTO DE ÁGUA DO MUNICÍPIO DE MUQUÉM DE SÃO FRANCISCO
DATA BASE: AGO/2012 | [6 empty] | BDI SERVIÇOS: | 27.49%
PRAZO DE EXECUÇÃO DA OBRA (MÊS): 15
CÓDIGO | BASE | CONCATENAR | TIPO | SERVIÇO / INSUMO | UNIDADE | COEFICIENTE | CUSTO | PREÇO TOTAL
CP001 |  |  |  | Acompanhamento topográfico |  |  | m | 0.65
7595 | Sinapi | 7595Sinapi | I | Nivelador | h | 0.02667 | 5,94 | 0.16
7592 | Sinapi | 7592Sinapi | I | Topografo | h | 0.02667 | 13,01 | 0.35
|  |  |  | Total |  |  |  | 0.51
|  |  |  | B.D.I | % | 27.49% |  | 0.14
|  |  |  | TOTAL GERAL |  |  |  | 0.65
CP002 |  |  |  | Administração local |  |  | global | 980611.01
2707 | Sinapi | 2707Sinapi | I | Engenheiro civil pleno | h | 3300 | 104,94 | 346302
4069 | Sinapi | 4069Sinapi | I | Mestre de obra | h | 3300 | 31,47 | 103851
4083 | Sinapi | 4083Sinapi | I | Encarregado administrativo | h | 3300 | 17,58 | 58014
4083 | Sinapi | 4083Sinapi | I | Encarregado de obras | h | 3300 | 17,58 | 58014
7592 | Sinapi | 7592Sinapi | I | Topográfo | h | 3300 | 13,01 | 42933
2350 | Sinapi | 2350Sinapi | I | Técnico de segurança | h | 3300 | 9,86 | 32538
253 | Sinapi | 253Sinapi | I | Almoxarife | h | 3300 | 11,15 | 36795
CTS0025 | Cotação | CTS0025Cotação | S | Água,luz, telefone ... | mês | 15 | 600 | 9000
CTS0023 | Cotação | CTS0023Cotação | S | Alimentação | un | 2310 | 12 | 27720
CTS0022 | Cotação | CTS0022Cotação | S | Aluguel de veículo linha popular | mês | 30 | 1800 | 54000
|  |  |  | Total |  |  |  | 769167
|  |  |  | B.D.I | % | 27.49% |  | 211444.01
|  |  |  | TOTAL GERAL |  |  |  | 980611.01
CP003 |  |  |  | Assentamento de mangote flexível para captação flutuante até Ø 300 mm |  |  | m | 44.48
6111 | Sinapi | 6111Sinapi | I | Servente | h | 0.57615 | 6,50 | 3.74
2701 | Sinapi | 2701Sinapi | I | Montador | h | 0.57615 | 12,06 | 6.95
CTS0024 | Cotação | CTS0024Cotação | S | Barco com operador | h | 0.57615 | 42 | 24.2
|  |  |  | Total |  |  |  | 34.89
|  |  |  | B.D.I | % | 27.49% |  | 9.59
|  |  |  | TOTAL GERAL |  |  |  | 44.48
CP004 |  |  |  | Caixa de concreto para proteção de válvulas de descargas e ventosas, fornec. e implantação |  |  | un | 1262.9
73992/001 | Sinapi | 73992/001Sinapi | S | Locação da caixa | m² | 0.8736 | 7,98 | 6.97
73822/001 | Sinapi | 73822/001Sinapi | S | Limpeza do terreno | m² | 3.7536 | 1,95 | 7.32
73965/010 | Sinapi | 73965/010Sinapi | S | Escavação manual | m³ | 4.692 | 22,76 | 106.79
6047 | Sinapi | 6047Sinapi | S | Lastro de concreto magro | m³ | 0.055 | 239,35 | 13.16
5619 | Sinapi | 5619Sinapi | S | Concreto estrutural, Fck = 15Mpa | m³ | 0.72354 | 346,28 | 250.55
74254/002 | Sinapi | 74254/002Sinapi | S | Armação CA-50B | kg | 43.4124 | 5,95 | 258.3
72830 | Sinapi | 72830Sinapi | S | Forma em chapa compensada | m² | 8.464 | 23,57 | 199.5
5619 | Sinapi | 5619Sinapi | S | Bloco de apoio em concreto estrutural | m³ | 0.00338 | 346,28 | 1.17
6427 | Sinapi | 6427Sinapi | S | Tampa em concreto armado | m³ | 0.08736 | 1.180,30 | 103.11
72920 | Sinapi | 72920Sinapi | S | Reaterro de vala | m³ | 0.5925 | 9,84 | 5.83
74204/001 | Sinapi | 74204/001Sinapi | S | Bota-fora de material | m³ | 4.0995 | 6,45 | 26.44
73657 | Sinapi | 73657Sinapi | S | Pintura a cal | m² | 2.0016 | 5,72 | 11.45
|  |  |  | Total |  |  |  | 990.59
|  |  |  | B.D.I | % | 27.49% |  | 272.31
|  |  |  | TOTAL GERAL |  |  |  | 1262.9
CP005 |  |  |  | Calçada de contorno com largura de 0,50 m, executada em baldrame de tijolo cerâmico, lastro em concreto e piso cimentado e=1,5 cm |  |  | m² | 128.68
73965/010 | Sinapi | 73965/010Sinapi | S | Escavação manual | m³ | 0.06 | 22,76 | 1.37
6110 | Sinapi | 6110Sinapi | S | Baldrame | m³ | 0.112 | 418,25 | 46.84
72920 | Sinapi | 72920Sinapi | S | Reaterro de vala | m³ | 0.042 | 9,84 | 0.41
73907/007 | Sinapi | 73907/007Sinapi | S | Lastro de concreto esp. 6 cm | m² | 1 | 20,03 | 20.03
73991/002 | Sinapi | 73991/002Sinapi | S | Piso cimentado esp. 1,5 cm | m² | 1 | 22,13 | 22.13
5974 | Sinapi | 5974Sinapi | S | Chapisco | m² | 0.29 | 3,15 | 0.91
5990 | Sinapi | 5990Sinapi | S | Emboço | m² | 0.29 | 15,86 | 4.6
5995 | Sinapi | 5995Sinapi | S | Reboco 5mm | m² | 0.29 | 10,29 | 2.98
73657 | Sinapi | 73657Sinapi | S | Pintura a cal | m² | 0.29 | 5,72 | 1.66
|  |  |  | Total |  |  |  | 100.93
|  |  |  | B.D.I | % | 27.49% |  | 27.75
|  |  |  | TOTAL GERAL |  |  |  | 128.68
CP006 |  |  |  | Calçada de contorno na base do reservatório |  |  | m² | 76.49
73965/010 | Sinapi | 73965/010Sinapi | S | Escavação manual | m³ | 0.02062 | 22,76 | 0.47
6110 | Sinapi | 6110Sinapi | S | Baldrame | m³ | 0.03093 | 418,25 | 12.94
73907/007 | Sinapi | 73907/007Sinapi | S | Lastro de concreto esp. 6 cm | m² | 1 | 20,03 | 20.03
73991/002 | Sinapi | 73991/002Sinapi | S | Piso cimentado esp. 1,5 cm | m² | 1 | 22,13 | 22.13
5974 | Sinapi | 5974Sinapi | S | Chapisco | m² | 0.12667 | 3,15 | 0.4
5990 | Sinapi | 5990Sinapi | S | Emboço | m² | 0.12667 | 15,86 | 2.01
5995 | Sinapi | 5995Sinapi | S | Reboco 5mm | m² | 0.12667 | 10,29 | 1.3
73657 | Sinapi | 73657Sinapi | S | Pintura a cal | m² | 0.12667 | 5,72 | 0.72
|  |  |  | Total |  |  |  | 60
|  |  |  | B.D.I | % | 27.49% |  | 16.49
|  |  |  | TOTAL GERAL |  |  |  | 76.49
CP007 |  |  |  | Carga e descarga de tubulação em PVC rígido ou defofo para Ø até 200mm |  |  | m | 0.19
6111 | Sinapi | 6111Sinapi | I | Servente | h | 0.00314 | 6,50 | 0.02
1142 | Sinapi | 1142Sinapi | I | Caminhão carroceria | h | 0.00314 | 40,25 | 0.13
|  |  |  | Total |  |  |  | 0.15
|  |  |  | B.D.I | % | 27.49% |  | 0.04
|  |  |  | TOTAL GERAL |  |  |  | 0.19
CP008 |  |  |  | Concreto estrutural, Fck = 20Mpa, incl. fornec. dos mat., prod., lanç., aden. e cura, em fundações |  |  | m³ | 446.46
73972/002 | Sinapi | 73972/002Sinapi |  | Concreto estrutural Fck 20Mpa, sem lançamento | m³ | 1 | 295,28 | 295.28
74157/001 | Sinapi | 74157/001Sinapi | S | Lançamento e adensamento, em fundações | m³ | 1 | 54,91 | 54.91
|  |  |  | Total |  |  |  | 350.19
|  |  |  | B.D.I | % | 27.49% |  | 96.27
|  |  |  | TOTAL GERAL |  |  |  | 446.46
CP009 |  |  |  | Concreto estrutural, Fck = 20Mpa, incl. fornec. dos mat., prod., lanç., aden. e cura, em estruturas |  |  | m³ | 513.8
73972/002 | Sinapi | 73972/002Sinapi |  | Concreto estrutural Fck 20Mpa, sem lançamento | m³ | 1 | 295,28 | 295.28
74157/002 | Sinapi | 74157/002Sinapi | S | Lançamento e adensamento, em estrutura | m³ | 1 | 107,73 | 107.73
|  |  |  | Total |  |  |  | 403.01
|  |  |  | B.D.I | % | 27.49% |  | 110.79
|  |  |  | TOTAL GERAL |  |  |  | 513.8
CP010 |  |  |  | Confecção de placa de sinalização e advertência, incl. forn., transp., instal. e rem. para outro local da obra |  |  | m² | 66.88
1214 | Sinapi | 1214Sinapi | I | Carpinteiro | h | 0.15 | 9,31 | 1.4
6117 | Sinapi | 6117Sinapi | I | Ajudante de carpinteiro | h | 0.15 | 7,05 | 1.06
1357 | Sinapi | 1357Sinapi | I | Chapa resinada 12mm | un | 0.41322 | 27,97 | 11.56
4493 | Sinapi | 4493Sinapi | I | Barrote 3"x3" | m | 7.8041 | 3,11 | 24.27
5074 | Sinapi | 5074Sinapi | I | Prego | kg | 0.04 | 8,50 | 0.34
74065/001 | Sinapi | 74065/001Sinapi | S | Pintura esmalte sobre madeira | m² | 1 | 13,83 | 13.83
|  |  |  | Total |  |  |  | 52.46
|  |  |  | B.D.I | % | 27.49% |  | 14.42
|  |  |  | TOTAL GERAL |  |  |  | 66.88
CP011 |  |  |  | Construção de fossa séptica em anel de concreto Ø 1,0 m |  |  | un | 673.49
6111 | Sinapi | 6111Sinapi | I | Servente | h | 1 | 6,50 | 6.5
4750 | Sinapi | 4750Sinapi | I | Pedreiro | h | 1 | 11,10 | 11.1
73965/010 | Sinapi | 73965/010Sinapi | S | Escavação manual | m³ | 2.2564 | 22,76 | 51.36
7753 | Sinapi | 7753Sinapi | I | Anel de concreto armado para fossa Ø 1,0m | m | 1.5 | 230,14 | 345.21
72920 | Sinapi | 72920Sinapi | S | Reaterro de vala | m³ | 0.64087 | 9,84 | 6.31
74204/001 | Sinapi | 74204/001Sinapi | S | Bota-fora de material | m³ | 1.6155 | 6,45 | 10.42
6416 | Orse | 6416Orse | S | Tampa da fossa de concreto armado Ø 1,10m | m³ | 1 | 78,33 | 78.33
73907/007 | Sinapi | 73907/007Sinapi | S | Piso em concreto simples esp. 5cm traço 1:4:8 | m² | 0.95033 | 20,03 | 19.04
|  |  |  | Total |  |  |  | 528.27
|  |  |  | B.D.I | % | 27.49% |  | 145.22
|  |  |  | TOTAL GERAL |  |  |  | 673.49
CP012 |  |  |  | Construção de sumidouro em anel de concreto Ø 1,0 m |  |  | un | 792.04
6111 | Sinapi | 6111Sinapi | I | Servente | h | 1 | 6,50 | 6.5
4750 | Sinapi | 4750Sinapi | I | Pedreiro | h | 1 | 11,10 | 11.1
73965/010 | Sinapi | 73965/010Sinapi | S | Escavação manual | m³ | 3.8586 | 22,76 | 87.82
7753 | Sinapi | 7753Sinapi | I | Anel de concreto armado para fossa Ø 1,0m | m | 1.5 | 230,14 | 345.21
74164/001 | Sinapi | 74164/001Sinapi | S | Brita nas laterais | m³ | 1.1215 | 61,89 | 69.41
72920 | Sinapi | 72920Sinapi | S | Reaterro de vala | m³ | 0.34047 | 9,84 | 3.35
74204/001 | Sinapi | 74204/001Sinapi | S | Bota-fora de material | m³ | 1.2065 | 6,45 | 7.78
6416 | Orse | 6416Orse | S | Tampa do sumidouro de concreto armado Ø 1,10m | m³ | 1 | 78,33 | 78.33
74164/001 | Sinapi | 74164/001Sinapi | S | Lastro de brita no fundo do sumidouro | m³ | 0.19006 | 61,89 | 11.76
|  |  |  | Total |  |  |  | 621.26
|  |  |  | B.D.I | % | 27.49% |  | 170.78
|  |  |  | TOTAL GERAL |  |  |  | 792.04
CP013 |  |  |  | Desmobilização de equipamentos e pessoal |  |  | un | 49162.52
1286 | Sinapi | 1286Sinapi | I | Cavalo c/ carreta 3 eixos-246 kW | h | 169 | 149,46 | 25258.74
1133 | Sinapi | 1133Sinapi | I | Caminhão basculante - 5m3 | h | 135.2 | 48,38 | 6540.98
1142 | Sinapi | 1142Sinapi | I | Caminhão carroceria | h | 160.55 | 40,25 | 6462.14
CTS0026 | Cotação | CTS0026Cotação | S | Passagem de ônibus | un | 20 | 15 | 300
|  |  |  | Total |  |  |  | 38561.86
|  |  |  | B.D.I | % | 27.49% |  | 10600.66
|  |  |  | TOTAL GERAL |  |  |  | 49162.52
CP014 |  |  |  | Escavação de valas em rocha branda, executada entre as profundidades de 0 a 2,00m, com uso de rompedor pneumático |  |  | m³ | 35.3
6111 | Sinapi | 6111Sinapi | I | Servente | h | 2.4 | 6,50 | 15.6
1509 | Sinapi | 1509Sinapi | I | Compressor ac xa-120dd, 250pcm | h | 0.779 | 10,69 | 8.33
4043 | Sinapi | 4043Sinapi | I | Rompedor ac tex 305, 56pcm | h | 1.6 | 2,35 | 3.76
|  |  |  | Total |  |  |  | 27.69
|  |  |  | B.D.I | % | 27.49% |  | 7.61
|  |  |  | TOTAL GERAL |  |  |  | 35.3
CP015 |  |  |  | Escavação de valas em rocha sã, executada entre as profundidades de 0 a 2,00 m, com uso de explosivo, inclusive proteção |  |  | m³ | 99.17
6111 | Sinapi | 6111Sinapi | I | Servente | h | 5 | 6,50 | 32.5
647 | Sinapi | 647Sinapi | I | Blaster | h | 1 | 15,10 | 15.1
1509 | Sinapi | 1509Sinapi | I | Compressor ac xa-120dd, 250pcm | h | 0.04 | 10,69 | 0.43
4780 | Sinapi | 4780Sinapi | I | Perfuratriz ac bbd 12-lh 46pcm | h | 0.08 | 2,45 | 0.2
2366 | Sinapi | 2366Sinapi | I | Dinamite | kg | 0.4 | 10,76 | 4.3
2762 | Sinapi | 2762Sinapi | I | Estopim | m | 0.5 | 2,77 | 1.39
2759 | Sinapi | 2759Sinapi | I | Espoleta | un | 0.4 | 1,66 | 0.66
1634 | Sinapi | 1634Sinapi | I | Cordel detonante britacord np10 | m | 0.2 | 3,01 | 0.6
1634 | Sinapi | 1634Sinapi | I | Cordel detonante britacord np20 | m | 0.2 | 3,01 | 0.6
CTM0324 | Cotação | CTM0324Cotação | I | Retardo britacon para cordel detonante | m | 0.1 | 4.6 | 0.46
CTM0325 | Cotação | CTM0325Cotação | I | Brocas integral 7/8" serie 12 | jg | 0.10773 | 200 | 21.55
|  |  |  | Total |  |  |  | 77.79
|  |  |  | B.D.I | % | 27.49% |  | 21.38
|  |  |  | TOTAL GERAL |  |  |  | 99.17
CP017 |  |  |  | Fornecimento, colocação e espalhamento de camada de areia selecionada para uma camada de 30 cm no leito de secagem |  |  | m³ | 90.67
6111 | Sinapi | 6111Sinapi | I | Servente | h | 1.2 | 6,50 | 7.8
4750 | Sinapi | 4750Sinapi | I | Pedreiro | h | 1.2 | 11,10 | 13.32
370 | Sinapi | 370Sinapi | I | Areia | m³ | 1 | 50,00 | 50
|  |  |  | Total |  |  |  | 71.12
|  |  |  | B.D.I | % | 27.49% |  | 19.55
|  |  |  | TOTAL GERAL |  |  |  | 90.67
CP018 |  |  |  | Fornecimento, colocação e espalhamento de camada de seixo selecionado para uma camada de 30 cm no leito de secagem |  |  | m³ | 111.96
6111 | Sinapi | 6111Sinapi | I | Servente | h | 1.22 | 6,50 | 7.93
4750 | Sinapi | 4750Sinapi | I | Pedreiro | h | 1.22 | 11,10 | 13.54
4734 | Sinapi | 4734Sinapi | I | Seixo rolado | m³ | 1 | 66,35 | 66.35
|  |  |  | Total |  |  |  | 87.82
|  |  |  | B.D.I | % | 27.49% |  | 24.14
|  |  |  | TOTAL GERAL |  |  |  | 111.96
CP020 |  |  |  | Instalação do canteiro de obras |  |  | m² | 162.86
367 | Sinapi | 367Sinapi | I | Areia grossa | m³ | 0.03 | 50,00 | 1.5
938 | Sinapi | 938Sinapi | I | Fio rigido, isolacao em pvc 450/750v 1,5mm² | m | 0.0153 | 0,56 | 0.01
1030 | Sinapi | 1030Sinapi | I | Caixa descarga plastica, externa, completa | un | 0.03 | 19,82 | 0.59
1031 | Sinapi | 1031Sinapi | I | Tubo de descida (descarga) externo pvc p/ cx descarga externa - 40mm x 1,60m | un | 0.03 | 3,31 | 0.1
1213 | Sinapi | 1213Sinapi | I | Carpinteiro de forma | h | 0.95 | 11,10 | 10.55
1357 | Sinapi | 1357Sinapi | I | Chapa madeira compensada resinada 2,2 x 1,1m (12mm) p/ forma concreto | un | 0.51 | 27,97 | 14.26
1379 | Sinapi | 1379Sinapi | I | Cimento portland comum cp i- 32 | kg | 12.67 | 0,48 | 6.08
1966 | Sinapi | 1966Sinapi | I | Curva pvc90g curta pvc p/ esg predial dn 100mm | un | 0.03 | 10,36 | 0.31
2425 | Sinapi | 2425Sinapi | I | Dobradica aco zincado 3 x 3" sem aneis | un | 4.9 | 4,08 | 19.99
2436 | Sinapi | 2436Sinapi | I | Eletricista ou oficial eletricista | h | 0.16 | 11,10 | 1.78
2696 | Sinapi | 2696Sinapi | I | Encanador ou bombeiro hidraulico | h | 0.16 | 11,10 | 1.78
3080 | Sinapi | 3080Sinapi | I | Fechadura embutir externa (c/ cilindro) completa - linha popular | cj | 0.09 | 33,15 | 2.98
3764 | Sinapi | 3764Sinapi | I | Lampada incandescente 60w | un | 0.15 | 0,93 | 0.14
4083 | Sinapi | 4083Sinapi | I | Feitor ou encarregado geral | h | 0.16 | 17,58 | 2.81
4425 | Sinapi | 4425Sinapi | I | Peca de madeira de lei 1a qualidade 6x12cm nao aparelhada | m | 0.03 | 18,25 | 0.55
4430 | Sinapi | 4430Sinapi | I | Peca de madeira de lei 1a qualidade 5x6cm nao aparelhada | m | 1.3 | 7,59 | 9.87
4509 | Sinapi | 4509Sinapi | I | Peca de madeira 3a qualidade 2,5x10cm nao aparelhada | m | 3.83 | 1,73 | 6.63
4721 | Sinapi | 4721Sinapi | I | Pedra britada n. 1 ou 19 mm | m³ | 0.03 | 48,56 | 1.46
4750 | Sinapi | 4750Sinapi | I | Pedreiro | h | 0.36 | 11,10 | 4
5069 | Sinapi | 5069Sinapi | I | Prego de aco 17 x 27 | kg | 0.28 | 6,47 | 1.81
5088 | Sinapi | 5088Sinapi | I | Porta cadeado zincado oxidado preto | un | 0.09 | 4,51 | 0.41
6111 | Sinapi | 6111Sinapi | I | Servente ou operario nao qualificado | h | 1.9 | 6,50 | 12.35
6140 | Sinapi | 6140Sinapi | I | Bolsa de ligacao em pvc flexivel p/ vaso sanitario 1.1/2" (40mm) | un | 0.03 | 1,63 | 0.05
6141 | Sinapi | 6141Sinapi | I | Engate ou rabicho flexivel plastico (pvc ou abs) branco 1/2" x 30cm | un | 0.06 | 2,13 | 0.13
6146 | Sinapi | 6146Sinapi | I | Sifao plastico p/ lavatorio/pia tipo copo 1.1/4" | un | 0.03 | 6,90 | 0.21
6158 | Sinapi | 6158Sinapi | I | Valvula em plastico branco 1" sem unho c/ ladrao p/ lavatorio | un | 0.03 | 1,99 | 0.06
7191 | Sinapi | 7191Sinapi | I | Telha fibrocimento ondulada vogatex 4mm 2,44 x 0,50m | un | 1.53 | 9,97 | 15.25
7608 | Sinapi | 7608Sinapi | I | Chuveiro plastico branco simples | un | 0.03 | 5,74 | 0.17
9836 | Sinapi | 9836Sinapi | I | Tubo pvc p/ esg predial dn 100mm | m | 0.31 | 6,65 | 2.06
9868 | Sinapi | 9868Sinapi | I | Tubo pvc soldavel eb-892 p/agua fria predial dn 25mm | m | 0.37 | 1,89 | 0.7
10420 | Sinapi | 10420Sinapi | I | Vaso sanitario sifonado louca branca - padrao popular | un | 0.03 | 76,55 | 2.3
10425 | Sinapi | 10425Sinapi | I | Lavatorio louca branca suspenso 29,5x39,0cm ou equiv-padrao popular | un | 0.03 | 34,37 | 1.03
11753 | Sinapi | 11753Sinapi | I | Registro pressao 3/4" bruto ref 1400 | un | 0.03 | 18,92 | 0.57
11865 | Sinapi | 11865Sinapi | I | Caixa d'agua fibrocimento redonda c/ tampa 500l | un | 0.03 | 128,01 | 3.84
12128 | Sinapi | 12128Sinapi | I | Interruptor sobrepor 1 tecla simples, tipo silentoque pial ou equiv | un | 0.15 | 3,52 | 0.53
12296 | Sinapi | 12296Sinapi | I | Bocal/soquete/receptaculo de porcelana | un | 0.15 | 1,59 | 0.24
13415 | Sinapi | 13415Sinapi | I | Torneira cromada 1/2" ou 3/4" ref 1193 p/ lavatorio - padrao popular | un | 0.03 | 21,38 | 0.64
|  |  |  | Total |  |  |  | 127.74
|  |  |  | B.D.I | % | 27.49% |  | 35.12
|  |  |  | TOTAL GERAL |  |  |  | 162.86
CP021 |  |  |  | Manutenção do canteiro de obras |  |  | global | 150616.69
10508 | Sinapi | 10508Sinapi | I | Vigia | h | 6600 | 9,00 | 59400
6111 | Sinapi | 6111Sinapi | I | Servente | h | 6600 | 6,50 | 42900
CTS0023 | Cotação | CTS0023Cotação | S | Alimentação | un | 1320 | 12 | 15840
|  |  |  | Total |  |  |  | 118140
|  |  |  | B.D.I | % | 27.49% |  | 32476.69
|  |  |  | TOTAL GERAL |  |  |  | 150616.69
CP022 |  |  |  | Mobilização de equipamentos e pessoal |  |  | un | 49162.52
1286 | Sinapi | 1286Sinapi | I | Cavalo c/ carreta 3 eixos-246 kW | h | 169 | 149,46 | 25258.74
1133 | Sinapi | 1133Sinapi | I | Caminhão basculante - 5m3 | h | 135.2 | 48,38 | 6540.98
1142 | Sinapi | 1142Sinapi | I | Caminhão carroceria | h | 160.55 | 40,25 | 6462.14
CTS0026 | Cotação | CTS0026Cotação | S | Passagem de ônibus | un | 20 | 15 | 300
|  |  |  | Total |  |  |  | 38561.86
|  |  |  | B.D.I | % | 27.49% |  | 10600.66
|  |  |  | TOTAL GERAL |  |  |  | 49162.52
CP024 |  |  |  | Montagem do reservatório com uso de guindaste hidráulico autopropelido sobre pneus capac. 10t |  |  | h | 111.53
4254 | Sinapi | 4254Sinapi | I | Operador de guindaste | h | 1 | 15,16 | 15.16
3367 | Sinapi | 3367Sinapi | I | Guindaste hidraúlico capacidade de 10t | h | 1 | 72,32 | 72.32
|  |  |  | Total |  |  |  | 87.48
|  |  |  | B.D.I | % | 27.49% |  | 24.05
|  |  |  | TOTAL GERAL |  |  |  | 111.53
CP025 |  |  |  | Montagem dos equipamentos da casa de comando de bombas (válvulas, manômetros, registros, etc) |  |  | un | 424.16
6116 | Sinapi | 6116Sinapi | I | Ajudante de encanador | h | 8 | 7,17 | 57.36
2701 | Sinapi | 2701Sinapi | I | Montador | h | 8 | 12,06 | 96.48
2436 | Sinapi | 2436Sinapi | I | Eletricista | h | 8 | 11,10 | 88.8
6113 | Sinapi | 6113Sinapi | I | Ajudante de eletricista | h | 8 | 7,12 | 56.96
20110 | Sinapi | 20110Sinapi | I | Fita isolante adesiva anti-chama em rolos 19 mm x 10 m | un | 10 | 3,31 | 33.1
|  |  |  | Total |  |  |  | 332.7
|  |  |  | B.D.I | % | 27.49% |  | 91.46
|  |  |  | TOTAL GERAL |  |  |  | 424.16
CP026 |  |  |  | Pintura da logomarca da CODEVASF |  |  | m² | 13.08
6115 | Sinapi | 6115Sinapi | I | Ajudante | h | 0.39 | 6,50 | 2.54
4783 | Sinapi | 4783Sinapi | I | Pintor | h | 0.39 | 11,10 | 4.33
7356 | Sinapi | 7356Sinapi | I | Tinta latex acrilica | l | 0.17 | 13,25 | 2.25
6091 | Sinapi | 6091Sinapi | I | Liquido preparador | l | 0.12 | 8,79 | 1.05
3767 | Sinapi | 3767Sinapi | I | Lixa p/ madeira | un | 0.25 | 0,35 | 0.09
|  |  |  | Total |  |  |  | 10.26
|  |  |  | B.D.I | % | 27.49% |  | 2.82
|  |  |  | TOTAL GERAL |  |  |  | 13.08
CP027 |  |  |  | Pintura da logomarca da CODEVASF no reservatório |  |  | m² | 72.5
6115 | Sinapi | 6115Sinapi | I | Ajudante | h | 0.78 | 6,50 | 5.07
4783 | Sinapi | 4783Sinapi | I | Pintor | h | 0.78 | 11,10 | 8.66
7293 | Sinapi | 7293Sinapi | I | Tinta esmalte | l | 0.16 | 18,40 | 2.94
3768 | Sinapi | 3768Sinapi | I | Lixa de ferro n² 120 | un | 0.3 | 1,57 | 0.47
11174 | Sinapi | 11174Sinapi | I | Zarcão | l | 0.12 | 329,19 | 39.5
5318 | Sinapi | 5318Sinapi | I | Aguarras mineral | l | 0.03 | 7,52 | 0.23
|  |  |  | Total |  |  |  | 56.87
|  |  |  | B.D.I | % | 27.49% |  | 15.63
|  |  |  | TOTAL GERAL |  |  |  | 72.5
CP029 |  |  |  | Quadro de comando da bomba |  |  | un | 955.04
6113 | Sinapi | 6113Sinapi | I | Ajudante de eletricista | h | 2 | 7,12 | 14.24
2436 | Sinapi | 2436Sinapi | I | Eletricista | h | 2 | 11,10 | 22.2
12075 | Sinapi | 12075Sinapi | I | Caixa em chapa 18 estampada, padrão concessonária local | un | 1 | 263,21 | 263.21
2510 | Sinapi | 2510Sinapi | I | Relé falta de fase | un | 1 | 21,33 | 21.33
12359 | Sinapi | 12359Sinapi | I | Relé térmico | un | 1 | 73,93 | 73.93
CTM0326 | Cotação | CTM0326Cotação | I | Contactor | un | 1 | 116.2 | 116.2
CTM0327 | Cotação | CTM0327Cotação | I | Conjunto de fusíveis | un | 1 | 87 | 87
CTM0328 | Cotação | CTM0328Cotação | I | Conector sindal c/ 09 parafusos de aperto | un | 1 | 90 | 90
CTM0329 | Cotação | CTM0329Cotação | I | Botoeira | un | 1 | 61 | 61
|  |  |  | Total |  |  |  | 749.11
|  |  |  | B.D.I | % | 27.49% |  | 205.93
|  |  |  | TOTAL GERAL |  |  |  | 955.04
CP030 |  |  |  | Reboco esp. 25mm |  |  | m² | 33.34
5990 | Sinapi | 5990Sinapi | S | Emboço | m² | 1 | 15,86 | 15.86
5995 | Sinapi | 5995Sinapi | S | Reboco 5mm | m² | 1 | 10,29 | 10.29
|  |  |  | Total |  |  |  | 26.15
|  |  |  | B.D.I | % | 27.49% |  | 7.19
|  |  |  | TOTAL GERAL |  |  |  | 33.34
CP031 |  |  |  | Reboco esp. 25mm, com aditivo impermeabilizante |  |  | m² | 34.07
5990 | Sinapi | 5990Sinapi | S | Emboço | m² | 1 | 15,86 | 15.86
5995 | Sinapi | 5995Sinapi | S | Reboco 5mm | m² | 1 | 10,29 | 10.29
123 | Sinapi | 123Sinapi | I | Aditivo impermeabilizante | l | 0.2 | 2,84 | 0.57
|  |  |  | Total |  |  |  | 26.72
|  |  |  | B.D.I | % | 27.49% |  | 7.35
|  |  |  | TOTAL GERAL |  |  |  | 34.07
CP032 |  |  |  | Teste de estanqueidade |  |  | m | 4.18
2696 | Sinapi | 2696Sinapi | I | Encanador | h | 0.15 | 11,10 | 1.67
6116 | Sinapi | 6116Sinapi | I | Ajudante de encanador | h | 0.15 | 7,17 | 1.08
1147 | Sinapi | 1147Sinapi | I | Caminhão pipa | h | 0.0109 | 47,25 | 0.52
741 | Sinapi | 741Sinapi | I | Bomba pressurizada elétrica até 2HP | h | 0.03 | 0,47 | 0.01
|  |  |  | Total |  |  |  | 3.28
|  |  |  | B.D.I | % | 27.49% |  | 0.9
|  |  |  | TOTAL GERAL |  |  |  | 4.18
CP033 |  |  |  | Transporte do reservatório até o local da obra |  |  | km | 1.4
6111 | Sinapi | 6111Sinapi | I | Servente | h | 0.0169 | 6,50 | 0.11
1143 | Sinapi | 1143Sinapi | I | Cam. carroceria de madeira 9 t | h | 0.0169 | 58,50 | 0.99
|  |  |  | Total |  |  |  | 1.1
|  |  |  | B.D.I | % | 27.49% |  | 0.3
|  |  |  | TOTAL GERAL |  |  |  | 1.4
CP034 |  |  |  | Transporte e montagem da captação flutuante, incluindo peças, conexões, válvulas, aparelhos e acessórios de ferro (Sistema Itain) |  |  | un | 5132.72
6116 | Sinapi | 6116Sinapi | I | Ajudante de encanador | h | 44 | 7,17 | 315.48
2696 | Sinapi | 2696Sinapi | I | Bombeiro hidráulico | h | 44 | 11,10 | 488.4
4083 | Sinapi | 4083Sinapi | I | Encarregado montador | h | 44 | 17,58 | 773.52
1140 | Sinapi | 1140Sinapi | I | Caminhão com carreta agrícola 4t | h | 24 | 35,12 | 842.88
5086 | Sinapi | 5086Sinapi | I | Corrente em ferro galvanizado | kg | 122.76 | 13,08 | 1605.7
|  |  |  | Total |  |  |  | 4025.98
|  |  |  | B.D.I | % | 27.49% |  | 1106.74
|  |  |  | TOTAL GERAL |  |  |  | 5132.72
CP035 |  |  |  | Transporte, montagem e instalação elétrica de para-raio |  |  | un | 275.38
6113 | Sinapi | 6113Sinapi | I | Ajudante de eletricista | h | 8 | 7,12 | 56.96
2436 | Sinapi | 2436Sinapi | I | Eletricista | h | 8 | 11,10 | 88.8
1140 | Sinapi | 1140Sinapi | I | Caminhão com carreta agrícola 4t | h | 2 | 35,12 | 70.24
|  |  |  | Total |  |  |  | 216
|  |  |  | B.D.I | % | 27.49% |  | 59.38
|  |  |  | TOTAL GERAL |  |  |  | 275.38
CP036 |  |  |  | Transporte e montagem da captação flutuante, incluindo peças, conexões, válvulas, aparelhos e acessórios de ferro (Sistema Barreiro da Passagem) |  |  | un | 4365.05
6116 | Sinapi | 6116Sinapi | I | Ajudante de encanador | h | 44 | 7,17 | 315.48
2696 | Sinapi | 2696Sinapi | I | Bombeiro hidráulico | h | 44 | 11,10 | 488.4
4083 | Sinapi | 4083Sinapi | I | Encarregado montador | h | 44 | 17,58 | 773.52
1140 | Sinapi | 1140Sinapi | I | Caminhão com carreta agrícola 4t | h | 24 | 35,12 | 842.88
5086 | Sinapi | 5086Sinapi | I | Corrente em ferro galvanizado | kg | 76.725 | 13,08 | 1003.56
|  |  |  | Total |  |  |  | 3423.84
|  |  |  | B.D.I | % | 27.49% |  | 941.21
|  |  |  | TOTAL GERAL |  |  |  | 4365.05
CP037 |  |  |  | Bloco de ancoragem |  |  | m³ | 663.56
74074/002 | Sinapi | 74074/002Sinapi | S | Forma comum de madeira | m² | 4 | 43,55 | 174.2
5619 | Sinapi | 5619Sinapi | S | Concreto estrutural, Fck = 15Mpa, incl. fornec. dos mat., prod., lanç., aden. e cura | m³ | 1 | 346,28 | 346.28
|  |  |  | Total |  |  |  | 520.48
|  |  |  | B.D.I | % | 27.49% |  | 143.08
|  |  |  | TOTAL GERAL |  |  |  | 663.56
CP040 |  |  |  | Transporte e montagem da captação flutuante, incluindo peças, conexões, válvulas, aparelhos e acessórios de ferro (Sistema Pedrinhas e Morro de Cima) |  |  | un | 4109.17
6116 | Sinapi | 6116Sinapi | I | Ajudante de encanador | h | 44 | 7,17 | 315.48
2696 | Sinapi | 2696Sinapi | I | Bombeiro hidráulico | h | 44 | 11,10 | 488.4
4083 | Sinapi | 4083Sinapi | I | Encarregado montador | h | 44 | 17,58 | 773.52
1140 | Sinapi | 1140Sinapi | I | Caminhão com carreta agrícola 4t | h | 24 | 35,12 | 842.88
5086 | Sinapi | 5086Sinapi | I | Corrente em ferro galvanizado | kg | 61.38 | 13,08 | 802.85
|  |  |  | Total |  |  |  | 3223.13
|  |  |  | B.D.I | % | 27.49% |  | 886.04
|  |  |  | TOTAL GERAL |  |  |  | 4109.17
CP041 |  |  |  | Transporte e montagem da captação flutuante, incluindo peças, conexões, válvulas, aparelhos e acessórios de ferro (Sistema Barreiro Pernambuco) |  |  | un | 5388.61
6116 | Sinapi | 6116Sinapi | I | Ajudante de encanador | h | 44 | 7,17 | 315.48
2696 | Sinapi | 2696Sinapi | I | Bombeiro hidráulico | h | 44 | 11,10 | 488.4
4083 | Sinapi | 4083Sinapi | I | Encarregado montador | h | 44 | 17,58 | 773.52
1140 | Sinapi | 1140Sinapi | I | Caminhão com carreta agrícola 4t | h | 24 | 35,12 | 842.88
5086 | Sinapi | 5086Sinapi | I | Corrente em ferro galvanizado | kg | 138.105 | 13,08 | 1806.41
|  |  |  | Total |  |  |  | 4226.69
|  |  |  | B.D.I | % | 27.49% |  | 1161.92
|  |  |  | TOTAL GERAL |  |  |  | 5388.61
CP042 |  |  |  | Transporte e montagem da captação flutuante, incluindo peças, conexões, válvulas, aparelhos e acessórios de ferro (Sistema Mangas e Baraúna) |  |  | un | 6668.06
6116 | Sinapi | 6116Sinapi | I | Ajudante de encanador | h | 44 | 7,17 | 315.48
2696 | Sinapi | 2696Sinapi | I | Bombeiro hidráulico | h | 44 | 11,10 | 488.4
4083 | Sinapi | 4083Sinapi | I | Encarregado montador | h | 44 | 17,58 | 773.52
1140 | Sinapi | 1140Sinapi | I | Caminhão com carreta agrícola 4t | h | 24 | 35,12 | 842.88
5086 | Sinapi | 5086Sinapi | I | Corrente em ferro galvanizado | kg | 214.83 | 13,08 | 2809.98
|  |  |  | Total |  |  |  | 5230.26
|  |  |  | B.D.I | % | 27.49% |  | 1437.8
|  |  |  | TOTAL GERAL |  |  |  | 6668.06
CP043 |  |  |  | Caixa de ligação entre o leito de secagem e os sumidouros |  |  | un | 513.86
73992/001 | Sinapi | 73992/001Sinapi | S | Locação da caixa | m² | 1 | 7,98 | 7.98
73965/010 | Sinapi | 73965/010Sinapi | S | Escavação manual | m³ | 1.2 | 22,76 | 27.31
6047 | Sinapi | 6047Sinapi | S | Lastro de concreto magro | m³ | 0.07 | 239,35 | 16.75
73935/001 | Sinapi | 73935/001Sinapi | S | Alvenaria de tijolo furado esp.=9cm | m² | 3.64 | 32,20 | 117.21
73928/002 | Sinapi | 73928/002Sinapi | S | Chapisco | m² | 3.64 | 3,53 | 12.85
CP030 | Composição | CP030Composição | S | Reboco impermeabilizado | m² | 3.64 | 26.15 | 95.19
6427 | Sinapi | 6427Sinapi | S | Tampa em concreto armado | m³ | 0.1 | 1.180,30 | 118.03
74204/001 | Sinapi | 74204/001Sinapi | S | Bota-fora de material | m³ | 1.2 | 6,45 | 7.74
|  |  |  | Total |  |  |  | 403.06
|  |  |  | B.D.I | % | 27.49% |  | 110.8
|  |  |  | TOTAL GERAL |  |  |  | 513.86
CP044 |  |  |  | Transporte e montagem da captação flutuante, incluindo peças, conexões, válvulas, aparelhos e acessórios de ferro (Sistema Quebralinhas) |  |  | un | 4723.3
6116 | Sinapi | 6116Sinapi | I | Ajudante de encanador | h | 44 | 7,17 | 315.48
2696 | Sinapi | 2696Sinapi | I | Bombeiro hidráulico | h | 44 | 11,10 | 488.4
4083 | Sinapi | 4083Sinapi | I | Encarregado montador | h | 44 | 17,58 | 773.52
1140 | Sinapi | 1140Sinapi | I | Caminhão com carreta agrícola 4t | h | 24 | 35,12 | 842.88
5086 | Sinapi | 5086Sinapi | I | Corrente em ferro galvanizado | kg | 98.208 | 13,08 | 1284.56
|  |  |  | Total |  |  |  | 3704.84
|  |  |  | B.D.I | % | 27.49% |  | 1018.46
|  |  |  | TOTAL GERAL |  |  |  | 4723.3
CP045 |  |  |  | Sinalização aberta com iluminação, montantes de h=1,00m e tela em PVC, incluindo fornecimnto, transporte, instalação e remoção para outro local da obra |  |  | m | 5.97
6113 | Sinapi | 6113Sinapi | I | Ajudante de eletricista | h | 0.003 | 7,12 | 0.02
2436 | Sinapi | 2436Sinapi | I | Eletricista | h | 0.003 | 11,10 | 0.03
2728 | Sinapi | 2728Sinapi | I | Peça de madeira roliça D = 10 cm p/ escoramentos | m | 1 | 1,33 | 1.33
3764 | Sinapi | 3764Sinapi | I | Lâmpada incandescente 60 w | un | 0.22 | 0,93 | 0.2
4815 | Sinapi | 4815Sinapi | I | Balde vermelho p/ sinalização | un | 0.22 | 4,24 | 0.93
993 | Sinapi | 993Sinapi | I | Cabo de cobre flexível 0,6/ 1KV 1,5 mm² | m | 1 | 1,18 | 1.18
7170 | Sinapi | 7170Sinapi | I | Tela plática p/ proteção de fachada malha 5 mm | m² | 0.5 | 1,97 | 0.99
|  |  |  | Total |  |  |  | 4.68
|  |  |  | B.D.I | % | 27.49% |  | 1.29
|  |  |  | TOTAL GERAL |  |  |  | 5.97
CP046 |  |  |  | Sinalização aberta sem iluminação, montantes de h=1,00m e tela em PVC, incluindo fornecimnto, transporte, instalação e remoção para outro local da obra |  |  | m | 3.02
6113 | Sinapi | 6113Sinapi | I | Ajudante de eletricista | h | 0.003 | 7,12 | 0.02
2436 | Sinapi | 2436Sinapi | I | Eletricista | h | 0.003 | 11,10 | 0.03
2728 | Sinapi | 2728Sinapi | I | Peça de madeira roliça D = 10 cm p/ escoramentos | m | 1 | 1,33 | 1.33
7170 | Sinapi | 7170Sinapi | I | Tela plática p/ proteção de fachada malha 5 mm | m² | 0.5 | 1,97 | 0.99
|  |  |  | Total |  |  |  | 2.37
|  |  |  | B.D.I | % | 27.49% |  | 0.65
|  |  |  | TOTAL GERAL |  |  |  | 3.02
CP051 |  |  |  | Instalação do grupo gerador e tanque de combustível |  |  | un | 1931.37
6115 | Sinapi | 6115Sinapi | I | Ajudante | h | 16 | 6,50 | 104
2701 | Sinapi | 2701Sinapi | I | Montador | h | 16 | 12,06 | 192.96
2436 | Sinapi | 2436Sinapi | I | Eletricista | h | 32 | 11,10 | 355.2
6113 | Sinapi | 6113Sinapi | I | Ajudante de eletricista | h | 32 | 7,12 | 227.84
962 | Sinapi | 962Sinapi | I | Cabo de cobre extra flexível, isolação em pvc, 50 mm² | m | 4.3 | 30,93 | 133
20110 | Sinapi | 20110Sinapi | I | Fita isolante adesiva anti-chama em rolos 19 mm x 10 m | un | 1 | 3,31 | 3.31
25883 | Sinapi | 25883Sinapi | I | Tubo pead PN 12,5, para conexão tanque/Grupo Gerador | m | 2.5 | 17,78 | 44.45
5086 | Sinapi | 5086Sinapi | I | Corrente de ferro de 1/2", para sustentação do tanque | kg | 7.9634 | 13,08 | 104.16
CTM0331 | Cotação | CTM0331Cotação | I | Armação em ferro com roldanas para sustentação do tanque de combustível | un | 1 | 350 | 350
|  |  |  | Total |  |  |  | 1514.92
|  |  |  | B.D.I | % | 27.49% |  | 416.45
|  |  |  | TOTAL GERAL |  |  |  | 1931.37
CP052 |  |  |  | Base em concreto estrutural para o grupo gerador |  |  | m³ | 1112.72
CP008 | Composição | CP008Composição | S | Concreto estrutural, Fck = 20Mpa, incl. fornec. dos mat., prod., lanç., aden. e cura, em fundações | m³ | 1 | 350.19 | 350.19
74074/002 | Sinapi | 74074/002Sinapi | S | Forma comum de madeira | m² | 12 | 43,55 | 522.6
|  |  |  | Total |  |  |  | 872.79
|  |  |  | B.D.I | % | 27.49% |  | 239.93
|  |  |  | TOTAL GERAL |  |  |  | 1112.72
CP061 |  |  |  | Fornecimento de veículo 4x4, com ar condicionado para apoio à fiscalização, incl. Combustível, óleo, manutenção, licenciamento e seguros |  |  | mês | 10871.81
CTS0027 | Cotação | CTS0027Cotação | S | Aluguel de veícuo 4x4 | mês | 1 | 7500 | 7500
4221 | Sinapi | 4221Sinapi | I | Combustível (óleo diesel) | l | 538 | 1,91 | 1027.58
|  |  |  | Total |  |  |  | 8527.58
|  |  |  | B.D.I | % | 27.49% |  | 2344.23
|  |  |  | TOTAL GERAL |  |  |  | 10871.81
CP062 |  |  |  | Caixa completa para hidrômetro para embutir em parede ou mureta, em polipropileno, conforme padrão EMBASA (fornecimento e instalação) |  |  | un | 124.69
4750 | Sinapi | 4750Sinapi | I | Pedreiro | h | 3 | 11,10 | 33.3
6111 | Sinapi | 6111Sinapi | I | Servente | h | 3 | 6,50 | 19.5
CTM0332 | Cotação | CTM0332Cotação | I | Caixa completa para hidrômetro para embutir em parede ou mureta, em polipropileno, conforme padrão EMBASA | l | 1 | 45 | 45
|  |  |  | Total |  |  |  | 97.8
|  |  |  | B.D.I | % | 27.49% |  | 26.89
|  |  |  | TOTAL GERAL |  |  |  | 124.69
CP063 |  |  |  | Sistema de automação |  |  | un | 31284.25
6113 | Sinapi | 6113Sinapi | I | Ajudante de eletricista | h | 85 | 7,12 | 605.2
2436 | Sinapi | 2436Sinapi | I | Eletricista | h | 85 | 11,10 | 943.5
CTM0333 | Cotação | CTM0333Cotação | I | Especialista em computação | h | 85 | 27 | 2295
CTM0278 | Cotação | CTM0278Cotação | I | Time de Transferencia Automática, digital Marca KVA de 12KVA/18 KVA | un | 2 | 3650 | 7300
CTM0334 | Cotação | CTM0334Cotação | I | Pressostatos | un | 2 | 320 | 640
CTM0335 | Cotação | CTM0335Cotação | I | Alarme | un | 1 | 325 | 325
CTM0336 | Cotação | CTM0336Cotação | I | Computador e impressora | un | 1 | 1200 | 1200
12898 | Sinapi | 12898Sinapi | I | Medidor de Pressão – 0 a 10 Bar, Saída de 4 a 20 mA | un | 1 | 110,59 | 110.59
CTM0337 | Cotação | CTM0337Cotação | I | Sirene, 10 a 28 Vcc, mínimo 25 Watts | un | 1 | 250 | 250
CTM0338 | Cotação | CTM0338Cotação | I | Microinterruptores, 2 contatos de 6 A | un | 8 | 16 | 128
CTM0339 | Cotação | CTM0339Cotação | I | Móveis e Utensílios (02 Mesas, 01 Conexão (curva) e 02 Cadeiras Giratórias) | cj | 1 | 840 | 840
CTM0340 | Cotação | CTM0340Cotação | I | Medidor de Grandeza elétrica (V, A, HZ, W). | cj | 3 | 2200 | 6600
CTS0028 | Cotação | CTS0028Cotação | S | Elaboração de Projeto Técnico / Licenciamento do Sistema de Comunicação | un | 1 | 2032.3 | 2032.3
CTM0342 | Cotação | CTM0342Cotação | I | Atuador pneumático para válvula borboleta wafer até Ø250mm. | un | 3 | 423 | 1269
|  |  |  | Total |  |  |  | 24538.59
|  |  |  | B.D.I | % | 27.49% |  | 6745.66
|  |  |  | TOTAL GERAL |  |  |  | 31284.25
CP089 |  |  |  | Projetos executivos (Estrutural, elétrico, hidráulico, SPDA, etc) |  |  | un | 68297.82
2707 | Sinapi | 2707Sinapi | I | Engenheiro civil | h | 232 | 104,94 | 24346.08
2707 | Sinapi | 2707Sinapi | I | Engenheiro eletricista | h | 232 | 104,94 | 24346.08
2358 | Sinapi | 2358Sinapi | I | Desenhista projetista | h | 232 | 21,03 | 4878.96
|  |  |  | Total |  |  |  | 53571.12
|  |  |  | B.D.I | % | 27.49% |  | 14726.7
|  |  |  | TOTAL GERAL |  |  |  | 68297.82
CP090 |  |  |  | Instalação de cabo elétrico para ligação das bombas entre o flutuante e o quadro de comando localizado no abrigo para comando da bomba (Sistema 01: Itain) |  |  | un | 852.5
2436 | Sinapi | 2436Sinapi | I | Eletricista | h | 1.5 | 11,10 | 16.65
6113 | Sinapi | 6113Sinapi | I | Ajudante de eletricista | h | 1.5 | 7,12 | 10.68
73965/010 | Sinapi | 73965/010Sinapi | S | Escavação manual | m³ | 6.19 | 22,76 | 140.88
72920 | Sinapi | 72920Sinapi | S | Reaterro de valas | m³ | 6.19 | 9,84 | 60.91
73613 | Sinapi | 73613Sinapi | S | Assentamento de eletroduto rígido de 3/4", inclusive conxexões | m | 68.81 | 4,97 | 341.99
CTS0024 | Cotação | CTS0024Cotação | S | Barco com operador | h | 1.5 | 42 | 63
1891 | Sinapi | 1891Sinapi | I | Luva de 3/4" | un | 23 | 1,17 | 26.91
1879 | Sinapi | 1879Sinapi | I | Curva 90º de 3/4" | un | 2 | 2,03 | 4.06
408 | Sinapi | 408Sinapi | I | Abraçadeira de nylon comp: 390mm | un | 15 | 0,24 | 3.6
|  |  |  | Total |  |  |  | 668.68
|  |  |  | B.D.I | % | 27.49% |  | 183.82
|  |  |  | TOTAL GERAL |  |  |  | 852.5
CP091 |  |  |  | Instalação de cabo elétrico para ligação das bombas entre o flutuante e o quadro de comando localizado no abrigo para comando da bomba (Barreiro da Passagem) |  |  | un | 618.15
2436 | Sinapi | 2436Sinapi | I | Eletricista | h | 4 | 11,10 | 44.4
6113 | Sinapi | 6113Sinapi | I | Ajudante de eletricista | h | 4 | 7,12 | 28.48
73965/010 | Sinapi | 73965/010Sinapi | S | Escavação manual | m³ | 2.5 | 22,76 | 56.9
72920 | Sinapi | 72920Sinapi | S | Reaterro de valas | m³ | 2.5 | 9,84 | 24.6
73613 | Sinapi | 73613Sinapi | S | Assentamento de eletroduto rígido de 3/4", inclusive conxexões | m | 27.83 | 4,97 | 138.32
CTS0024 | Cotação | CTS0024Cotação | S | Barco com operador | h | 4 | 42 | 168
1891 | Sinapi | 1891Sinapi | I | Luva de 3/4" | un | 10 | 1,17 | 11.7
1879 | Sinapi | 1879Sinapi | I | Curva 90º de 3/4" | un | 2 | 2,03 | 4.06
408 | Sinapi | 408Sinapi | I | Abraçadeira de nylon comp: 390mm | un | 35 | 0,24 | 8.4
|  |  |  | Total |  |  |  | 484.86
|  |  |  | B.D.I | % | 27.49% |  | 133.29
|  |  |  | TOTAL GERAL |  |  |  | 618.15
CP092 |  |  |  | Instalação de cabo elétrico para ligação das bombas entre o flutuante e o quadro de comando localizado no abrigo para comando da bomba (Pedrinhas E Morro de Cima) |  |  | un | 484.61
2436 | Sinapi | 2436Sinapi | I | Eletricista | h | 4 | 11,10 | 44.4
6113 | Sinapi | 6113Sinapi | I | Ajudante de eletricista | h | 4 | 7,12 | 28.48
73965/010 | Sinapi | 73965/010Sinapi | S | Escavação manual | m³ | 1.35 | 22,76 | 30.73
72920 | Sinapi | 72920Sinapi | S | Reaterro de valas | m³ | 1.35 | 9,84 | 13.28
73613 | Sinapi | 73613Sinapi | S | Assentamento de eletroduto rígido de 3/4", inclusive conxexões | m | 15 | 4,97 | 74.55
CTS0024 | Cotação | CTS0024Cotação | S | Barco com operador | h | 4 | 42 | 168
1891 | Sinapi | 1891Sinapi | I | Luva de 3/4" | un | 6 | 1,17 | 7.02
1879 | Sinapi | 1879Sinapi | I | Curva 90º de 3/4" | un | 2 | 2,03 | 4.06
408 | Sinapi | 408Sinapi | I | Abraçadeira de nylon comp: 390mm | un | 40 | 0,24 | 9.6
|  |  |  | Total |  |  |  | 380.12
|  |  |  | B.D.I | % | 27.49% |  | 104.49
|  |  |  | TOTAL GERAL |  |  |  | 484.61
CP093 |  |  |  | Instalação de cabo elétrico para ligação das bombas entre o flutuante e o quadro de comando localizado no abrigo para comando da bomba (Barreiro Pernambuco) |  |  | un | 536.49
2436 | Sinapi | 2436Sinapi | I | Eletricista | h | 4 | 11,10 | 44.4
6113 | Sinapi | 6113Sinapi | I | Ajudante de eletricista | h | 4 | 7,12 | 28.48
73965/010 | Sinapi | 73965/010Sinapi | S | Escavação manual | m³ | 1.8 | 22,76 | 40.97
72920 | Sinapi | 72920Sinapi | S | Reaterro de valas | m³ | 1.8 | 9,84 | 17.71
73613 | Sinapi | 73613Sinapi | S | Assentamento de eletroduto rígido de 3/4", inclusive conxexões | m | 20 | 4,97 | 99.4
CTS0024 | Cotação | CTS0024Cotação | S | Barco com operador | h | 4 | 42 | 168
1891 | Sinapi | 1891Sinapi | I | Luva de 3/4" | un | 7 | 1,17 | 8.19
1879 | Sinapi | 1879Sinapi | I | Curva 90º de 3/4" | un | 2 | 2,03 | 4.06
408 | Sinapi | 408Sinapi | I | Abraçadeira de nylon comp: 390mm | un | 40 | 0,24 | 9.6
|  |  |  | Total |  |  |  | 420.81
|  |  |  | B.D.I | % | 27.49% |  | 115.68
|  |  |  | TOTAL GERAL |  |  |  | 536.49
CP094 |  |  |  | Instalação de cabo elétrico para ligação das bombas entre o flutuante e o quadro de comando localizado no abrigo para comando da bomba (Mangas e Baraúna) |  |  | un | 3438.92
2436 | Sinapi | 2436Sinapi | I | Eletricista | h | 4 | 11,10 | 44.4
6113 | Sinapi | 6113Sinapi | I | Ajudante de eletricista | h | 4 | 7,12 | 28.48
73965/010 | Sinapi | 73965/010Sinapi | S | Escavação manual | m³ | 28.8 | 22,76 | 655.49
72920 | Sinapi | 72920Sinapi | S | Reaterro de valas | m³ | 28.8 | 9,84 | 283.39
73613 | Sinapi | 73613Sinapi | S | Assentamento de eletroduto rígido de 3/4", inclusive conxexões | m | 280 | 4,97 | 1391.6
CTS0024 | Cotação | CTS0024Cotação | S | Barco com operador | h | 4 | 42 | 168
1891 | Sinapi | 1891Sinapi | I | Luva de 3/4" | un | 94 | 1,17 | 109.98
1879 | Sinapi | 1879Sinapi | I | Curva 90º de 3/4" | un | 2 | 2,03 | 4.06
408 | Sinapi | 408Sinapi | I | Abraçadeira de nylon comp: 390mm | un | 50 | 0,24 | 12
|  |  |  | Total |  |  |  | 2697.4
|  |  |  | B.D.I | % | 27.49% |  | 741.52
|  |  |  | TOTAL GERAL |  |  |  | 3438.92
CP095 |  |  |  | Instalação de cabo elétrico para ligação das bombas entre o flutuante e o quadro de comando localizado no abrigo para comando da bomba (Quebralinha) |  |  | un | 2207.97
2436 | Sinapi | 2436Sinapi | I | Eletricista | h | 4 | 11,10 | 44.4
6113 | Sinapi | 6113Sinapi | I | Ajudante de eletricista | h | 4 | 7,12 | 28.48
73965/010 | Sinapi | 73965/010Sinapi | S | Escavação manual | m³ | 28.8 | 22,76 | 655.49
72920 | Sinapi | 72920Sinapi | S | Reaterro de valas | m³ | 28.8 | 9,84 | 283.39
73613 | Sinapi | 73613Sinapi | S | Assentamento de eletroduto rígido de 3/4", inclusive conxexões | m | 100 | 4,97 | 497
CTS0024 | Cotação | CTS0024Cotação | S | Barco com operador | h | 4 | 42 | 168
1891 | Sinapi | 1891Sinapi | I | Luva de 3/4" | un | 34 | 1,17 | 39.78
1879 | Sinapi | 1879Sinapi | I | Curva 90º de 3/4" | un | 2 | 2,03 | 4.06
408 | Sinapi | 408Sinapi | I | Abraçadeira de nylon comp: 390mm | un | 47 | 0,24 | 11.28
|  |  |  | Total |  |  |  | 1731.88
|  |  |  | B.D.I | % | 27.49% |  | 476.09
|  |  |  | TOTAL GERAL |  |  |  | 2207.97
CP096 |  |  |  | Fornecimento e instalação de extensão de rede elétrica de média tensão, trifásico, 13,8 KV, 380/220 V, inclusive locação da rede, projeto e aprovação junto à concessionára local |  |  | km | 60554.95
379 | Sinapi | 379Sinapi | I | Arruela quadrada 18mm | pç | 290 | 1,26 | 365.4
11275 | Sinapi | 11275Sinapi | I | Alça preformada para cabo 4AWG | pç | 30 | 1,86 | 55.8
1092 | Sinapi | 1092Sinapi | I | Armação secudária de 02 estribo | pç | 10 | 17,11 | 171.1
841 | Sinapi | 841Sinapi | I | Cabo de aluminio 4CAA | kg | 300 | 17,68 | 5304
CTM0348 | Cotação | CTM0348Cotação | I | Cabo aço cobreado 35mm | mt | 230 | 8 | 1840
863 | Sinapi | 863Sinapi | I | Cabo de cobre Nú 35mm2 | mt | 230 | 13,03 | 2996.9
1595 | Sinapi | 1595Sinapi | I | Conector Atr. BR 50/H | pç | 30 | 12,94 | 388.2
CTM0349 | Cotação | CTM0349Cotação | I | Conector cunha vermelho | pç | 60 | 6 | 360
714 | Orse | 714Orse | I | Cruzeta de concreto tipo T 2.400mm 200Kg | pç | 40 | 88,00 | 3520
5047 | Sinapi | 5047Sinapi | I | Chave fusivel de 15KV 100A 10KA | pç | 3 | 186,10 | 558.3
2673 | Sinapi | 2673Sinapi | I | Eletroduto PVC roscavel de 1/2" | mt | 30 | 1,37 | 41.1
402 | Sinapi | 402Sinapi | I | Gancho de suspensão olhal 5000dan | pç | 30 | 6,24 | 187.2
11837 | Sinapi | 11837Sinapi | I | Grampo de linha VIVA | pç | 30 | 26,37 | 791.1
2638 | Orse | 2638Orse | I | Conector estribo 4/2 tipo cunha padrão Coelba | pç | 30 | 26,00 | 780
3398 | Sinapi | 3398Sinapi | I | Isolador Roldana | pç | 20 | 7,15 | 143
2524 | Orse | 2524Orse | I | Isolador suspensão polimerico 15KV | pç | 30 | 69,90 | 2097
3406 | Sinapi | 3406Sinapi | I | Isolador de pino porcelana multicorpo de 25KV (coelba) | pç | 30 | 23,18 | 695.4
3243 | Orse | 3243Orse | I | Manilha sapatilha 500 DAN | pç | 30 | 10,30 | 309
421 | Sinapi | 421Sinapi | I | Olhal para paraf. 500 DAN | pç | 30 | 7,93 | 237.9
444 | Sinapi | 444Sinapi | I | Pino reto para isolador multicorpo de 25KV | pç | 30 | 8,31 | 249.3
432 | Sinapi | 432Sinapi | I | Paraf. Cab. Quadrada 16x250 | pç | 40 | 4,85 | 194
439 | Sinapi | 439Sinapi | I | Paraf. Cab. Quadrada 16x300 | pç | 40 | 4,85 | 194
437 | Sinapi | 437Sinapi | I | Paraf. Cab. Quadrada 16x400 | pç | 120 | 8,67 | 1040.4
430 | Sinapi | 430Sinapi | I | Paraf. Cab. Quadrada 16x70 | pç | 40 | 2,82 | 112.8
4337 | Sinapi | 4337Sinapi | I | Porca quadrada de 16mm | pç | 40 | 0,35 | 14
12372 | Sinapi | 12372Sinapi | I | Poste de concreto DT 11/200 | pç | 20 | 385,38 | 7707.6
4083 | Sinapi | 4083Sinapi | I | Feitor ou encarregado geral | h | 80 | 17,58 | 1406.4
2436 | Sinapi | 2436Sinapi | I | Eletricista | h | 200 | 11,10 | 2220
6113 | Sinapi | 6113Sinapi | I | Ajudante de eletricista | h | 400 | 7,12 | 2848
6115 | Sinapi | 6115Sinapi | I | Ajudante | h | 200 | 6,50 | 1300
7592 | Sinapi | 7592Sinapi | I | Topografo | h | 10 | 13,01 | 130.1
244 | Sinapi | 244Sinapi | I | Auxiliar de topográfo | h | 10 | 4,34 | 43.4
7595 | Sinapi | 7595Sinapi | I | Nivelador | h | 10 | 5,94 | 59.4
3366 | Sinapi | 3366Sinapi | I | Guindaste tipo munck cap. 5t montado em caminhao carroceria (locação com operador, combustivel e manutenção) | h | 100 | 56,25 | 5625
1140 | Sinapi | 1140Sinapi | I | Caminhao Ford F-4000 ou equiv c/ carroceria madeira fixa - cap. carga ate 5,0t (incl manut/operação) | h | 100 | 35,12 | 3512
|  |  |  | Total |  |  |  | 47497.8
|  |  |  | B.D.I | % | 27.49% |  | 13057.15
|  |  |  | TOTAL GERAL |  |  |  | 60554.95
CP097 |  |  |  | Montagem de transformador |  |  | un | 619.32
4083 | Sinapi | 4083Sinapi | I | Feitor ou encarregado geral | h | 2 | 17,58 | 35.16
2436 | Sinapi | 2436Sinapi | I | Eletricista | h | 4 | 11,10 | 44.4
6113 | Sinapi | 6113Sinapi | I | Ajudante de eletricista | h | 6 | 7,12 | 42.72
6115 | Sinapi | 6115Sinapi | I | Ajudante | h | 4 | 6,50 | 26
3366 | Sinapi | 3366Sinapi | I | Guindaste tipo munck cap. 5t montado em caminhao carroceria (locação com operador, combustivel e manutenção) | h | 6 | 56,25 | 337.5
|  |  |  | Total |  |  |  | 485.78
|  |  |  | B.D.I | % | 27.49% |  | 133.54
|  |  |  | TOTAL GERAL |  |  |  | 619.32