## BARREIRO PERNAMBUCO_SERVIÇOS
PLANILHA ORÇAMENTÁRIA DE SERVIÇOS
OBRA: SISTEMA DE ABASTECIMENTO D'ÁGUA MUQUEM DE SÃO FRANCISCO - POVOADO BARREIRO PERNAMBUCO | [5 empty] | BDI
SERVIÇOS - 27,49%
SINAPI - AGO/2012
ITEM | CÓDIGO | BASE | DESCRIÇÃO DO SERVIÇO | UNIDADE | QUANTIDADE | P. UNITÁRIO | P. TOTAL
1 |  |  | UNIDADE DO SISTEMA: SERVIÇOS INICIAIS E COMPLEMENTARES |  |  | SUBTOTAL | 2361.48
1.1 | 74209/001 | Sinapi | Placa de identificação da obra, PADRÃO CODEVASF, incl. forn., transp. e instal. | m² | 12 | 196.79 | 2361.48
2 |  |  | UNIDADE DO SISTEMA: CAPTAÇÃO FLUTUANTE |  |  | SUBTOTAL | 11051.21
2.1 | CP041 | Composição | Transporte e montagem da captação flutuante, incluindo peças, conexões, válvulas, aparelhos e acessórios de ferro | un | 1 | 5388.61 | 5388.61
2.2 | CP037 | Composição | Bloco de ancoragem da captação flutuante | m³ | 4.11 | 663.56 | 2727.23
2.3 | CP003 | Composição | Assentamento de mangote flexível para captação flutuante até Ø 300 mm | m | 40 | 44.48 | 1779.2
2.4 | CP093 | Composição | Instalação de cabo elétrico para ligação das bombas entre o flutuante e o quadro de comando localizado no abrigo para comando da bomba | un | 1 | 536.49 | 536.49
2.5 | 73836/001 | Sinapi | Montagem e instalação de conjunto motor-bomba centrífuga até 10 CV | un | 2 | 309.84 | 619.68
3 |  |  | UNIDADE DO SISTEMA: CONSTRUÇÃO DO ABRIGO PARA COMANDO DA BOMBA COM GRUPO GERADOR |  |  | SUBTOTAL | 57552.07
3.1 | 73992/001 | Sinapi | Locação da obra | m² | 22.79 | 10.17 | 231.77
3.2 | 73965/010 | Sinapi | Escavação manual de valas em solo de 1ª cat. exec. com profundidade até 1,5m | m³ | 2.23 | 29.02 | 64.71
3.3 | 72920 | Sinapi | Reaterro de valas, poços, cavas de fundação com solo proveniente das esvações, inc. lanç., espal., compac. manual de material | m³ | 2.23 | 12.55 | 27.99
3.4 | 73904/001 | Sinapi | Aterro apiloado(manual) em camadas de 20 cm com material de empréstimo | m³ | 1.77 | 72.49 | 128.31
3.5 | 6122 | Sinapi | Fundação em pedra argamassada arg. traço 1:4 | m³ | 2.23 | 293.61 | 654.75
3.6 | 6110 | Sinapi | Baldrame de tijolos cerâmicos maciço | m³ | 0.74 | 533.23 | 394.59
3.7 | 74074/002 | Sinapi | Forma comum de madeira | m² | 12.96 | 55.52 | 719.54
3.8 | 74254/002 | Sinapi | Armadura CA-50B | kg | 86.4 | 7.59 | 655.78
3.9 | CP009 | Composição | Concreto estrutural, Fck=20Mpa, incl. fornec. dos mat., prod., lanç., aden. e cura, em estrutura | m³ | 1.08 | 513.8 | 554.9
3.10 | 73935/001 | Sinapi | Alvenaria de tijolo cerâmico esp. 9cm | m² | 48.17 | 41.05 | 1977.38
3.11 | 9875 | Sinapi | Elemento vazado e = 07cm | m² | 1 | 87.46 | 87.46
3.12 | 73938/001 | Sinapi | Telhamento em telha cerâmica | m² | 33.39 | 76.06 | 2539.64
3.13 | 6047 | Sinapi | Lastro em concreto simples, incl. fornec. de materiais, produção, transp. manual, lanç. vertical, adensamento, cura e forma | m³ | 1.6 | 305.15 | 488.24
3.14 | 73465 | Sinapi | Piso cimentado e = 1,5 cm | m² | 20 | 23.56 | 471.2
3.15 | 74202/002 | Sinapi | Laje pré-moldada para cobertura em concreto e=10 cm inclinada | m² | 33.39 | 72.82 | 2431.46
3.16 | CP005 | Composição | Calçada de contorno com largura de 0,50 m, executada em baldrame de tijolo cerâmico, lastro em concreto e piso cimentado e=1,5 cm | m² | 10.6 | 128.68 | 1364.01
3.17 | 73928/002 | Sinapi | Chapisco arg. traço 1:3 esp. 5mm, inclusive fundo da laje premoldada | m² | 126.94 | 4.5 | 571.23
3.18 | CP030 | Composição | Reboco esp. 25mm, inclusive fundo da laje premoldada | m² | 126.94 | 33.34 | 4232.18
3.19 | 73933/002 | Sinapi | Porta em chapa de ferro de abrir, inclusive acabamento | m² | 2.52 | 395.86 | 997.57
3.20 | 6067 | Sinapi | Pintura esmalte em esquadria de ferro - 2 demãos | m² | 5.04 | 24.69 | 124.44
3.21 | 73657 | Sinapi | Pintura a cal - 3 demãos, em reboco | m² | 126.94 | 7.29 | 925.39
3.22 | CP026 | Composição | Pintura da logomarca da CODEVASF | m² | 2 | 13.08 | 26.16
3.23 | 74054/001 | Sinapi | Ponto de luz (caixa, eletroduto, fios e interruptor) | un | 1 | 110.01 | 110.01
3.24 | 74054/002 | Sinapi | Ponto de tomada (caixa, eletroduto, fios e tomada) | un | 1 | 93.78 | 93.78
3.25 | 74062/002 | Sinapi | Ponto interruptor duplo ou simples/tomada com eletroduto PVC 3/4"e caixa 4X2" | pt | 1 | 116.19 | 116.19
3.26 | 73953/005 | Sinapi | Luminária tipo calha, de sobrepor, com reator de partida rápida e lâmpada fluorescente 1 x 40W, completa, fornecimento e instalação | un | 1 | 62.6 | 62.6
3.27 | 74130/001 | Sinapi | Disjuntor termomagnético monopolar padrão nema (americano) 10 a 30A 240 Volts, fornecimento e instalação | un | 1 | 11.75 | 11.75
3.28 | 68069 | Sinapi | Haste de aterramento copperweld 5/8 x 3,0m com conector | un | 4 | 43.09 | 172.36
3.29 | 74247/001 | Sinapi | Quadro de distribuição de energia em chapa metálica, de embutir, para 12 disjuntores termomagnéticos monopolares, com barramento trifásico, fornecimento e instalação | un | 1 | 139.37 | 139.37
3.30 | CP029 | Composição | Quadro de comando da bomba | un | 1 | 955.04 | 955.04
3.31 | 9537 | Sinapi | Limpeza final da obra | m² | 19 | 1.33 | 25.27
3.32 | CP025 | Composição | Montagem dos equipamentos da casa de comando de bombas (válvulas, manômetros, registros, etc) | un | 1 | 424.16 | 424.16
3.33 | CP051 | Composição | Montagem do grupo gerador e tanque de combustível, inclusive ligação do gerador ao flutuante e do gerador à casa de química | un | 1 | 1931.37 | 1931.37
3.34 | CP052 | Composição | Base em concreto estrutural Fck=20Mpa para o grupo gerador | m³ | 2 | 1112.72 | 2225.44
3.35 | CP063 | Composição | Sistema de automação | un | 1 | 31284.25 | 31284.25
3.36 | CP037 | Composição | Blocos de ancoragem da casa de comando | m³ | 0.5 | 663.56 | 331.78
4 |  |  | UNIDADE DO SISTEMA: ADUTORA DE ÁGUA BRUTA - FLUTUANTE/ ETA |  |  | SUBTOTAL | 939.58
4.1 | 73679 | Sinapi | Locação da adutora | m | 23.5 | 0.6 | 14.1
4.2 | CP001 | Composição | Acompanhamento topográfico | m | 23.5 | 0.65 | 15.28
4.3 | 73599 | Sinapi | Escavação mecanizada de material de 1ª e 2ª categoria | m³ | 16.1 | 8.16 | 131.38
4.4 | CP014 | Composição | Escavação de valas em rocha branda, executada entre as profundidades de 0 a 2,00m, com uso de rompedor pneumático | m³ | 0.08 | 35.3 | 2.82
4.5 | CP015 | Composição | Escavação de valas em rocha sã, executada entre as profundidades de 0 a 2,00 m, com uso de explosivo, inclusive proteção | m³ | 0.08 | 99.17 | 7.93
4.6 | 74010/001 | Sinapi | Carga e descarga mecanizada de solo e rocha escavados, em caminhão basculante | m³ | 4.2 | 1.24 | 5.21
4.7 | 72875 | Sinapi | Momento transporte de solo e rocha escavados, em caminhão basculante | m³xkm | 20.98 | 1.19 | 24.97
4.8 | 73733 | Sinapi | Apiloamento do fundo de vala | m² | 15.86 | 2.79 | 44.25
4.9 | 73615 | Sinapi | Execução de envoltório de areia em valas, incl. lançam., espalham., e compac. manual, com fornecim. do material | m³ | 4.09 | 89.32 | 365.32
4.10 | 72920 | Sinapi | Reaterro de valas, poços, cavas de fundação com solo proveniente das esvações, inc. lanç., espal., compac. manual de material | m³ | 12.06 | 12.55 | 151.35
4.11 | CP007 | Composição | Carga e descarga de tubulação em PVC rígido ou defofo para Ø até 200mm | m | 23.5 | 0.19 | 4.47
4.13 | 73888/002 | Sinapi | Assentamento de tubos e conexões em PVC ríg. PBA, PB JE p/ água Ø 75mm | m | 23.5 | 1.45 | 34.08
4.14 | 73678 | Sinapi | Cadastro da adutora | m | 23.5 | 1.71 | 40.19
4.15 | CP032 | Composição | Teste de estanqueidade | m | 23.5 | 4.18 | 98.23
5 |  |  | UNIDADE DO SISTEMA: ESTAÇÃO DE TRATAMENTO DE ÁGUA |  |  | SUBTOTAL | 50057.74
5.1 | 73822/002 | Sinapi | Raspagem e limpeza mecanizada do terreno | m² | 961 | 0.56 | 538.16
5.2 | 73992/001 | Sinapi | Locação da obra | m² | 2 | 10.17 | 20.34
5.3 | 73965/010 | Sinapi | Escavação manual de valas em solo de 1ª cat. exec. com profundidade até 1,5m | m³ | 1 | 29.02 | 29.02
5.4 | 6122 | Sinapi | Fundação em pedra argamassada arg. traço 1:4 | m³ | 1 | 293.61 | 293.61
5.5 | CP008 | Composição | Concreto estrutural, Fck = 20Mpa, incl. fornec. dos mat., prod., lanç., aden. e cura, em fundações | m³ | 0.34 | 446.46 | 151.8
5.6 | 74254/002 | Sinapi | Armadura CA-50B | kg | 27.2 | 7.59 | 206.45
5.7 | 74074/002 | Sinapi | Forma comum de madeira | m² | 4.08 | 55.52 | 226.52
5.8 | 6047 | Sinapi | Lastro em concreto simples, incl. fornec. de materiais, produção, transp. manual, lanç. vertical, adensamento, cura e forma | m³ | 0.06 | 305.15 | 18.31
5.9 | 74142/004 | Sinapi | Cerca com 14 fios de arame farpado 16BWG 4x4", com estacas de concreto pré-moldada, com dimensões 10x10x2,45cm | m | 120 | 33.72 | 4046.4
5.10 | 73823/002 | Sinapi | Portão metálico para entrada de pedestre | un | 1 | 944.59 | 944.59
5.11 | 73823/001 | Sinapi | Portão metálico para entrada de veículo | un | 1 | 2273.12 | 2273.12
5.12 | CTS0006 | Cotação | Instalação, pré-operação e treinamento operacional da ETA por até 48 horas, incluindo manual de operaçãoes | un | 1 | 18358.56 | 18358.56
5.13 | CTS0029 | Cotação | Montagem e fornecimento de peças e tubos da Estação de tratamento com dupla filtragem | un | 1 | 11474.1 | 11474.1
5.14 | CTS0021 | Cotação | Transporte de todos os equipamento e materiais até o local da obra, incluindo carrego e descarrego da ETA fechada - Pressão gravitacional | un | 1 | 11474.1 | 11474.1
5.15 | 9537 | Sinapi | Limpeza final da obra | m² | 2 | 1.33 | 2.66
6 |  |  | UNIDADE DO SISTEMA: CAIXA DESCARGA DO LODO |  |  | SUBTOTAL | 634.63
6.1 | 73992/001 | Sinapi | Locação da obra | m² | 2.42 | 10.17 | 24.61
6.2 | 73965/010 | Sinapi | Escavação manual de valas em solo de 1ª cat. exec. com profundidade até 1,5m | m³ | 1.45 | 29.02 | 42.08
6.3 | 6047 | Sinapi | Lastro em concreto simples, incl. fornec. de materiais, produção, transp. manual, lanç. vertical, adensamento, cura e forma | m³ | 0.2 | 305.15 | 61.03
6.4 | 73935/001 | Sinapi | Alvenaria de tijolo cerâmico esp. 9cm | m² | 5.12 | 41.05 | 210.18
6.5 | 73928/002 | Sinapi | Chapisco arg. traço 1:3 esp. 5mm | m² | 6.4 | 4.5 | 28.8
6.6 | CP031 | Composição | Reboco com aditivo impermeabilizante | m² | 6.4 | 34.07 | 218.05
6.7 | 73657 | Sinapi | Pintura a cal - 3 demãos | m² | 6.4 | 7.29 | 46.66
6.8 | 9537 | Sinapi | Limpeza final da obra | m² | 2.42 | 1.33 | 3.22
7 |  |  | UNIDADE DO SISTEMA: CASA DE QUÍMICA |  |  | SUBTOTAL | 22610.96
7.1 | 73992/001 | Sinapi | Locação da obra | m² | 19 | 10.17 | 193.23
7.2 | 73965/010 | Sinapi | Escavação manual de valas em solo de 1ª cat. exec. com profundidade até 1,5m | m³ | 5.14 | 29.02 | 149.16
7.3 | 72920 | Sinapi | Reaterro de valas, poços, cavas de fundação com solo proveniente das esvações, inc. lanç., espal., compac. manual de material | m³ | 3.47 | 12.55 | 43.55
7.4 | 6122 | Sinapi | Fundação em pedra argamassada arg. traço 1:4 | m³ | 5.14 | 293.61 | 1509.16
7.5 | 6110 | Sinapi | Baldrame de tijolos cerâmicos maciço | m³ | 0.81 | 533.23 | 431.92
7.6 | 74075/001 | Sinapi | Forma plana em compensado p/ estrutura | m² | 6.6 | 104.77 | 691.48
7.7 | 74254/002 | Sinapi | Armadura CA-50B | kg | 66 | 7.59 | 500.94
7.8 | 5619 | Sinapi | Concreto estrutural, Fck=15Mpa, incl. fornec. dos mat., prod., lanç., aden. e cura | m³ | 0.55 | 441.47 | 242.81
7.9 | 73935/001 | Sinapi | Alvenaria de tijolo cerâmico esp. 9cm | m² | 48.75 | 41.05 | 2001.19
7.10 | 9875 | Sinapi | Elemento vazado e = 07cm | m² | 4.4 | 87.46 | 384.82
7.11 | 73938/001 | Sinapi | Telhamento em telha cerâmica | m² | 28.8 | 76.06 | 2190.53
7.12 | 6047 | Sinapi | Lastro em concreto simples, incl. fornec. de materiais, produção, transp. manual, lanç. vertical, adensamento, cura e forma | m³ | 1.43 | 305.15 | 436.36
7.13 | 73465 | Sinapi | Piso cimentado e = 1,5 cm | m² | 13.04 | 23.56 | 307.22
7.14 | 73829/001 | Sinapi | Piso em ceramica esmaltada PEI-V | m² | 3.2 | 54.03 | 172.9
7.15 | 74202/002 | Sinapi | Laje pré-moldada para cobertura em concreto e=10 cm inclinada | m² | 28.8 | 72.82 | 2097.22
7.16 | CP005 | Composição | Calçada de contorno com largura de 0,50 m, executada em baldrame de tijolo cerâmico, lastro em concreto e piso cimentado e=1,5 cm | m² | 10.8 | 128.68 | 1389.74
7.17 | 73912/001 | Sinapi | Revestimento cerâmico 20x20 PEI-IV | m² | 12.16 | 30.02 | 365.04
7.18 | 73928/002 | Sinapi | Chapisco arg. traço 1:3 esp. 5mm | m² | 97.5 | 4.5 | 438.75
7.19 | CP030 | Composição | Reboco esp. 25mm | m² | 85.34 | 33.34 | 2845.24
7.20 | 73933/002 | Sinapi | Porta em chapa de ferro de abrir, inclusive acabamento | m² | 3.57 | 395.86 | 1413.22
7.21 | 6067 | Sinapi | Pintura esmalte em esquadria de ferro - 2 demãos | m² | 7.14 | 24.69 | 176.29
7.22 | 73657 | Sinapi | Pintura a cal - 3 demãos | m² | 97.5 | 7.29 | 710.78
7.23 | CP026 | Composição | Pintura da logomarca da CODEVASF | m² | 2 | 13.08 | 26.16
7.24 | 74054/001 | Sinapi | Ponto de luz (caixa, eletroduto, fios e interruptor) | un | 1 | 110.01 | 110.01
7.25 | 74054/002 | Sinapi | Ponto de tomada (caixa, eletroduto, fios e tomada) | un | 1 | 93.78 | 93.78
7.26 | 74062/002 | Sinapi | Ponto interruptor duplo ou simples/tomada com eletroduto PVC 3/4"e caixa 4X2" | pt | 1 | 116.19 | 116.19
7.27 | 73953/005 | Sinapi | Luminária tipo calha, de sobrepor, com reator de partida rápida e lâmpada fluorescente 1 x 40W, completa, fornecimento e instalação | un | 1 | 62.6 | 62.6
7.28 | 74130/001 | Sinapi | Disjuntor termomagnético monopolar padrão nema (americano) 10 a 30A 240 Volts, fornecimento e instalação | un | 1 | 11.75 | 11.75
7.29 | 68069 | Sinapi | Haste de aterramento copperweld 5/8 x 3,0m com conector | un | 4 | 43.09 | 172.36
7.30 | 74247/001 | Sinapi | Quadro de distribuição de energia em chapa metálica, de embutir, para 12 disjuntores termomagnéticos monopolares, com barramento trifásico, fornecimento e instalação | un | 1 | 139.37 | 139.37
7.31 | 75051/001 | Sinapi | Tubo de PVC soldável, sem conexões 20 mm - fornecimento e instalação | m | 20 | 4.02 | 80.4
7.32 | 73640 | Sinapi | Joelho PVC soldável com rosca metálica 90⁰ água fria 20 mm x 1/2"- fornecimento e instalação | un | 5 | 8.54 | 42.7
7.33 | 73638 | Sinapi | Te PVC soldável com rosca metálica água fria 20mm x 20mm x 1/2" - fornecimento e instalação | un | 2 | 10.68 | 21.36
7.34 | 73664 | Sinapi | Registro de pressão com canopla Ø 15 mm (1/2") - fornecimento e instalação | un | 1 | 67.12 | 67.12
7.35 | 74177/001 | Sinapi | Registro de gaveta 1/2"com canopla acabamento cromado simples - fornecimento e instalação | un | 1 | 70.69 | 70.69
7.36 | 74165/002 | Sinapi | Coluna de ventilação - Tubo PVC esgoto predial DN 50 mm, inclusive conexões - fornecimento e instalação | m | 1 | 24.87 | 24.87
7.37 | 72291 | Sinapi | Caixa sinfonada em PVC 150 x 185 x 75 mm simples - fornecimento e instalação | un | 1 | 42.66 | 42.66
7.38 | 72685 | Sinapi | Ralo sinfonado de PVC 100 x 100 mm simples - fornecimento e instalação | un | 1 | 18.86 | 18.86
7.39 | 73947/006 | Sinapi | Lavatório louça branca de sobrepor padrão médio com ladrão 53 x 43 cm incluindo ferragens, sifão 1"x 1 1/4", torneira de pressão 1/2", válvula de escoamento e engate em PVC. | un | 1 | 283.02 | 283.02
7.40 | 73947/011 | Sinapi | Vaso sanitário louça branca com caixa descarga acoplada, incluindo assento plástico e engate cromado | un | 1 | 294.94 | 294.94
7.41 | 73735/002 | Sinapi | Reservatório de fibro cimento com capacidade para 500 L , com tampa | un | 1 | 504.04 | 504.04
7.42 | 6004 | Sinapi | Papeleira de louça branca - fornecimento e instalação | un | 1 | 50.22 | 50.22
7.43 | 6007 | Sinapi | Saboneteira de louça branca 7,5 x 15 cm - fornecimento e instalação | un | 1 | 41.41 | 41.41
7.44 | 72671 | Sinapi | Niple de PVC roscável água fria 1/2"- fornecimento e instalação | un | 1 | 3.47 | 3.47
7.45 | 74104/001 | Sinapi | Caixa de inspeção em alvenaria de tijolo maciço 60 x 60 x 60 cm, revestida internamente com barra lisa de cimento e areia, no traço 1:4 com e = 2,0 cm, com tampa pré-moldada de concreto e fundo de concreto 15 MPA - escavação e confecção | un | 1 | 116.33 | 116.33
7.46 | 74026/001 | Sinapi | Tubo PVC esgoto DN 100 mm - fornecimento e instalação | m | 2 | 17.15 | 34.3
7.47 | CP011 | Composição | Construção de fossa séptica em anel de concreto Ø 1,0 m | un | 1 | 673.49 | 673.49
7.48 | CP012 | Composição | Construção de sumidouro em anel de concreto Ø 1,0 m | un | 1 | 792.04 | 792.04
7.49 | 9537 | Sinapi | Limpeza final da obra | m² | 19 | 1.33 | 25.27
8 |  |  | UNIDADE DO SISTEMA: DESCARGA DE LAVAGEM DOS FILTROS |  |  | SUBTOTAL | 1002.7
8.1 | CP001 | Composição | Acompanhamento topográfico | m | 23.5 | 0.65 | 15.28
8.2 | 73679 | Sinapi | Locação da tubulação de descarga | m | 23.5 | 0.6 | 14.1
8.3 | 73599 | Sinapi | Escavação mecanizada de material de 1ª e 2ª categoria | m³ | 19.19 | 8.16 | 156.59
8.4 | CP014 | Composição | Escavação de valas em rocha branda, executada entre as profundidades de 0 a 2,00m, com uso de rompedor pneumático | m³ | 0.1 | 35.3 | 3.53
8.5 | CP015 | Composição | Escavação de valas em rocha sã, executada entre as profundidades de 0 a 2,00 m, com uso de explosivo, inclusive proteção | m³ | 0.09 | 99.17 | 8.93
8.6 | 74010/001 | Sinapi | Carga e descarga mecanizada de solo e rocha escavados, em caminhão basculante | m³ | 5.68 | 1.24 | 7.04
8.7 | 72875 | Sinapi | Momento transporte de solo e rocha escavados, em caminhão basculante | m³xkm | 28.38 | 1.19 | 33.77
8.8 | 73733 | Sinapi | Apiloamento do fundo de vala | m² | 17.63 | 2.79 | 49.19
8.9 | 73615 | Sinapi | Execução de envoltório de areia em valas, incl. lançam., espalham., e compac. manual, com fornecim. do material | m³ | 5.26 | 89.32 | 469.82
8.10 | 72920 | Sinapi | Reaterro de valas, poços, cavas de fundação com solo proveniente das esvações, inc. lanç., espal., compac. manual de material | m³ | 13.71 | 12.55 | 172.06
8.11 | CP007 | Composição | Carga e descarga de tubulação em PVC rígido ou defofo para Ø até 200mm | m | 23.5 | 0.19 | 4.47
8.12 | 73591 | Sinapi | Transporte de tubos de PVC DN 150mm | m | 23.5 | 0.17 | 4
8.13 | 73840/003 | Sinapi | Assentamento de tubo PVC EB-644 para rede coletora esgoto JE DN 150 mm | m | 23.5 | 2.72 | 63.92
9 |  |  | UNIDADE DO SISTEMA: LEITO DE SECAGEM ( 4 m x 4 m) |  |  | SUBTOTAL | 8656.19
9.1 | 73992/001 | Sinapi | Locação da obra | m² | 19.56 | 10.17 | 198.93
9.2 | 73599 | Sinapi | Escavação mecanizada de material de 1ª e 2ª categoria | m³ | 29.16 | 8.16 | 237.95
9.3 | CP014 | Composição | Escavação de valas em rocha branda, executada entre as profundidades de 0 a 2,00m, com uso de rompedor pneumático | m³ | 0.52 | 35.3 | 18.36
9.4 | CP015 | Composição | Escavação de valas em rocha sã, executada entre as profundidades de 0 a 2,00 m, com uso de explosivo, inclusive proteção | m³ | 0.52 | 99.17 | 51.57
9.5 | 74010/001 | Sinapi | Carga e descarga mecanizada de solo e rocha escavados, em caminhão basculante | m³ | 16.72 | 1.24 | 20.73
9.6 | 72875 | Sinapi | Momento transporte de solo e rocha escavados, em caminhão basculante | m³xkm | 83.62 | 1.19 | 99.51
9.7 | 72920 | Sinapi | Reaterro de valas, poços, cavas de fundação com solo proveniente das esvações, inc. lanç., espal., compac. manual | m³ | 13.48 | 12.55 | 169.17
9.8 | 6047 | Sinapi | Lastro em concreto simples, incl. fornec. de materiais, produção, transp. manual, lanç. vertical, adensamento, cura e forma | m³ | 1.01 | 305.15 | 308.2
9.9 | 74074/002 | Sinapi | Forma comum de madeira | m² | 23.23 | 55.52 | 1289.73
9.10 | 74254/002 | Sinapi | Armadura CA-50B | kg | 154.88 | 7.59 | 1175.54
9.11 | 5619 | Sinapi | Concreto estrutural, Fck=15Mpa, incl. fornec. dos mat., prod., lanç., aden. e cura | m³ | 1.94 | 441.47 | 856.45
9.12 | 73987/001 | Sinapi | Alvenaria de tijolo cerâmico esp. 19cm | m² | 16.8 | 74.9 | 1258.32
9.13 | 73991/001 | Sinapi | Piso cimentado com aditivo impermeabilizante | m² | 16 | 30.23 | 483.68
9.14 | 5974 | Sinapi | Chapisco arg. traço 1:4 esp. 5mm | m² | 36.96 | 4.02 | 148.58
9.15 | CP031 | Composição | Reboco com aditivo impermeabilizante | m² | 36.96 | 34.07 | 1259.23
9.16 | 73840/003 | Sinapi | Assentamento de tubos PVC esgoto de drenagem perfurados e corrugado DN 150 mm | m | 16 | 2.72 | 43.52
9.17 | 73887/002 | Sinapi | Assentamento de tubos e conexões em aço galvanizado com Ø até 100mm | m | 16 | 2.38 | 38.08
9.18 | CP018 | Composição | Fornecimento, colocação e espalhamento de camada de seixo selecionado para uma camada de 30 cm no leito de secagem | m³ | 4.8 | 111.96 | 537.41
9.19 | CP017 | Composição | Fornecimento, colocação e espalhamento de camada de areia selecionada para uma camada de 30 cm no leito de secagem | m³ | 4.8 | 90.67 | 435.22
9.20 | 9537 | Sinapi | Limpeza final da obra | m² | 19.56 | 1.33 | 26.01
10 |  |  | UNIDADE DO SISTEMA: RESERVATÓRIO BARREIRO DO PERNAMBUCO- 50 M³ |  |  | SUBTOTAL | 14621.05
12.1 | 73992/001 | Sinapi | Locação da obra | m² | 12.96 | 10.17 | 131.8
12.2 | 73965/010 | Sinapi | Escavação manual de valas em solo de 1ª cat. exec. com profundidade até 1,5m | m³ | 4.06 | 29.02 | 117.82
12.3 | 74010/001 | Sinapi | Carga e descarga mecanizada de solo e rocha escavados, em caminhão basculante | m³ | 4.06 | 1.24 | 5.03
12.4 | 72875 | Sinapi | Momento transporte de solo e rocha escavados, em caminhão basculante | m³xkm | 20.3 | 1.19 | 24.16
12.5 | 73972/001 | Sinapi | Concreto fck= 25 Mpa, sem lançamento | m³ | 8.47 | 390.48 | 3307.37
12.6 | 74157/001 | Sinapi | Lançamento e adensamento do concreto, em fundações | m³ | 8.47 | 70 | 592.9
12.7 | 74254/002 | Sinapi | Armadura CA-50B | kg | 677.6 | 7.59 | 5142.98
12.8 | 74074/002 | Sinapi | Forma comum de madeira | m² | 6.24 | 55.52 | 346.44
12.9 | CP006 | Composição | Calçada de contorno na base do reservatório | m² | 12.96 | 76.49 | 991.31
12.10 | CP024 | Composição | Montagem do reservatório com uso de guindaste hidráulico autopropelido sobre pneus capac. 10t | h | 4 | 111.53 | 446.12
12.11 | CP033 | Composição | Transporte do reservatório até o local da obra | km | 2250 | 1.4 | 3150
12.12 | CP035 | Composição | Transporte, montagem e instalação elétrica de para-raio | un | 1 | 275.38 | 275.38
12.13 | CP027 | Composição | Pintura da logomarca da CODEVASF no Reservatório | m² | 1 | 72.5 | 72.5
12.14 | 9537 | Sinapi | Limpeza final da obra | m² | 12.96 | 1.33 | 17.24
11 |  |  | UNIDADE DO SISTEMA: REDE DE DISTRIBUIÇÃO LOC. BARREIRO PERNAMBUCO |  |  | SUBTOTAL | 459420.94
11.1 | 73610 | Sinapi | Locação da rede de distribuição | m | 10761 | 0.51 | 5488.11
11.2 | 73965/010 | Sinapi | Escavação manual de valas em solo de 1ª cat. exec. com profundidade até 1,5m | m³ | 619.9 | 29.02 | 17989.5
11.3 | 73599 | Sinapi | Escavação mecanizada de material de 1ª e 2ª categoria | m³ | 6557.9 | 8.16 | 53512.46
11.4 | CP014 | Composição | Escavação de valas em rocha branda, executada entre as profundidades de 0 a 2,00m, com uso de rompedor pneumático | m³ | 36.26 | 35.3 | 1279.98
11.5 | CP015 | Composição | Escavação de valas em rocha sã, executada entre as profundidades de 0 a 2,00 m, com uso de explosivo, inclusive proteção | m³ | 36.25 | 99.17 | 3594.91
11.6 | 74010/001 | Sinapi | Carga e descarga mecanizada de solo e rocha escavados, em caminhão basculante | m³ | 1834.52 | 1.24 | 2274.8
11.7 | 72875 | Sinapi | Momento transporte de solo e rocha escavados, em caminhão basculante | m³xkm | 9172.6 | 1.19 | 10915.39
11.8 | 73733 | Sinapi | Apiloamento do fundo de valas | m² | 7146.7 | 2.79 | 19939.29
11.9 | 73615 | Sinapi | Execução de envoltório de areia em valas, incl. lançam., espalham., e compac. manual, com fornecim. do material | m³ | 1797.69 | 89.32 | 160569.67
11.10 | 72920 | Sinapi | Reaterro de valas, poços, cavas de fundação com solo proveniente das esvações, inc. lanç., espal., compac. manual de material | m³ | 5415.8 | 12.55 | 67968.29
11.11 | CP007 | Composição | Carga e descarga de tubulação em PVC rígido ou defofo para Ø até 200mm | m | 10761 | 0.19 | 2044.59
11.13 | 73888/001 | Sinapi | Assentamento de tubos e conexões em PVC ríg. PBA, PB JE p/ água Ø 50mm | m | 5464 | 1.07 | 5846.48
11.15 | 73888/002 | Sinapi | Assentamento de tubos e conexões em PVC ríg. PBA, PB JE p/ água Ø 75mm | m | 4512 | 1.45 | 6542.4
11.17 | 73888/003 | Sinapi | Assentamento de tubos e conexões em PVC ríg. PBA, PB JE p/ água Ø 100mm | m | 785 | 1.82 | 1428.7
11.18 | 73659 | Sinapi | Ligação domiciliar de água, da rede ao hidrômetro, composto por colar de tomada de PVC com travas de 50 mm x 1/2", adaptador soldável/rosca 20 mm x 1/2", tubo PVC soldável água fria 20 mm e registro de PVC esfera roscável 1/2" - fornecimento e instalação | un | 80 | 120.48 | 9638.4
11.19 | CP062 | Composição | Caixa completa para hidrômetro para embutir em parede ou mureta, em polipropileno, conforme padrão EMBASA (fornecimento e instalação) | un | 80 | 124.69 | 9975.2
11.20 | 74217/001 | Sinapi | Hidrômetro 3,00 m³/h, d=1/2" - fornecimento e instalação | un | 80 | 105.54 | 8443.2
11.21 | 73678 | Sinapi | Cadastro da adutora | m | 10761 | 1.71 | 18401.31
11.22 | CP032 | Composição | Teste de estanqueidade | m | 10761 | 4.18 | 44980.98
11.23 | 9537 | Sinapi | Limpeza de ruas após execução de obras de S.A.A'S | m² | 6456.6 | 1.33 | 8587.28
[6 empty] | TOTAL GERAL | 628908.55

## BARREIRO PERNAMBUCO_MATERIAIS
PLANILHA ORÇAMENTÁRIA DE MATERIAIS
OBRA: SISTEMA DE ABASTECIMENTO D'ÁGUA MUQUEM DE SÃO FRANCISCO - POVOADO BARREIRO PERNAMBUCO | [5 empty] | BDI
MATERIAIS - 18%
SINAPI - AGO/2012
ITEM | CÓDIGO | BASE | DESCRIÇÃO DO SERVIÇO | UNIDADE | QUANTIDADE | P. UNITÁRIO | P. TOTAL
1 |  |  | UNIDADE DO SISTEMA: CAPTAÇÃO FLUTUANTE |  |  | SUBTOTAL | 13602.17
1.1 | 21016 | Sinapi | Tubo Aço Galv C/ Costura Din 2440/Nbr 5580 Classe Leve Dn 4" E = 3,75MM - 10,55KG/M | m | 1.5 | 98.36 | 147.54
1.2 | 21015 | Sinapi | Tubo de aço galvanizado com costura 5580 classe média DN 3" | m | 3 | 68.22 | 204.66
1.3 | 7696 | Sinapi | Tubo Aco Galv C/ Costura Din 2440/Nbr 5580 Classe Media Dn 2" | m | 1 | 46.11 | 46.11
1.4 | CTM0198 | Cotação | Mangote Flexível REF CDF- HD DN 75 mm (KANAFLEX) | m | 40 | 39.58 | 1583.2
1.5 | CTM0148 | Cotação | Fornecimento de flutuante | un | 1 | 5238.62 | 5238.62
1.6 | 736 | Sinapi | Bomba centrífuga 3cv | un | 2 | 959.21 | 1918.42
1.7 | 10230 | Sinapi | Valvula pe c/ crivo bronze 4" | un | 1 | 278.93 | 278.93
1.8 | 6028 | Sinapi | Registro Gaveta 2" Bruto Latao Ref 1502-B | un | 2 | 82.71 | 165.42
1.9 | 10417 | Sinapi | Valvula retencao vertical bronze (pn- 16) 2" 200psi- extremidades c/ Rosca" | un | 2 | 156.06 | 312.12
1.10 | 6016 | Sinapi | Registro Gaveta 3/4" Bruto Latao Ref 1502-B | un | 2 | 22.81 | 45.62
1.11 | 10442 | Sinapi | Ventosa simples fofo c/rosca pn-25 dn 3/4 | un | 1 | 364.54 | 364.54
1.12 | 4367 | Sinapi | Bracadeira c/ parafuso D = 3" | un | 1 | 3.17 | 3.17
1.13 | 1793 | Sinapi | Curva ferro galvanizado 90⁰ rosca fêmea REF. 4" | un | 1 | 232.72 | 232.72
1.14 | CTM0221 | Cotação | Redução excentrica ferro galvanizado DN 100 x 80 | un | 1 | 85.62 | 85.62
1.15 | 6322 | Sinapi | Te ferro galvanizado 90⁰ 3" | un | 2 | 72.92 | 145.84
1.16 | 1792 | Sinapi | Curva ferro galvanizado 90⁰ rosca fêmea REF. 3" | un | 3 | 138.11 | 414.33
1.17 | CTM0009 | Cotação | Adaptador PVC p/ polietileno DN 75 mm | un | 1 | 48.66 | 48.66
1.18 | 6298 | Sinapi | Te ferro galvanizado 90⁰ 2" | un | 1 | 31.92 | 31.92
1.19 | 776 | Sinapi | Bucha de redução ferro galvanizado 3" x 1 1/2" | un | 2 | 18.74 | 37.48
1.20 | CTM0222 | Cotação | Redução excentrica ferro galvanizado DN 80 x 50 | un | 2 | 62.75 | 125.5
1.21 | 1790 | Sinapi | Curva ferro galvanizado 90⁰ rosca femea ref. 2" | un | 2 | 76.72 | 153.44
1.22 | 771 | Sinapi | Redução ferro galvanizado 2" x 1" | un | 2 | 11.17 | 22.34
1.23 | 771 | Sinapi | Redução ferro galvanizado 50 X 20 | un | 1 | 11.17 | 11.17
1.24 | 11801 | Sinapi | Cabo de cobre isolamento anti-chama 450/750V 3 x 16mm² | m | 60 | 33.08 | 1984.8
2 |  |  | UNIDADE DO SISTEMA: CONSTRUÇÃO DO ABRIGO PARA COMANDO DA BOMBA COM GRUPO GERADOR |  |  | SUBTOTAL | 43274.08
2.1 | 21015 | Sinapi | Tubo de aço galvanizado com costura 5580 classe média DN 3" | m | 10 | 68.22 | 682.2
2.2 | 10406 | Sinapi | Valvula Retencao Horizontal Bronze (Pn-25) 3" | un | 1 | 461.13 | 461.13
2.3 | CTM0200 | Cotação | Manômetro de pressão (DN 50, 75mm) x DN 1/2" | un | 1 | 61.36 | 61.36
2.4 | 6012 | Sinapi | Registro de gaveta 3" bruto latão REF 1502 - B | un | 1 | 315.74 | 315.74
2.5 | 6016 | Sinapi | Registro Gaveta 3/4" Bruto Latao Ref 1502-B | un | 2 | 22.81 | 45.62
2.6 | 10442 | Sinapi | Ventosa simples fofo c/rosca pn-25 dn 3/4 | un | 2 | 364.54 | 729.08
2.7 | 4367 | Sinapi | Bracadeira c/ parafuso D = 3" | un | 1 | 3.17 | 3.17
2.8 | 1792 | Sinapi | Curva ferro galvanizado 90⁰ rosca fêmea REF. 3" | un | 4 | 138.11 | 552.44
2.9 | 43 | Sinapi | Adaptador PVC PBA Bolsa/Rosca Je Dn 75 | un | 2 | 72.84 | 145.68
2.10 | 43 | Sinapi | Adaptador PVC PBA Ponta/Rosca Je Dn 75 | un | 2 | 72.84 | 145.68
2.11 | 6322 | Sinapi | Te ferro galvanizado 90⁰ 3" | un | 2 | 72.92 | 145.84
2.12 | 1779 | Sinapi | Curva ferro galvanizado 45⁰ rosca macho/femea ref. 3" | un | 3 | 107.98 | 323.94
2.13 | CTM0222 | Cotação | Redução excentrica ferro galvanizado DN 80 x 50 | un | 2 | 62.75 | 125.5
2.14 | 771 | Sinapi | Redução ferro galvanizado 50 X 20 | un | 2 | 11.17 | 22.34
2.15 | CTM0262 | Cotação | Tanque de PEAD, para reservação do combustível | un | 1 | 944 | 944
2.16 | 11798 | Sinapi | Cabo de cobre Tripolar, isolado em PVC,0,6/1kv, 10mm2 | m | 40 | 24.53 | 981.2
2.17 | CTM0028 | Cotação | Cabo de cobre Tripolar, isolado em PVC,0,6/1kv, 6mm2 | m | 15 | 15 | 225
2.18 | CTM0278 | Cotação | Time de Transferencia Automática, digital Marca KVA de 12 KVA/18 KVA | un | 1 | 4307 | 4307
2.19 | CTM0149 | Cotação | Grupo Gerador com silenciador, motor a diesel, quadro de comando automático, do modelo Yanmar - 15 KVA a 17 KVA | un | 1 | 33057.16 | 33057.16
3 |  |  | UNIDADE DO SISTEMA: ADUTORA DE ÁGUA BRUTA - FLUTUANTE/ ETA |  |  | SUBTOTAL | 626.8
3.1 | 9846 | Sinapi | Tubo PVC PBA 12 JE NBR 5647 p/ rede de água DN 75/DE 85 mm | m | 23.5 | 13 | 305.5
3.2 | 329 | Sinapi | Anel borracha p/ tubo/conexão PVC PBA p/ rede de água DN 75 mm | un | 5 | 4.84 | 24.2
3.3 | 20079 | Sinapi | Pasta lubrificante p/ tubos de PVC c/ anel de borracha ( pote 5000G) | un | 1 | 297.1 | 297.1
4 |  |  | UNIDADE DO SISTEMA: ESTAÇÃO DE TRATAMENTO DE ÁGUA |  |  | SUBTOTAL | 62776
4.1 | CTM0137 | Cotação | Filtro de fluxo ascendente fabricado em fibra de vidro, com diâmetro do filtro 1,00m, constituido por leito filtrante, camada suporte, flanges e barrilete imediato e dispositivo piezometrico | un | 1 | 25488 | 25488
4.2 | CTM0141 | Cotação | Filtro de fluxo descendente fabricado em fibra de vidro, com diâmetro do filtro 1,00m, constituido por leito filtrante, camada suporte, flanges e barrilete imediato e dispositivo piezometrico | un | 1 | 25488 | 25488
4.3 | CTM0343 | Cotação | Camara de carga em fibra de vidro, medindo DN 0,80 m e altura total de 6,0 m, com caixa repartidora e dispositivo de indicaçãode lavagem (piezometro) | un | 1 | 11800 | 11800
5 |  |  | UNIDADE DO SISTEMA: CASA DE QUÍMICA |  |  | SUBTOTAL | 23364
5.1 | CTM0154 | Cotação | Kit de armazenamento preparação e dosagem de soluções químicas constituido por reservatório em fibra de vidro com volume útil de 250l, misturador pneumatico e bomba dosadora com vazão até 10 l/h. | un | 2 | 11682 | 23364
6 |  |  | UNIDADE DO SISTEMA: DESCARGA DE LAVAGEM DOS FILTROS |  |  | SUBTOTAL | 953.73
6.1 | 9818 | Sinapi | Tubo PVC EB-644 para rede coletora esgoto JE DN 150 mm | m | 23.5 | 25.71 | 604.19
6.2 | 20079 | Sinapi | Pasta lubrificante p/ tubos de PVC c/ anel de borracha ( pote 5000G) | un | 1 | 297.1 | 297.1
6.3 | 300 | Sinapi | Anel borracha p/ tubo/conexão PVC PBA p/ rede de água DN 150 mm | un | 4 | 13.11 | 52.44
7 |  |  | UNIDADE DO SISTEMA: LEITO DE SECAGEM ( 4 m x 4 m) |  |  | SUBTOTAL | 5051.18
7.1 | 9834 | Sinapi | Tubo PVC drenagem corrugado rígido perfurado DN 150 mm | m | 16 | 47.2 | 755.2
7.2 | 21016 | Sinapi | Tubo Aço Galv C/ Costura Din 2440/Nbr 5580 Classe Leve Dn 4" E = 3,75MM - 10,55KG/M | m | 4 | 98.36 | 393.44
7.3 | 21015 | Sinapi | Tubo de aço galvanizado com costura 5580 classe média DN 3" | m | 12 | 68.22 | 818.64
7.4 | CTM0240 | Cotação | Registro de gaveta oval fofo c/ flanges PN 16 DN 150 | un | 1 | 912.27 | 912.27
7.5 | 26047 | Sinapi | Cap PVC JE p/ rede de esgoto DN 150 mm | un | 7 | 69.7 | 487.9
7.6 | CTM0051 | Cotação | Cruzeta PVC PBA BBBB DN 150 mm | un | 3 | 155.89 | 467.67
7.7 | 300 | Sinapi | Anel borracha p/ tubo/conexão PVC PBA p/ rede de água DN 150 mm | un | 19 | 13.11 | 249.09
7.8 | 1793 | Sinapi | Curva ferro galvanizado 90⁰ rosca fêmea REF. 4" | un | 2 | 232.72 | 465.44
7.9 | 6300 | Sinapi | Te ferro galvanizado 90⁰ 4" | un | 2 | 138.9 | 277.8
7.10 | CTM0221 | Cotação | Redução excentrica ferro galvanizado DN 100 x 80 | un | 1 | 85.62 | 85.62
7.11 | 1792 | Sinapi | Curva ferro galvanizado 90⁰ rosca fêmea REF. 3" | un | 1 | 138.11 | 138.11
8 |  |  | UNIDADE DO SISTEMA: RESERVATÓRIO BARREIRO DO PERNAMBUCO- 50 M³ |  |  | SUBTOTAL | 84712.12
8.1 | 21016 | Sinapi | Tubo Aço Galv C/ Costura Din 2440/Nbr 5580 Classe Leve Dn 4" E = 3,75MM - 10,55KG/M | m | 12 | 98.36 | 1180.32
8.2 | 21015 | Sinapi | Tubo de aço galvanizado com costura 5580 classe média DN 3" | m | 29 | 68.22 | 1978.38
8.3 | CTM0253 | Cotação | Reservatório metálico tipo taça com capacidade para 50 m³ , 10 m de base | un | 1 | 74884.19 | 74884.19
8.4 | 6027 | Sinapi | Registro de gaveta 4" bruto latão REF 1502 - B | un | 1 | 538.08 | 538.08
8.5 | CTM0308 | Cotação | Válvula controladora de nível máximo do reservatório Ø 3" | un | 1 | 3540 | 3540
8.6 | 6012 | Sinapi | Registro de gaveta 3" bruto latão REF 1502 - B | un | 2 | 315.74 | 631.48
8.7 | 4274 | Sinapi | Captor tipo franklin 4 pontas | un | 1 | 81.15 | 81.15
8.8 | 863 | Sinapi | Cabo de cobre nú 35 mm² meio-duro | m | 18 | 15.38 | 276.84
8.9 | 21129 | Sinapi | Eletroduto de ferro galvanizado leve parede 0,90 mm - 1/2" | m | 17 | 4.19 | 71.23
8.10 | CTM0147 | Cotação | Fixador de cabo de descida de para raios com isolador | un | 8 | 5.61 | 44.88
8.11 | 1793 | Sinapi | Curva ferro galvanizado 90⁰ rosca fêmea REF. 4" | un | 1 | 232.72 | 232.72
8.12 | 47 | Sinapi | Adaptador PVC soldável curto com bolsa e rosca 4" | un | 1 | 142.43 | 142.43
8.13 | 3271 | Sinapi | Flange sextavado ferro galvanizado rosca REF. 4" | un | 2 | 63.06 | 126.12
8.14 | 1792 | Sinapi | Curva ferro galvanizado 90⁰ rosca fêmea REF. 3" | un | 3 | 138.11 | 414.33
8.15 | 47 | Sinapi | Adaptador PVC soldável curto com bolsa e rosca 4" | un | 1 | 142.43 | 142.43
8.16 | 43 | Sinapi | Adaptador PVC PBA Ponta/Rosca Je Dn 75 | un | 1 | 72.84 | 72.84
8.17 | 43 | Sinapi | Adaptador PVC PBA Bolsa/Rosca Je Dn 75 | un | 1 | 72.84 | 72.84
8.18 | 6322 | Sinapi | Te ferro galvanizado 90⁰ 3" | un | 2 | 72.92 | 145.84
8.19 | 3268 | Sinapi | Flange sextavado ferro galvanizado rosca REF. 3" | un | 2 | 49.83 | 99.66
8.20 | 4182 | Sinapi | Nipel de ferro galvanizado rosca 3" | un | 1 | 36.36 | 36.36
9 |  |  | UNIDADE DO SISTEMA: REDE DE DISTRIBUIÇÃO LOC. BARREIRO PERNAMBUCO |  |  | SUBTOTAL | 120210.89
9.1 | 9844 | Sinapi | Tubo PVC PBA 12 JE NBR 5647 p/ rede de água DN 50/DE 60 mm | m | 5464 | 6.37 | 34805.68
9.2 | 9846 | Sinapi | Tubo PVC PBA 12 JE NBR 5647 p/ rede de água DN 75/DE 85 mm | m | 4512 | 13 | 58656
9.3 | 9847 | Sinapi | Tubo PVC PBA 12 JE NBR 5647 p/ rede de água DN 100/DE 110 mm | m | 785 | 21.02 | 16500.7
9.4 | 1835 | Sinapi | Curva PBA 22⁰ Ø 50 mm | un | 6 | 23.14 | 138.84
9.5 | 1823 | Sinapi | Curva PBA 22⁰ Ø 75 mm | un | 19 | 63.73 | 1210.87
9.6 | 1839 | Sinapi | Curva PBA 22⁰ Ø 100 mm | un | 2 | 118.24 | 236.48
9.7 | 1831 | Sinapi | Curva PBA 45⁰ Ø 50 mm | un | 2 | 24.96 | 49.92
9.8 | 1825 | Sinapi | Curva PBA 45⁰ Ø 75 mm | un | 1 | 72.07 | 72.07
9.9 | 1827 | Sinapi | Curva PBA 45⁰ Ø 100 mm | un | 2 | 130.28 | 260.56
9.10 | 1828 | Sinapi | Curva PBA 90⁰ Ø 100 mm | un | 1 | 130.37 | 130.37
9.11 | 7088 | Sinapi | Te PBA 90⁰ Ø75 mm | un | 3 | 52.73 | 158.19
9.12 | 7049 | Sinapi | Te PBA 90⁰ Ø100 mm | un | 2 | 97.93 | 195.86
9.13 | 1206 | Sinapi | Cap PVC PBA ø 50 mm | un | 6 | 5.49 | 32.94
9.14 | 325 | Sinapi | Anel borracha p/ tubo/conexão PVC PBA p/ rede de água DN 50 mm | un | 911 | 2.15 | 1958.65
9.15 | 329 | Sinapi | Anel borracha p/ tubo/conexão PVC PBA p/ rede de água DN 75 mm | un | 752 | 4.84 | 3639.68
9.16 | 328 | Sinapi | Anel borracha p/ tubo/conexão PVC PBA p/ rede de água DN 100 mm | un | 131 | 5.18 | 678.58
9.17 | 20079 | Sinapi | Pasta lubrificante p/ tubos de PVC c/ anel de borracha ( pote 5000G) | un | 5 | 297.1 | 1485.5
[6 empty] | TOTAL GERAL | 354570.97

## BARREIRO PERNAMBUCO_RESUMO
PLANILHA ORÇAMENTÁRIA GERAL
OBRA: SISTEMA DE ABASTECIMENTO D'ÁGUA MUQUEM DE SÃO FRANCISCO - POVOADO BARREIRO PERNAMBUCO |  | BDI
SERV - 27,49% / MAT - 18%
SINAPI - AGO/2012
ITEM | DESCRIÇÃO DO SERVIÇO | P. UNITÁRIO | P. TOTAL
1 | UNIDADE DO SISTEMA: SERVIÇOS INICIAIS E COMPLEMENTARES | 2361.48 | 0
2 | UNIDADE DO SISTEMA: CAPTAÇÃO FLUTUANTE | 11051.21 | 13602.17
3 | UNIDADE DO SISTEMA: CONSTRUÇÃO DO ABRIGO PARA COMANDO DA BOMBA COM GRUPO GERADOR | 57552.07 | 43274.08
4 | UNIDADE DO SISTEMA: ADUTORA DE ÁGUA BRUTA - FLUTUANTE/ ETA | 939.58 | 626.8
5 | UNIDADE DO SISTEMA: ESTAÇÃO DE TRATAMENTO DE ÁGUA | 50057.74 | 62776
6 | UNIDADE DO SISTEMA: CAIXA DESCARGA DO LODO | 634.63 | 0
7 | UNIDADE DO SISTEMA: CASA DE QUÍMICA | 22610.96 | 23364
8 | UNIDADE DO SISTEMA: DESCARGA DE LAVAGEM DOS FILTROS | 1002.7 | 953.73
9 | UNIDADE DO SISTEMA: LEITO DE SECAGEM ( 4 m x 4 m) | 8656.19 | 5051.18
10 | UNIDADE DO SISTEMA: RESERVATÓRIO BARREIRO DO PERNAMBUCO- 50 M³ | 14621.05 | 84712.12
11 | UNIDADE DO SISTEMA: REDE DE DISTRIBUIÇÃO LOC. BARREIRO PERNAMBUCO | 459420.94 | 120210.89
| SUBTOTAL | 628908.55 | 354570.97
| TOTAL GERAL | 983479.52