## QUEBRALINHA_SERVIÇOS
PLANILHA ORÇAMENTÁRIA DE SERVIÇOS
OBRA: SISTEMA DE ABASTECIMENTO D'ÁGUA MUQUEM DE SÃO FRANCISCO - POVOADO QUEBRALINHA | [5 empty] | BDI
SERVIÇOS - 27,49%
SINAPI - AGO/2012
ITEM | CÓDIGO | BASE | DESCRIÇÃO DO SERVIÇO | UNIDADE | QUANTIDADE | P. UNITÁRIO | P. TOTAL
1 |  |  | UNIDADE DO SISTEMA: SERVIÇOS INICIAIS E COMPLEMENTARES |  |  | SUBTOTAL | 2361.48
1.1 | 74209/001 | Sinapi | Placa de identificação da obra, PADRÃO CODEVASF, incl. forn., transp. e instal. | m² | 12 | 196.79 | 2361.48
2 |  |  | UNIDADE DO SISTEMA: CAPTAÇÃO FLUTUANTE |  |  | SUBTOTAL | 12368.74
2.1 | CP044 | Composição | Transporte e montagem da captação flutuante, incluindo peças, conexões, válvulas, aparelhos e acessórios de ferro | un | 1 | 4723.3 | 4723.3
2.2 | CP037 | Composição | Bloco de ancoragem da captação flutuante | m³ | 4.11 | 663.56 | 2727.23
2.3 | CP003 | Composição | Assentamento de mangote flexível para captação flutuante até Ø 300 mm | m | 47 | 44.48 | 2090.56
2.4 | CP095 | Composição | Instalação de cabo elétrico para ligação das bombas entre o flutuante e o quadro de comando localizado no abrigo para comando da bomba | un | 1 | 2207.97 | 2207.97
2.5 | 73836/001 | Sinapi | Montagem e instalação de conjunto motor-bomba centrífuga até 10 CV | un | 2 | 309.84 | 619.68
3 |  |  | UNIDADE DO SISTEMA: CONSTRUÇÃO DO ABRIGO PARA COMANDO DA BOMBA |  |  | SUBTOTAL | 61587.44
3.1 | 73992/001 | Sinapi | Locação da obra | m² | 5.29 | 10.17 | 53.8
3.2 | 73965/010 | Sinapi | Escavação manual de valas em solo de 1ª cat. exec. com profundidade até 1,5m | m³ | 1.03 | 29.02 | 29.89
3.3 | 72920 | Sinapi | Reaterro de valas, poços, cavas de fundação com solo proveniente das esvações, inc. lanç., espal., compac. manual | m³ | 0.8 | 12.55 | 10.04
3.4 | 6122 | Sinapi | Fundação em pedra argamassada arg. traço 1:4 | m³ | 1.03 | 293.61 | 302.42
3.5 | 6110 | Sinapi | Baldrame de tijolos cerâmicos maciço | m³ | 0.33 | 533.23 | 175.97
3.6 | 74074/002 | Sinapi | Forma comum de madeira | m² | 4.94 | 55.52 | 274.27
3.7 | 74254/002 | Sinapi | Armadura CA-50B | kg | 32.96 | 7.59 | 250.17
3.8 | 5619 | Sinapi | Concreto estrutural, Fck = 15Mpa, incl. fornec. dos mat., prod., lanç., aden. e cura | m³ | 0.41 | 441.47 | 181
3.9 | 73935/001 | Sinapi | Alvenaria de tijolo cerâmico esp. 9cm | m² | 24.08 | 41.05 | 988.48
3.10 | 9875 | Sinapi | Elemento vazado e = 07cm | m² | 1.5 | 87.46 | 131.19
3.11 | 73938/001 | Sinapi | Telhamento em telha cerâmica | m² | 10.89 | 76.06 | 828.29
3.12 | 6047 | Sinapi | Lastro em concreto simples, incl. fornec. de materiais, produção, transp. manual, lanç. vertical, adensamento, cura e forma | m³ | 0.32 | 305.15 | 97.65
3.13 | 73465 | Sinapi | Piso cimentado e = 1,5 cm | m² | 4 | 23.56 | 94.24
3.14 | 74202/002 | Sinapi | Laje pré-moldada para cobertura em concreto e=10 cm inclinada | m² | 10.89 | 72.82 | 793.01
3.15 | CP005 | Composição | Calçada de contorno com largura de 0,50 m, executada em baldrame de tijolo cerâmico, lastro em concreto e piso cimentado e=1,5 cm | m² | 5 | 128.68 | 643.4
3.16 | 5974 | Sinapi | Chapisco arg. traço 1:4 esp. 5mm | m² | 59.05 | 4.02 | 237.38
3.17 | CP030 | Composição | Reboco esp. 25mm | m² | 59.05 | 33.34 | 1968.73
3.18 | 73933/002 | Sinapi | Porta em chapa de ferro de abrir, inclusive acabamento | m² | 1.68 | 395.86 | 665.04
3.19 | 6067 | Sinapi | Pintura esmalte em esquadria de ferro - 2 demãos | m² | 3.36 | 24.69 | 82.96
3.20 | 73657 | Sinapi | Pintura a cal - 3 demãos | m² | 59.05 | 7.29 | 430.47
3.21 | CP026 | Composição | Pintura da logomarca da CODEVASF | m² | 2 | 13.08 | 26.16
3.22 | 74054/001 | Sinapi | Ponto de luz (caixa, eletroduto, fios e interruptor) | un | 1 | 110.01 | 110.01
3.23 | 74054/002 | Sinapi | Ponto de tomada (caixa, eletroduto, fios e tomada) | un | 1 | 93.78 | 93.78
3.24 | 74062/002 | Sinapi | Ponto interruptor duplo ou simples/tomada com eletroduto PVC 3/4"e caixa 4X2" | pt | 1 | 116.19 | 116.19
3.25 | 73953/005 | Sinapi | Luminária tipo calha, de sobrepor, com reator de partida rápida e lâmpada fluorescente 1 x 40W, completa, fornecimento e instalação | un | 1 | 62.6 | 62.6
3.26 | 74130/001 | Sinapi | Disjuntor termomagnético monopolar padrão nema (americano) 10 a 30A 240 Volts, fornecimento e instalação | un | 1 | 11.75 | 11.75
3.27 | 68069 | Sinapi | Haste de aterramento copperweld 5/8 x 3,0m com conector | un | 4 | 43.09 | 172.36
3.28 | 74247/001 | Sinapi | Quadro de distribuição de energia em chapa metálica, de embutir, para 12 disjuntores termomagnéticos monopolares, com barramento trifásico, fornecimento e instalação | un | 1 | 139.37 | 139.37
3.29 | CP029 | Composição | Quadro de comando da bomba | un | 1 | 955.04 | 955.04
3.30 | 9540 | Sinapi | Entrada de energia elétrica aérea monofásica 50 A - Padrão concessionária local | un | 1 | 828.74 | 828.74
3.31 | 9537 | Sinapi | Limpeza final da obra | m² | 5.29 | 1.33 | 7.04
3.32 | CP025 | Composição | Montagem dos equipamentos da casa de comando de bombas (válvulas, manômetros, registros, etc) | un | 1 | 424.16 | 424.16
3.33 | CP063 | Composição | Sistema de automação | un | 1 | 31284.25 | 31284.25
3.34 | CP037 | Composição | Blocos de ancoragem da casa de comando | m³ | 0.5 | 663.56 | 331.78
3.35 | CP097 | Composição | Montagem de transformador | un | 1 | 619.32 | 619.32
3.36 | CP096 | Composição | Extensão de rede elétrica, ligando a rede elétrica trifásica próxima à ETA ao trafo localizado próximo ao abrigo do comando de bombas, incluindo locação da rede e entrada do projeto na concessionária local | km | 0.3 | 60554.95 | 18166.49
4 |  |  | UNIDADE DO SISTEMA: ADUTORA DE ÁGUA BRUTA - FLUTUANTE/ ETA |  |  | SUBTOTAL | 5211.92
4.1 | 73679 | Sinapi | Locação da adutora | m | 73 | 0.6 | 43.8
4.2 | CP001 | Composição | Acompanhamento topográfico | m | 73 | 0.65 | 47.45
4.3 | 73948/016 | Sinapi | Limpeza manual do terreno | m² | 73 | 2.08 | 151.84
4.4 | CP046 | Composição | Sinalização aberta sem iluminação, montantes de h=1,00m e tela em PVC, incluindo fornecimnto, transporte, instalação e remoção para outro local da obra | m | 100 | 3.02 | 302
4.5 | CP045 | Composição | Sinalização aberta com iluminação, montantes de h=1,00m e tela em PVC, incluindo fornecimnto, transporte, instalação e remoção para outro local da obra | m | 100 | 5.97 | 597
4.6 | 73599 | Sinapi | Escavação mecanizada de material de 1ª e 2ª categoria | m³ | 45.67 | 8.16 | 372.67
4.7 | CP014 | Composição | Escavação de valas em rocha branda, executada entre as profundidades de 0 a 2,00m, com uso de rompedor pneumático | m³ | 0.89 | 35.3 | 31.42
4.8 | CP015 | Composição | Escavação de valas em rocha sã, executada entre as profundidades de 0 a 2,00 m, com uso de explosivo, inclusive proteção | m³ | 0.89 | 99.17 | 88.26
4.9 | 74010/001 | Sinapi | Carga e descarga mecanizada de solo e rocha escavados, em caminhão basculante | m³ | 11.67 | 1.24 | 14.47
4.10 | 72875 | Sinapi | Momento transporte de solo e rocha escavados, em caminhão basculante | m³xkm | 58.34 | 1.19 | 69.42
4.11 | 73733 | Sinapi | Apiloamento do fundo de vala | m² | 47.45 | 2.79 | 132.39
4.12 | 73615 | Sinapi | Execução de envoltório de areia em valas, incl. lançam., espalham., e compac. manual, com fornecim. do material | m³ | 11.52 | 89.32 | 1028.97
4.13 | 72920 | Sinapi | Reaterro de valas, poços, cavas de fundação com solo proveniente das esvações, inc. lanç., espal., compac. manual | m³ | 35.78 | 12.55 | 449.04
4.14 | CP007 | Composição | Carga e descarga de tubulação em PVC rígido ou defofo para Ø até 200mm | m | 73 | 0.19 | 13.87
4.15 | 73888/001 | Sinapi | Assentamento de tubos e conexões em PVC ríg. PBA, PB JE p/ água Ø 50mm | m | 73 | 1.07 | 78.11
4.16 | CP004 | Composição | Caixas de concreto para proteção de válvulas de descargas e ventosas, fornec. e implantação | un | 1 | 1262.9 | 1262.9
4.17 | 73885/001 | Sinapi | Instalação de ventosa ou válvula de descarga com junta elástica DN 50mm | un | 2 | 15.99 | 31.98
4.18 | CP037 | Composição | Blocos de ancoragem da adutora | m³ | 0.1 | 663.56 | 66.36
4.19 | 73678 | Sinapi | Cadastro da adutora | m | 73 | 1.71 | 124.83
4.20 | CP032 | Composição | Teste de estanqueidade | m | 73 | 4.18 | 305.14
5 |  |  | UNIDADE DO SISTEMA: ADUTORA DE ÁGUA TRATADA - ETA/QUEBRALINHA |  |  | SUBTOTAL | 212758.89
5.1 | 73679 | Sinapi | Locação da adutora | m | 5006.6 | 0.6 | 3003.96
5.2 | CP001 | Composição | Acompanhamento topográfico | m | 5006.6 | 0.65 | 3254.29
5.3 | 73948/016 | Sinapi | Limpeza manual do terreno | m² | 5006.6 | 2.08 | 10413.73
5.4 | CP046 | Composição | Sinalização aberta sem iluminação, montantes de h=1,00m e tela em PVC, incluindo fornecimnto, transporte, instalação e remoção para outro local da obra | m | 100 | 3.02 | 302
5.5 | CP045 | Composição | Sinalização aberta com iluminação, montantes de h=1,00m e tela em PVC, incluindo fornecimnto, transporte, instalação e remoção para outro local da obra | m | 100 | 5.97 | 597
5.6 | 73599 | Sinapi | Escavação mecanizada de material de 1ª e 2ª categoria | m³ | 3132.25 | 8.16 | 25559.16
5.7 | CP014 | Composição | Escavação de valas em rocha branda, executada entre as profundidades de 0 a 2,00m, com uso de rompedor pneumático | m³ | 61.02 | 35.3 | 2154.01
5.8 | CP015 | Composição | Escavação de valas em rocha sã, executada entre as profundidades de 0 a 2,00 m, com uso de explosivo, inclusive proteção | m³ | 61.02 | 99.17 | 6051.35
5.9 | 74010/001 | Sinapi | Carga e descarga mecanizada de solo e rocha escavados, em caminhão basculante | m³ | 800.25 | 1.24 | 992.31
5.10 | 72875 | Sinapi | Momento transporte de solo e rocha escavados, em caminhão basculante | m³xkm | 4001.25 | 1.19 | 4761.49
5.11 | 73733 | Sinapi | Apiloamento do fundo de vala | m² | 3254.29 | 2.79 | 9079.47
5.12 | 73615 | Sinapi | Execução de envoltório de areia em valas, incl. lançam., espalham., e compac. manual, com fornecim. do material | m³ | 790.42 | 89.32 | 70600.31
5.13 | 72920 | Sinapi | Reaterro de valas, poços, cavas de fundação com solo proveniente das esvações, inc. lanç., espal., compac. manual | m³ | 2454.04 | 12.55 | 30798.2
5.14 | CP007 | Composição | Carga e descarga de tubulação em PVC rígido ou defofo para Ø até 200mm | m | 5006.6 | 0.19 | 951.25
5.15 | 73888/001 | Sinapi | Assentamento de tubos e conexões em PVC ríg. PBA, PB JE p/ água Ø 50mm | m | 5006.6 | 1.07 | 5357.06
5.16 | CP004 | Composição | Caixas de concreto para proteção de válvulas de descargas e ventosas, fornec. e implantação | un | 7 | 1262.9 | 8840.3
5.17 | 73885/001 | Sinapi | Instalação de ventosa ou válvula de descarga com junta elástica DN 50mm | un | 11 | 15.99 | 175.89
5.18 | CP037 | Composição | Blocos de ancoragem da adutora | m³ | 0.57 | 663.56 | 378.23
5.19 | 73678 | Sinapi | Cadastro da adutora | m | 5006.6 | 1.71 | 8561.29
5.20 | CP032 | Composição | Teste de estanqueidade | m | 5006.6 | 4.18 | 20927.59
6 |  |  | UNIDADE DO SISTEMA: ESTAÇÃO DE TRATAMENTO DE ÁGUA |  |  | SUBTOTAL | 50057.74
6.1 | 73822/002 | Sinapi | Raspagem e limpeza mecanizada do terreno | m² | 961 | 0.56 | 538.16
6.2 | 73992/001 | Sinapi | Locação da obra | m² | 2 | 10.17 | 20.34
6.3 | 73965/010 | Sinapi | Escavação manual de valas em solo de 1ª cat. exec. com profundidade até 1,5m | m³ | 1 | 29.02 | 29.02
6.4 | 6122 | Sinapi | Fundação em pedra argamassada arg. traço 1:4 | m³ | 1 | 293.61 | 293.61
6.5 | CP008 | Composição | Concreto estrutural, Fck = 20Mpa, incl. fornec. dos mat., prod., lanç., aden. e cura, em fundações | m³ | 0.34 | 446.46 | 151.8
6.6 | 74254/002 | Sinapi | Armadura CA-50B | kg | 27.2 | 7.59 | 206.45
6.7 | 74074/002 | Sinapi | Forma comum de madeira | m² | 4.08 | 55.52 | 226.52
6.8 | 6047 | Sinapi | Lastro em concreto simples, incl. fornec. de materiais, produção, transp. manual, lanç. vertical, adensamento, cura e forma | m³ | 0.06 | 305.15 | 18.31
6.9 | 74142/004 | Sinapi | Cerca com 14 fios de arame farpado 16BWG 4x4", com estacas de concreto pré-moldada, com dimensões 10x10x2,45cm | m | 120 | 33.72 | 4046.4
6.10 | 73823/002 | Sinapi | Portão metálico para entrada de pedestre | un | 1 | 944.59 | 944.59
6.11 | 73823/001 | Sinapi | Portão metálico para entrada de veículo | un | 1 | 2273.12 | 2273.12
6.12 | CTS0006 | Cotação | Instalação, pré-operação e treinamento operacional da ETA por até 48 horas, incluindo manual de operaçãoes | un | 1 | 18358.56 | 18358.56
6.13 | CTS0029 | Cotação | Montagem e fornecimento de peças e tubos da Estação de tratamento com dupla filtragem | un | 1 | 11474.1 | 11474.1
6.14 | CTS0021 | Cotação | Transporte de todos os equipamento e materiais até o local da obra, incluindo carrego e descarrego da ETA fechada - Pressão gravitacional | un | 1 | 11474.1 | 11474.1
6.15 | 9537 | Sinapi | Limpeza final da obra | m² | 2 | 1.33 | 2.66
7 |  |  | UNIDADE DO SISTEMA: CAIXA DESCARGA DO LODO |  |  | SUBTOTAL | 631.56
7.1 | 73992/001 | Sinapi | Locação da obra | m² | 2.42 | 10.17 | 24.61
7.2 | 73965/010 | Sinapi | Escavação manual de valas em solo de 1ª cat. exec. com profundidade até 1,5m | m³ | 1.45 | 29.02 | 42.08
7.3 | 6047 | Sinapi | Lastro em concreto simples, incl. fornec. de materiais, produção, transp. manual, lanç. vertical, adensamento, cura e forma | m³ | 0.2 | 305.15 | 61.03
7.4 | 73935/001 | Sinapi | Alvenaria de tijolo cerâmico esp. 9cm | m² | 5.12 | 41.05 | 210.18
7.5 | 5974 | Sinapi | Chapisco arg. traço 1:4 esp. 5mm | m² | 6.4 | 4.02 | 25.73
7.6 | CP031 | Composição | Reboco com aditivo impermeabilizante | m² | 6.4 | 34.07 | 218.05
7.7 | 73657 | Sinapi | Pintura a cal - 3 demãos | m² | 6.4 | 7.29 | 46.66
7.8 | 9537 | Sinapi | Limpeza final da obra | m² | 2.42 | 1.33 | 3.22
8 |  |  | UNIDADE DO SISTEMA: CASA DE QUÍMICA |  |  | SUBTOTAL | 23392.9
8.1 | 73992/001 | Sinapi | Locação da obra | m² | 19 | 10.17 | 193.23
8.2 | 73965/010 | Sinapi | Escavação manual de valas em solo de 1ª cat. exec. com profundidade até 1,5m | m³ | 5.14 | 29.02 | 149.16
8.3 | 72920 | Sinapi | Reaterro de valas, poços, cavas de fundação com solo proveniente das esvações, inc. lanç., espal., compac. manual | m³ | 3.47 | 12.55 | 43.55
8.4 | 6122 | Sinapi | Fundação em pedra argamassada arg. traço 1:4 | m³ | 5.14 | 293.61 | 1509.16
8.5 | 6110 | Sinapi | Baldrame de tijolos cerâmicos maciço | m³ | 0.81 | 533.23 | 431.92
8.6 | 74075/001 | Sinapi | Forma plana em compensado p/ estrutura | m² | 6.6 | 104.77 | 691.48
8.7 | 74254/002 | Sinapi | Armadura CA-50B | kg | 66 | 7.59 | 500.94
8.8 | 5619 | Sinapi | Concreto estrutural, Fck = 15Mpa, incl. fornec. dos mat., prod., lanç., aden. e cura | m³ | 0.55 | 441.47 | 242.81
8.9 | 73935/001 | Sinapi | Alvenaria de tijolo cerâmico esp. 9cm | m² | 48.75 | 41.05 | 2001.19
8.10 | 9875 | Sinapi | Elemento vazado e = 07cm | m² | 4.4 | 87.46 | 384.82
8.11 | 73938/001 | Sinapi | Telhamento em telha cerâmica | m² | 28.8 | 76.06 | 2190.53
8.12 | 6047 | Sinapi | Lastro em concreto simples, incl. fornec. de materiais, produção, transp. manual, lanç. vertical, adensamento, cura e forma | m³ | 1.43 | 305.15 | 436.36
8.13 | 73465 | Sinapi | Piso cimentado e = 1,5 cm | m² | 13.04 | 23.56 | 307.22
8.14 | 73829/001 | Sinapi | Piso em ceramica esmaltada PEI-V | m² | 3.2 | 54.03 | 172.9
8.15 | 74202/002 | Sinapi | Laje pré-moldada para cobertura em concreto e=10 cm inclinada | m² | 28.8 | 72.82 | 2097.22
8.16 | CP005 | Composição | Calçada de contorno com largura de 0,50 m, executada em baldrame de tijolo cerâmico, lastro em concreto e piso cimentado e=1,5 cm | m² | 10.8 | 128.68 | 1389.74
8.17 | 73912/001 | Sinapi | Revestimento cerâmico 20x20 PEI-IV | m² | 12.16 | 30.02 | 365.04
8.18 | 5974 | Sinapi | Chapisco arg. traço 1:4 esp. 5mm | m² | 97.5 | 4.02 | 391.95
8.19 | CP030 | Composição | Reboco esp. 25mm | m² | 85.34 | 33.34 | 2845.24
8.20 | 73933/002 | Sinapi | Porta em chapa de ferro de abrir, inclusive acabamento | m² | 3.57 | 395.86 | 1413.22
8.21 | 6067 | Sinapi | Pintura esmalte em esquadria de ferro - 2 demãos | m² | 7.14 | 24.69 | 176.29
8.22 | 73657 | Sinapi | Pintura a cal - 3 demãos | m² | 97.5 | 7.29 | 710.78
8.23 | CP026 | Composição | Pintura da logomarca da CODEVASF | m² | 2 | 13.08 | 26.16
8.24 | 74054/001 | Sinapi | Ponto de luz (caixa, eletroduto, fios e interruptor) | un | 1 | 110.01 | 110.01
8.25 | 74054/002 | Sinapi | Ponto de tomada (caixa, eletroduto, fios e tomada) | un | 1 | 93.78 | 93.78
8.26 | 74062/002 | Sinapi | Ponto interruptor duplo ou simples/tomada com eletroduto PVC 3/4"e caixa 4X2" | pt | 1 | 116.19 | 116.19
8.27 | 73953/005 | Sinapi | Luminária tipo calha, de sobrepor, com reator de partida rápida e lâmpada fluorescente 1 x 40W, completa, fornecimento e instalação | un | 1 | 62.6 | 62.6
8.28 | 74130/001 | Sinapi | Disjuntor termomagnético monopolar padrão nema (americano) 10 a 30A 240 Volts, fornecimento e instalação | un | 1 | 11.75 | 11.75
8.29 | 68069 | Sinapi | Haste de aterramento copperweld 5/8 x 3,0m com conector | un | 4 | 43.09 | 172.36
8.30 | 74247/001 | Sinapi | Quadro de distribuição de energia em chapa metálica, de embutir, para 12 disjuntores termomagnéticos monopolares, com barramento trifásico, fornecimento e instalação | un | 1 | 139.37 | 139.37
8.31 | 9540 | Sinapi | Entrada de energia elétrica aérea monofásica 50 A - Padrão concessionária local | un | 1 | 828.74 | 828.74
8.32 | 75051/001 | Sinapi | Tubo de PVC soldável, sem conexões 20 mm - fornecimento e instalação | m | 20 | 4.02 | 80.4
8.33 | 73640 | Sinapi | Joelho PVC soldável com rosca metálica 90⁰ água fria 20 mm x 1/2"- fornecimento e instalação | un | 5 | 8.54 | 42.7
8.34 | 73638 | Sinapi | Te PVC soldável com rosca metálica água fria 20mm x 20mm x 1/2" - fornecimento e instalação | un | 2 | 10.68 | 21.36
8.35 | 73664 | Sinapi | Registro de pressão com canopla Ø 15 mm (1/2") - fornecimento e instalação | un | 1 | 67.12 | 67.12
8.36 | 74177/001 | Sinapi | Registro de gaveta 1/2"com canopla acabamento cromado simples - fornecimento e instalação | un | 1 | 70.69 | 70.69
8.37 | 74165/002 | Sinapi | Coluna de ventilação - Tubo PVC esgoto predial DN 50 mm, inclusive conexões - fornecimento e instalação | m | 1 | 24.87 | 24.87
8.38 | 72291 | Sinapi | Caixa sinfonada em PVC 150 x 185 x 75 mm simples - fornecimento e instalação | un | 1 | 42.66 | 42.66
8.39 | 72685 | Sinapi | Ralo sinfonado de PVC 100 x 100 mm simples - fornecimento e instalação | un | 1 | 18.86 | 18.86
8.40 | 73947/006 | Sinapi | Lavatório louça branca de sobrepor padrão médio com ladrão 53 x 43 cm incluindo ferragens, sifão 1"x 1 1/4", torneira de pressão 1/2", válvula de escoamento e engate em PVC. | un | 1 | 283.02 | 283.02
8.41 | 73947/011 | Sinapi | Vaso sanitário louça branca com caixa descarga acoplada, incluindo assento plástico e engate cromado | un | 1 | 294.94 | 294.94
8.42 | 73735/002 | Sinapi | Reservatório de fibro cimento com capacidade para 500 L , com tampa | un | 1 | 504.04 | 504.04
8.43 | 6004 | Sinapi | Papeleira de louça branca - fornecimento e instalação | un | 1 | 50.22 | 50.22
8.44 | 6007 | Sinapi | Saboneteira de louça branca 7,5 x 15 cm - fornecimento e instalação | un | 1 | 41.41 | 41.41
8.45 | 72671 | Sinapi | Niple de PVC roscável água fria 1/2"- fornecimento e instalação | un | 1 | 3.47 | 3.47
8.46 | 74104/001 | Sinapi | Caixa de inspeção em alvenaria de tijolo maciço 60 x 60 x 60 cm, revestida internamente com barra lisa de cimento e areia, no traço 1:4 com e = 2,0 cm, com tampa pré-moldada de concreto e fundo de concreto 15 MPA - escavação e confecção | un | 1 | 116.33 | 116.33
8.47 | 74026/001 | Sinapi | Tubo PVC esgoto DN 100 mm - fornecimento e instalação | m | 2 | 17.15 | 34.3
8.48 | CP011 | Composição | Construção de fossa séptica em anel de concreto Ø 1,0 m | un | 1 | 673.49 | 673.49
8.49 | CP012 | Composição | Construção de sumidouro em anel de concreto Ø 1,0 m | un | 1 | 792.04 | 792.04
8.50 | 9537 | Sinapi | Limpeza final da obra | m² | 19 | 1.33 | 25.27
9 |  |  | UNIDADE DO SISTEMA: DESCARGA DE LAVAGEM DOS FILTROS |  |  | SUBTOTAL | 3214.6
9.1 | CP001 | Composição | Acompanhamento topográfico | m | 73 | 0.65 | 47.45
9.2 | 73679 | Sinapi | Locação da tubulação de descarga | m | 73 | 0.6 | 43.8
9.3 | 73599 | Sinapi | Escavação mecanizada de material de 1ª e 2ª categoria | m³ | 57.97 | 8.16 | 473.04
9.4 | CP014 | Composição | Escavação de valas em rocha branda, executada entre as profundidades de 0 a 2,00m, com uso de rompedor pneumático | m³ | 1.13 | 35.3 | 39.89
9.5 | CP015 | Composição | Escavação de valas em rocha sã, executada entre as profundidades de 0 a 2,00 m, com uso de explosivo, inclusive proteção | m³ | 1.13 | 99.17 | 112.06
9.6 | 74010/001 | Sinapi | Carga e descarga mecanizada de solo e rocha escavados, em caminhão basculante | m³ | 17.63 | 1.24 | 21.86
9.7 | 72875 | Sinapi | Momento transporte de solo e rocha escavados, em caminhão basculante | m³xkm | 88.17 | 1.19 | 104.92
9.8 | 73733 | Sinapi | Apiloamento do fundo de vala | m² | 54.75 | 2.79 | 152.75
9.9 | 73615 | Sinapi | Execução de envoltório de areia em valas, incl. lançam., espalham., e compac. manual, com fornecim. do material | m³ | 16.34 | 89.32 | 1459.49
9.10 | 72920 | Sinapi | Reaterro de valas, poços, cavas de fundação com solo proveniente das esvações, inc. lanç., espal., compac. manual | m³ | 42.59 | 12.55 | 534.5
9.11 | CP007 | Composição | Carga e descarga de tubulação em PVC rígido ou defofo para Ø até 200mm | m | 73 | 0.19 | 13.87
9.12 | 73591 | Sinapi | Transporte de tubos de PVC DN 150mm | m | 73 | 0.17 | 12.41
9.13 | 73840/003 | Sinapi | Assentamento de tubo PVC EB-644 para rede coletora esgoto JE DN 150 mm | m | 73 | 2.72 | 198.56
10 |  |  | UNIDADE DO SISTEMA: LEITO DE SECAGEM ( 4 m x 4 m) |  |  | SUBTOTAL | 8631.1
10.1 | 73992/001 | Sinapi | Locação da obra | m² | 19.56 | 10.17 | 198.93
10.2 | 73599 | Sinapi | Escavação mecanizada de material de 1ª e 2ª categoria | m³ | 31.41 | 8.16 | 256.31
10.3 | CP014 | Composição | Escavação de valas em rocha branda, executada entre as profundidades de 0 a 2,00m, com uso de rompedor pneumático | m³ | 0.14 | 35.3 | 4.94
10.4 | CP015 | Composição | Escavação de valas em rocha sã, executada entre as profundidades de 0 a 2,00 m, com uso de explosivo, inclusive proteção | m³ | 0.12 | 99.17 | 11.9
10.5 | 74010/001 | Sinapi | Carga e descarga mecanizada de solo e rocha escavados, em caminhão basculante | m³ | 15.53 | 1.24 | 19.26
10.6 | 72875 | Sinapi | Momento transporte de solo e rocha escavados, em caminhão basculante | m³xkm | 77.67 | 1.19 | 92.43
10.7 | 72920 | Sinapi | Reaterro de valas, poços, cavas de fundação com solo proveniente das esvações, inc. lanç., espal., compac. manual | m³ | 14.55 | 12.55 | 182.6
10.8 | 6047 | Sinapi | Lastro em concreto simples, incl. fornec. de materiais, produção, transp. manual, lanç. vertical, adensamento, cura e forma | m³ | 1.01 | 305.15 | 308.2
10.9 | 74074/002 | Sinapi | Forma comum de madeira | m² | 23.23 | 55.52 | 1289.73
10.10 | 74254/002 | Sinapi | Armadura CA-50B | kg | 154.88 | 7.59 | 1175.54
10.11 | 5619 | Sinapi | Concreto estrutural, Fck = 15Mpa, incl. fornec. dos mat., prod., lanç., aden. e cura | m³ | 1.94 | 441.47 | 856.45
10.12 | 73987/001 | Sinapi | Alvenaria de tijolo cerâmico esp. 19cm | m² | 16.8 | 74.9 | 1258.32
10.13 | 73991/001 | Sinapi | Piso cimentado com aditivo impermeabilizante | m² | 16 | 30.23 | 483.68
10.14 | 5974 | Sinapi | Chapisco arg. traço 1:4 esp. 5mm | m² | 36.96 | 4.02 | 148.58
10.15 | CP031 | Composição | Reboco com aditivo impermeabilizante | m² | 36.96 | 34.07 | 1259.23
10.15 | 73840/003 | Sinapi | Assentamento de tubos PVC esgoto de drenagem perfurados e corrugado DN 150 mm | m | 16 | 2.72 | 43.52
10.16 | 73887/002 | Sinapi | Assentamento de tubos e conexões em aço galvanizado com Ø até 100mm | m | 18 | 2.38 | 42.84
10.17 | CP018 | Composição | Fornecimento, colocação e espalhamento de camada de seixo selecionado para uma camada de 30 cm no leito de secagem | m³ | 4.8 | 111.96 | 537.41
10.18 | CP017 | Composição | Fornecimento, colocação e espalhamento de camada de areia selecionada para uma camada de 30 cm no leito de secagem | m³ | 4.8 | 90.67 | 435.22
10.19 | 9537 | Sinapi | Limpeza final da obra | m² | 19.56 | 1.33 | 26.01
11 |  |  | UNIDADE DO SISTEMA: RESERVATÓRIO QUEBRALINHA 1 DE 10 M³ |  |  | SUBTOTAL | 7844.58
11.1 | 73992/001 | Sinapi | Locação da obra | m² | 7.84 | 10.17 | 79.73
11.2 | 73965/010 | Sinapi | Escavação manual de valas em solo de 1ª cat. exec. com profundidade até 1,5m | m³ | 1.81 | 29.02 | 52.53
11.3 | 74010/001 | Sinapi | Carga e descarga mecanizada de solo e rocha escavados, em caminhão basculante | m³ | 1.81 | 1.24 | 2.24
11.4 | 72875 | Sinapi | Momento transporte de solo e rocha escavados, em caminhão basculante | m³xkm | 9.05 | 1.19 | 10.77
11.5 | 73972/001 | Sinapi | Concreto fck= 25 Mpa, sem lançamento | m³ | 2.79 | 390.48 | 1089.44
11.6 | 74157/001 | Sinapi | Lançamento e adensamento do concreto, em fundações | m³ | 2.79 | 70 | 195.3
11.7 | 74254/002 | Sinapi | Armadura CA-50B | kg | 223.2 | 7.59 | 1694.09
11.8 | 74074/002 | Sinapi | Forma comum de madeira | m² | 3.8 | 55.52 | 210.98
11.9 | CP006 | Composição | Calçada de contorno na base do reservatório | m² | 7.84 | 76.49 | 599.68
11.10 | CP024 | Composição | Montagem do reservatório com uso de guindaste hidráulico autopropelido sobre pneus capac. 10t | h | 3.6 | 111.53 | 401.51
11.11 | CP033 | Composição | Transporte do reservatório até o local da obra | km | 2250 | 1.4 | 3150
11.12 | CP035 | Composição | Transporte, montagem e instalação elétrica de para-raio | un | 1 | 275.38 | 275.38
11.13 | CP027 | Composição | Pintura da logomarca da CODEVASF no Reservatório | m² | 1 | 72.5 | 72.5
11.14 | 9537 | Sinapi | Limpeza final da obra | m² | 7.84 | 1.33 | 10.43
12 |  |  | UNIDADE DO SISTEMA: RESERVATÓRIO QUEBRALINHA 2 DE 15 M³ |  |  | SUBTOTAL | 10712.56
12.1 | 73948/016 | Sinapi | Limpeza manual do terreno | m² | 121 | 2.08 | 251.68
12.2 | 73992/001 | Sinapi | Locação da obra | m² | 9 | 10.17 | 91.53
12.3 | 73965/010 | Sinapi | Escavação manual de valas em solo de 1ª cat. exec. com profundidade até 1,5m | m³ | 2 | 29.02 | 58.04
12.4 | 74010/001 | Sinapi | Carga e descarga mecanizada de solo e rocha escavados, em caminhão basculante | m³ | 2 | 1.24 | 2.48
12.5 | 72875 | Sinapi | Momento transporte de solo e rocha escavados, em caminhão basculante | m³xkm | 10 | 1.19 | 11.9
12.6 | 73972/001 | Sinapi | Concreto fck= 25 Mpa, sem lançamento | m³ | 2.98 | 390.48 | 1163.63
12.7 | 74157/001 | Sinapi | Lançamento e adensamento do concreto, em fundações | m³ | 2.98 | 70 | 208.6
12.8 | 74254/002 | Sinapi | Armadura CA-50B | kg | 238.4 | 7.59 | 1809.46
12.9 | 74074/002 | Sinapi | Forma comum de madeira | m² | 4 | 55.52 | 222.08
12.10 | CP006 | Composição | Calçada de contorno na base do reservatório | m² | 9 | 76.49 | 688.41
12.11 | CP024 | Composição | Montagem do reservatório com uso de guindaste hidráulico autopropelido sobre pneus capac. 10t | h | 3.6 | 111.53 | 401.51
12.12 | CP033 | Composição | Transporte do reservatório até o local da obra | km | 2250 | 1.4 | 3150
12.13 | 74142/004 | Sinapi | Cerca com 14 fios de arame farpado 16BWG 4x4", com estacas de concreto pré-moldada, com dimensões 10x10x2,45cm | m | 40 | 33.72 | 1348.8
12.14 | 73823/002 | Sinapi | Portão metálico para entrada de pedestre | un | 1 | 944.59 | 944.59
12.15 | CP035 | Composição | Transporte, montagem e instalação elétrica de para-raio | un | 1 | 275.38 | 275.38
12.16 | CP027 | Composição | Pintura da logomarca da CODEVASF no Reservatório | m² | 1 | 72.5 | 72.5
12.17 | 9537 | Sinapi | Limpeza final da obra | m² | 9 | 1.33 | 11.97
13 |  |  | UNIDADE DO SISTEMA: REDE DE DISTRIBUIÇÃO LOC. QUEBRALINHA 1 |  |  | SUBTOTAL | 26250.84
13.1 | 73610 | Sinapi | Locação da rede de distribuição | m | 1329 | 0.51 | 677.79
13.2 | 73965/010 | Sinapi | Escavação manual de valas em solo de 1ª cat. exec. com profundidade até 1,5m | m³ | 17.51 | 29.02 | 508.14
13.3 | 73599 | Sinapi | Escavação mecanizada de material de 1ª e 2ª categoria | m³ | 232.16 | 8.16 | 1894.43
13.4 | CP014 | Composição | Escavação de valas em rocha branda, executada entre as profundidades de 0 a 2,00m, com uso de rompedor pneumático | m³ | 4.87 | 35.3 | 171.91
13.5 | CP015 | Composição | Escavação de valas em rocha sã, executada entre as profundidades de 0 a 2,00 m, com uso de explosivo, inclusive proteção | m³ | 4.86 | 99.17 | 481.97
13.6 | 74010/001 | Sinapi | Carga e descarga mecanizada de solo e rocha escavados, em caminhão basculante | m³ | 64.34 | 1.24 | 79.78
13.7 | 72875 | Sinapi | Momento transporte de solo e rocha escavados, em caminhão basculante | m³xkm | 321.68 | 1.19 | 382.8
13.8 | 73733 | Sinapi | Apiloamento do fundo de valas | m² | 259.4 | 2.79 | 723.73
13.9 | 73615 | Sinapi | Execução de envoltório de areia em valas, incl. lançam., espalham., e compac. manual, com fornecim. do material | m³ | 61.73 | 89.32 | 5513.72
13.10 | 72920 | Sinapi | Reaterro de valas, poços, cavas de fundação com solo proveniente das esvações, inc. lanç., espal., compac. manual de material | m³ | 195.06 | 12.55 | 2448
13.11 | CP007 | Composição | Carga e descarga de tubulação em PVC rígido ou defofo para Ø até 200mm | m | 1329 | 0.19 | 252.51
13.12 | 73888/001 | Sinapi | Assentamento de tubos e conexões em PVC ríg. PBA, PB JE p/ água Ø 50mm | m | 1329 | 1.07 | 1422.03
13.13 | 73659 | Sinapi | Ligação domiciliar de água, da rede ao hidrômetro, composto por colar de tomada de PVC com travas de 50 mm x 1/2", adaptador soldável/rosca 20 mm x 1/2", tubo PVC soldável água fria 20 mm e registro de PVC esfera roscável 1/2" - fornecimento e instalação | un | 8 | 120.48 | 963.84
13.14 | CP062 | Composição | Caixa completa para hidrômetro para embutir em parede ou mureta, em polipropileno, conforme padrão EMBASA (fornecimento e instalação) | un | 8 | 124.69 | 997.52
13.15 | 74217/001 | Sinapi | Hidrômetro 3,00 m³/h, d=1/2" - fornecimento e instalação | un | 8 | 105.54 | 844.32
13.16 | 73678 | Sinapi | Cadastro da adutora | m | 1329 | 1.71 | 2272.59
13.17 | CP032 | Composição | Teste de estanqueidade | m | 1329 | 4.18 | 5555.22
13.18 | 9537 | Sinapi | Limpeza de ruas após execução de obras de S.A.A'S | m² | 797.4 | 1.33 | 1060.54
14 |  |  | UNIDADE DO SISTEMA: REDE DE DISTRIBUIÇÃO LOC. QUEBRALINHA 2 |  |  | SUBTOTAL | 89800.38
14.1 | 73610 | Sinapi | Locação da rede de distribuição | m | 2774 | 0.51 | 1414.74
14.2 | 73965/010 | Sinapi | Escavação manual de valas em solo de 1ª cat. exec. com profundidade até 1,5m | m³ | 86.44 | 29.02 | 2508.49
14.3 | 73599 | Sinapi | Escavação mecanizada de material de 1ª e 2ª categoria | m³ | 1146.14 | 8.16 | 9352.5
14.4 | CP014 | Composição | Escavação de valas em rocha branda, executada entre as profundidades de 0 a 2,00m, com uso de rompedor pneumático | m³ | 24.01 | 35.3 | 847.55
14.5 | CP015 | Composição | Escavação de valas em rocha sã, executada entre as profundidades de 0 a 2,00 m, com uso de explosivo, inclusive proteção | m³ | 24.01 | 99.17 | 2381.07
14.6 | 74010/001 | Sinapi | Carga e descarga mecanizada de solo e rocha escavados, em caminhão basculante | m³ | 315.38 | 1.24 | 391.07
14.7 | 72875 | Sinapi | Momento transporte de solo e rocha escavados, em caminhão basculante | m³xkm | 1576.91 | 1.19 | 1876.52
14.8 | 73733 | Sinapi | Apiloamento do fundo de valas | m² | 1280.6 | 2.79 | 3572.87
14.9 | 73615 | Sinapi | Execução de envoltório de areia em valas, incl. lançam., espalham., e compac. manual, com fornecim. do material | m³ | 309.93 | 89.32 | 27682.95
14.10 | 72920 | Sinapi | Reaterro de valas, poços, cavas de fundação com solo proveniente das esvações, inc. lanç., espal., compac. manual de material | m³ | 965.22 | 12.55 | 12113.51
14.11 | CP007 | Composição | Carga e descarga de tubulação em PVC rígido ou defofo para Ø até 200mm | m | 2774 | 0.19 | 527.06
14.12 | 73888/001 | Sinapi | Assentamento de tubos e conexões em PVC ríg. PBA, PB JE p/ água Ø 50mm | m | 2774 | 1.07 | 2968.18
14.13 | 73659 | Sinapi | Ligação domiciliar de água, da rede ao hidrômetro, composto por colar de tomada de PVC com travas de 50 mm x 1/2", adaptador soldável/rosca 20 mm x 1/2", tubo PVC soldável água fria 20 mm e registro de PVC esfera roscável 1/2" - fornecimento e instalação | un | 16 | 120.48 | 1927.68
14.14 | CP062 | Composição | Caixa completa para hidrômetro para embutir em parede ou mureta, em polipropileno, conforme padrão EMBASA (fornecimento e instalação) | un | 16 | 124.69 | 1995.04
14.15 | 74217/001 | Sinapi | Hidrômetro 3,00 m³/h, d=1/2" - fornecimento e instalação | un | 16 | 105.54 | 1688.64
14.16 | 73678 | Sinapi | Cadastro da adutora | m | 2774 | 1.71 | 4743.54
14.17 | CP032 | Composição | Teste de estanqueidade | m | 2774 | 4.18 | 11595.32
14.18 | 9537 | Sinapi | Limpeza de ruas após execução de obras de S.A.A'S | m² | 1664.4 | 1.33 | 2213.65
[6 empty] | TOTAL GERAL | 514824.73

## QUEBRALINHA_MATERIAIS
PLANILHA ORÇAMENTÁRIA DE MATERIAIS
OBRA: SISTEMA DE ABASTECIMENTO D'ÁGUA MUQUEM DE SÃO FRANCISCO - POVOADO QUEBRALINHA | [5 empty] | BDI
MATERIAIS - 18%
SINAPI - AGO/2012
ITEM | CÓDIGO | BASE | DESCRIÇÃO DO SERVIÇO | UNIDADE | QUANTIDADE | P. UNITÁRIO | P. TOTAL
1 |  |  | UNIDADE DO SISTEMA: CAPTAÇÃO FLUTUANTE |  |  | SUBTOTAL | 18526.89
1.1 | 7696 | Sinapi | Tubo Aco Galv C/ Costura Din 2440/Nbr 5580 Classe Media Dn 2" | m | 3 | 46.11 | 138.33
1.2 | 21015 | Sinapi | Tubo de aço galvanizado com costura 5580 classe média DN 3" | m | 1.5 | 68.22 | 102.33
1.3 | CTM0196 | Cotação | Mangote Flexível REF CDF- HD DN 50 mm (KANAFLEX) | m | 47 | 30.27 | 1422.69
1.4 | CTM0148 | Cotação | Fornecimento de flutuante | un | 1 | 5238.62 | 5238.62
1.5 | 735 | Sinapi | Bomba centrífuga 2cv | un | 2 | 1291.6 | 2583.2
1.6 | 10235 | Sinapi | Valvula pe c/ crivo bronze 3" | un | 1 | 167.82 | 167.82
1.7 | 6028 | Sinapi | Registro Gaveta 2" Bruto Latao Ref 1502-B | un | 2 | 82.71 | 165.42
1.8 | 10417 | Sinapi | Valvula retencao vertical bronze (pn- 16) 2" 200psi- extremidades c/ Rosca" | un | 2 | 156.06 | 312.12
1.9 | 6016 | Sinapi | Registro Gaveta 3/4" Bruto Latao Ref 1502-B | un | 1 | 22.81 | 22.81
1.10 | 10444 | Sinapi | Ventosa simples fofo c/rosca pn-25 dn 1 1/4 | un | 1 | 364.54 | 364.54
1.11 | 4365 | Sinapi | Bracadeira c/ parafuso D = 2" | un | 1 | 2.67 | 2.67
1.12 | 1792 | Sinapi | Curva ferro galvanizado 90⁰ rosca fêmea REF. 3" | un | 1 | 138.11 | 138.11
1.13 | 3930 | Sinapi | Luva redução ferro galvanizado rosca 3" x 2" | un | 1 | 46.41 | 46.41
1.14 | 6298 | Sinapi | Te ferro galvanizado 90⁰ 2" | un | 2 | 31.92 | 63.84
1.15 | 1790 | Sinapi | Curva ferro galvanizado 90⁰ rosca femea ref. 2" | un | 5 | 76.72 | 383.6
1.16 | 48 | Sinapi | Adaptador PVC PBA Bolsa/Rosca Je Dn 2" | un | 1 | 47.19 | 47.19
1.17 | CTM0222 | Cotação | Redução excentrica ferro galvanizado DN 80 x 50 | un | 1 | 62.75 | 62.75
1.18 | 771 | Sinapi | Redução ferro galvanizado 2" x 1" | un | 2 | 11.17 | 22.34
1.19 | 771 | Sinapi | Redução ferro galvanizado 50 X 20 | un | 1 | 11.17 | 11.17
1.20 | 11804 | Sinapi | Cabo de cobre isolamento anti-chama 450/750V 3 x 25mm² | m | 147 | 49.19 | 7230.93
2 |  |  | UNIDADE DO SISTEMA: CONSTRUÇÃO DO ABRIGO PARA COMANDO DA BOMBA |  |  | SUBTOTAL | 15373.29
2.1 | 7696 | Sinapi | Tubo Aco Galv C/ Costura Din 2440/Nbr 5580 Classe Media Dn 2" | m | 10 | 46.11 | 461.1
2.2 | 10417 | Sinapi | Valvula retencao vertical bronze (pn- 16) 2" 200psi- extremidades c/ Rosca" | un | 1 | 156.06 | 156.06
2.3 | CTM0200 | Cotação | Manômetro de pressão (DN 50, 75mm) x DN 1/2" | un | 1 | 61.36 | 61.36
2.4 | 6028 | Sinapi | Registro Gaveta 2" Bruto Latao Ref 1502-B | un | 1 | 82.71 | 82.71
2.5 | 6016 | Sinapi | Registro Gaveta 3/4" Bruto Latao Ref 1502-B | un | 2 | 22.81 | 45.62
2.6 | 10442 | Sinapi | Ventosa simples fofo c/rosca pn-25 dn 3/4 | un | 2 | 364.54 | 729.08
2.7 | 4365 | Sinapi | Bracadeira c/ parafuso D = 2" | un | 1 | 2.67 | 2.67
2.8 | 1790 | Sinapi | Curva ferro galvanizado 90⁰ rosca femea ref. 2" | un | 5 | 76.72 | 383.6
2.9 | 52 | Sinapi | Adaptador PVC PBA Ponta/Rosca JE Dn 50 | un | 2 | 26.8 | 53.6
2.10 | 48 | Sinapi | Adaptador PVC PBA Bolsa/Rosca Je Dn 2" | un | 2 | 47.19 | 94.38
2.11 | 6298 | Sinapi | Te ferro galvanizado 90⁰ 2" | un | 2 | 31.92 | 63.84
2.12 | 1818 | Sinapi | Curva ferro galvanizado 45⁰ rosca femea ref. 2" | un | 1 | 55.72 | 55.72
2.13 | 771 | Sinapi | Redução ferro galvanizado 50 X 20 | un | 2 | 11.17 | 22.34
2.14 | CTM0031 | Cotação | Caixa de medição em policarbonato - tipo II - padrão coelba | un | 1 | 224.2 | 224.2
2.15 | 14557 | Sinapi | Disjuntor trifásico 63 A | un | 1 | 102.4 | 102.4
2.16 | 2674 | Sinapi | Eletroduto pvc rígido 3/4" | m | 3 | 2.21 | 6.63
2.17 | 1891 | Sinapi | Luva pvc rígido 3/4" | un | 2 | 1.38 | 2.76
2.18 | 1879 | Sinapi | Curva pvc rígido 90° 3/4" | un | 1 | 2.4 | 2.4
2.19 | 851 | Sinapi | Bucha e Arruela de alumínio de 3/4" | cj | 2 | 0.61 | 1.22
2.20 | 1875 | Sinapi | Curva pvc rígido 90° 1.1/2" | un | 2 | 5.71 | 11.42
2.21 | 1893 | Sinapi | Luva pvc rígido 1.1/2" | un | 6 | 3.68 | 22.08
2.22 | CTM0033 | Cotação | Capacete de alumínio 1.1/2" | un | 2 | 8.17 | 16.34
2.23 | 2680 | Sinapi | Eletroduto pvc rígido de 1.1/2" | m | 12 | 6.18 | 74.16
2.24 | 853 | Sinapi | Bucha e Arruela de alumínio de 1.1/2" | cj | 6 | 1.4 | 8.4
2.25 | 3380 | Sinapi | Haste de terra de 2.4m x 5/8" | un | 4 | 31.31 | 125.24
2.26 | CTM0037 | Cotação | Conector paralelo | un | 3 | 17.1 | 51.3
2.27 | CTM0036 | Cotação | Conector gtdu | un | 4 | 21.04 | 84.16
2.28 | 863 | Sinapi | Cabo de cobre nú 35mm² | m | 30 | 15.38 | 461.4
2.29 | CTM0032 | Cotação | Caixa para aterramento de 250mm2 | un | 4 | 23.01 | 92.04
2.30 | CTM0145 | Cotação | Fita bandit 3/4" | m | 6 | 1.48 | 8.88
2.31 | CTM0146 | Cotação | Fivela para fita bandit 3/4" | un | 6 | 0.63 | 3.78
2.32 | 995 | Sinapi | Cabo de 16mm² 1kv rígido | m | 400 | 8.56 | 3424
2.33 | 11275 | Sinapi | Alça preformada distr. Caa 4 awg | un | 3 | 2.19 | 6.57
2.34 | 379 | Sinapi | Arruela quadrada aço 38 f18 | un | 40 | 1.49 | 59.6
2.35 | 1092 | Sinapi | Armação sec. Aço 02 estribos c/ haste | un | 2 | 20.19 | 40.38
2.36 | 841 | Sinapi | Cabo nú caa 4 swan | kg | 12 | 20.86 | 250.32
2.37 | CTM0047 | Cotação | Cruzeta concreto armado "t" 2400mm-padrão coelba | un | 4 | 177 | 708
2.38 | 402 | Sinapi | Gancho susp. Olhal 5000dan | un | 3 | 7.36 | 22.08
2.39 | 11837 | Sinapi | Gancho linha viva | un | 3 | 31.12 | 93.36
2.40 | 11837 | Sinapi | Grampo linha viva b 120/50 | un | 3 | 31.12 | 93.36
2.41 | 3405 | Sinapi | Isolador suspensão polimérico 15kv go | un | 3 | 177.28 | 531.84
2.42 | CTM0199 | Cotação | Manilha sapatilha aço 5000dan | un | 3 | 10.97 | 32.91
2.43 | 12362 | Sinapi | Olhal paraf. 5000dan | un | 3 | 3.98 | 11.94
2.44 | 11790 | Sinapi | Parafuso máquina de 16mmx5/8" | un | 4 | 10.75 | 43
2.45 | 437 | Sinapi | Parafuso rosca dupla de 16mmx5/8" | un | 4 | 10.23 | 40.92
2.46 | CTM0203 | Cotação | Pára-raios rd 15kv 10ka | un | 3 | 132.09 | 396.27
2.47 | 5034 | Sinapi | Poste concreto dt 11/600 | un | 1 | 1031.49 | 1031.49
2.48 | CTM0257 | Cotação | Suporte instalação equipamento | un | 1 | 188.8 | 188.8
2.49 | CTM0285 | Cotação | Trafo 3f 15kva 13,8kv 380/220v | un | 1 | 4887.56 | 4887.56
3 |  |  | UNIDADE DO SISTEMA: ADUTORA DE ÁGUA BRUTA - FLUTUANTE/ ETA |  |  | SUBTOTAL | 1267.99
3.1 | 9844 | Sinapi | Tubo PVC PBA 12 JE NBR 5647 p/ rede de água DN 50/DE 60 mm | m | 73 | 6.37 | 465.01
3.2 | 6028 | Sinapi | Registro Gaveta 2" Bruto Latao Ref 1502-B | un | 1 | 82.71 | 82.71
3.3 | 10442 | Sinapi | Ventosa simples fofo c/rosca pn-25 dn 3/4 | un | 1 | 364.54 | 364.54
3.4 | CTM0344 | Cotação | Te fofo 90º 50mm | un | 1 | 30.68 | 30.68
3.5 | 325 | Sinapi | Anel borracha p/ tubo/conexão PVC PBA p/ rede de água DN 50 mm | un | 13 | 2.15 | 27.95
3.6 | 20079 | Sinapi | Pasta lubrificante p/ tubos de PVC c/ anel de borracha ( pote 5000G) | un | 1 | 297.1 | 297.1
4 |  |  | UNIDADE DO SISTEMA: ADUTORA DE ÁGUA TRATADA - ETA/QUEBRALINHA |  |  | SUBTOTAL | 37197.24
4.1 | 9844 | Sinapi | Tubo PVC PBA 12 JE NBR 5647 p/ rede de água DN 50/DE 60 mm | m | 5006.6 | 6.37 | 31892.04
4.2 | 6028 | Sinapi | Registro Gaveta 2" Bruto Latao Ref 1502-B | un | 7 | 82.71 | 578.97
4.3 | 10439 | Sinapi | Ventosa simples fofo c/rosca pn-25 dn 2 | un | 4 | 358.13 | 1432.52
4.4 | CTM0344 | Cotação | Te fofo 90º 50mm | un | 7 | 30.68 | 214.76
4.5 | 1835 | Sinapi | Curva PBA 22⁰ Ø 50 mm | un | 25 | 23.14 | 578.5
4.6 | 1831 | Sinapi | Curva PBA 45⁰ Ø 50 mm | un | 2 | 24.96 | 49.92
4.7 | 1845 | Sinapi | Curva PBA 90⁰ Ø 50 mm | un | 3 | 20.36 | 61.08
4.8 | 325 | Sinapi | Anel borracha p/ tubo/conexão PVC PBA p/ rede de água DN 50 mm | un | 835 | 2.15 | 1795.25
4.9 | 20079 | Sinapi | Pasta lubrificante p/ tubos de PVC c/ anel de borracha ( pote 5000G) | un | 2 | 297.1 | 594.2
5 |  |  | UNIDADE DO SISTEMA: ESTAÇÃO DE TRATAMENTO DE ÁGUA |  |  | SUBTOTAL | 62776
5.1 | CTM0137 | Cotação | Filtro de fluxo ascendente fabricado em fibra de vidro, com diâmetro do filtro 1,00m, constituido por leito filtrante, camada suporte, flanges e barrilete imediato e dispositivo piezometrico | un | 1 | 25488 | 25488
5.2 | CTM0141 | Cotação | Filtro de fluxo descendente fabricado em fibra de vidro, com diâmetro do filtro 1,00m, constituido por leito filtrante, camada suporte, flanges e barrilete imediato e dispositivo piezometrico | un | 1 | 25488 | 25488
5.3 | CTM0343 | Cotação | Camara de carga em fibra de vidro, medindo DN 0,80 m e altura total de 6,0 m, com caixa repartidora e dispositivo de indicaçãode lavagem (piezometro) | un | 1 | 11800 | 11800
6 |  |  | UNIDADE DO SISTEMA: CASA DE QUÍMICA |  |  | SUBTOTAL | 23364
6.1 | CTM0154 | Cotação | Kit de armazenamento preparação e dosagem de soluções químicas constituido por reservatório em fibra de vidro com volume útil de 250l, misturador pneumatico e bomba dosadora com vazão até 10 l/h. | un | 2 | 11682 | 23364
7 |  |  | UNIDADE DO SISTEMA: DESCARGA DE LAVAGEM DOS FILTROS |  |  | SUBTOTAL | 2344.36
7.1 | 9818 | Sinapi | Tubo PVC EB-644 para rede coletora esgoto JE DN 150 mm | m | 73 | 25.71 | 1876.83
7.2 | 20079 | Sinapi | Pasta lubrificante p/ tubos de PVC c/ anel de borracha ( pote 5000G) | un | 1 | 297.1 | 297.1
7.3 | 300 | Sinapi | Anel borracha p/ tubo/conexão PVC PBA p/ rede de água DN 150 mm | un | 13 | 13.11 | 170.43
8 |  |  | UNIDADE DO SISTEMA: LEITO DE SECAGEM ( 4 m x 4 m) |  |  | SUBTOTAL | 4800.35
8.1 | 9834 | Sinapi | Tubo PVC drenagem corrugado rígido perfurado DN 150 mm | m | 16 | 47.2 | 755.2
8.2 | 21016 | Sinapi | Tubo Aço Galv C/ Costura Din 2440/Nbr 5580 Classe Leve Dn 4" E = 3,75MM - 10,55KG/M | m | 4 | 98.36 | 393.44
8.3 | 7696 | Sinapi | Tubo Aco Galv C/ Costura Din 2440/Nbr 5580 Classe Media Dn 2" | m | 14 | 46.11 | 645.54
8.4 | CTM0240 | Cotação | Registro de gaveta oval fofo c/ flanges PN 16 DN 150 | un | 1 | 912.27 | 912.27
8.5 | 26047 | Sinapi | Cap PVC JE p/ rede de esgoto DN 150 mm | un | 7 | 69.7 | 487.9
8.6 | CTM0051 | Cotação | Cruzeta PVC PBA BBBB DN 150 mm | un | 3 | 155.89 | 467.67
8.7 | 300 | Sinapi | Anel borracha p/ tubo/conexão PVC PBA p/ rede de água DN 150 mm | un | 19 | 13.11 | 249.09
8.8 | 1793 | Sinapi | Curva ferro galvanizado 90⁰ rosca fêmea REF. 4" | un | 2 | 232.72 | 465.44
8.9 | 6300 | Sinapi | Te ferro galvanizado 90⁰ 4" | un | 2 | 138.9 | 277.8
8.10 | 1790 | Sinapi | Curva ferro galvanizado 90⁰ rosca femea ref. 2" | un | 1 | 76.72 | 76.72
8.11 | 3933 | Sinapi | Luva redução ferro galvanizado rosca 4" x 2" | un | 1 | 69.28 | 69.28
9 |  |  | UNIDADE DO SISTEMA: RESERVATÓRIO QUEBRALINHA 1 DE 10 M³ |  |  | SUBTOTAL | 42393.32
9.1 | 7696 | Sinapi | Tubo Aco Galv C/ Costura Din 2440/Nbr 5580 Classe Media Dn 2" | m | 41 | 46.11 | 1890.51
9.2 | 21015 | Sinapi | Tubo de aço galvanizado com costura 5580 classe média DN 3" | m | 1 | 68.22 | 68.22
9.3 | CTM0242 | Cotação | Reservatório metálico tipo taça com capacidade para 10 m³ , 12 m de base | un | 1 | 36486.99 | 36486.99
9.4 | 6028 | Sinapi | Registro Gaveta 2" Bruto Latao Ref 1502-B | un | 3 | 82.71 | 248.13
9.5 | CTM0307 | Cotação | Válvula controladora de nível máximo do reservatório Ø 2" | un | 1 | 2655 | 2655
9.6 | 4274 | Sinapi | Captor tipo franklin 4 pontas | un | 1 | 81.15 | 81.15
9.7 | 863 | Sinapi | Cabo de cobre nú 35 mm² meio-duro | m | 16 | 15.38 | 246.08
9.8 | 21129 | Sinapi | Eletroduto de ferro galvanizado leve parede 0,90 mm - 1/2" | m | 15 | 4.19 | 62.85
9.9 | CTM0147 | Cotação | Fixador de cabo de descida de para raios com isolador | un | 8 | 5.61 | 44.88
9.10 | 1790 | Sinapi | Curva ferro galvanizado 90⁰ rosca femea ref. 2" | un | 4 | 76.72 | 306.88
9.11 | 3266 | Sinapi | Flange sextavado ferro galv rosca ref. 2" | un | 3 | 23.42 | 70.26
9.12 | 6298 | Sinapi | Te ferro galvanizado 90⁰ 2" | un | 2 | 31.92 | 63.84
9.13 | 3268 | Sinapi | Flange sextavado ferro galvanizado rosca REF. 3" | un | 1 | 49.83 | 49.83
9.14 | 4181 | Sinapi | Nipel de ferro galvanizado rosca 2" | un | 1 | 17.91 | 17.91
9.15 | 48 | Sinapi | Adaptador PVC PBA Bolsa/Rosca Je Dn 2" | un | 1 | 47.19 | 47.19
9.16 | 52 | Sinapi | Adaptador PVC PBA Ponta/Rosca JE Dn 50 | un | 2 | 26.8 | 53.6
10 |  |  | UNIDADE DO SISTEMA: RESERVATÓRIO QUEBRALINHA 2 DE 15 M³ |  |  | SUBTOTAL | 46045.74
10.1 | 7696 | Sinapi | Tubo Aco Galv C/ Costura Din 2440/Nbr 5580 Classe Media Dn 2" | m | 26 | 46.11 | 1198.86
10.2 | 21015 | Sinapi | Tubo de aço galvanizado com costura 5580 classe média DN 3" | m | 12 | 68.22 | 818.64
10.3 | CTM0243 | Cotação | Reservatório metálico tipo taça com capacidade para 15 m³ , 10 m de base | un | 1 | 39802.79 | 39802.79
10.4 | 6028 | Sinapi | Registro Gaveta 2" Bruto Latao Ref 1502-B | un | 2 | 82.71 | 165.42
10.5 | 6012 | Sinapi | Registro Gaveta 3" Bruto Latão Ref 1502-B | un | 1 | 315.74 | 315.74
10.6 | CTM0307 | Cotação | Válvula controladora de nível máximo do reservatório Ø 2" | un | 1 | 2655 | 2655
10.7 | 4274 | Sinapi | Captor tipo franklin 4 pontas | un | 1 | 81.15 | 81.15
10.8 | 863 | Sinapi | Cabo de cobre nú 35 mm² meio-duro | m | 15 | 15.38 | 230.7
10.9 | 21129 | Sinapi | Eletroduto de ferro galvanizado leve parede 0,90 mm - 1/2" | m | 14 | 4.19 | 58.66
10.10 | CTM0147 | Cotação | Fixador de cabo de descida de para raios com isolador | un | 7 | 5.61 | 39.27
10.11 | 1790 | Sinapi | Curva ferro galvanizado 90⁰ rosca femea ref. 2" | un | 3 | 76.72 | 230.16
10.12 | 1792 | Sinapi | Curva ferro galvanizado 90⁰ rosca fêmea REF. 3" | un | 1 | 138.11 | 138.11
10.13 | 3266 | Sinapi | Flange sextavado ferro galv rosca ref. 2" | un | 2 | 23.42 | 46.84
10.14 | 3268 | Sinapi | Flange sextavado ferro galvanizado rosca REF. 3" | un | 2 | 49.83 | 99.66
10.15 | 4181 | Sinapi | Nipel de ferro galvanizado rosca 2" | un | 1 | 17.91 | 17.91
10.16 | 43 | Sinapi | Adaptador PVC PBA Ponta/Rosca Je Dn 75 | un | 1 | 72.84 | 72.84
10.17 | 48 | Sinapi | Adaptador PVC PBA Bolsa/Rosca Je Dn 2" | un | 1 | 47.19 | 47.19
10.18 | 52 | Sinapi | Adaptador PVC PBA Ponta/Rosca JE Dn 50 | un | 1 | 26.8 | 26.8
11 |  |  | UNIDADE DO SISTEMA: REDE DE DISTRIBUIÇÃO LOC. QUEBRALINHA 1 |  |  | SUBTOTAL | 9414.03
11.1 | 9844 | Sinapi | Tubo PVC PBA 12 JE NBR 5647 p/ rede de água DN 50/DE 60 mm | m | 1329 | 6.37 | 8465.73
11.2 | 1845 | Sinapi | Curva PBA 90⁰ Ø 50 mm | un | 2 | 20.36 | 40.72
11.3 | 1831 | Sinapi | Curva PBA 45⁰ Ø 50 mm | un | 1 | 24.96 | 24.96
11.4 | 1835 | Sinapi | Curva PBA 22⁰ Ø 50 mm | un | 1 | 23.14 | 23.14
11.5 | 7048 | Sinapi | Te PBA 90⁰ Ø50 mm | un | 3 | 21.04 | 63.12
11.6 | 1206 | Sinapi | CAP PVC PBA Ø 50 mm | un | 4 | 5.49 | 21.96
11.7 | 325 | Sinapi | Anel borracha p/ tubo/conexão PVC PBA p/ rede de água DN 50 mm | un | 222 | 2.15 | 477.3
11.8 | 20079 | Sinapi | Pasta lubrificante p/ tubos de PVC c/ anel de borracha ( pote 5000G) | un | 1 | 297.1 | 297.1
12 |  |  | UNIDADE DO SISTEMA: REDE DE DISTRIBUIÇÃO LOC. QUEBRALINHA 2 |  |  | SUBTOTAL | 19498.09
12.1 | 9844 | Sinapi | Tubo PVC PBA 12 JE NBR 5647 p/ rede de água DN 50/DE 60 mm | m | 2774 | 6.37 | 17670.38
12.2 | 1831 | Sinapi | Curva PBA 45⁰ Ø 50 mm | un | 2 | 24.96 | 49.92
12.3 | 1835 | Sinapi | Curva PBA 22⁰ Ø 50 mm | un | 15 | 23.14 | 347.1
12.4 | 7048 | Sinapi | Te PBA 90⁰ Ø50 mm | un | 5 | 21.04 | 105.2
12.5 | 1206 | Sinapi | CAP PVC PBA Ø 50 mm | un | 6 | 5.49 | 32.94
12.6 | 325 | Sinapi | Anel borracha p/ tubo/conexão PVC PBA p/ rede de água DN 50 mm | un | 463 | 2.15 | 995.45
12.7 | 20079 | Sinapi | Pasta lubrificante p/ tubos de PVC c/ anel de borracha ( pote 5000G) | un | 1 | 297.1 | 297.1
[6 empty] | TOTAL GERAL | 283001.3

## QUEBRALINHA_RESUMO
PLANILHA ORÇAMENTÁRIA GERAL
OBRA: SISTEMA DE ABASTECIMENTO D'ÁGUA MUQUEM DE SÃO FRANCISCO - POVOADO QUEBRALINHA |  | BDI
SERV - 27,49% / MAT - 18%
SINAPI - AGO/2012
ITEM | DESCRIÇÃO DO SERVIÇO | P. UNITÁRIO | P. TOTAL
1 | UNIDADE DO SISTEMA: SERVIÇOS INICIAIS E COMPLEMENTARES | 2361.48 | 0
2 | UNIDADE DO SISTEMA: CAPTAÇÃO FLUTUANTE | 12368.74 | 18526.89
3 | UNIDADE DO SISTEMA: CONSTRUÇÃO DO ABRIGO PARA COMANDO DA BOMBA | 61587.44 | 15373.29
4 | UNIDADE DO SISTEMA: ADUTORA DE ÁGUA BRUTA - FLUTUANTE/ ETA | 5211.92 | 1267.99
5 | UNIDADE DO SISTEMA: ADUTORA DE ÁGUA TRATADA - ETA/QUEBRALINHA | 212758.89 | 37197.24
6 | UNIDADE DO SISTEMA: ESTAÇÃO DE TRATAMENTO DE ÁGUA | 50057.74 | 62776
7 | UNIDADE DO SISTEMA: CAIXA DESCARGA DO LODO | 631.56 | 0
8 | UNIDADE DO SISTEMA: CASA DE QUÍMICA | 23392.9 | 23364
9 | UNIDADE DO SISTEMA: DESCARGA DE LAVAGEM DOS FILTROS | 3214.6 | 2344.36
10 | UNIDADE DO SISTEMA: LEITO DE SECAGEM ( 4 m x 4 m) | 8631.1 | 4800.35
11 | UNIDADE DO SISTEMA: RESERVATÓRIO QUEBRALINHA 1 DE 10 M³ | 7844.58 | 42393.32
12 | UNIDADE DO SISTEMA: RESERVATÓRIO QUEBRALINHA 2 DE 15 M³ | 10712.56 | 46045.74
13 | UNIDADE DO SISTEMA: REDE DE DISTRIBUIÇÃO LOC. QUEBRALINHA 1 | 26250.84 | 9414.03
14 | UNIDADE DO SISTEMA: REDE DE DISTRIBUIÇÃO LOC. QUEBRALINHA 2 | 89800.38 | 19498.09
| SUBTOTAL | 514824.73 | 283001.3
| TOTAL GERAL | 797826.03