## relatório Analítico
Data: 22/3/2013
Orçamento Analítico
OBRA : | COMPLEMENTAÇÃO DA ETAPA 2 |  |  |  | Taxa: LS: 127,96% / BDI: 21,48%
ORÇAMENTO : | PROJETO BAIXIO DE IRECÊ ETAPA II - BA
LOCAL : | XIQUE-XIQUE-BA
CÓDIGO | DESCRIÇÃO | CLASS | UNIDADE | COEF. | PREÇO (R$) | PREÇO TOTAL (R$)
01.00.00 | SERVIÇOS PRELIMINARES
01.01.00 | MOBILIZAÇÃO
01.01.01 | MOBILIZAÇÃO DE PESSOAL E EQUIPAMENTOS | SER.CG | Global
2010U | DIÁRIA DE VIAGEM | MAT. | DIA | 16 | 182 | 2912
2011U | PASSAGEM AÉREA IDA & VOLTA -- São Paulo, SP (CRU) -- SALVADOR, BA (SSA) | MAT. | UN | 5 | 342 | 1710
2012U | PASSAGEM TERRESTRE IDA & VOLTA -- Salvador, BA -- Xique-Xique, BA. | MAT. | UN | 5 | 184.08 | 920.4
2013U | DESLOCAMENTO -- EMPRESA -- AEROPORTO | MAT. | UN | 3 | 80 | 240
E403 CHP | CAMINHÃO BASCULANTE - 6 m³- 10,5 t | EQ.CH | CHP | 2 | 107.73 | 215.46
E404 CHP | CAMINHÃO BASCULANTE - 10,0 M3 - 15 T (191KW) | EQ.CH | CHP | 10 | 127.55 | 1275.5
E405 CHP | CAMINHAO BASCULANTE - P/ ROCHA 8,0 M3 - 13T (191 KW) | EQ.CH | CHP | 4 | 134.38 | 537.52
E406 CHP | CAMINHÃO TANQUE - 6.000L (130 KW) | EQ.CH | CHP | 4 | 85.34 | 341.36
E407 CHP | CAMINHÃO TANQUE 10000L (191KW) | EQ.CH | CHP | 4 | 125.42 | 501.68
E409 CHP | CAMINHÃO CARROCERIA - FIXA 9 t (130 kW) | EQ.CH | CHP | 2 | 83.27 | 166.54
E411 CHP | CAVALO MECÂNICO COM REBOQUE - 29,5T | EQ.CH | CHP | 4 | 160.07 | 640.28
E427 CHP | Caminhão Betoneira - 11,5t - 5m³ (191 kW) | EQ.CH | CHP | 2 | 131.74 | 263.48
E432 CHP | CAMINHÃO BASCULANTE - 40 t (294 kW) | EQ.CH | CHP | 4 | 177.57 | 710.28
E433 CHP | CAMINHÃO BASCULANTE PARA ROCHA 18T (191KW) | EQ.CH | CHP | 4 | 184.53 | 738.12
PREÇO(mão-de-obra): | [5 empty] | 0
PREÇO(material): | [5 empty] | 11172.62
PREÇO TOTAL(unit.): | [5 empty] | 11172.62
LS(%): 127,96% | [5 empty] | 0
BDI(%): 21,48% | [5 empty] | 2399.88
ADM(%): 0% | [5 empty] | 0
TOTAL TAXA: | [5 empty] | 2399.88
PREÇO TOTAL UNIT.(c/taxa): | [5 empty] | 13572.5
QUANTIDADE: | [5 empty] | 1
PREÇO TOTAL(c/taxa): | [5 empty] | 13572.5
01.02.00 | DESMOBILIZAÇÃO
01.02.01 | DESMOBILIZAÇÃO DE PESSOAL E EQUIPAMENTOS | SER.CG | Global
2011U | PASSAGEM AÉREA IDA & VOLTA -- São Paulo, SP (CRU) -- SALVADOR, BA (SSA) | MAT. | UN | 5 | 342 | 1710
2012U | PASSAGEM TERRESTRE IDA & VOLTA -- Salvador, BA -- Xique-Xique, BA. | MAT. | UN | 5 | 184.08 | 920.4
2013U | DESLOCAMENTO -- EMPRESA -- AEROPORTO | MAT. | UN | 3 | 80 | 240
E403 CHP | CAMINHÃO BASCULANTE - 6 m³- 10,5 t | EQ.CH | CHP | 2 | 107.73 | 215.46
E404 CHP | CAMINHÃO BASCULANTE - 10,0 M3 - 15 T (191KW) | EQ.CH | CHP | 10 | 127.55 | 1275.5
E405 CHP | CAMINHAO BASCULANTE - P/ ROCHA 8,0 M3 - 13T (191 KW) | EQ.CH | CHP | 4 | 134.38 | 537.52
E406 CHP | CAMINHÃO TANQUE - 6.000L (130 KW) | EQ.CH | CHP | 4 | 85.34 | 341.36
E407 CHP | CAMINHÃO TANQUE 10000L (191KW) | EQ.CH | CHP | 4 | 125.42 | 501.68
E409 CHP | CAMINHÃO CARROCERIA - FIXA 9 t (130 kW) | EQ.CH | CHP | 2 | 83.27 | 166.54
E411 CHP | CAVALO MECÂNICO COM REBOQUE - 29,5T | EQ.CH | CHP | 4 | 160.07 | 640.28
E427 CHP | Caminhão Betoneira - 11,5t - 5m³ (191 kW) | EQ.CH | CHP | 2 | 131.74 | 263.48
E432 CHP | CAMINHÃO BASCULANTE - 40 t (294 kW) | EQ.CH | CHP | 4 | 177.57 | 710.28
E433 CHP | CAMINHÃO BASCULANTE PARA ROCHA 18T (191KW) | EQ.CH | CHP | 4 | 184.53 | 738.12
PREÇO(mão-de-obra): | [5 empty] | 0
PREÇO(material): | [5 empty] | 8260.62
PREÇO TOTAL(unit.): | [5 empty] | 8260.62
LS(%): 127,96% | [5 empty] | 0
BDI(%): 21,48% | [5 empty] | 1774.38
ADM(%): 0% | [5 empty] | 0
TOTAL TAXA: | [5 empty] | 1774.38
PREÇO TOTAL UNIT.(c/taxa): | [5 empty] | 10035
QUANTIDADE: | [5 empty] | 1
PREÇO TOTAL(c/taxa): | [5 empty] | 10035
01.03.00 | CANTEIRO DE OBRAS( RECUPERAÇÃO E AMPLIAÇÃO DO CANTEIRO EXISTENTE)
01.03.01 | CONSTRUÇÃO DE ALOJAMENTO/ESCRITÓRIO EM ALVENARIA(AMPLIAÇÃO) | SER.CG | M2
001U | CUB - PIS - JULHO/12 - BA | EMPRE | R$/m2 | 1 | 558.5 | 558.5
PREÇO(mão-de-obra): | [5 empty] | 0
PREÇO(material): | [5 empty] | 558.5
PREÇO TOTAL(unit.): | [5 empty] | 558.5
LS(%): 127,96% | [5 empty] | 0
BDI(%): 21,48% | [5 empty] | 119.97
ADM(%): 0% | [5 empty] | 0
TOTAL TAXA: | [5 empty] | 119.97
PREÇO TOTAL UNIT.(c/taxa): | [5 empty] | 678.47
QUANTIDADE: | [5 empty] | 360
PREÇO TOTAL(c/taxa): | [5 empty] | 244249.2
01.03.02 | PINTURA PVA DUAS DEMAOS - INCLUSIVE RASPAGEM (EDIFICAÇÕES EXISTENTES) | SER.CG | M2
3767 | LIXA P/ PAREDE OU MADEIRA | MAT. | UN | 0.25 | 0.35 | 0.09
4783 | PINTOR | M.O. | H | 0.3 | 4.95 | 1.49
6115 | AJUDANTE | M.O. | H | 0.7 | 2.9 | 2.03
7345 | TINTA LATEX PVA | MAT. | L | 0.225 | 10.68 | 2.4
PREÇO(mão-de-obra): | [5 empty] | 3.52
PREÇO(material): | [5 empty] | 2.49
PREÇO TOTAL(unit.): | [5 empty] | 6.01
LS(%): 127,96% | [5 empty] | 4.5
BDI(%): 21,48% | [5 empty] | 2.26
ADM(%): 0% | [5 empty] | 0
TOTAL TAXA: | [5 empty] | 6.76
PREÇO TOTAL UNIT.(c/taxa): | [5 empty] | 12.77
QUANTIDADE: | [5 empty] | 800
PREÇO TOTAL(c/taxa): | [5 empty] | 10216
01.03.03 | LIMPEZA GERAL (EDIFICAÇÕES EXISTENTES) | SER.CG | M2
6111 | SERVENTE | M.O. | H | 0.7 | 2.9 | 2.03
PREÇO(mão-de-obra): | [5 empty] | 2.03
PREÇO(material): | [5 empty] | 0
PREÇO TOTAL(unit.): | [5 empty] | 2.03
LS(%): 127,96% | [5 empty] | 2.6
BDI(%): 21,48% | [5 empty] | 0.99
ADM(%): 0% | [5 empty] | 0
TOTAL TAXA: | [5 empty] | 3.59
PREÇO TOTAL UNIT.(c/taxa): | [5 empty] | 5.62
QUANTIDADE: | [5 empty] | 2000
PREÇO TOTAL(c/taxa): | [5 empty] | 11240
01.04.00 | MANUTENÇÃO E OPERAÇÃO DO CANTEIRO DE OBRAS
01.04.01 | MANUTENÇÃO E OPERAÇÃO DO CANTEIRO DE OBRAS | SER.CG | Global
12893 | BOTA COURO SOLADO DE BORRACHA VULCANIZADA | MAT. | PAR | 292 | 25.42 | 7422.64
12895 | CAPACETE PLASTICO RIGIDO | MAT. | UN | 146 | 8.96 | 1308.16
304U | CONSUMO DE ENERGIA | MAT. | MÊS | 12 | 2500 | 30000
305U | DESPESAS COM TELEFONE | MAT. | MÊS | 12 | 1250 | 15000
306U | DESPESAS COM CORRESPONDÊNCIAS | MAT. | MÊS | 12 | 400 | 4800
307U | DESPESAS COM RÁDIO | MAT. | MÊS | 12 | 200 | 2400
308U | DESPESAS COM MEDICAMENTOS | MAT. | MÊS | 12 | 300 | 3600
309U | MATERIAL DE ESCRITÓRIO | MAT. | MÊS | 12 | 650 | 7800
310U | MATERIAL DE LIMPEZA | MAT. | MÊS | 12 | 400 | 4800
311U | ALUGUEL DE RESIDÊNCIAS | MAT. | MÊS | 12 | 500 | 6000
312U | CONTROLE TECNOLÓGICO | MAT. | MÊS | 12 | 1750 | 21000
313U | ALUGUEL DE BANHEIRO QUÍMICO | MAT. | UN/MÊS | 48 | 533.33 | 25599.84
314U | VEÍCULO TIPO PICK UP CABINE DUPLA (SEM MOTORISTA) | MAT. | UN/MÊS | 12 | 4651.01 | 55812.12
318U | REFEIÇÃO | MAT. | MÊS | 876 | 435.6 | 381585.6
319U | ALUGUEL DE ÔNIBUS COM MOTORISTA | MAT. | UN/MÊS | 24 | 8419.02 | 202056.48
320U | FERRAMENTAS MANUAIS | MAT. | UN | 1 | 9097.62 | 9097.62
322U | FARDA | MAT. | UN | 292 | 50 | 14600
324U | EXAMES ADMISSIONAIS | MAT. | UN | 126 | 30 | 3780
325U | EXAMES DEMISSIONAIS | MAT. | UN | 126 | 30 | 3780
326U | PCMAT | MAT. | UN | 1 | 1000 | 1000
327U | PCMSO | MAT. | UN | 1 | 1000 | 1000
328U | PPRA | MAT. | UN | 1 | 1000 | 1000
PREÇO(mão-de-obra): | [5 empty] | 0
PREÇO(material): | [5 empty] | 803442.46
PREÇO TOTAL(unit.): | [5 empty] | 803442.46
LS(%): 127,96% | [5 empty] | 0
BDI(%): 21,48% | [5 empty] | 172579.44
ADM(%): 0% | [5 empty] | 0
TOTAL TAXA: | [5 empty] | 172579.44
PREÇO TOTAL UNIT.(c/taxa): | [5 empty] | 976021.9
QUANTIDADE: | [5 empty] | 1
PREÇO TOTAL(c/taxa): | [5 empty] | 976021.9
02.00.00 | ADMINISTRAÇÃO LOCAL
02.01.00 | ADMINISTRAÇÃO LOCAL | SER.CG | Global
AL 1.1.1 | ENGENHEIRO GERENTE (P1) | EMPRE | MÊS | 12 | 17680.1 | 212161.2
AL 1.1.2 | ENGENHEIRO DE PRODUÇÃO (P2) | EMPRE | MÊS | 12 | 12840.78 | 154089.36
AL 1.2.1 | TÉCNICO DE PLANEJAMENTO/MEDIÇÕES (T0) | EMPRE | MÊS | 12 | 6890.64 | 82687.68
AL 1.2.2 | MESTRE DE OBRAS (T0) | EMPRE | MÊS | 12 | 6890.64 | 82687.68
AL 1.2.3 | TOPÓGRAFO (T2) | EMPRE | MÊS | 12 | 3849.64 | 46195.68
AL 1.2.5 | LABORATORISTA (T2) | EMPRE | MÊS | 12 | 3849.64 | 46195.68
AL 1.2.6 | ALMOXARIFE (T2) | EMPRE | MÊS | 12 | 3849.64 | 46195.68
AL 1.2.7 | AUXILIAR DE TOPOGRAFIA (T3) | EMPRE | MÊS | 24 | 1702.55 | 40861.2
AL 1.2.9 | SERVENTE (T4) | EMPRE | MÊS | 12 | 1202.37 | 14428.44
AL 1.3.1 | CHEFE DE ESCRITÓRIO (AS) | EMPRE | MÊS | 12 | 6198.57 | 74382.84
AL 1.3.2 | AUXILIAR DE ESCRITÓRIO (A3) | EMPRE | MÊS | 12 | 2327.11 | 27925.32
AL 1.3.3 | MOTORISTA (A3) | EMPRE | MÊS | 12 | 2327.11 | 27925.32
AL 1.3.4 | VIGIA (A4) | EMPRE | MÊS | 48 | 1481.81 | 71126.88
AL 1.3.6 | TÉCNICO DE SEGURANÇA/ QUALIDADE (T0) | EMPRE | MÊS | 12 | 6890.64 | 82687.68
AL 1.3.7 | AUXILIAR DE LABORATORISTA (T3) | EMPRE | MÊS | 12 | 1702.55 | 20430.6
AL 1.3.8 | ENFERMEIRO DO TRABALHO (P4) | EMPRE | MÊS | 12 | 9371.21 | 112454.52
PREÇO(mão-de-obra): | [5 empty] | 0
PREÇO(material): | [5 empty] | 1142435.76
PREÇO TOTAL(unit.): | [5 empty] | 1142435.76
LS(%): 127,96% | [5 empty] | 0
BDI(%): 21,48% | [5 empty] | 245395.2
ADM(%): 0% | [5 empty] | 0
TOTAL TAXA: | [5 empty] | 245395.2
PREÇO TOTAL UNIT.(c/taxa): | [5 empty] | 1387830.96
QUANTIDADE: | [5 empty] | 1
PREÇO TOTAL(c/taxa): | [5 empty] | 1387830.96
03.00.00 | SISTEMA DE DRENAGEM
03.01.00 | DRENOS A MONTANTE DOS CANAIS
03.01.01 | DESMATAMENTO E LIMPEZA DA ÁREA | SER.CG | M2
6111 | SERVENTE | M.O. | H | 0.00139 | 2.9 | 0
E003 CHP | TRATOR DE ESTEIRAS - COM LÂMINA (259 kW) | EQ.CH | CHP | 0.00069 | 331.56 | 0.23
PREÇO(mão-de-obra): | [5 empty] | 0
PREÇO(material): | [5 empty] | 0.23
PREÇO TOTAL(unit.): | [5 empty] | 0.23
LS(%): 127,96% | [5 empty] | 0
BDI(%): 21,48% | [5 empty] | 0.05
ADM(%): 0% | [5 empty] | 0
TOTAL TAXA: | [5 empty] | 0.05
PREÇO TOTAL UNIT.(c/taxa): | [5 empty] | 0.28
QUANTIDADE: | [5 empty] | 580952.45
PREÇO TOTAL(c/taxa): | [5 empty] | 162666.69
03.01.02 | ESCAVAÇÃO MECÂNICA DE VALAS EM MATERIAL DE 1ª CAT, DMT =1000M | SER.CG | M3
6111 | SERVENTE | M.O. | H | 0.05555 | 2.9 | 0.16
E011 CHP | RETROESCAVADEIRA - DE PNEUS (56 kW) | EQ.CH | CHP | 0.05555 | 72.36 | 4.02
E400 CHP | CAMINHÃO BASCULANTE - 5,0 M3 - 8,8 T | EQ.CH | CHP | 0.0178 | 92.9 | 1.65
PREÇO(mão-de-obra): | [5 empty] | 0.16
PREÇO(material): | [5 empty] | 5.67
PREÇO TOTAL(unit.): | [5 empty] | 5.83
LS(%): 127,96% | [5 empty] | 0.2
BDI(%): 21,48% | [5 empty] | 1.3
ADM(%): 0% | [5 empty] | 0
TOTAL TAXA: | [5 empty] | 1.5
PREÇO TOTAL UNIT.(c/taxa): | [5 empty] | 7.33
QUANTIDADE: | [5 empty] | 260715.06
PREÇO TOTAL(c/taxa): | [5 empty] | 1911041.39
03.01.03 | ESCAVAÇÃO MECÂNICA DE VALAS EM MATERIAL DE 2ª CAT, DMT =1000M | SER.CG | M3
6111 | SERVENTE | M.O. | H | 0.0666 | 2.9 | 0.19
E011 CHP | RETROESCAVADEIRA - DE PNEUS (56 kW) | EQ.CH | CHP | 0.0666 | 72.36 | 4.82
E400 CHP | CAMINHÃO BASCULANTE - 5,0 M3 - 8,8 T | EQ.CH | CHP | 0.0178 | 92.9 | 1.65
PREÇO(mão-de-obra): | [5 empty] | 0.19
PREÇO(material): | [5 empty] | 6.47
PREÇO TOTAL(unit.): | [5 empty] | 6.66
LS(%): 127,96% | [5 empty] | 0.24
BDI(%): 21,48% | [5 empty] | 1.48
ADM(%): 0% | [5 empty] | 0
TOTAL TAXA: | [5 empty] | 1.72
PREÇO TOTAL UNIT.(c/taxa): | [5 empty] | 8.38
QUANTIDADE: | [5 empty] | 37494.54
PREÇO TOTAL(c/taxa): | [5 empty] | 314204.25
03.01.04 | ESCAVAÇÃO MECÂNICA DE VALAS EM MATERIAL DE 3ª CATEGORIA, DMT =1000M | SER.CG | M3
1634 | CORDEL DETONANTE NP10 | MAT. | M | 2.4 | 3.01 | 7.22
2364 | DINAMITE 2" - 60% " | MAT. | KG | 1.48 | 10.27 | 15.2
2759 | ESPOLETA SIMPLES | MAT. | UN | 0.2 | 1.66 | 0.33
2762 | ESTOPIM | MAT. | M | 0.2 | 2.77 | 0.55
300U | SERIE DE BROCAS S-12 D=22 MM | MAT. | UN | 0.003 | 524.01 | 1.57
350U | RETARDADOR DE CORDEL | MAT. | UN | 1 | 10 | 10
6111 | SERVENTE | M.O. | H | 0.375 | 2.9 | 1.09
647 | BLASTER, DINAMITADOR OU CABO DE FOGO | M.O. | H | 0.125 | 6.73 | 0.84
E011 CHI | RETROESCAVADEIRA DE PNEUS - (56 kW) | EQ.CH | CHI | 0.0625 | 22.39 | 1.4
E011 CHP | RETROESCAVADEIRA - DE PNEUS (56 kW) | EQ.CH | CHP | 0.0625 | 72.36 | 4.52
E202 CHP | COMPRESSOR DE AR - 400 PCM (89 kW) | EQ.CH | CHP | 0.125 | 66.65 | 8.33
E204 CHP | MARTELETE PERFURATRIZ MANUAL | EQ.CH | CHP | 0.125 | 16 | 2
E400 CHI | CAMINHÃO BASCULANTE - 5,0 M3 - 8,8 T | EQ.CH | CHI | 0.052 | 20.47 | 1.06
E400 CHP | CAMINHÃO BASCULANTE - 5,0 M3 - 8,8 T | EQ.CH | CHP | 0.073 | 92.9 | 6.78
PREÇO(mão-de-obra): | [5 empty] | 1.93
PREÇO(material): | [5 empty] | 58.96
PREÇO TOTAL(unit.): | [5 empty] | 60.89
LS(%): 127,96% | [5 empty] | 2.47
BDI(%): 21,48% | [5 empty] | 13.61
ADM(%): 0% | [5 empty] | 0
TOTAL TAXA: | [5 empty] | 16.08
PREÇO TOTAL UNIT.(c/taxa): | [5 empty] | 76.97
QUANTIDADE: | [5 empty] | 30217.02
PREÇO TOTAL(c/taxa): | [5 empty] | 2325804.03
03.01.05 | MOMENTO EXTRAORDINÁRIO DE TRANSPORTE DE MATERIAL DE 1ª E 2ª CATEGORIA | SER.CG | m3xKm
E404 CHP | CAMINHÃO BASCULANTE - 10,0 M3 - 15 T (191KW) | EQ.CH | CHP | 0.0076 | 127.55 | 0.97
PREÇO(mão-de-obra): | [5 empty] | 0
PREÇO(material): | [5 empty] | 0.97
PREÇO TOTAL(unit.): | [5 empty] | 0.97
LS(%): 127,96% | [5 empty] | 0
BDI(%): 21,48% | [5 empty] | 0.21
ADM(%): 0% | [5 empty] | 0
TOTAL TAXA: | [5 empty] | 0.21
PREÇO TOTAL UNIT.(c/taxa): | [5 empty] | 1.18
QUANTIDADE: | [5 empty] | 1192838.4
PREÇO TOTAL(c/taxa): | [5 empty] | 1407549.31
03.01.06 | MOMENTO EXTRAORDINÁRIO DE TRANSPORTE DE MATERIAL DE 3ª CATEGORIA | SER.CG | m3xKm
E405 CHP | CAMINHAO BASCULANTE - P/ ROCHA 8,0 M3 - 13T (191 KW) | EQ.CH | CHP | 0.0088 | 134.38 | 1.18
PREÇO(mão-de-obra): | [5 empty] | 0
PREÇO(material): | [5 empty] | 1.18
PREÇO TOTAL(unit.): | [5 empty] | 1.18
LS(%): 127,96% | [5 empty] | 0
BDI(%): 21,48% | [5 empty] | 0.25
ADM(%): 0% | [5 empty] | 0
TOTAL TAXA: | [5 empty] | 0.25
PREÇO TOTAL UNIT.(c/taxa): | [5 empty] | 1.43
QUANTIDADE: | [5 empty] | 120868.07
PREÇO TOTAL(c/taxa): | [5 empty] | 172841.34
03.01.07 | REGULARIZAÇÃO DOS TALUDES E FUNDO DE VALAS | SER.CG | M2
6111 | SERVENTE | M.O. | H | 0.4 | 2.9 | 1.16
PREÇO(mão-de-obra): | [5 empty] | 1.16
PREÇO(material): | [5 empty] | 0
PREÇO TOTAL(unit.): | [5 empty] | 1.16
LS(%): 127,96% | [5 empty] | 1.48
BDI(%): 21,48% | [5 empty] | 0.57
ADM(%): 0% | [5 empty] | 0
TOTAL TAXA: | [5 empty] | 2.05
PREÇO TOTAL UNIT.(c/taxa): | [5 empty] | 3.21
QUANTIDADE: | [5 empty] | 166265
PREÇO TOTAL(c/taxa): | [5 empty] | 533710.65
03.02.00 | QUEDAS HIDRÁULICAS NOS DRENOS
03.02.01 | ESCAVAÇÃO MECÂNICA DE VALAS EM MATERIAL DE 1ª CAT, DMT =1000M | SER.CG | M3
6111 | SERVENTE | M.O. | H | 0.05555 | 2.9 | 0.16
E011 CHP | RETROESCAVADEIRA - DE PNEUS (56 kW) | EQ.CH | CHP | 0.05555 | 72.36 | 4.02
E400 CHP | CAMINHÃO BASCULANTE - 5,0 M3 - 8,8 T | EQ.CH | CHP | 0.0178 | 92.9 | 1.65
PREÇO(mão-de-obra): | [5 empty] | 0.16
PREÇO(material): | [5 empty] | 5.67
PREÇO TOTAL(unit.): | [5 empty] | 5.83
LS(%): 127,96% | [5 empty] | 0.2
BDI(%): 21,48% | [5 empty] | 1.3
ADM(%): 0% | [5 empty] | 0
TOTAL TAXA: | [5 empty] | 1.5
PREÇO TOTAL UNIT.(c/taxa): | [5 empty] | 7.33
QUANTIDADE: | [5 empty] | 4207.71
PREÇO TOTAL(c/taxa): | [5 empty] | 30842.51
03.02.02 | ESCAVAÇÃO MECÂNICA DE VALAS EM MATERIAL DE 2ª CAT, DMT =1000M | SER.CG | M3
6111 | SERVENTE | M.O. | H | 0.0666 | 2.9 | 0.19
E011 CHP | RETROESCAVADEIRA - DE PNEUS (56 kW) | EQ.CH | CHP | 0.0666 | 72.36 | 4.82
E400 CHP | CAMINHÃO BASCULANTE - 5,0 M3 - 8,8 T | EQ.CH | CHP | 0.0178 | 92.9 | 1.65
PREÇO(mão-de-obra): | [5 empty] | 0.19
PREÇO(material): | [5 empty] | 6.47
PREÇO TOTAL(unit.): | [5 empty] | 6.66
LS(%): 127,96% | [5 empty] | 0.24
BDI(%): 21,48% | [5 empty] | 1.48
ADM(%): 0% | [5 empty] | 0
TOTAL TAXA: | [5 empty] | 1.72
PREÇO TOTAL UNIT.(c/taxa): | [5 empty] | 8.38
QUANTIDADE: | [5 empty] | 807.14
PREÇO TOTAL(c/taxa): | [5 empty] | 6763.83
03.02.03 | ESCAVAÇÃO MECÂNICA DE VALAS EM MATERIAL DE 3ª CATEGORIA, DMT = 1000M | SER.CG | M3
1634 | CORDEL DETONANTE NP10 | MAT. | M | 2.4 | 3.01 | 7.22
2364 | DINAMITE 2" - 60% " | MAT. | KG | 1.48 | 10.27 | 15.2
2759 | ESPOLETA SIMPLES | MAT. | UN | 0.2 | 1.66 | 0.33
2762 | ESTOPIM | MAT. | M | 0.2 | 2.77 | 0.55
300U | SERIE DE BROCAS S-12 D=22 MM | MAT. | UN | 0.003 | 524.01 | 1.57
350U | RETARDADOR DE CORDEL | MAT. | UN | 1 | 10 | 10
6111 | SERVENTE | M.O. | H | 0.375 | 2.9 | 1.09
647 | BLASTER, DINAMITADOR OU CABO DE FOGO | M.O. | H | 0.125 | 6.73 | 0.84
E011 CHI | RETROESCAVADEIRA DE PNEUS - (56 kW) | EQ.CH | CHI | 0.0625 | 22.39 | 1.4
E011 CHP | RETROESCAVADEIRA - DE PNEUS (56 kW) | EQ.CH | CHP | 0.0625 | 72.36 | 4.52
E202 CHP | COMPRESSOR DE AR - 400 PCM (89 kW) | EQ.CH | CHP | 0.125 | 66.65 | 8.33
E204 CHP | MARTELETE PERFURATRIZ MANUAL | EQ.CH | CHP | 0.125 | 16 | 2
E400 CHI | CAMINHÃO BASCULANTE - 5,0 M3 - 8,8 T | EQ.CH | CHI | 0.052 | 20.47 | 1.06
E400 CHP | CAMINHÃO BASCULANTE - 5,0 M3 - 8,8 T | EQ.CH | CHP | 0.073 | 92.9 | 6.78
PREÇO(mão-de-obra): | [5 empty] | 1.93
PREÇO(material): | [5 empty] | 58.96
PREÇO TOTAL(unit.): | [5 empty] | 60.89
LS(%): 127,96% | [5 empty] | 2.47
BDI(%): 21,48% | [5 empty] | 13.61
ADM(%): 0% | [5 empty] | 0
TOTAL TAXA: | [5 empty] | 16.08
PREÇO TOTAL UNIT.(c/taxa): | [5 empty] | 76.97
QUANTIDADE: | [5 empty] | 945.9
PREÇO TOTAL(c/taxa): | [5 empty] | 72805.92
03.02.04 | REGULARIZAÇÃO DOS TALUDES E FUNDO DE VALAS | SER.CG | M2
6111 | SERVENTE | M.O. | H | 0.4 | 2.9 | 1.16
PREÇO(mão-de-obra): | [5 empty] | 1.16
PREÇO(material): | [5 empty] | 0
PREÇO TOTAL(unit.): | [5 empty] | 1.16
LS(%): 127,96% | [5 empty] | 1.48
BDI(%): 21,48% | [5 empty] | 0.57
ADM(%): 0% | [5 empty] | 0
TOTAL TAXA: | [5 empty] | 2.05
PREÇO TOTAL UNIT.(c/taxa): | [5 empty] | 3.21
QUANTIDADE: | [5 empty] | 7861.22
PREÇO TOTAL(c/taxa): | [5 empty] | 25234.52
03.02.05 | REATERRO COM MATERIAL LOCAL, COMPACTADO MANUALMENTE | SER.CG | M3
11281 | SOQUETE COMPACTADOR DYNAPAC LC-71 3HP A GASOLINA, PESO 72kg**CAIXA** | EQ.AQ. | UN | 1.5122e-05 | 12052.59 | 0.18
6111 | SERVENTE | M.O. | H | 0.26818 | 2.9 | 0.78
E011 CHI | RETROESCAVADEIRA DE PNEUS - (56 kW) | EQ.CH | CHI | 0.00034 | 22.39 | 0.01
E011 CHP | RETROESCAVADEIRA - DE PNEUS (56 kW) | EQ.CH | CHP | 0.00713 | 72.36 | 0.52
PREÇO(mão-de-obra): | [5 empty] | 0.78
PREÇO(material): | [5 empty] | 0.71
PREÇO TOTAL(unit.): | [5 empty] | 1.49
LS(%): 127,96% | [5 empty] | 1
BDI(%): 21,48% | [5 empty] | 0.53
ADM(%): 0% | [5 empty] | 0
TOTAL TAXA: | [5 empty] | 1.53
PREÇO TOTAL UNIT.(c/taxa): | [5 empty] | 3.02
QUANTIDADE: | [5 empty] | 3699.56
PREÇO TOTAL(c/taxa): | [5 empty] | 11172.67
03.02.06 | FORNECIMENTO E EXECUÇÃO DE ENROCAMENTO DE PEDRA ARRUMADA | SER.CG | M3
1634 | CORDEL DETONANTE NP10 | MAT. | M | 0.5472 | 3.01 | 1.65
2364 | DINAMITE 2" - 60% " | MAT. | KG | 0.28728 | 10.27 | 2.95
2759 | ESPOLETA SIMPLES | MAT. | UN | 0.008892 | 1.66 | 0.01
2762 | ESTOPIM | MAT. | M | 0.0171 | 2.77 | 0.05
300U | SERIE DE BROCAS S-12 D=22 MM | MAT. | UN | 0.0005472 | 524.01 | 0.29
350U | RETARDADOR DE CORDEL | MAT. | UN | 0.02736 | 10 | 0.27
367U | HASTE PARA PERFURATIZ DE ESTEIRA | MAT. | UN | 0.000684 | 993.65 | 0.68
368U | LUVA PARA PERFURATRIZ DE ESTEIRA | MAT. | UN | 0.000684 | 223.7 | 0.15
369U | PUNHO PARA PERFURATRIZ DE ESTEIRA | MAT. | UN | 0.0005472 | 1033.54 | 0.57
370U | COROA PARA PERFURATRIZ DE ESTEIRA | MAT. | UN | 0.0004788 | 870.43 | 0.42
4750 | PEDREIRO | M.O. | H | 0.5 | 4.95 | 2.48
6111 | SERVENTE | M.O. | H | 5.1644 | 2.9 | 14.98
647 | BLASTER, DINAMITADOR OU CABO DE FOGO | M.O. | H | 0.018995 | 6.73 | 0.13
AM25 | MANDÍBULA MÓVEL P/ BRITADOR 6240 C | MAT. | UN | 0.01824 | 27.04 | 0.49
AM26 | MANDÍBULA FIXA P/ BRITADOR 6240 C | MAT. | UN | 0.01824 | 15.56 | 0.28
E010 CHI | CARREGADEIRA DE PNEUS - 3,3 m³ (147KW) | EQ.CH | CHI | 0.026158 | 22.39 | 0.59
E010 CHP | CARREGADEIRA DE PNEUS - 3,3 m³ (147KW) | EQ.CH | CHP | 0.011005 | 183.79 | 2.02
E203 CHP | COMPRESSOR DE AR - 762 PCM (155 kW) | EQ.CH | CHP | 0.018995 | 103.27 | 1.96
E204 CHP | MARTELETE PERFURATRIZ MANUAL | EQ.CH | CHP | 0.018995 | 16 | 0.3
E205 CHP | PERFURATRIZ SOBRE ESTEIRAS | EQ.CH | CHP | 0.018995 | 55.94 | 1.06
E226 CHP | CONJUNTO DE BRITAGEM - P/rachão ds-96-80M³/H P/PRODUÇÃO DE RACHÃO- CHP | EQ.CH | CHP | 0.018182 | 183.65 | 3.34
E400 CHP | CAMINHÃO BASCULANTE - 5,0 M3 - 8,8 T | EQ.CH | CHP | 0.015 | 92.9 | 1.39
E433 CHI | CAMINHÃO BASCULANTE PARA ROCHA 18T (191KW) | EQ.CH | CHI | 0.00589 | 20.47 | 0.12
E433 CHP | CAMINHÃO BASCULANTE PARA ROCHA 18T (191KW) | EQ.CH | CHP | 0.01311 | 184.53 | 2.42
E504 CHP | GRUPO GERADOR - GEHMB-360 - 288 KVA - CHP | EQ.CH | CHP | 0.018182 | 123.65 | 2.25
PREÇO(mão-de-obra): | [5 empty] | 17.59
PREÇO(material): | [5 empty] | 23.26
PREÇO TOTAL(unit.): | [5 empty] | 40.85
LS(%): 127,96% | [5 empty] | 22.51
BDI(%): 21,48% | [5 empty] | 13.61
ADM(%): 0% | [5 empty] | 0
TOTAL TAXA: | [5 empty] | 36.12
PREÇO TOTAL UNIT.(c/taxa): | [5 empty] | 76.97
QUANTIDADE: | [5 empty] | 3930.61
PREÇO TOTAL(c/taxa): | [5 empty] | 302539.05
03.02.07 | FORNECIMENTO E EXECUÇÃO DE ALVENARIA DE PEDRA ARGAMASSADA | SER.CG | M3
13284 | CIMENTO PORTLAND DE ALTO FORNO CP III-32 | MAT. | KG | 109.5 | 0.42 | 45.99
1634 | CORDEL DETONANTE NP10 | MAT. | M | 0.5016 | 3.01 | 1.51
2364 | DINAMITE 2" - 60% " | MAT. | KG | 0.26334 | 10.27 | 2.7
2759 | ESPOLETA SIMPLES | MAT. | UN | 0.008151 | 1.66 | 0.01
2762 | ESTOPIM | MAT. | M | 0.015675 | 2.77 | 0.04
300U | SERIE DE BROCAS S-12 D=22 MM | MAT. | UN | 0.0005016 | 524.01 | 0.26
350U | RETARDADOR DE CORDEL | MAT. | UN | 0.02508 | 10 | 0.25
367U | HASTE PARA PERFURATIZ DE ESTEIRA | MAT. | UN | 0.000627 | 993.65 | 0.62
368U | LUVA PARA PERFURATRIZ DE ESTEIRA | MAT. | UN | 0.000627 | 223.7 | 0.14
369U | PUNHO PARA PERFURATRIZ DE ESTEIRA | MAT. | UN | 0.0005016 | 1033.54 | 0.52
370U | COROA PARA PERFURATRIZ DE ESTEIRA | MAT. | UN | 0.0004389 | 870.43 | 0.38
4750 | PEDREIRO | M.O. | H | 6 | 4.95 | 29.7
6111 | SERVENTE | M.O. | H | 9.1806 | 2.9 | 26.62
647 | BLASTER, DINAMITADOR OU CABO DE FOGO | M.O. | H | 0.017412 | 6.73 | 0.12
AM25 | MANDÍBULA MÓVEL P/ BRITADOR 6240 C | MAT. | UN | 0.01672 | 27.04 | 0.45
AM26 | MANDÍBULA FIXA P/ BRITADOR 6240 C | MAT. | UN | 0.01672 | 15.56 | 0.26
E010 CHI | CARREGADEIRA DE PNEUS - 3,3 m³ (147KW) | EQ.CH | CHI | 0.023978 | 22.39 | 0.54
E010 CHP | CARREGADEIRA DE PNEUS - 3,3 m³ (147KW) | EQ.CH | CHP | 0.010088 | 183.79 | 1.85
E016 CHI | CARREGADEIRA DE PNEUS: W-20 E - 1,91M³ - CHI | EQ.CH | CHI | 0.0043322 | 22.39 | 0.1
E016 CHP | CARREGADEIRA DE PNEUS: W-20 E - 1,91M³ - CHP | EQ.CH | CHP | 0.0031371 | 111.6 | 0.35
E063 CHP | ESCAVADEIRA HIDRÁULICA: C/ EST. - CAP.600l P/ LONGO ALCANCE - CHP | EQ.CH | CHP | 0.0074694 | 147.35 | 1.1
E203 CHP | COMPRESSOR DE AR - 762 PCM (155 kW) | EQ.CH | CHP | 0.017412 | 103.27 | 1.8
E204 CHP | MARTELETE PERFURATRIZ MANUAL | EQ.CH | CHP | 0.017412 | 16 | 0.28
E205 CHP | PERFURATRIZ SOBRE ESTEIRAS | EQ.CH | CHP | 0.017412 | 55.94 | 0.97
E226 CHP | CONJUNTO DE BRITAGEM - P/rachão ds-96-80M³/H P/PRODUÇÃO DE RACHÃO- CHP | EQ.CH | CHP | 0.016667 | 183.65 | 3.06
E404 CHP | CAMINHÃO BASCULANTE - 10,0 M3 - 15 T (191KW) | EQ.CH | CHP | 0.013908 | 127.55 | 1.77
E433 CHI | CAMINHÃO BASCULANTE PARA ROCHA 18T (191KW) | EQ.CH | CHI | 0.0053992 | 20.47 | 0.11
E433 CHP | CAMINHÃO BASCULANTE PARA ROCHA 18T (191KW) | EQ.CH | CHP | 0.012017 | 184.53 | 2.22
E504 CHP | GRUPO GERADOR - GEHMB-360 - 288 KVA - CHP | EQ.CH | CHP | 0.016667 | 123.65 | 2.06
PREÇO(mão-de-obra): | [5 empty] | 56.44
PREÇO(material): | [5 empty] | 69.34
PREÇO TOTAL(unit.): | [5 empty] | 125.78
LS(%): 127,96% | [5 empty] | 72.22
BDI(%): 21,48% | [5 empty] | 42.53
ADM(%): 0% | [5 empty] | 0
TOTAL TAXA: | [5 empty] | 114.75
PREÇO TOTAL UNIT.(c/taxa): | [5 empty] | 240.53
QUANTIDADE: | [5 empty] | 768.82
PREÇO TOTAL(c/taxa): | [5 empty] | 184924.27
03.02.08 | CONCRETO DE REGULARIZAÇÃO fck 9MPa | SER.CG | M3
13284 | CIMENTO PORTLAND DE ALTO FORNO CP III-32 | MAT. | KG | 150 | 0.42 | 63
1634 | CORDEL DETONANTE NP10 | MAT. | M | 0.44688 | 3.01 | 1.35
2364 | DINAMITE 2" - 60% " | MAT. | KG | 0.23461 | 10.27 | 2.41
2759 | ESPOLETA SIMPLES | MAT. | UN | 0.0072618 | 1.66 | 0.01
2762 | ESTOPIM | MAT. | M | 0.013965 | 2.77 | 0.04
300U | SERIE DE BROCAS S-12 D=22 MM | MAT. | UN | 0.00044688 | 524.01 | 0.23
350U | RETARDADOR DE CORDEL | MAT. | UN | 0.022344 | 10 | 0.22
367U | HASTE PARA PERFURATIZ DE ESTEIRA | MAT. | UN | 0.0005586 | 993.65 | 0.56
368U | LUVA PARA PERFURATRIZ DE ESTEIRA | MAT. | UN | 0.0005586 | 223.7 | 0.12
369U | PUNHO PARA PERFURATRIZ DE ESTEIRA | MAT. | UN | 0.00044688 | 1033.54 | 0.46
370U | COROA PARA PERFURATRIZ DE ESTEIRA | MAT. | UN | 0.00039102 | 870.43 | 0.34
4750 | PEDREIRO | M.O. | H | 1.8748 | 4.95 | 9.28
6111 | SERVENTE | M.O. | H | 11.4134 | 2.9 | 33.1
647 | BLASTER, DINAMITADOR OU CABO DE FOGO | M.O. | H | 0.015512 | 6.73 | 0.1
AM25 | MANDÍBULA MÓVEL P/ BRITADOR 6240 C | MAT. | UN | 0.014896 | 27.04 | 0.4
AM26 | MANDÍBULA FIXA P/ BRITADOR 6240 C | MAT. | UN | 0.014896 | 15.56 | 0.23
AM27 | MANTA HP200 | MAT. | UN | 0.014896 | 12.72 | 0.19
AM28 | REVESTIMENTO BOJO STD HP200 | MAT. | UN | 0.014896 | 13.98 | 0.21
AM29 | CUNHA LATERAL SUPERIOR C96 | MAT. | UN | 0.014896 | 42.73 | 0.64
AM30 | CUNHA LATERAL INFERIOR C96 | MAT. | UN | 0.014896 | 25.6 | 0.38
E010 CHI | CARREGADEIRA DE PNEUS - 3,3 m³ (147KW) | EQ.CH | CHI | 0.013646 | 22.39 | 0.31
E010 CHP | CARREGADEIRA DE PNEUS - 3,3 m³ (147KW) | EQ.CH | CHP | 0.016709 | 183.79 | 3.07
E016 CHI | CARREGADEIRA DE PNEUS: W-20 E - 1,91M³ - CHI | EQ.CH | CHI | 0.0050898 | 22.39 | 0.11
E016 CHP | CARREGADEIRA DE PNEUS: W-20 E - 1,91M³ - CHP | EQ.CH | CHP | 0.0036857 | 111.6 | 0.41
E063 CHP | ESCAVADEIRA HIDRÁULICA: C/ EST. - CAP.600l P/ LONGO ALCANCE - CHP | EQ.CH | CHP | 0.0087755 | 147.35 | 1.29
E203 CHP | COMPRESSOR DE AR - 762 PCM (155 kW) | EQ.CH | CHP | 0.015512 | 103.27 | 1.6
E204 CHP | MARTELETE PERFURATRIZ MANUAL | EQ.CH | CHP | 0.015512 | 16 | 0.25
E205 CHP | PERFURATRIZ SOBRE ESTEIRAS | EQ.CH | CHP | 0.015512 | 55.94 | 0.87
E225 CHP | CONJUNTO DE BRITAGEM: C96/HP-200 - 80M³/H - CHP | EQ.CH | CHP | 0.014848 | 470.15 | 6.98
E302 CHI | BETONEIRA - 400 L (4KW) | EQ.CH | CHI | 0.01012 | 17.27 | 0.17
E302 CHP | BETONEIRA - 400 L (4KW) | EQ.CH | CHP | 0.66917 | 19.18 | 12.83
E404 CHP | CAMINHÃO BASCULANTE - 10,0 M3 - 15 T (191KW) | EQ.CH | CHP | 0.01634 | 127.55 | 2.08
E433 CHI | CAMINHÃO BASCULANTE PARA ROCHA 18T (191KW) | EQ.CH | CHI | 0.0048102 | 20.47 | 0.1
E433 CHP | CAMINHÃO BASCULANTE PARA ROCHA 18T (191KW) | EQ.CH | CHP | 0.010706 | 184.53 | 1.98
E504 CHP | GRUPO GERADOR - GEHMB-360 - 288 KVA - CHP | EQ.CH | CHP | 0.014848 | 123.65 | 1.84
PREÇO(mão-de-obra): | [5 empty] | 42.48
PREÇO(material): | [5 empty] | 104.68
PREÇO TOTAL(unit.): | [5 empty] | 147.16
LS(%): 127,96% | [5 empty] | 54.36
BDI(%): 21,48% | [5 empty] | 43.29
ADM(%): 0% | [5 empty] | 0
TOTAL TAXA: | [5 empty] | 97.65
PREÇO TOTAL UNIT.(c/taxa): | [5 empty] | 244.81
QUANTIDADE: | [5 empty] | 200.86
PREÇO TOTAL(c/taxa): | [5 empty] | 49172.54
03.02.09 | CONCRETO ESTRUTURAL FCK=20MPA. | SER.CG | M3
10485 | VIBRADOR DE IMERSAO C/ MOTOR ELETRICO 2HP MONOFASICO QUALQUER DIAM C/ MANGOTE | EQ.LOC | H | 0.3 | 0.61 | 0.18
13284 | CIMENTO PORTLAND DE ALTO FORNO CP III-32 | MAT. | KG | 352 | 0.42 | 147.84
1634 | CORDEL DETONANTE NP10 | MAT. | M | 0.36024 | 3.01 | 1.08
2364 | DINAMITE 2" - 60% " | MAT. | KG | 0.18913 | 10.27 | 1.94
2759 | ESPOLETA SIMPLES | MAT. | UN | 0.0058539 | 1.66 | 0.01
2762 | ESTOPIM | MAT. | M | 0.011258 | 2.77 | 0.03
300U | SERIE DE BROCAS S-12 D=22 MM | MAT. | UN | 0.00036024 | 524.01 | 0.19
350U | RETARDADOR DE CORDEL | MAT. | UN | 0.018012 | 10 | 0.18
367U | HASTE PARA PERFURATIZ DE ESTEIRA | MAT. | UN | 0.0004503 | 993.65 | 0.45
368U | LUVA PARA PERFURATRIZ DE ESTEIRA | MAT. | UN | 0.0004503 | 223.7 | 0.1
369U | PUNHO PARA PERFURATRIZ DE ESTEIRA | MAT. | UN | 0.00036024 | 1033.54 | 0.37
370U | COROA PARA PERFURATRIZ DE ESTEIRA | MAT. | UN | 0.00031521 | 870.43 | 0.27
4750 | PEDREIRO | M.O. | H | 2 | 4.95 | 9.9
6111 | SERVENTE | M.O. | H | 5.1589 | 2.9 | 14.96
647 | BLASTER, DINAMITADOR OU CABO DE FOGO | M.O. | H | 0.012505 | 6.73 | 0.08
AM25 | MANDÍBULA MÓVEL P/ BRITADOR 6240 C | MAT. | UN | 0.012008 | 27.04 | 0.32
AM26 | MANDÍBULA FIXA P/ BRITADOR 6240 C | MAT. | UN | 0.012008 | 15.56 | 0.19
AM27 | MANTA HP200 | MAT. | UN | 0.012008 | 12.72 | 0.15
AM28 | REVESTIMENTO BOJO STD HP200 | MAT. | UN | 0.012008 | 13.98 | 0.17
AM29 | CUNHA LATERAL SUPERIOR C96 | MAT. | UN | 0.012008 | 42.73 | 0.51
AM30 | CUNHA LATERAL INFERIOR C96 | MAT. | UN | 0.012008 | 25.6 | 0.31
E010 CHI | CARREGADEIRA DE PNEUS - 3,3 m³ (147KW) | EQ.CH | CHI | 0.017171 | 22.39 | 0.38
E010 CHP | CARREGADEIRA DE PNEUS - 3,3 m³ (147KW) | EQ.CH | CHP | 0.020719 | 183.79 | 3.81
E016 CHI | CARREGADEIRA DE PNEUS: W-20 E - 1,91M³ - CHI | EQ.CH | CHI | 0.0073388 | 22.39 | 0.16
E016 CHP | CARREGADEIRA DE PNEUS: W-20 E - 1,91M³ - CHP | EQ.CH | CHP | 0.0053143 | 111.6 | 0.59
E063 CHP | ESCAVADEIRA HIDRÁULICA: C/ EST. - CAP.600l P/ LONGO ALCANCE - CHP | EQ.CH | CHP | 0.012653 | 147.35 | 1.86
E203 CHP | COMPRESSOR DE AR - 762 PCM (155 kW) | EQ.CH | CHP | 0.012505 | 103.27 | 1.29
E204 CHP | MARTELETE PERFURATRIZ MANUAL | EQ.CH | CHP | 0.012505 | 16 | 0.2
E205 CHP | PERFURATRIZ SOBRE ESTEIRAS | EQ.CH | CHP | 0.012505 | 55.94 | 0.7
E225 CHP | CONJUNTO DE BRITAGEM: C96/HP-200 - 80M³/H - CHP | EQ.CH | CHP | 0.01197 | 470.15 | 5.63
E335 CHP | Central de Concreto - 180m3/h - dosadora e misturadora (149 kW) | EQ.CH | CHP | 0.00671 | 359.18 | 2.41
E404 CHP | CAMINHÃO BASCULANTE - 10,0 M3 - 15 T (191KW) | EQ.CH | CHP | 0.02356 | 127.55 | 3.01
E427 CHP | Caminhão Betoneira - 11,5t - 5m³ (191 kW) | EQ.CH | CHP | 0.089147 | 131.74 | 11.74
E433 CHI | CAMINHÃO BASCULANTE PARA ROCHA 18T (191KW) | EQ.CH | CHI | 0.0038776 | 20.47 | 0.08
E433 CHP | CAMINHÃO BASCULANTE PARA ROCHA 18T (191KW) | EQ.CH | CHP | 0.0086304 | 184.53 | 1.59
E504 CHP | GRUPO GERADOR - GEHMB-360 - 288 KVA - CHP | EQ.CH | CHP | 0.01868 | 123.65 | 2.31
PREÇO(mão-de-obra): | [5 empty] | 24.94
PREÇO(material): | [5 empty] | 190.05
PREÇO TOTAL(unit.): | [5 empty] | 214.99
LS(%): 127,96% | [5 empty] | 31.91
BDI(%): 21,48% | [5 empty] | 53.03
ADM(%): 0% | [5 empty] | 0
TOTAL TAXA: | [5 empty] | 84.94
PREÇO TOTAL UNIT.(c/taxa): | [5 empty] | 299.93
QUANTIDADE: | [5 empty] | 871.63
PREÇO TOTAL(c/taxa): | [5 empty] | 261427.99
03.02.10 | CONCRETO CICLÓPICO | SER.CG | M3
10485 | VIBRADOR DE IMERSAO C/ MOTOR ELETRICO 2HP MONOFASICO QUALQUER DIAM C/ MANGOTE | EQ.LOC | H | 0.21 | 0.61 | 0.13
13284 | CIMENTO PORTLAND DE ALTO FORNO CP III-32 | MAT. | KG | 183.4 | 0.42 | 77.03
1634 | CORDEL DETONANTE NP10 | MAT. | M | 0.43393 | 3.01 | 1.31
2364 | DINAMITE 2" - 60% " | MAT. | KG | 0.22781 | 10.27 | 2.34
2759 | ESPOLETA SIMPLES | MAT. | UN | 0.0070514 | 1.66 | 0.01
2762 | ESTOPIM | MAT. | M | 0.01356 | 2.77 | 0.04
300U | SERIE DE BROCAS S-12 D=22 MM | MAT. | UN | 0.00043393 | 524.01 | 0.23
350U | RETARDADOR DE CORDEL | MAT. | UN | 0.021696 | 10 | 0.22
367U | HASTE PARA PERFURATIZ DE ESTEIRA | MAT. | UN | 0.00054241 | 993.65 | 0.54
368U | LUVA PARA PERFURATRIZ DE ESTEIRA | MAT. | UN | 0.00054241 | 223.7 | 0.12
369U | PUNHO PARA PERFURATRIZ DE ESTEIRA | MAT. | UN | 0.00043393 | 1033.54 | 0.45
370U | COROA PARA PERFURATRIZ DE ESTEIRA | MAT. | UN | 0.00037969 | 870.43 | 0.33
4750 | PEDREIRO | M.O. | H | 1.4 | 4.95 | 6.93
6111 | SERVENTE | M.O. | H | 3.6698 | 2.9 | 10.64
647 | BLASTER, DINAMITADOR OU CABO DE FOGO | M.O. | H | 0.015063 | 6.73 | 0.1
AM25 | MANDÍBULA MÓVEL P/ BRITADOR 6240 C | MAT. | UN | 0.014464 | 27.04 | 0.39
AM26 | MANDÍBULA FIXA P/ BRITADOR 6240 C | MAT. | UN | 0.014464 | 15.56 | 0.23
AM27 | MANTA HP200 | MAT. | UN | 0.0083843 | 12.72 | 0.11
AM28 | REVESTIMENTO BOJO STD HP200 | MAT. | UN | 0.0083843 | 13.98 | 0.12
AM29 | CUNHA LATERAL SUPERIOR C96 | MAT. | UN | 0.0083843 | 42.73 | 0.36
AM30 | CUNHA LATERAL INFERIOR C96 | MAT. | UN | 0.0083843 | 25.6 | 0.21
E010 CHI | CARREGADEIRA DE PNEUS - 3,3 m³ (147KW) | EQ.CH | CHI | 0.020719 | 22.39 | 0.46
E010 CHP | CARREGADEIRA DE PNEUS - 3,3 m³ (147KW) | EQ.CH | CHP | 0.018148 | 183.79 | 3.34
E016 CHI | CARREGADEIRA DE PNEUS: W-20 E - 1,91M³ - CHI | EQ.CH | CHI | 0.0057171 | 22.39 | 0.13
E016 CHP | CARREGADEIRA DE PNEUS: W-20 E - 1,91M³ - CHP | EQ.CH | CHP | 0.00414 | 111.6 | 0.46
E063 CHP | ESCAVADEIRA HIDRÁULICA: C/ EST. - CAP.600l P/ LONGO ALCANCE - CHP | EQ.CH | CHP | 0.0098571 | 147.35 | 1.45
E203 CHP | COMPRESSOR DE AR - 762 PCM (155 kW) | EQ.CH | CHP | 0.015063 | 103.27 | 1.56
E204 CHP | MARTELETE PERFURATRIZ MANUAL | EQ.CH | CHP | 0.015063 | 16 | 0.24
E205 CHP | PERFURATRIZ SOBRE ESTEIRAS | EQ.CH | CHP | 0.015063 | 55.94 | 0.84
E225 CHP | CONJUNTO DE BRITAGEM: C96/HP-200 - 80M³/H - CHP | EQ.CH | CHP | 0.0083576 | 470.15 | 3.93
E226 CHP | CONJUNTO DE BRITAGEM - P/rachão ds-96-80M³/H P/PRODUÇÃO DE RACHÃO- CHP | EQ.CH | CHP | 0.0060606 | 183.65 | 1.11
E335 CHP | Central de Concreto - 180m3/h - dosadora e misturadora (149 kW) | EQ.CH | CHP | 0.004697 | 359.18 | 1.69
E404 CHP | CAMINHÃO BASCULANTE - 10,0 M3 - 15 T (191KW) | EQ.CH | CHP | 0.018354 | 127.55 | 2.34
E427 CHP | Caminhão Betoneira - 11,5t - 5m³ (191 kW) | EQ.CH | CHP | 0.062403 | 131.74 | 8.22
E433 CHI | CAMINHÃO BASCULANTE PARA ROCHA 18T (191KW) | EQ.CH | CHI | 0.0046708 | 20.47 | 0.1
E433 CHP | CAMINHÃO BASCULANTE PARA ROCHA 18T (191KW) | EQ.CH | CHP | 0.010396 | 184.53 | 1.92
E504 CHP | GRUPO GERADOR - GEHMB-360 - 288 KVA - CHP | EQ.CH | CHP | 0.019115 | 123.65 | 2.36
PREÇO(mão-de-obra): | [5 empty] | 17.67
PREÇO(material): | [5 empty] | 114.32
PREÇO TOTAL(unit.): | [5 empty] | 131.99
LS(%): 127,96% | [5 empty] | 22.61
BDI(%): 21,48% | [5 empty] | 33.21
ADM(%): 0% | [5 empty] | 0
TOTAL TAXA: | [5 empty] | 55.82
PREÇO TOTAL UNIT.(c/taxa): | [5 empty] | 187.81
QUANTIDADE: | [5 empty] | 577.25
PREÇO TOTAL(c/taxa): | [5 empty] | 108413.32
03.02.11 | FORMAS PLANAS, CHAPA DE COMPENSADO PLASTIFICADA e=12mm | SER.CG | M2
10568 | TABUA MADEIRA 3A QUALIDADE 2,5 X 15,0cm (1 X 6") NAO APARELHADA | MAT. | M | 0.1665 | 6.69 | 1.11
1213 | CARPINTEIRO DE FORMAS | M.O. | H | 0.9756 | 4.95 | 4.83
1347 | CHAPA DE MADEIRA COMPENSADA PLASTIFICADA E=12mm DE 1,10 X 2,20 m PARA FORMA CONCRETO | MAT. | M2 | 0.41625 | 20.04 | 8.34
2692 | DESMOLDANTE PARA FORMA DE MADEIRA | MAT. | L | 0.02 | 7.54 | 0.15
4491 | PECA DE MADEIRA 3A/4A QUALIDADE 7,5 X 7,5cm (3X3) | MAT. | M | 1.998 | 3.36 | 6.71
4509 | PECA DE MADEIRA 3A QUALIDADE 2,5 X 10cm NAO APARELHADA | MAT. | M | 2.7473 | 1.73 | 4.75
5069 | PREGO DE ACO 17 X 27 | MAT. | KG | 0.2166 | 6.47 | 1.4
6115 | AJUDANTE | M.O. | H | 0.2439 | 2.9 | 0.71
6193 | TABUA MADEIRA 2ª QUALIDADE 2,5 X 20,0cm (1 X 8") NAO APARELHADA | MAT. | M | 0.17316 | 9.6 | 1.66
PREÇO(mão-de-obra): | [5 empty] | 5.54
PREÇO(material): | [5 empty] | 24.12
PREÇO TOTAL(unit.): | [5 empty] | 29.66
LS(%): 127,96% | [5 empty] | 7.09
BDI(%): 21,48% | [5 empty] | 7.89
ADM(%): 0% | [5 empty] | 0
TOTAL TAXA: | [5 empty] | 14.98
PREÇO TOTAL UNIT.(c/taxa): | [5 empty] | 44.64
QUANTIDADE: | [5 empty] | 7212.69
PREÇO TOTAL(c/taxa): | [5 empty] | 321974.48
03.02.12 | ARMADURA, (FORNECIMENTO, CORTE. DOBRA E MONTAGEM), AÇO CA-50 - D de 1/4" a 1/2" | SER.CG | KG
337 | ARAME RECOZIDO 18 BWG - 1,25mm - 9,60 g/m | MAT. | KG | 0.03 | 7.55 | 0.23
34 | ACO CA-50 3/8" (9,52 mm) | MAT. | KG | 1.1 | 3.57 | 3.93
378 | ARMADOR | M.O. | H | 0.1 | 4.95 | 0.5
6115 | AJUDANTE | M.O. | H | 0.1 | 2.9 | 0.29
PREÇO(mão-de-obra): | [5 empty] | 0.79
PREÇO(material): | [5 empty] | 4.16
PREÇO TOTAL(unit.): | [5 empty] | 4.95
LS(%): 127,96% | [5 empty] | 1.01
BDI(%): 21,48% | [5 empty] | 1.28
ADM(%): 0% | [5 empty] | 0
TOTAL TAXA: | [5 empty] | 2.29
PREÇO TOTAL UNIT.(c/taxa): | [5 empty] | 7.24
QUANTIDADE: | [5 empty] | 68219.45
PREÇO TOTAL(c/taxa): | [5 empty] | 493908.82
03.02.13 | MOMENTO DE TRANSPORTE DE AGREGADO (PEDRA-DE-MÃO E BRITA) | SER.CG | m3xKm
E405 CHP | CAMINHAO BASCULANTE - P/ ROCHA 8,0 M3 - 13T (191 KW) | EQ.CH | CHP | 0.0088 | 134.38 | 1.18
PREÇO(mão-de-obra): | [5 empty] | 0
PREÇO(material): | [5 empty] | 1.18
PREÇO TOTAL(unit.): | [5 empty] | 1.18
LS(%): 127,96% | [5 empty] | 0
BDI(%): 21,48% | [5 empty] | 0.25
ADM(%): 0% | [5 empty] | 0
TOTAL TAXA: | [5 empty] | 0.25
PREÇO TOTAL UNIT.(c/taxa): | [5 empty] | 1.43
QUANTIDADE: | [5 empty] | 64445.48
PREÇO TOTAL(c/taxa): | [5 empty] | 92157.04
03.02.14 | MOMENTO DE TRANSPORTE DE AGREGADO (AREIA) | SER.CG | m3xKm
E404 CHP | CAMINHÃO BASCULANTE - 10,0 M3 - 15 T (191KW) | EQ.CH | CHP | 0.0076 | 127.55 | 0.97
PREÇO(mão-de-obra): | [5 empty] | 0
PREÇO(material): | [5 empty] | 0.97
PREÇO TOTAL(unit.): | [5 empty] | 0.97
LS(%): 127,96% | [5 empty] | 0
BDI(%): 21,48% | [5 empty] | 0.21
ADM(%): 0% | [5 empty] | 0
TOTAL TAXA: | [5 empty] | 0.21
PREÇO TOTAL UNIT.(c/taxa): | [5 empty] | 1.18
QUANTIDADE: | [5 empty] | 37536.9
PREÇO TOTAL(c/taxa): | [5 empty] | 44293.54
03.03.00 | BUEIROS E GALERIA SOB ESTRADAS
03.03.01 | ESCAVAÇÃO MECÂNICA DE VALAS EM MATERIAL DE 1ª CAT, DMT =1000M | SER.CG | M3
6111 | SERVENTE | M.O. | H | 0.05555 | 2.9 | 0.16
E011 CHP | RETROESCAVADEIRA - DE PNEUS (56 kW) | EQ.CH | CHP | 0.05555 | 72.36 | 4.02
E400 CHP | CAMINHÃO BASCULANTE - 5,0 M3 - 8,8 T | EQ.CH | CHP | 0.0178 | 92.9 | 1.65
PREÇO(mão-de-obra): | [5 empty] | 0.16
PREÇO(material): | [5 empty] | 5.67
PREÇO TOTAL(unit.): | [5 empty] | 5.83
LS(%): 127,96% | [5 empty] | 0.2
BDI(%): 21,48% | [5 empty] | 1.3
ADM(%): 0% | [5 empty] | 0
TOTAL TAXA: | [5 empty] | 1.5
PREÇO TOTAL UNIT.(c/taxa): | [5 empty] | 7.33
QUANTIDADE: | [5 empty] | 493.09
PREÇO TOTAL(c/taxa): | [5 empty] | 3614.35
03.03.02 | ESCAVAÇÃO MECÂNICA DE VALAS EM MATERIAL DE 2ª CAT, DMT =1000M | SER.CG | M3
6111 | SERVENTE | M.O. | H | 0.0666 | 2.9 | 0.19
E011 CHP | RETROESCAVADEIRA - DE PNEUS (56 kW) | EQ.CH | CHP | 0.0666 | 72.36 | 4.82
E400 CHP | CAMINHÃO BASCULANTE - 5,0 M3 - 8,8 T | EQ.CH | CHP | 0.0178 | 92.9 | 1.65
PREÇO(mão-de-obra): | [5 empty] | 0.19
PREÇO(material): | [5 empty] | 6.47
PREÇO TOTAL(unit.): | [5 empty] | 6.66
LS(%): 127,96% | [5 empty] | 0.24
BDI(%): 21,48% | [5 empty] | 1.48
ADM(%): 0% | [5 empty] | 0
TOTAL TAXA: | [5 empty] | 1.72
PREÇO TOTAL UNIT.(c/taxa): | [5 empty] | 8.38
QUANTIDADE: | [5 empty] | 140.88
PREÇO TOTAL(c/taxa): | [5 empty] | 1180.57
03.03.03 | ESCAVAÇÃO MECÂNICA DE VALAS EM MATERIAL DE 3ª CATEGORIA, DMT = 1000M | SER.CG | M3
1634 | CORDEL DETONANTE NP10 | MAT. | M | 2.4 | 3.01 | 7.22
2364 | DINAMITE 2" - 60% " | MAT. | KG | 1.48 | 10.27 | 15.2
2759 | ESPOLETA SIMPLES | MAT. | UN | 0.2 | 1.66 | 0.33
2762 | ESTOPIM | MAT. | M | 0.2 | 2.77 | 0.55
300U | SERIE DE BROCAS S-12 D=22 MM | MAT. | UN | 0.003 | 524.01 | 1.57
350U | RETARDADOR DE CORDEL | MAT. | UN | 1 | 10 | 10
6111 | SERVENTE | M.O. | H | 0.375 | 2.9 | 1.09
647 | BLASTER, DINAMITADOR OU CABO DE FOGO | M.O. | H | 0.125 | 6.73 | 0.84
E011 CHI | RETROESCAVADEIRA DE PNEUS - (56 kW) | EQ.CH | CHI | 0.0625 | 22.39 | 1.4
E011 CHP | RETROESCAVADEIRA - DE PNEUS (56 kW) | EQ.CH | CHP | 0.0625 | 72.36 | 4.52
E202 CHP | COMPRESSOR DE AR - 400 PCM (89 kW) | EQ.CH | CHP | 0.125 | 66.65 | 8.33
E204 CHP | MARTELETE PERFURATRIZ MANUAL | EQ.CH | CHP | 0.125 | 16 | 2
E400 CHI | CAMINHÃO BASCULANTE - 5,0 M3 - 8,8 T | EQ.CH | CHI | 0.052 | 20.47 | 1.06
E400 CHP | CAMINHÃO BASCULANTE - 5,0 M3 - 8,8 T | EQ.CH | CHP | 0.073 | 92.9 | 6.78
PREÇO(mão-de-obra): | [5 empty] | 1.93
PREÇO(material): | [5 empty] | 58.96
PREÇO TOTAL(unit.): | [5 empty] | 60.89
LS(%): 127,96% | [5 empty] | 2.47
BDI(%): 21,48% | [5 empty] | 13.61
ADM(%): 0% | [5 empty] | 0
TOTAL TAXA: | [5 empty] | 16.08
PREÇO TOTAL UNIT.(c/taxa): | [5 empty] | 76.97
QUANTIDADE: | [5 empty] | 70.44
PREÇO TOTAL(c/taxa): | [5 empty] | 5421.77
03.03.04 | REGULARIZAÇÃO DOS TALUDES E FUNDO DE VALAS | SER.CG | M2
6111 | SERVENTE | M.O. | H | 0.4 | 2.9 | 1.16
PREÇO(mão-de-obra): | [5 empty] | 1.16
PREÇO(material): | [5 empty] | 0
PREÇO TOTAL(unit.): | [5 empty] | 1.16
LS(%): 127,96% | [5 empty] | 1.48
BDI(%): 21,48% | [5 empty] | 0.57
ADM(%): 0% | [5 empty] | 0
TOTAL TAXA: | [5 empty] | 2.05
PREÇO TOTAL UNIT.(c/taxa): | [5 empty] | 3.21
QUANTIDADE: | [5 empty] | 832.08
PREÇO TOTAL(c/taxa): | [5 empty] | 2670.98
03.03.05 | MOMENTO DE TRANSPORTE DE MATERIAL DE 1ª E 2ª CATEGORIA L=5,0 Km. | SER.CG | m3xKm
E404 CHP | CAMINHÃO BASCULANTE - 10,0 M3 - 15 T (191KW) | EQ.CH | CHP | 0.0076 | 127.55 | 0.97
PREÇO(mão-de-obra): | [5 empty] | 0
PREÇO(material): | [5 empty] | 0.97
PREÇO TOTAL(unit.): | [5 empty] | 0.97
LS(%): 127,96% | [5 empty] | 0
BDI(%): 21,48% | [5 empty] | 0.21
ADM(%): 0% | [5 empty] | 0
TOTAL TAXA: | [5 empty] | 0.21
PREÇO TOTAL UNIT.(c/taxa): | [5 empty] | 1.18
QUANTIDADE: | [5 empty] | 399.01
PREÇO TOTAL(c/taxa): | [5 empty] | 470.83
03.03.06 | MOMENTO DE TRANSPORTE DE MATERIAL DE 3ª CATEGORIA | SER.CG | m3xKm
E405 CHP | CAMINHAO BASCULANTE - P/ ROCHA 8,0 M3 - 13T (191 KW) | EQ.CH | CHP | 0.0088 | 134.38 | 1.18
PREÇO(mão-de-obra): | [5 empty] | 0
PREÇO(material): | [5 empty] | 1.18
PREÇO TOTAL(unit.): | [5 empty] | 1.18
LS(%): 127,96% | [5 empty] | 0
BDI(%): 21,48% | [5 empty] | 0.25
ADM(%): 0% | [5 empty] | 0
TOTAL TAXA: | [5 empty] | 0.25
PREÇO TOTAL UNIT.(c/taxa): | [5 empty] | 1.43
QUANTIDADE: | [5 empty] | 352.21
PREÇO TOTAL(c/taxa): | [5 empty] | 503.66
03.03.07 | REATERRO COM MATERIAL LOCAL, COMPACTADO MANUALMENTE | SER.CG | M3
11281 | SOQUETE COMPACTADOR DYNAPAC LC-71 3HP A GASOLINA, PESO 72kg**CAIXA** | EQ.AQ. | UN | 1.5122e-05 | 12052.59 | 0.18
6111 | SERVENTE | M.O. | H | 0.26818 | 2.9 | 0.78
E011 CHI | RETROESCAVADEIRA DE PNEUS - (56 kW) | EQ.CH | CHI | 0.00034 | 22.39 | 0.01
E011 CHP | RETROESCAVADEIRA - DE PNEUS (56 kW) | EQ.CH | CHP | 0.00713 | 72.36 | 0.52
PREÇO(mão-de-obra): | [5 empty] | 0.78
PREÇO(material): | [5 empty] | 0.71
PREÇO TOTAL(unit.): | [5 empty] | 1.49
LS(%): 127,96% | [5 empty] | 1
BDI(%): 21,48% | [5 empty] | 0.53
ADM(%): 0% | [5 empty] | 0
TOTAL TAXA: | [5 empty] | 1.53
PREÇO TOTAL UNIT.(c/taxa): | [5 empty] | 3.02
QUANTIDADE: | [5 empty] | 413.29
PREÇO TOTAL(c/taxa): | [5 empty] | 1248.14
03.03.08 | FORNECIMENTO E EXECUÇÃO DE ALVENARIA DE PEDRA ARGAMASSADA | SER.CG | M3
13284 | CIMENTO PORTLAND DE ALTO FORNO CP III-32 | MAT. | KG | 109.5 | 0.42 | 45.99
1634 | CORDEL DETONANTE NP10 | MAT. | M | 0.5016 | 3.01 | 1.51
2364 | DINAMITE 2" - 60% " | MAT. | KG | 0.26334 | 10.27 | 2.7
2759 | ESPOLETA SIMPLES | MAT. | UN | 0.008151 | 1.66 | 0.01
2762 | ESTOPIM | MAT. | M | 0.015675 | 2.77 | 0.04
300U | SERIE DE BROCAS S-12 D=22 MM | MAT. | UN | 0.0005016 | 524.01 | 0.26
350U | RETARDADOR DE CORDEL | MAT. | UN | 0.02508 | 10 | 0.25
367U | HASTE PARA PERFURATIZ DE ESTEIRA | MAT. | UN | 0.000627 | 993.65 | 0.62
368U | LUVA PARA PERFURATRIZ DE ESTEIRA | MAT. | UN | 0.000627 | 223.7 | 0.14
369U | PUNHO PARA PERFURATRIZ DE ESTEIRA | MAT. | UN | 0.0005016 | 1033.54 | 0.52
370U | COROA PARA PERFURATRIZ DE ESTEIRA | MAT. | UN | 0.0004389 | 870.43 | 0.38
4750 | PEDREIRO | M.O. | H | 6 | 4.95 | 29.7
6111 | SERVENTE | M.O. | H | 9.1806 | 2.9 | 26.62
647 | BLASTER, DINAMITADOR OU CABO DE FOGO | M.O. | H | 0.017412 | 6.73 | 0.12
AM25 | MANDÍBULA MÓVEL P/ BRITADOR 6240 C | MAT. | UN | 0.01672 | 27.04 | 0.45
AM26 | MANDÍBULA FIXA P/ BRITADOR 6240 C | MAT. | UN | 0.01672 | 15.56 | 0.26
E010 CHI | CARREGADEIRA DE PNEUS - 3,3 m³ (147KW) | EQ.CH | CHI | 0.023978 | 22.39 | 0.54
E010 CHP | CARREGADEIRA DE PNEUS - 3,3 m³ (147KW) | EQ.CH | CHP | 0.010088 | 183.79 | 1.85
E016 CHI | CARREGADEIRA DE PNEUS: W-20 E - 1,91M³ - CHI | EQ.CH | CHI | 0.0043322 | 22.39 | 0.1
E016 CHP | CARREGADEIRA DE PNEUS: W-20 E - 1,91M³ - CHP | EQ.CH | CHP | 0.0031371 | 111.6 | 0.35
E063 CHP | ESCAVADEIRA HIDRÁULICA: C/ EST. - CAP.600l P/ LONGO ALCANCE - CHP | EQ.CH | CHP | 0.0074694 | 147.35 | 1.1
E203 CHP | COMPRESSOR DE AR - 762 PCM (155 kW) | EQ.CH | CHP | 0.017412 | 103.27 | 1.8
E204 CHP | MARTELETE PERFURATRIZ MANUAL | EQ.CH | CHP | 0.017412 | 16 | 0.28
E205 CHP | PERFURATRIZ SOBRE ESTEIRAS | EQ.CH | CHP | 0.017412 | 55.94 | 0.97
E226 CHP | CONJUNTO DE BRITAGEM - P/rachão ds-96-80M³/H P/PRODUÇÃO DE RACHÃO- CHP | EQ.CH | CHP | 0.016667 | 183.65 | 3.06
E404 CHP | CAMINHÃO BASCULANTE - 10,0 M3 - 15 T (191KW) | EQ.CH | CHP | 0.013908 | 127.55 | 1.77
E433 CHI | CAMINHÃO BASCULANTE PARA ROCHA 18T (191KW) | EQ.CH | CHI | 0.0053992 | 20.47 | 0.11
E433 CHP | CAMINHÃO BASCULANTE PARA ROCHA 18T (191KW) | EQ.CH | CHP | 0.012017 | 184.53 | 2.22
E504 CHP | GRUPO GERADOR - GEHMB-360 - 288 KVA - CHP | EQ.CH | CHP | 0.016667 | 123.65 | 2.06
PREÇO(mão-de-obra): | [5 empty] | 56.44
PREÇO(material): | [5 empty] | 69.34
PREÇO TOTAL(unit.): | [5 empty] | 125.78
LS(%): 127,96% | [5 empty] | 72.22
BDI(%): 21,48% | [5 empty] | 42.53
ADM(%): 0% | [5 empty] | 0
TOTAL TAXA: | [5 empty] | 114.75
PREÇO TOTAL UNIT.(c/taxa): | [5 empty] | 240.53
QUANTIDADE: | [5 empty] | 97.43
PREÇO TOTAL(c/taxa): | [5 empty] | 23434.84
03.03.09 | CONCRETO DE REGULARIZAÇÃO fck 9MPa | SER.CG | M3
13284 | CIMENTO PORTLAND DE ALTO FORNO CP III-32 | MAT. | KG | 150 | 0.42 | 63
1634 | CORDEL DETONANTE NP10 | MAT. | M | 0.44688 | 3.01 | 1.35
2364 | DINAMITE 2" - 60% " | MAT. | KG | 0.23461 | 10.27 | 2.41
2759 | ESPOLETA SIMPLES | MAT. | UN | 0.0072618 | 1.66 | 0.01
2762 | ESTOPIM | MAT. | M | 0.013965 | 2.77 | 0.04
300U | SERIE DE BROCAS S-12 D=22 MM | MAT. | UN | 0.00044688 | 524.01 | 0.23
350U | RETARDADOR DE CORDEL | MAT. | UN | 0.022344 | 10 | 0.22
367U | HASTE PARA PERFURATIZ DE ESTEIRA | MAT. | UN | 0.0005586 | 993.65 | 0.56
368U | LUVA PARA PERFURATRIZ DE ESTEIRA | MAT. | UN | 0.0005586 | 223.7 | 0.12
369U | PUNHO PARA PERFURATRIZ DE ESTEIRA | MAT. | UN | 0.00044688 | 1033.54 | 0.46
370U | COROA PARA PERFURATRIZ DE ESTEIRA | MAT. | UN | 0.00039102 | 870.43 | 0.34
4750 | PEDREIRO | M.O. | H | 1.8748 | 4.95 | 9.28
6111 | SERVENTE | M.O. | H | 11.4134 | 2.9 | 33.1
647 | BLASTER, DINAMITADOR OU CABO DE FOGO | M.O. | H | 0.015512 | 6.73 | 0.1
AM25 | MANDÍBULA MÓVEL P/ BRITADOR 6240 C | MAT. | UN | 0.014896 | 27.04 | 0.4
AM26 | MANDÍBULA FIXA P/ BRITADOR 6240 C | MAT. | UN | 0.014896 | 15.56 | 0.23
AM27 | MANTA HP200 | MAT. | UN | 0.014896 | 12.72 | 0.19
AM28 | REVESTIMENTO BOJO STD HP200 | MAT. | UN | 0.014896 | 13.98 | 0.21
AM29 | CUNHA LATERAL SUPERIOR C96 | MAT. | UN | 0.014896 | 42.73 | 0.64
AM30 | CUNHA LATERAL INFERIOR C96 | MAT. | UN | 0.014896 | 25.6 | 0.38
E010 CHI | CARREGADEIRA DE PNEUS - 3,3 m³ (147KW) | EQ.CH | CHI | 0.013646 | 22.39 | 0.31
E010 CHP | CARREGADEIRA DE PNEUS - 3,3 m³ (147KW) | EQ.CH | CHP | 0.016709 | 183.79 | 3.07
E016 CHI | CARREGADEIRA DE PNEUS: W-20 E - 1,91M³ - CHI | EQ.CH | CHI | 0.0050898 | 22.39 | 0.11
E016 CHP | CARREGADEIRA DE PNEUS: W-20 E - 1,91M³ - CHP | EQ.CH | CHP | 0.0036857 | 111.6 | 0.41
E063 CHP | ESCAVADEIRA HIDRÁULICA: C/ EST. - CAP.600l P/ LONGO ALCANCE - CHP | EQ.CH | CHP | 0.0087755 | 147.35 | 1.29
E203 CHP | COMPRESSOR DE AR - 762 PCM (155 kW) | EQ.CH | CHP | 0.015512 | 103.27 | 1.6
E204 CHP | MARTELETE PERFURATRIZ MANUAL | EQ.CH | CHP | 0.015512 | 16 | 0.25
E205 CHP | PERFURATRIZ SOBRE ESTEIRAS | EQ.CH | CHP | 0.015512 | 55.94 | 0.87
E225 CHP | CONJUNTO DE BRITAGEM: C96/HP-200 - 80M³/H - CHP | EQ.CH | CHP | 0.014848 | 470.15 | 6.98
E302 CHI | BETONEIRA - 400 L (4KW) | EQ.CH | CHI | 0.01012 | 17.27 | 0.17
E302 CHP | BETONEIRA - 400 L (4KW) | EQ.CH | CHP | 0.66917 | 19.18 | 12.83
E404 CHP | CAMINHÃO BASCULANTE - 10,0 M3 - 15 T (191KW) | EQ.CH | CHP | 0.01634 | 127.55 | 2.08
E433 CHI | CAMINHÃO BASCULANTE PARA ROCHA 18T (191KW) | EQ.CH | CHI | 0.0048102 | 20.47 | 0.1
E433 CHP | CAMINHÃO BASCULANTE PARA ROCHA 18T (191KW) | EQ.CH | CHP | 0.010706 | 184.53 | 1.98
E504 CHP | GRUPO GERADOR - GEHMB-360 - 288 KVA - CHP | EQ.CH | CHP | 0.014848 | 123.65 | 1.84
PREÇO(mão-de-obra): | [5 empty] | 42.48
PREÇO(material): | [5 empty] | 104.68
PREÇO TOTAL(unit.): | [5 empty] | 147.16
LS(%): 127,96% | [5 empty] | 54.36
BDI(%): 21,48% | [5 empty] | 43.29
ADM(%): 0% | [5 empty] | 0
TOTAL TAXA: | [5 empty] | 97.65
PREÇO TOTAL UNIT.(c/taxa): | [5 empty] | 244.81
QUANTIDADE: | [5 empty] | 33.29
PREÇO TOTAL(c/taxa): | [5 empty] | 8149.72
03.03.10 | CONCRETO ESTRUTURAL FCK=20MPA. | SER.CG | M3
10485 | VIBRADOR DE IMERSAO C/ MOTOR ELETRICO 2HP MONOFASICO QUALQUER DIAM C/ MANGOTE | EQ.LOC | H | 0.3 | 0.61 | 0.18
13284 | CIMENTO PORTLAND DE ALTO FORNO CP III-32 | MAT. | KG | 352 | 0.42 | 147.84
1634 | CORDEL DETONANTE NP10 | MAT. | M | 0.36024 | 3.01 | 1.08
2364 | DINAMITE 2" - 60% " | MAT. | KG | 0.18913 | 10.27 | 1.94
2759 | ESPOLETA SIMPLES | MAT. | UN | 0.0058539 | 1.66 | 0.01
2762 | ESTOPIM | MAT. | M | 0.011258 | 2.77 | 0.03
300U | SERIE DE BROCAS S-12 D=22 MM | MAT. | UN | 0.00036024 | 524.01 | 0.19
350U | RETARDADOR DE CORDEL | MAT. | UN | 0.018012 | 10 | 0.18
367U | HASTE PARA PERFURATIZ DE ESTEIRA | MAT. | UN | 0.0004503 | 993.65 | 0.45
368U | LUVA PARA PERFURATRIZ DE ESTEIRA | MAT. | UN | 0.0004503 | 223.7 | 0.1
369U | PUNHO PARA PERFURATRIZ DE ESTEIRA | MAT. | UN | 0.00036024 | 1033.54 | 0.37
370U | COROA PARA PERFURATRIZ DE ESTEIRA | MAT. | UN | 0.00031521 | 870.43 | 0.27
4750 | PEDREIRO | M.O. | H | 2 | 4.95 | 9.9
6111 | SERVENTE | M.O. | H | 5.1589 | 2.9 | 14.96
647 | BLASTER, DINAMITADOR OU CABO DE FOGO | M.O. | H | 0.012505 | 6.73 | 0.08
AM25 | MANDÍBULA MÓVEL P/ BRITADOR 6240 C | MAT. | UN | 0.012008 | 27.04 | 0.32
AM26 | MANDÍBULA FIXA P/ BRITADOR 6240 C | MAT. | UN | 0.012008 | 15.56 | 0.19
AM27 | MANTA HP200 | MAT. | UN | 0.012008 | 12.72 | 0.15
AM28 | REVESTIMENTO BOJO STD HP200 | MAT. | UN | 0.012008 | 13.98 | 0.17
AM29 | CUNHA LATERAL SUPERIOR C96 | MAT. | UN | 0.012008 | 42.73 | 0.51
AM30 | CUNHA LATERAL INFERIOR C96 | MAT. | UN | 0.012008 | 25.6 | 0.31
E010 CHI | CARREGADEIRA DE PNEUS - 3,3 m³ (147KW) | EQ.CH | CHI | 0.017171 | 22.39 | 0.38
E010 CHP | CARREGADEIRA DE PNEUS - 3,3 m³ (147KW) | EQ.CH | CHP | 0.020719 | 183.79 | 3.81
E016 CHI | CARREGADEIRA DE PNEUS: W-20 E - 1,91M³ - CHI | EQ.CH | CHI | 0.0073388 | 22.39 | 0.16
E016 CHP | CARREGADEIRA DE PNEUS: W-20 E - 1,91M³ - CHP | EQ.CH | CHP | 0.0053143 | 111.6 | 0.59
E063 CHP | ESCAVADEIRA HIDRÁULICA: C/ EST. - CAP.600l P/ LONGO ALCANCE - CHP | EQ.CH | CHP | 0.012653 | 147.35 | 1.86
E203 CHP | COMPRESSOR DE AR - 762 PCM (155 kW) | EQ.CH | CHP | 0.012505 | 103.27 | 1.29
E204 CHP | MARTELETE PERFURATRIZ MANUAL | EQ.CH | CHP | 0.012505 | 16 | 0.2
E205 CHP | PERFURATRIZ SOBRE ESTEIRAS | EQ.CH | CHP | 0.012505 | 55.94 | 0.7
E225 CHP | CONJUNTO DE BRITAGEM: C96/HP-200 - 80M³/H - CHP | EQ.CH | CHP | 0.01197 | 470.15 | 5.63
E335 CHP | Central de Concreto - 180m3/h - dosadora e misturadora (149 kW) | EQ.CH | CHP | 0.00671 | 359.18 | 2.41
E404 CHP | CAMINHÃO BASCULANTE - 10,0 M3 - 15 T (191KW) | EQ.CH | CHP | 0.02356 | 127.55 | 3.01
E427 CHP | Caminhão Betoneira - 11,5t - 5m³ (191 kW) | EQ.CH | CHP | 0.089147 | 131.74 | 11.74
E433 CHI | CAMINHÃO BASCULANTE PARA ROCHA 18T (191KW) | EQ.CH | CHI | 0.0038776 | 20.47 | 0.08
E433 CHP | CAMINHÃO BASCULANTE PARA ROCHA 18T (191KW) | EQ.CH | CHP | 0.0086304 | 184.53 | 1.59
E504 CHP | GRUPO GERADOR - GEHMB-360 - 288 KVA - CHP | EQ.CH | CHP | 0.01868 | 123.65 | 2.31
PREÇO(mão-de-obra): | [5 empty] | 24.94
PREÇO(material): | [5 empty] | 190.05
PREÇO TOTAL(unit.): | [5 empty] | 214.99
LS(%): 127,96% | [5 empty] | 31.91
BDI(%): 21,48% | [5 empty] | 53.03
ADM(%): 0% | [5 empty] | 0
TOTAL TAXA: | [5 empty] | 84.94
PREÇO TOTAL UNIT.(c/taxa): | [5 empty] | 299.93
QUANTIDADE: | [5 empty] | 99.37
PREÇO TOTAL(c/taxa): | [5 empty] | 29804.04
03.03.11 | CONCRETO CICLÓPICO | SER.CG | M3
10485 | VIBRADOR DE IMERSAO C/ MOTOR ELETRICO 2HP MONOFASICO QUALQUER DIAM C/ MANGOTE | EQ.LOC | H | 0.21 | 0.61 | 0.13
13284 | CIMENTO PORTLAND DE ALTO FORNO CP III-32 | MAT. | KG | 183.4 | 0.42 | 77.03
1634 | CORDEL DETONANTE NP10 | MAT. | M | 0.43393 | 3.01 | 1.31
2364 | DINAMITE 2" - 60% " | MAT. | KG | 0.22781 | 10.27 | 2.34
2759 | ESPOLETA SIMPLES | MAT. | UN | 0.0070514 | 1.66 | 0.01
2762 | ESTOPIM | MAT. | M | 0.01356 | 2.77 | 0.04
300U | SERIE DE BROCAS S-12 D=22 MM | MAT. | UN | 0.00043393 | 524.01 | 0.23
350U | RETARDADOR DE CORDEL | MAT. | UN | 0.021696 | 10 | 0.22
367U | HASTE PARA PERFURATIZ DE ESTEIRA | MAT. | UN | 0.00054241 | 993.65 | 0.54
368U | LUVA PARA PERFURATRIZ DE ESTEIRA | MAT. | UN | 0.00054241 | 223.7 | 0.12
369U | PUNHO PARA PERFURATRIZ DE ESTEIRA | MAT. | UN | 0.00043393 | 1033.54 | 0.45
370U | COROA PARA PERFURATRIZ DE ESTEIRA | MAT. | UN | 0.00037969 | 870.43 | 0.33
4750 | PEDREIRO | M.O. | H | 1.4 | 4.95 | 6.93
6111 | SERVENTE | M.O. | H | 3.6698 | 2.9 | 10.64
647 | BLASTER, DINAMITADOR OU CABO DE FOGO | M.O. | H | 0.015063 | 6.73 | 0.1
AM25 | MANDÍBULA MÓVEL P/ BRITADOR 6240 C | MAT. | UN | 0.014464 | 27.04 | 0.39
AM26 | MANDÍBULA FIXA P/ BRITADOR 6240 C | MAT. | UN | 0.014464 | 15.56 | 0.23
AM27 | MANTA HP200 | MAT. | UN | 0.0083843 | 12.72 | 0.11
AM28 | REVESTIMENTO BOJO STD HP200 | MAT. | UN | 0.0083843 | 13.98 | 0.12
AM29 | CUNHA LATERAL SUPERIOR C96 | MAT. | UN | 0.0083843 | 42.73 | 0.36
AM30 | CUNHA LATERAL INFERIOR C96 | MAT. | UN | 0.0083843 | 25.6 | 0.21
E010 CHI | CARREGADEIRA DE PNEUS - 3,3 m³ (147KW) | EQ.CH | CHI | 0.020719 | 22.39 | 0.46
E010 CHP | CARREGADEIRA DE PNEUS - 3,3 m³ (147KW) | EQ.CH | CHP | 0.018148 | 183.79 | 3.34
E016 CHI | CARREGADEIRA DE PNEUS: W-20 E - 1,91M³ - CHI | EQ.CH | CHI | 0.0057171 | 22.39 | 0.13
E016 CHP | CARREGADEIRA DE PNEUS: W-20 E - 1,91M³ - CHP | EQ.CH | CHP | 0.00414 | 111.6 | 0.46
E063 CHP | ESCAVADEIRA HIDRÁULICA: C/ EST. - CAP.600l P/ LONGO ALCANCE - CHP | EQ.CH | CHP | 0.0098571 | 147.35 | 1.45
E203 CHP | COMPRESSOR DE AR - 762 PCM (155 kW) | EQ.CH | CHP | 0.015063 | 103.27 | 1.56
E204 CHP | MARTELETE PERFURATRIZ MANUAL | EQ.CH | CHP | 0.015063 | 16 | 0.24
E205 CHP | PERFURATRIZ SOBRE ESTEIRAS | EQ.CH | CHP | 0.015063 | 55.94 | 0.84
E225 CHP | CONJUNTO DE BRITAGEM: C96/HP-200 - 80M³/H - CHP | EQ.CH | CHP | 0.0083576 | 470.15 | 3.93
E226 CHP | CONJUNTO DE BRITAGEM - P/rachão ds-96-80M³/H P/PRODUÇÃO DE RACHÃO- CHP | EQ.CH | CHP | 0.0060606 | 183.65 | 1.11
E335 CHP | Central de Concreto - 180m3/h - dosadora e misturadora (149 kW) | EQ.CH | CHP | 0.004697 | 359.18 | 1.69
E404 CHP | CAMINHÃO BASCULANTE - 10,0 M3 - 15 T (191KW) | EQ.CH | CHP | 0.018354 | 127.55 | 2.34
E427 CHP | Caminhão Betoneira - 11,5t - 5m³ (191 kW) | EQ.CH | CHP | 0.062403 | 131.74 | 8.22
E433 CHI | CAMINHÃO BASCULANTE PARA ROCHA 18T (191KW) | EQ.CH | CHI | 0.0046708 | 20.47 | 0.1
E433 CHP | CAMINHÃO BASCULANTE PARA ROCHA 18T (191KW) | EQ.CH | CHP | 0.010396 | 184.53 | 1.92
E504 CHP | GRUPO GERADOR - GEHMB-360 - 288 KVA - CHP | EQ.CH | CHP | 0.019115 | 123.65 | 2.36
PREÇO(mão-de-obra): | [5 empty] | 17.67
PREÇO(material): | [5 empty] | 114.32
PREÇO TOTAL(unit.): | [5 empty] | 131.99
LS(%): 127,96% | [5 empty] | 22.61
BDI(%): 21,48% | [5 empty] | 33.21
ADM(%): 0% | [5 empty] | 0
TOTAL TAXA: | [5 empty] | 55.82
PREÇO TOTAL UNIT.(c/taxa): | [5 empty] | 187.81
QUANTIDADE: | [5 empty] | 54.07
PREÇO TOTAL(c/taxa): | [5 empty] | 10154.89
03.03.12 | FORMAS PLANAS, CHAPA DE COMPENSADO PLASTIFICADA e=12mm | SER.CG | M2
10568 | TABUA MADEIRA 3A QUALIDADE 2,5 X 15,0cm (1 X 6") NAO APARELHADA | MAT. | M | 0.1665 | 6.69 | 1.11
1213 | CARPINTEIRO DE FORMAS | M.O. | H | 0.9756 | 4.95 | 4.83
1347 | CHAPA DE MADEIRA COMPENSADA PLASTIFICADA E=12mm DE 1,10 X 2,20 m PARA FORMA CONCRETO | MAT. | M2 | 0.41625 | 20.04 | 8.34
2692 | DESMOLDANTE PARA FORMA DE MADEIRA | MAT. | L | 0.02 | 7.54 | 0.15
4491 | PECA DE MADEIRA 3A/4A QUALIDADE 7,5 X 7,5cm (3X3) | MAT. | M | 1.998 | 3.36 | 6.71
4509 | PECA DE MADEIRA 3A QUALIDADE 2,5 X 10cm NAO APARELHADA | MAT. | M | 2.7473 | 1.73 | 4.75
5069 | PREGO DE ACO 17 X 27 | MAT. | KG | 0.2166 | 6.47 | 1.4
6115 | AJUDANTE | M.O. | H | 0.2439 | 2.9 | 0.71
6193 | TABUA MADEIRA 2ª QUALIDADE 2,5 X 20,0cm (1 X 8") NAO APARELHADA | MAT. | M | 0.17316 | 9.6 | 1.66
PREÇO(mão-de-obra): | [5 empty] | 5.54
PREÇO(material): | [5 empty] | 24.12
PREÇO TOTAL(unit.): | [5 empty] | 29.66
LS(%): 127,96% | [5 empty] | 7.09
BDI(%): 21,48% | [5 empty] | 7.89
ADM(%): 0% | [5 empty] | 0
TOTAL TAXA: | [5 empty] | 14.98
PREÇO TOTAL UNIT.(c/taxa): | [5 empty] | 44.64
QUANTIDADE: | [5 empty] | 1012.2
PREÇO TOTAL(c/taxa): | [5 empty] | 45184.61
03.03.13 | CIMBRAMENTO PARA GALERIAS DE CONCRETO | SER.CG | M3
1213 | CARPINTEIRO DE FORMAS | M.O. | H | 0.5 | 4.95 | 2.48
4431 | PECA DE MADEIRA DE LEI 1A QUALIDADE 8 X 8CM NAO APARELHADA | MAT. | M | 0.92 | 16.24 | 14.94
4506 | PECA DE MADEIRA 2A QUALIDADE 2,5 X 10CM NAO APARELHADA | MAT. | M | 0.3 | 2.09 | 0.63
5075 | PREGO DE ACO 18 X 30 | MAT. | KG | 0.12 | 6.51 | 0.78
6117 | AJUDANTE DE CARPINTEIRO | M.O. | H | 0.5 | 3.14 | 1.57
PREÇO(mão-de-obra): | [5 empty] | 4.05
PREÇO(material): | [5 empty] | 16.35
PREÇO TOTAL(unit.): | [5 empty] | 20.4
LS(%): 127,96% | [5 empty] | 5.18
BDI(%): 21,48% | [5 empty] | 5.49
ADM(%): 0% | [5 empty] | 0
TOTAL TAXA: | [5 empty] | 10.67
PREÇO TOTAL UNIT.(c/taxa): | [5 empty] | 31.07
QUANTIDADE: | [5 empty] | 212.7
PREÇO TOTAL(c/taxa): | [5 empty] | 6608.59
03.03.14 | ARMADURA, (FORNECIMENTO, CORTE. DOBRA E MONTAGEM), AÇO CA-50 - D de 1/4" a 1/2" | SER.CG | KG
337 | ARAME RECOZIDO 18 BWG - 1,25mm - 9,60 g/m | MAT. | KG | 0.03 | 7.55 | 0.23
34 | ACO CA-50 3/8" (9,52 mm) | MAT. | KG | 1.1 | 3.57 | 3.93
378 | ARMADOR | M.O. | H | 0.1 | 4.95 | 0.5
6115 | AJUDANTE | M.O. | H | 0.1 | 2.9 | 0.29
PREÇO(mão-de-obra): | [5 empty] | 0.79
PREÇO(material): | [5 empty] | 4.16
PREÇO TOTAL(unit.): | [5 empty] | 4.95
LS(%): 127,96% | [5 empty] | 1.01
BDI(%): 21,48% | [5 empty] | 1.28
ADM(%): 0% | [5 empty] | 0
TOTAL TAXA: | [5 empty] | 2.29
PREÇO TOTAL UNIT.(c/taxa): | [5 empty] | 7.24
QUANTIDADE: | [5 empty] | 10168
PREÇO TOTAL(c/taxa): | [5 empty] | 73616.32
03.03.15 | MOMENTO DE TRANSPORTE DE AGREGADO (PEDRA-DE-MÃO E BRITA) | SER.CG | m3xKm
E405 CHP | CAMINHAO BASCULANTE - P/ ROCHA 8,0 M3 - 13T (191 KW) | EQ.CH | CHP | 0.0088 | 134.38 | 1.18
PREÇO(mão-de-obra): | [5 empty] | 0
PREÇO(material): | [5 empty] | 1.18
PREÇO TOTAL(unit.): | [5 empty] | 1.18
LS(%): 127,96% | [5 empty] | 0
BDI(%): 21,48% | [5 empty] | 0.25
ADM(%): 0% | [5 empty] | 0
TOTAL TAXA: | [5 empty] | 0.25
PREÇO TOTAL UNIT.(c/taxa): | [5 empty] | 1.43
QUANTIDADE: | [5 empty] | 9945.63
PREÇO TOTAL(c/taxa): | [5 empty] | 14222.25
03.03.16 | MOMENTO DE TRANSPORTE DE AGREGADO (AREIA) | SER.CG | m3xKm
E404 CHP | CAMINHÃO BASCULANTE - 10,0 M3 - 15 T (191KW) | EQ.CH | CHP | 0.0076 | 127.55 | 0.97
PREÇO(mão-de-obra): | [5 empty] | 0
PREÇO(material): | [5 empty] | 0.97
PREÇO TOTAL(unit.): | [5 empty] | 0.97
LS(%): 127,96% | [5 empty] | 0
BDI(%): 21,48% | [5 empty] | 0.21
ADM(%): 0% | [5 empty] | 0
TOTAL TAXA: | [5 empty] | 0.21
PREÇO TOTAL UNIT.(c/taxa): | [5 empty] | 1.18
QUANTIDADE: | [5 empty] | 6535.55
PREÇO TOTAL(c/taxa): | [5 empty] | 7711.95
03.04.00 | RAMPAS E QUEDAS NAS ENTRADAS DOS BUEIROS SOB CANAL CP0
03.04.01 | ESCAVAÇÃO MECÂNICA DE VALAS EM MATERIAL DE 1ª CAT, DMT =1000M | SER.CG | M3
6111 | SERVENTE | M.O. | H | 0.05555 | 2.9 | 0.16
E011 CHP | RETROESCAVADEIRA - DE PNEUS (56 kW) | EQ.CH | CHP | 0.05555 | 72.36 | 4.02
E400 CHP | CAMINHÃO BASCULANTE - 5,0 M3 - 8,8 T | EQ.CH | CHP | 0.0178 | 92.9 | 1.65
PREÇO(mão-de-obra): | [5 empty] | 0.16
PREÇO(material): | [5 empty] | 5.67
PREÇO TOTAL(unit.): | [5 empty] | 5.83
LS(%): 127,96% | [5 empty] | 0.2
BDI(%): 21,48% | [5 empty] | 1.3
ADM(%): 0% | [5 empty] | 0
TOTAL TAXA: | [5 empty] | 1.5
PREÇO TOTAL UNIT.(c/taxa): | [5 empty] | 7.33
QUANTIDADE: | [5 empty] | 8901.25
PREÇO TOTAL(c/taxa): | [5 empty] | 65246.16
03.04.02 | REGULARIZAÇÃO DOS TALUDES E FUNDO DE VALAS | SER.CG | M2
6111 | SERVENTE | M.O. | H | 0.4 | 2.9 | 1.16
PREÇO(mão-de-obra): | [5 empty] | 1.16
PREÇO(material): | [5 empty] | 0
PREÇO TOTAL(unit.): | [5 empty] | 1.16
LS(%): 127,96% | [5 empty] | 1.48
BDI(%): 21,48% | [5 empty] | 0.57
ADM(%): 0% | [5 empty] | 0
TOTAL TAXA: | [5 empty] | 2.05
PREÇO TOTAL UNIT.(c/taxa): | [5 empty] | 3.21
QUANTIDADE: | [5 empty] | 1753.17
PREÇO TOTAL(c/taxa): | [5 empty] | 5627.68
03.04.03 | REATERRO COM MATERIAL LOCAL, COMPACTADO MANUALMENTE | SER.CG | M3
11281 | SOQUETE COMPACTADOR DYNAPAC LC-71 3HP A GASOLINA, PESO 72kg**CAIXA** | EQ.AQ. | UN | 1.5122e-05 | 12052.59 | 0.18
6111 | SERVENTE | M.O. | H | 0.26818 | 2.9 | 0.78
E011 CHI | RETROESCAVADEIRA DE PNEUS - (56 kW) | EQ.CH | CHI | 0.00034 | 22.39 | 0.01
E011 CHP | RETROESCAVADEIRA - DE PNEUS (56 kW) | EQ.CH | CHP | 0.00713 | 72.36 | 0.52
PREÇO(mão-de-obra): | [5 empty] | 0.78
PREÇO(material): | [5 empty] | 0.71
PREÇO TOTAL(unit.): | [5 empty] | 1.49
LS(%): 127,96% | [5 empty] | 1
BDI(%): 21,48% | [5 empty] | 0.53
ADM(%): 0% | [5 empty] | 0
TOTAL TAXA: | [5 empty] | 1.53
PREÇO TOTAL UNIT.(c/taxa): | [5 empty] | 3.02
QUANTIDADE: | [5 empty] | 876.58
PREÇO TOTAL(c/taxa): | [5 empty] | 2647.27
03.04.04D | FORNECIMENTO E EXECUÇÃO DE ENROCAMENTO DE PEDRA ARRUMADA | SER.CG | M3
1634 | CORDEL DETONANTE NP10 | MAT. | M | 0.5472 | 3.01 | 1.65
2364 | DINAMITE 2" - 60% " | MAT. | KG | 0.28728 | 10.27 | 2.95
2759 | ESPOLETA SIMPLES | MAT. | UN | 0.008892 | 1.66 | 0.01
2762 | ESTOPIM | MAT. | M | 0.0171 | 2.77 | 0.05
300U | SERIE DE BROCAS S-12 D=22 MM | MAT. | UN | 0.0005472 | 524.01 | 0.29
350U | RETARDADOR DE CORDEL | MAT. | UN | 0.02736 | 10 | 0.27
367U | HASTE PARA PERFURATIZ DE ESTEIRA | MAT. | UN | 0.000684 | 993.65 | 0.68
368U | LUVA PARA PERFURATRIZ DE ESTEIRA | MAT. | UN | 0.000684 | 223.7 | 0.15
369U | PUNHO PARA PERFURATRIZ DE ESTEIRA | MAT. | UN | 0.0005472 | 1033.54 | 0.57
370U | COROA PARA PERFURATRIZ DE ESTEIRA | MAT. | UN | 0.0004788 | 870.43 | 0.42
4750 | PEDREIRO | M.O. | H | 0.5 | 4.95 | 2.48
6111 | SERVENTE | M.O. | H | 5.1644 | 2.9 | 14.98
647 | BLASTER, DINAMITADOR OU CABO DE FOGO | M.O. | H | 0.018995 | 6.73 | 0.13
AM25 | MANDÍBULA MÓVEL P/ BRITADOR 6240 C | MAT. | UN | 0.01824 | 27.04 | 0.49
AM26 | MANDÍBULA FIXA P/ BRITADOR 6240 C | MAT. | UN | 0.01824 | 15.56 | 0.28
E010 CHI | CARREGADEIRA DE PNEUS - 3,3 m³ (147KW) | EQ.CH | CHI | 0.026158 | 22.39 | 0.59
E010 CHP | CARREGADEIRA DE PNEUS - 3,3 m³ (147KW) | EQ.CH | CHP | 0.011005 | 183.79 | 2.02
E203 CHP | COMPRESSOR DE AR - 762 PCM (155 kW) | EQ.CH | CHP | 0.018995 | 103.27 | 1.96
E204 CHP | MARTELETE PERFURATRIZ MANUAL | EQ.CH | CHP | 0.018995 | 16 | 0.3
E205 CHP | PERFURATRIZ SOBRE ESTEIRAS | EQ.CH | CHP | 0.018995 | 55.94 | 1.06
E226 CHP | CONJUNTO DE BRITAGEM - P/rachão ds-96-80M³/H P/PRODUÇÃO DE RACHÃO- CHP | EQ.CH | CHP | 0.018182 | 183.65 | 3.34
E400 CHP | CAMINHÃO BASCULANTE - 5,0 M3 - 8,8 T | EQ.CH | CHP | 0.015 | 92.9 | 1.39
E433 CHI | CAMINHÃO BASCULANTE PARA ROCHA 18T (191KW) | EQ.CH | CHI | 0.00589 | 20.47 | 0.12
E433 CHP | CAMINHÃO BASCULANTE PARA ROCHA 18T (191KW) | EQ.CH | CHP | 0.01311 | 184.53 | 2.42
E504 CHP | GRUPO GERADOR - GEHMB-360 - 288 KVA - CHP | EQ.CH | CHP | 0.018182 | 123.65 | 2.25
PREÇO(mão-de-obra): | [5 empty] | 17.59
PREÇO(material): | [5 empty] | 23.26
PREÇO TOTAL(unit.): | [5 empty] | 40.85
LS(%): 127,96% | [5 empty] | 22.51
BDI(%): 21,48% | [5 empty] | 13.61
ADM(%): 0% | [5 empty] | 0
TOTAL TAXA: | [5 empty] | 36.12
PREÇO TOTAL UNIT.(c/taxa): | [5 empty] | 76.97
QUANTIDADE: | [5 empty] | 876.58
PREÇO TOTAL(c/taxa): | [5 empty] | 67470.36
03.04.05 | FORNECIMENTO E EXECUÇÃO DE ALVENARIA DE PEDRA ARGAMASSADA | SER.CG | M3
13284 | CIMENTO PORTLAND DE ALTO FORNO CP III-32 | MAT. | KG | 109.5 | 0.42 | 45.99
1634 | CORDEL DETONANTE NP10 | MAT. | M | 0.5016 | 3.01 | 1.51
2364 | DINAMITE 2" - 60% " | MAT. | KG | 0.26334 | 10.27 | 2.7
2759 | ESPOLETA SIMPLES | MAT. | UN | 0.008151 | 1.66 | 0.01
2762 | ESTOPIM | MAT. | M | 0.015675 | 2.77 | 0.04
300U | SERIE DE BROCAS S-12 D=22 MM | MAT. | UN | 0.0005016 | 524.01 | 0.26
350U | RETARDADOR DE CORDEL | MAT. | UN | 0.02508 | 10 | 0.25
367U | HASTE PARA PERFURATIZ DE ESTEIRA | MAT. | UN | 0.000627 | 993.65 | 0.62
368U | LUVA PARA PERFURATRIZ DE ESTEIRA | MAT. | UN | 0.000627 | 223.7 | 0.14
369U | PUNHO PARA PERFURATRIZ DE ESTEIRA | MAT. | UN | 0.0005016 | 1033.54 | 0.52
370U | COROA PARA PERFURATRIZ DE ESTEIRA | MAT. | UN | 0.0004389 | 870.43 | 0.38
4750 | PEDREIRO | M.O. | H | 6 | 4.95 | 29.7
6111 | SERVENTE | M.O. | H | 9.1806 | 2.9 | 26.62
647 | BLASTER, DINAMITADOR OU CABO DE FOGO | M.O. | H | 0.017412 | 6.73 | 0.12
AM25 | MANDÍBULA MÓVEL P/ BRITADOR 6240 C | MAT. | UN | 0.01672 | 27.04 | 0.45
AM26 | MANDÍBULA FIXA P/ BRITADOR 6240 C | MAT. | UN | 0.01672 | 15.56 | 0.26
E010 CHI | CARREGADEIRA DE PNEUS - 3,3 m³ (147KW) | EQ.CH | CHI | 0.023978 | 22.39 | 0.54
E010 CHP | CARREGADEIRA DE PNEUS - 3,3 m³ (147KW) | EQ.CH | CHP | 0.010088 | 183.79 | 1.85
E016 CHI | CARREGADEIRA DE PNEUS: W-20 E - 1,91M³ - CHI | EQ.CH | CHI | 0.0043322 | 22.39 | 0.1
E016 CHP | CARREGADEIRA DE PNEUS: W-20 E - 1,91M³ - CHP | EQ.CH | CHP | 0.0031371 | 111.6 | 0.35
E063 CHP | ESCAVADEIRA HIDRÁULICA: C/ EST. - CAP.600l P/ LONGO ALCANCE - CHP | EQ.CH | CHP | 0.0074694 | 147.35 | 1.1
E203 CHP | COMPRESSOR DE AR - 762 PCM (155 kW) | EQ.CH | CHP | 0.017412 | 103.27 | 1.8
E204 CHP | MARTELETE PERFURATRIZ MANUAL | EQ.CH | CHP | 0.017412 | 16 | 0.28
E205 CHP | PERFURATRIZ SOBRE ESTEIRAS | EQ.CH | CHP | 0.017412 | 55.94 | 0.97
E226 CHP | CONJUNTO DE BRITAGEM - P/rachão ds-96-80M³/H P/PRODUÇÃO DE RACHÃO- CHP | EQ.CH | CHP | 0.016667 | 183.65 | 3.06
E404 CHP | CAMINHÃO BASCULANTE - 10,0 M3 - 15 T (191KW) | EQ.CH | CHP | 0.013908 | 127.55 | 1.77
E433 CHI | CAMINHÃO BASCULANTE PARA ROCHA 18T (191KW) | EQ.CH | CHI | 0.0053992 | 20.47 | 0.11
E433 CHP | CAMINHÃO BASCULANTE PARA ROCHA 18T (191KW) | EQ.CH | CHP | 0.012017 | 184.53 | 2.22
E504 CHP | GRUPO GERADOR - GEHMB-360 - 288 KVA - CHP | EQ.CH | CHP | 0.016667 | 123.65 | 2.06
PREÇO(mão-de-obra): | [5 empty] | 56.44
PREÇO(material): | [5 empty] | 69.34
PREÇO TOTAL(unit.): | [5 empty] | 125.78
LS(%): 127,96% | [5 empty] | 72.22
BDI(%): 21,48% | [5 empty] | 42.53
ADM(%): 0% | [5 empty] | 0
TOTAL TAXA: | [5 empty] | 114.75
PREÇO TOTAL UNIT.(c/taxa): | [5 empty] | 240.53
QUANTIDADE: | [5 empty] | 350.63
PREÇO TOTAL(c/taxa): | [5 empty] | 84337.03
03.04.06 | CONCRETO DE REGULARIZAÇÃO fck 9MPa | SER.CG | M3
13284 | CIMENTO PORTLAND DE ALTO FORNO CP III-32 | MAT. | KG | 150 | 0.42 | 63
1634 | CORDEL DETONANTE NP10 | MAT. | M | 0.44688 | 3.01 | 1.35
2364 | DINAMITE 2" - 60% " | MAT. | KG | 0.23461 | 10.27 | 2.41
2759 | ESPOLETA SIMPLES | MAT. | UN | 0.0072618 | 1.66 | 0.01
2762 | ESTOPIM | MAT. | M | 0.013965 | 2.77 | 0.04
300U | SERIE DE BROCAS S-12 D=22 MM | MAT. | UN | 0.00044688 | 524.01 | 0.23
350U | RETARDADOR DE CORDEL | MAT. | UN | 0.022344 | 10 | 0.22
367U | HASTE PARA PERFURATIZ DE ESTEIRA | MAT. | UN | 0.0005586 | 993.65 | 0.56
368U | LUVA PARA PERFURATRIZ DE ESTEIRA | MAT. | UN | 0.0005586 | 223.7 | 0.12
369U | PUNHO PARA PERFURATRIZ DE ESTEIRA | MAT. | UN | 0.00044688 | 1033.54 | 0.46
370U | COROA PARA PERFURATRIZ DE ESTEIRA | MAT. | UN | 0.00039102 | 870.43 | 0.34
4750 | PEDREIRO | M.O. | H | 1.8748 | 4.95 | 9.28
6111 | SERVENTE | M.O. | H | 11.4134 | 2.9 | 33.1
647 | BLASTER, DINAMITADOR OU CABO DE FOGO | M.O. | H | 0.015512 | 6.73 | 0.1
AM25 | MANDÍBULA MÓVEL P/ BRITADOR 6240 C | MAT. | UN | 0.014896 | 27.04 | 0.4
AM26 | MANDÍBULA FIXA P/ BRITADOR 6240 C | MAT. | UN | 0.014896 | 15.56 | 0.23
AM27 | MANTA HP200 | MAT. | UN | 0.014896 | 12.72 | 0.19
AM28 | REVESTIMENTO BOJO STD HP200 | MAT. | UN | 0.014896 | 13.98 | 0.21
AM29 | CUNHA LATERAL SUPERIOR C96 | MAT. | UN | 0.014896 | 42.73 | 0.64
AM30 | CUNHA LATERAL INFERIOR C96 | MAT. | UN | 0.014896 | 25.6 | 0.38
E010 CHI | CARREGADEIRA DE PNEUS - 3,3 m³ (147KW) | EQ.CH | CHI | 0.013646 | 22.39 | 0.31
E010 CHP | CARREGADEIRA DE PNEUS - 3,3 m³ (147KW) | EQ.CH | CHP | 0.016709 | 183.79 | 3.07
E016 CHI | CARREGADEIRA DE PNEUS: W-20 E - 1,91M³ - CHI | EQ.CH | CHI | 0.0050898 | 22.39 | 0.11
E016 CHP | CARREGADEIRA DE PNEUS: W-20 E - 1,91M³ - CHP | EQ.CH | CHP | 0.0036857 | 111.6 | 0.41
E063 CHP | ESCAVADEIRA HIDRÁULICA: C/ EST. - CAP.600l P/ LONGO ALCANCE - CHP | EQ.CH | CHP | 0.0087755 | 147.35 | 1.29
E203 CHP | COMPRESSOR DE AR - 762 PCM (155 kW) | EQ.CH | CHP | 0.015512 | 103.27 | 1.6
E204 CHP | MARTELETE PERFURATRIZ MANUAL | EQ.CH | CHP | 0.015512 | 16 | 0.25
E205 CHP | PERFURATRIZ SOBRE ESTEIRAS | EQ.CH | CHP | 0.015512 | 55.94 | 0.87
E225 CHP | CONJUNTO DE BRITAGEM: C96/HP-200 - 80M³/H - CHP | EQ.CH | CHP | 0.014848 | 470.15 | 6.98
E302 CHI | BETONEIRA - 400 L (4KW) | EQ.CH | CHI | 0.01012 | 17.27 | 0.17
E302 CHP | BETONEIRA - 400 L (4KW) | EQ.CH | CHP | 0.66917 | 19.18 | 12.83
E404 CHP | CAMINHÃO BASCULANTE - 10,0 M3 - 15 T (191KW) | EQ.CH | CHP | 0.01634 | 127.55 | 2.08
E433 CHI | CAMINHÃO BASCULANTE PARA ROCHA 18T (191KW) | EQ.CH | CHI | 0.0048102 | 20.47 | 0.1
E433 CHP | CAMINHÃO BASCULANTE PARA ROCHA 18T (191KW) | EQ.CH | CHP | 0.010706 | 184.53 | 1.98
E504 CHP | GRUPO GERADOR - GEHMB-360 - 288 KVA - CHP | EQ.CH | CHP | 0.014848 | 123.65 | 1.84
PREÇO(mão-de-obra): | [5 empty] | 42.48
PREÇO(material): | [5 empty] | 104.68
PREÇO TOTAL(unit.): | [5 empty] | 147.16
LS(%): 127,96% | [5 empty] | 54.36
BDI(%): 21,48% | [5 empty] | 43.29
ADM(%): 0% | [5 empty] | 0
TOTAL TAXA: | [5 empty] | 97.65
PREÇO TOTAL UNIT.(c/taxa): | [5 empty] | 244.81
QUANTIDADE: | [5 empty] | 167.3
PREÇO TOTAL(c/taxa): | [5 empty] | 40956.71
03.04.07 | CONCRETO ESTRUTURAL FCK=20MPA. | SER.CG | M3
10485 | VIBRADOR DE IMERSAO C/ MOTOR ELETRICO 2HP MONOFASICO QUALQUER DIAM C/ MANGOTE | EQ.LOC | H | 0.3 | 0.61 | 0.18
13284 | CIMENTO PORTLAND DE ALTO FORNO CP III-32 | MAT. | KG | 352 | 0.42 | 147.84
1634 | CORDEL DETONANTE NP10 | MAT. | M | 0.36024 | 3.01 | 1.08
2364 | DINAMITE 2" - 60% " | MAT. | KG | 0.18913 | 10.27 | 1.94
2759 | ESPOLETA SIMPLES | MAT. | UN | 0.0058539 | 1.66 | 0.01
2762 | ESTOPIM | MAT. | M | 0.011258 | 2.77 | 0.03
300U | SERIE DE BROCAS S-12 D=22 MM | MAT. | UN | 0.00036024 | 524.01 | 0.19
350U | RETARDADOR DE CORDEL | MAT. | UN | 0.018012 | 10 | 0.18
367U | HASTE PARA PERFURATIZ DE ESTEIRA | MAT. | UN | 0.0004503 | 993.65 | 0.45
368U | LUVA PARA PERFURATRIZ DE ESTEIRA | MAT. | UN | 0.0004503 | 223.7 | 0.1
369U | PUNHO PARA PERFURATRIZ DE ESTEIRA | MAT. | UN | 0.00036024 | 1033.54 | 0.37
370U | COROA PARA PERFURATRIZ DE ESTEIRA | MAT. | UN | 0.00031521 | 870.43 | 0.27
4750 | PEDREIRO | M.O. | H | 2 | 4.95 | 9.9
6111 | SERVENTE | M.O. | H | 5.1589 | 2.9 | 14.96
647 | BLASTER, DINAMITADOR OU CABO DE FOGO | M.O. | H | 0.012505 | 6.73 | 0.08
AM25 | MANDÍBULA MÓVEL P/ BRITADOR 6240 C | MAT. | UN | 0.012008 | 27.04 | 0.32
AM26 | MANDÍBULA FIXA P/ BRITADOR 6240 C | MAT. | UN | 0.012008 | 15.56 | 0.19
AM27 | MANTA HP200 | MAT. | UN | 0.012008 | 12.72 | 0.15
AM28 | REVESTIMENTO BOJO STD HP200 | MAT. | UN | 0.012008 | 13.98 | 0.17
AM29 | CUNHA LATERAL SUPERIOR C96 | MAT. | UN | 0.012008 | 42.73 | 0.51
AM30 | CUNHA LATERAL INFERIOR C96 | MAT. | UN | 0.012008 | 25.6 | 0.31
E010 CHI | CARREGADEIRA DE PNEUS - 3,3 m³ (147KW) | EQ.CH | CHI | 0.017171 | 22.39 | 0.38
E010 CHP | CARREGADEIRA DE PNEUS - 3,3 m³ (147KW) | EQ.CH | CHP | 0.020719 | 183.79 | 3.81
E016 CHI | CARREGADEIRA DE PNEUS: W-20 E - 1,91M³ - CHI | EQ.CH | CHI | 0.0073388 | 22.39 | 0.16
E016 CHP | CARREGADEIRA DE PNEUS: W-20 E - 1,91M³ - CHP | EQ.CH | CHP | 0.0053143 | 111.6 | 0.59
E063 CHP | ESCAVADEIRA HIDRÁULICA: C/ EST. - CAP.600l P/ LONGO ALCANCE - CHP | EQ.CH | CHP | 0.012653 | 147.35 | 1.86
E203 CHP | COMPRESSOR DE AR - 762 PCM (155 kW) | EQ.CH | CHP | 0.012505 | 103.27 | 1.29
E204 CHP | MARTELETE PERFURATRIZ MANUAL | EQ.CH | CHP | 0.012505 | 16 | 0.2
E205 CHP | PERFURATRIZ SOBRE ESTEIRAS | EQ.CH | CHP | 0.012505 | 55.94 | 0.7
E225 CHP | CONJUNTO DE BRITAGEM: C96/HP-200 - 80M³/H - CHP | EQ.CH | CHP | 0.01197 | 470.15 | 5.63
E335 CHP | Central de Concreto - 180m3/h - dosadora e misturadora (149 kW) | EQ.CH | CHP | 0.00671 | 359.18 | 2.41
E404 CHP | CAMINHÃO BASCULANTE - 10,0 M3 - 15 T (191KW) | EQ.CH | CHP | 0.02356 | 127.55 | 3.01
E427 CHP | Caminhão Betoneira - 11,5t - 5m³ (191 kW) | EQ.CH | CHP | 0.089147 | 131.74 | 11.74
E433 CHI | CAMINHÃO BASCULANTE PARA ROCHA 18T (191KW) | EQ.CH | CHI | 0.0038776 | 20.47 | 0.08
E433 CHP | CAMINHÃO BASCULANTE PARA ROCHA 18T (191KW) | EQ.CH | CHP | 0.0086304 | 184.53 | 1.59
E504 CHP | GRUPO GERADOR - GEHMB-360 - 288 KVA - CHP | EQ.CH | CHP | 0.01868 | 123.65 | 2.31
PREÇO(mão-de-obra): | [5 empty] | 24.94
PREÇO(material): | [5 empty] | 190.05
PREÇO TOTAL(unit.): | [5 empty] | 214.99
LS(%): 127,96% | [5 empty] | 31.91
BDI(%): 21,48% | [5 empty] | 53.03
ADM(%): 0% | [5 empty] | 0
TOTAL TAXA: | [5 empty] | 84.94
PREÇO TOTAL UNIT.(c/taxa): | [5 empty] | 299.93
QUANTIDADE: | [5 empty] | 770
PREÇO TOTAL(c/taxa): | [5 empty] | 230946.1
03.04.08 | FORMAS PLANAS, CHAPA DE COMPENSADO PLASTIFICADA e=12mm | SER.CG | M2
10568 | TABUA MADEIRA 3A QUALIDADE 2,5 X 15,0cm (1 X 6") NAO APARELHADA | MAT. | M | 0.1665 | 6.69 | 1.11
1213 | CARPINTEIRO DE FORMAS | M.O. | H | 0.9756 | 4.95 | 4.83
1347 | CHAPA DE MADEIRA COMPENSADA PLASTIFICADA E=12mm DE 1,10 X 2,20 m PARA FORMA CONCRETO | MAT. | M2 | 0.41625 | 20.04 | 8.34
2692 | DESMOLDANTE PARA FORMA DE MADEIRA | MAT. | L | 0.02 | 7.54 | 0.15
4491 | PECA DE MADEIRA 3A/4A QUALIDADE 7,5 X 7,5cm (3X3) | MAT. | M | 1.998 | 3.36 | 6.71
4509 | PECA DE MADEIRA 3A QUALIDADE 2,5 X 10cm NAO APARELHADA | MAT. | M | 2.7473 | 1.73 | 4.75
5069 | PREGO DE ACO 17 X 27 | MAT. | KG | 0.2166 | 6.47 | 1.4
6115 | AJUDANTE | M.O. | H | 0.2439 | 2.9 | 0.71
6193 | TABUA MADEIRA 2ª QUALIDADE 2,5 X 20,0cm (1 X 8") NAO APARELHADA | MAT. | M | 0.17316 | 9.6 | 1.66
PREÇO(mão-de-obra): | [5 empty] | 5.54
PREÇO(material): | [5 empty] | 24.12
PREÇO TOTAL(unit.): | [5 empty] | 29.66
LS(%): 127,96% | [5 empty] | 7.09
BDI(%): 21,48% | [5 empty] | 7.89
ADM(%): 0% | [5 empty] | 0
TOTAL TAXA: | [5 empty] | 14.98
PREÇO TOTAL UNIT.(c/taxa): | [5 empty] | 44.64
QUANTIDADE: | [5 empty] | 2943.4
PREÇO TOTAL(c/taxa): | [5 empty] | 131393.38
03.04.09 | ARMADURA, (FORNECIMENTO, CORTE. DOBRA E MONTAGEM), AÇO CA-50 - D de 1/4" a 1/2" | SER.CG | KG
337 | ARAME RECOZIDO 18 BWG - 1,25mm - 9,60 g/m | MAT. | KG | 0.03 | 7.55 | 0.23
34 | ACO CA-50 3/8" (9,52 mm) | MAT. | KG | 1.1 | 3.57 | 3.93
378 | ARMADOR | M.O. | H | 0.1 | 4.95 | 0.5
6115 | AJUDANTE | M.O. | H | 0.1 | 2.9 | 0.29
PREÇO(mão-de-obra): | [5 empty] | 0.79
PREÇO(material): | [5 empty] | 4.16
PREÇO TOTAL(unit.): | [5 empty] | 4.95
LS(%): 127,96% | [5 empty] | 1.01
BDI(%): 21,48% | [5 empty] | 1.28
ADM(%): 0% | [5 empty] | 0
TOTAL TAXA: | [5 empty] | 2.29
PREÇO TOTAL UNIT.(c/taxa): | [5 empty] | 7.24
QUANTIDADE: | [5 empty] | 38500
PREÇO TOTAL(c/taxa): | [5 empty] | 278740
03.04.10 | MOMENTO DE TRANSPORTE DE AGREGADO (PEDRA-DE-MÃO E BRITA) | SER.CG | m3xKm
E405 CHP | CAMINHAO BASCULANTE - P/ ROCHA 8,0 M3 - 13T (191 KW) | EQ.CH | CHP | 0.0088 | 134.38 | 1.18
PREÇO(mão-de-obra): | [5 empty] | 0
PREÇO(material): | [5 empty] | 1.18
PREÇO TOTAL(unit.): | [5 empty] | 1.18
LS(%): 127,96% | [5 empty] | 0
BDI(%): 21,48% | [5 empty] | 0.25
ADM(%): 0% | [5 empty] | 0
TOTAL TAXA: | [5 empty] | 0.25
PREÇO TOTAL UNIT.(c/taxa): | [5 empty] | 1.43
QUANTIDADE: | [5 empty] | 32805.5
PREÇO TOTAL(c/taxa): | [5 empty] | 46911.87
03.04.11 | MOMENTO DE TRANSPORTE DE AGREGADO (AREIA) | SER.CG | m3xKm
E404 CHP | CAMINHÃO BASCULANTE - 10,0 M3 - 15 T (191KW) | EQ.CH | CHP | 0.0076 | 127.55 | 0.97
PREÇO(mão-de-obra): | [5 empty] | 0
PREÇO(material): | [5 empty] | 0.97
PREÇO TOTAL(unit.): | [5 empty] | 0.97
LS(%): 127,96% | [5 empty] | 0
BDI(%): 21,48% | [5 empty] | 0.21
ADM(%): 0% | [5 empty] | 0
TOTAL TAXA: | [5 empty] | 0.21
PREÇO TOTAL UNIT.(c/taxa): | [5 empty] | 1.18
QUANTIDADE: | [5 empty] | 32805.5
PREÇO TOTAL(c/taxa): | [5 empty] | 38710.49
04.00.00 | REDE VIÁRIA
04.01.00 | ESTRADAS AO LONGO DAS ADUTORAS
04.01.01 | DESMATAMENTO, DESTOCAMENTO E LIMPEZA DO TERRENO | SER.CG | M2
6111 | SERVENTE | M.O. | H | 0.00139 | 2.9 | 0
E003 CHP | TRATOR DE ESTEIRAS - COM LÂMINA (259 kW) | EQ.CH | CHP | 0.00069 | 331.56 | 0.23
PREÇO(mão-de-obra): | [5 empty] | 0
PREÇO(material): | [5 empty] | 0.23
PREÇO TOTAL(unit.): | [5 empty] | 0.23
LS(%): 127,96% | [5 empty] | 0
BDI(%): 21,48% | [5 empty] | 0.05
ADM(%): 0% | [5 empty] | 0
TOTAL TAXA: | [5 empty] | 0.05
PREÇO TOTAL UNIT.(c/taxa): | [5 empty] | 0.28
QUANTIDADE: | [5 empty] | 233776
PREÇO TOTAL(c/taxa): | [5 empty] | 65457.28
04.01.02 | ESCAVAÇÃO MECÂNICA EM MATERIAL DE 1ª CATEGORIA, INCLUSIVE CARGA E TRANSP. DMT=1000M. | SER.CG | M3
6111 | SERVENTE | M.O. | H | 0.0156 | 2.9 | 0.05
E006 CHI | MOTONIVELADORA - (103 kW) | EQ.CH | CHI | 0.0039 | 22.39 | 0.09
E006 CHP | MOTONIVELADORA - (103 kW) | EQ.CH | CHP | 0.0013 | 151.81 | 0.2
E062 CHP | ESCAVADEIRA HIDRÁULICA - COM ESTEIRA (200 kW) | EQ.CH | CHP | 0.0052 | 234 | 1.22
E432 CHI | CAMINHÃO BASCULANTE - 40 t (294 kW) | EQ.CH | CHI | 0.00078125 | 20.47 | 0.02
E432 CHP | CAMINHÃO BASCULANTE - 40 t (294 kW) | EQ.CH | CHP | 0.004427 | 177.57 | 0.79
PREÇO(mão-de-obra): | [5 empty] | 0.05
PREÇO(material): | [5 empty] | 2.32
PREÇO TOTAL(unit.): | [5 empty] | 2.37
LS(%): 127,96% | [5 empty] | 0.06
BDI(%): 21,48% | [5 empty] | 0.52
ADM(%): 0% | [5 empty] | 0
TOTAL TAXA: | [5 empty] | 0.58
PREÇO TOTAL UNIT.(c/taxa): | [5 empty] | 2.95
QUANTIDADE: | [5 empty] | 43833
PREÇO TOTAL(c/taxa): | [5 empty] | 129307.35
04.01.03 | ESCAVAÇÃO MECÂNICA DE VALAS EM MATERIAL DE 1ª CAT, DMT =1000M | SER.CG | M3
6111 | SERVENTE | M.O. | H | 0.05555 | 2.9 | 0.16
E011 CHP | RETROESCAVADEIRA - DE PNEUS (56 kW) | EQ.CH | CHP | 0.05555 | 72.36 | 4.02
E400 CHP | CAMINHÃO BASCULANTE - 5,0 M3 - 8,8 T | EQ.CH | CHP | 0.0178 | 92.9 | 1.65
PREÇO(mão-de-obra): | [5 empty] | 0.16
PREÇO(material): | [5 empty] | 5.67
PREÇO TOTAL(unit.): | [5 empty] | 5.83
LS(%): 127,96% | [5 empty] | 0.2
BDI(%): 21,48% | [5 empty] | 1.3
ADM(%): 0% | [5 empty] | 0
TOTAL TAXA: | [5 empty] | 1.5
PREÇO TOTAL UNIT.(c/taxa): | [5 empty] | 7.33
QUANTIDADE: | [5 empty] | 2420.1
PREÇO TOTAL(c/taxa): | [5 empty] | 17739.33
04.01.04 | ESCARIFICAÇÃO E COMPACTAÇÃO (E=0,25M) | SER.CG | M3
4221 | OLEO DIESEL COMBUSTIVEL COMUM | MAT. | L | 0.24156 | 1.91 | 0.46
4237 | TRATORISTA | M.O. | H | 0.0055 | 6.82 | 0.04
6111 | SERVENTE | M.O. | H | 0.0174 | 2.9 | 0.05
7623 | TRATOR DE ESTEIRAS CATERPILLAR D8R COM LAMINA - POTENCIA 305 HP - PESO OPERACIONAL 37 T**CAIXA** | EQ.AQ. | UN | 7.07e-07 | 1673034 | 1.18
E006 CHI | MOTONIVELADORA - (103 kW) | EQ.CH | CHI | 0.00416 | 22.39 | 0.09
E006 CHP | MOTONIVELADORA - (103 kW) | EQ.CH | CHP | 0.00178 | 151.81 | 0.27
E007 CHI | TRATOR AGRICOLA (74KW) | EQ.CH | CHI | 0.00285 | 17.27 | 0.05
E007 CHP | TRATOR AGRICOLA (74KW) | EQ.CH | CHP | 0.00309 | 65.04 | 0.2
E013 CHP | ROLO COMPACTADOR PÉ DE CARNEIRO 11,25t VIBRAT (82KW) | EQ.CH | CHP | 0.00595 | 112.22 | 0.67
E101 CHP | GRADE DE DISCOS GA 24X24 | EQ.CH | CHP | 0.00309 | 2.57 | 0.01
E407 CHI | CAMINHÃO TANQUE 10000L (191KW) | EQ.CH | CHI | 0.00547 | 20.47 | 0.11
E407 CHP | CAMINHÃO TANQUE 10000L (191KW) | EQ.CH | CHP | 0.00642 | 125.42 | 0.81
PREÇO(mão-de-obra): | [5 empty] | 0.09
PREÇO(material): | [5 empty] | 3.85
PREÇO TOTAL(unit.): | [5 empty] | 3.94
LS(%): 127,96% | [5 empty] | 0.12
BDI(%): 21,48% | [5 empty] | 0.87
ADM(%): 0% | [5 empty] | 0
TOTAL TAXA: | [5 empty] | 0.99
PREÇO TOTAL UNIT.(c/taxa): | [5 empty] | 4.93
QUANTIDADE: | [5 empty] | 43833
PREÇO TOTAL(c/taxa): | [5 empty] | 216096.69
04.01.05 | REATERRO MECÂNICO, C/ CONTR., C/ REAPROV. MATERIAL ESCAVADA (E=0,30M) | SER.CG | M3
1442 | COMPACTADOR SOLOS C/ PLACA VIBRATORIA DE 46 X 51CM DYNAPAC CM-13D, 5HP, 156KG, DIESEL, NAO REVERSIVEL, IMPACTO DINAMICO TOTAL 1700KG**CAIXA** | EQ.AQ. | UN | 0.00010745 | 17547.67 | 1.89
4221 | OLEO DIESEL COMBUSTIVEL COMUM | MAT. | L | 0.2196 | 1.91 | 0.42
6111 | SERVENTE | M.O. | H | 0.61 | 2.9 | 1.77
PREÇO(mão-de-obra): | [5 empty] | 1.77
PREÇO(material): | [5 empty] | 2.31
PREÇO TOTAL(unit.): | [5 empty] | 4.08
LS(%): 127,96% | [5 empty] | 2.26
BDI(%): 21,48% | [5 empty] | 1.36
ADM(%): 0% | [5 empty] | 0
TOTAL TAXA: | [5 empty] | 3.62
PREÇO TOTAL UNIT.(c/taxa): | [5 empty] | 7.7
QUANTIDADE: | [5 empty] | 43833
PREÇO TOTAL(c/taxa): | [5 empty] | 337514.1
04.01.06 | REVESTIMENTO PRIMÁRIO (e=0,20M), COM MATERIAL DE JAZIDA | SER.CG | M3
6111 | SERVENTE | M.O. | H | 0.0589 | 2.9 | 0.17
E006 CHI | MOTONIVELADORA - (103 kW) | EQ.CH | CHI | 0.00066 | 22.39 | 0.01
E006 CHP | MOTONIVELADORA - (103 kW) | EQ.CH | CHP | 0.0027 | 151.81 | 0.41
E007 CHI | TRATOR AGRICOLA (74KW) | EQ.CH | CHI | 0.00099 | 17.27 | 0.02
E007 CHP | TRATOR AGRICOLA (74KW) | EQ.CH | CHP | 0.00231 | 65.04 | 0.15
E010 CHP | CARREGADEIRA DE PNEUS - 3,3 m³ (147KW) | EQ.CH | CHP | 0.01333 | 183.79 | 2.45
E101 CHI | GRADE DE DISCOS GA 24X24 | EQ.CH | CHI | 0.00099 | 0 | 0
E101 CHP | GRADE DE DISCOS GA 24X24 | EQ.CH | CHP | 0.00231 | 2.57 | 0.01
E139 CHP | ROLO COMPACTADOR - LISO AUTO. VIBRAT.(82kW) | EQ.CH | CHP | 0.0033 | 110.44 | 0.36
E404 CHP | CAMINHÃO BASCULANTE - 10,0 M3 - 15 T (191KW) | EQ.CH | CHP | 0.0144 | 127.55 | 1.84
E407 CHI | CAMINHÃO TANQUE 10000L (191KW) | EQ.CH | CHI | 0.00066 | 20.47 | 0.01
E407 CHP | CAMINHÃO TANQUE 10000L (191KW) | EQ.CH | CHP | 0.00594 | 125.42 | 0.74
PREÇO(mão-de-obra): | [5 empty] | 0.17
PREÇO(material): | [5 empty] | 6
PREÇO TOTAL(unit.): | [5 empty] | 6.17
LS(%): 127,96% | [5 empty] | 0.22
BDI(%): 21,48% | [5 empty] | 1.37
ADM(%): 0% | [5 empty] | 0
TOTAL TAXA: | [5 empty] | 1.59
PREÇO TOTAL UNIT.(c/taxa): | [5 empty] | 7.76
QUANTIDADE: | [5 empty] | 17533
PREÇO TOTAL(c/taxa): | [5 empty] | 136056.08
04.01.07 | ESCAVAÇÃO MECÂNICA EM MATERIAL DE 3ª CATEGORIA, INCLUSIVE CARGA E TRANSP. DMT = 1000M. | SER.CG | M3
1634 | CORDEL DETONANTE NP10 | MAT. | M | 0.8 | 3.01 | 2.41
2364 | DINAMITE 2" - 60% " | MAT. | KG | 0.42 | 10.27 | 4.31
2759 | ESPOLETA SIMPLES | MAT. | UN | 0.013 | 1.66 | 0.02
2762 | ESTOPIM | MAT. | M | 0.025 | 2.77 | 0.07
300U | SERIE DE BROCAS S-12 D=22 MM | MAT. | UN | 0.0008 | 524.01 | 0.42
350U | RETARDADOR DE CORDEL | MAT. | UN | 0.04 | 10 | 0.4
367U | HASTE PARA PERFURATIZ DE ESTEIRA | MAT. | UN | 0.001 | 993.65 | 0.99
368U | LUVA PARA PERFURATRIZ DE ESTEIRA | MAT. | UN | 0.001 | 223.7 | 0.22
369U | PUNHO PARA PERFURATRIZ DE ESTEIRA | MAT. | UN | 0.0008 | 1033.54 | 0.83
370U | COROA PARA PERFURATRIZ DE ESTEIRA | MAT. | UN | 0.0007 | 870.43 | 0.61
6111 | SERVENTE | M.O. | H | 0.02777 | 2.9 | 0.08
647 | BLASTER, DINAMITADOR OU CABO DE FOGO | M.O. | H | 0.02777 | 6.73 | 0.19
E010 CHI | CARREGADEIRA DE PNEUS - 3,3 m³ (147KW) | EQ.CH | CHI | 0.01805 | 22.39 | 0.4
E010 CHP | CARREGADEIRA DE PNEUS - 3,3 m³ (147KW) | EQ.CH | CHP | 0.009722 | 183.79 | 1.79
E203 CHP | COMPRESSOR DE AR - 762 PCM (155 kW) | EQ.CH | CHP | 0.02777 | 103.27 | 2.87
E204 CHP | MARTELETE PERFURATRIZ MANUAL | EQ.CH | CHP | 0.02777 | 16 | 0.44
E205 CHP | PERFURATRIZ SOBRE ESTEIRAS | EQ.CH | CHP | 0.02777 | 55.94 | 1.55
E433 CHI | CAMINHÃO BASCULANTE PARA ROCHA 18T (191KW) | EQ.CH | CHI | 0.00777 | 20.47 | 0.16
E433 CHP | CAMINHÃO BASCULANTE PARA ROCHA 18T (191KW) | EQ.CH | CHP | 0.02 | 184.53 | 3.69
PREÇO(mão-de-obra): | [5 empty] | 0.27
PREÇO(material): | [5 empty] | 21.18
PREÇO TOTAL(unit.): | [5 empty] | 21.45
LS(%): 127,96% | [5 empty] | 0.35
BDI(%): 21,48% | [5 empty] | 4.68
ADM(%): 0% | [5 empty] | 0
TOTAL TAXA: | [5 empty] | 5.03
PREÇO TOTAL UNIT.(c/taxa): | [5 empty] | 26.48
QUANTIDADE: | [5 empty] | 4638.53
PREÇO TOTAL(c/taxa): | [5 empty] | 122828.27
04.01.08 | MOMENTO DE TRANSPORTE DE MATERIAL DE 3ª CATEGORIA | SER.CG | m3xKm
E405 CHP | CAMINHAO BASCULANTE - P/ ROCHA 8,0 M3 - 13T (191 KW) | EQ.CH | CHP | 0.0088 | 134.38 | 1.18
PREÇO(mão-de-obra): | [5 empty] | 0
PREÇO(material): | [5 empty] | 1.18
PREÇO TOTAL(unit.): | [5 empty] | 1.18
LS(%): 127,96% | [5 empty] | 0
BDI(%): 21,48% | [5 empty] | 0.25
ADM(%): 0% | [5 empty] | 0
TOTAL TAXA: | [5 empty] | 0.25
PREÇO TOTAL UNIT.(c/taxa): | [5 empty] | 1.43
QUANTIDADE: | [5 empty] | 315594
PREÇO TOTAL(c/taxa): | [5 empty] | 451299.42
04.01.09D | FORNECIMENTO E EXECUÇÃO DE ENROCAMENTO DE PEDRA ARRUMADA | SER.CG | M3
1634 | CORDEL DETONANTE NP10 | MAT. | M | 0.5472 | 3.01 | 1.65
2364 | DINAMITE 2" - 60% " | MAT. | KG | 0.28728 | 10.27 | 2.95
2759 | ESPOLETA SIMPLES | MAT. | UN | 0.008892 | 1.66 | 0.01
2762 | ESTOPIM | MAT. | M | 0.0171 | 2.77 | 0.05
300U | SERIE DE BROCAS S-12 D=22 MM | MAT. | UN | 0.0005472 | 524.01 | 0.29
350U | RETARDADOR DE CORDEL | MAT. | UN | 0.02736 | 10 | 0.27
367U | HASTE PARA PERFURATIZ DE ESTEIRA | MAT. | UN | 0.000684 | 993.65 | 0.68
368U | LUVA PARA PERFURATRIZ DE ESTEIRA | MAT. | UN | 0.000684 | 223.7 | 0.15
369U | PUNHO PARA PERFURATRIZ DE ESTEIRA | MAT. | UN | 0.0005472 | 1033.54 | 0.57
370U | COROA PARA PERFURATRIZ DE ESTEIRA | MAT. | UN | 0.0004788 | 870.43 | 0.42
4750 | PEDREIRO | M.O. | H | 0.5 | 4.95 | 2.48
6111 | SERVENTE | M.O. | H | 5.1644 | 2.9 | 14.98
647 | BLASTER, DINAMITADOR OU CABO DE FOGO | M.O. | H | 0.018995 | 6.73 | 0.13
AM25 | MANDÍBULA MÓVEL P/ BRITADOR 6240 C | MAT. | UN | 0.01824 | 27.04 | 0.49
AM26 | MANDÍBULA FIXA P/ BRITADOR 6240 C | MAT. | UN | 0.01824 | 15.56 | 0.28
E010 CHI | CARREGADEIRA DE PNEUS - 3,3 m³ (147KW) | EQ.CH | CHI | 0.026158 | 22.39 | 0.59
E010 CHP | CARREGADEIRA DE PNEUS - 3,3 m³ (147KW) | EQ.CH | CHP | 0.011005 | 183.79 | 2.02
E203 CHP | COMPRESSOR DE AR - 762 PCM (155 kW) | EQ.CH | CHP | 0.018995 | 103.27 | 1.96
E204 CHP | MARTELETE PERFURATRIZ MANUAL | EQ.CH | CHP | 0.018995 | 16 | 0.3
E205 CHP | PERFURATRIZ SOBRE ESTEIRAS | EQ.CH | CHP | 0.018995 | 55.94 | 1.06
E226 CHP | CONJUNTO DE BRITAGEM - P/rachão ds-96-80M³/H P/PRODUÇÃO DE RACHÃO- CHP | EQ.CH | CHP | 0.018182 | 183.65 | 3.34
E400 CHP | CAMINHÃO BASCULANTE - 5,0 M3 - 8,8 T | EQ.CH | CHP | 0.015 | 92.9 | 1.39
E433 CHI | CAMINHÃO BASCULANTE PARA ROCHA 18T (191KW) | EQ.CH | CHI | 0.00589 | 20.47 | 0.12
E433 CHP | CAMINHÃO BASCULANTE PARA ROCHA 18T (191KW) | EQ.CH | CHP | 0.01311 | 184.53 | 2.42
E504 CHP | GRUPO GERADOR - GEHMB-360 - 288 KVA - CHP | EQ.CH | CHP | 0.018182 | 123.65 | 2.25
PREÇO(mão-de-obra): | [5 empty] | 17.59
PREÇO(material): | [5 empty] | 23.26
PREÇO TOTAL(unit.): | [5 empty] | 40.85
LS(%): 127,96% | [5 empty] | 22.51
BDI(%): 21,48% | [5 empty] | 13.61
ADM(%): 0% | [5 empty] | 0
TOTAL TAXA: | [5 empty] | 36.12
PREÇO TOTAL UNIT.(c/taxa): | [5 empty] | 76.97
QUANTIDADE: | [5 empty] | 4638.53
PREÇO TOTAL(c/taxa): | [5 empty] | 357027.65
04.02.00 | PASSAGENS MOLHADAS
04.02.01 | ESCAVAÇÃO MECÂNICA EM MATERIAL DE 1ª CATEGORIA, INCLUSIVE CARGA E TRANSP. DMT=1000M | SER.CG | M3
6111 | SERVENTE | M.O. | H | 0.0156 | 2.9 | 0.05
E006 CHI | MOTONIVELADORA - (103 kW) | EQ.CH | CHI | 0.0039 | 22.39 | 0.09
E006 CHP | MOTONIVELADORA - (103 kW) | EQ.CH | CHP | 0.0013 | 151.81 | 0.2
E062 CHP | ESCAVADEIRA HIDRÁULICA - COM ESTEIRA (200 kW) | EQ.CH | CHP | 0.0052 | 234 | 1.22
E432 CHI | CAMINHÃO BASCULANTE - 40 t (294 kW) | EQ.CH | CHI | 0.00078125 | 20.47 | 0.02
E432 CHP | CAMINHÃO BASCULANTE - 40 t (294 kW) | EQ.CH | CHP | 0.004427 | 177.57 | 0.79
PREÇO(mão-de-obra): | [5 empty] | 0.05
PREÇO(material): | [5 empty] | 2.32
PREÇO TOTAL(unit.): | [5 empty] | 2.37
LS(%): 127,96% | [5 empty] | 0.06
BDI(%): 21,48% | [5 empty] | 0.52
ADM(%): 0% | [5 empty] | 0
TOTAL TAXA: | [5 empty] | 0.58
PREÇO TOTAL UNIT.(c/taxa): | [5 empty] | 2.95
QUANTIDADE: | [5 empty] | 127.08
PREÇO TOTAL(c/taxa): | [5 empty] | 374.89
04.02.02 | REATERRO MECÂNICO, C/ CONTR., C/ REAPROV. MATERIAL ESCAVADA (E=0,30M) | SER.CG | M3
1442 | COMPACTADOR SOLOS C/ PLACA VIBRATORIA DE 46 X 51CM DYNAPAC CM-13D, 5HP, 156KG, DIESEL, NAO REVERSIVEL, IMPACTO DINAMICO TOTAL 1700KG**CAIXA** | EQ.AQ. | UN | 0.00010745 | 17547.67 | 1.89
4221 | OLEO DIESEL COMBUSTIVEL COMUM | MAT. | L | 0.2196 | 1.91 | 0.42
6111 | SERVENTE | M.O. | H | 0.61 | 2.9 | 1.77
PREÇO(mão-de-obra): | [5 empty] | 1.77
PREÇO(material): | [5 empty] | 2.31
PREÇO TOTAL(unit.): | [5 empty] | 4.08
LS(%): 127,96% | [5 empty] | 2.26
BDI(%): 21,48% | [5 empty] | 1.36
ADM(%): 0% | [5 empty] | 0
TOTAL TAXA: | [5 empty] | 3.62
PREÇO TOTAL UNIT.(c/taxa): | [5 empty] | 7.7
QUANTIDADE: | [5 empty] | 72
PREÇO TOTAL(c/taxa): | [5 empty] | 554.4
04.02.03 | CONCRETO CICLÓPICO | SER.CG | M3
10485 | VIBRADOR DE IMERSAO C/ MOTOR ELETRICO 2HP MONOFASICO QUALQUER DIAM C/ MANGOTE | EQ.LOC | H | 0.21 | 0.61 | 0.13
13284 | CIMENTO PORTLAND DE ALTO FORNO CP III-32 | MAT. | KG | 183.4 | 0.42 | 77.03
1634 | CORDEL DETONANTE NP10 | MAT. | M | 0.43393 | 3.01 | 1.31
2364 | DINAMITE 2" - 60% " | MAT. | KG | 0.22781 | 10.27 | 2.34
2759 | ESPOLETA SIMPLES | MAT. | UN | 0.0070514 | 1.66 | 0.01
2762 | ESTOPIM | MAT. | M | 0.01356 | 2.77 | 0.04
300U | SERIE DE BROCAS S-12 D=22 MM | MAT. | UN | 0.00043393 | 524.01 | 0.23
350U | RETARDADOR DE CORDEL | MAT. | UN | 0.021696 | 10 | 0.22
367U | HASTE PARA PERFURATIZ DE ESTEIRA | MAT. | UN | 0.00054241 | 993.65 | 0.54
368U | LUVA PARA PERFURATRIZ DE ESTEIRA | MAT. | UN | 0.00054241 | 223.7 | 0.12
369U | PUNHO PARA PERFURATRIZ DE ESTEIRA | MAT. | UN | 0.00043393 | 1033.54 | 0.45
370U | COROA PARA PERFURATRIZ DE ESTEIRA | MAT. | UN | 0.00037969 | 870.43 | 0.33
4750 | PEDREIRO | M.O. | H | 1.4 | 4.95 | 6.93
6111 | SERVENTE | M.O. | H | 3.6698 | 2.9 | 10.64
647 | BLASTER, DINAMITADOR OU CABO DE FOGO | M.O. | H | 0.015063 | 6.73 | 0.1
AM25 | MANDÍBULA MÓVEL P/ BRITADOR 6240 C | MAT. | UN | 0.014464 | 27.04 | 0.39
AM26 | MANDÍBULA FIXA P/ BRITADOR 6240 C | MAT. | UN | 0.014464 | 15.56 | 0.23
AM27 | MANTA HP200 | MAT. | UN | 0.0083843 | 12.72 | 0.11
AM28 | REVESTIMENTO BOJO STD HP200 | MAT. | UN | 0.0083843 | 13.98 | 0.12
AM29 | CUNHA LATERAL SUPERIOR C96 | MAT. | UN | 0.0083843 | 42.73 | 0.36
AM30 | CUNHA LATERAL INFERIOR C96 | MAT. | UN | 0.0083843 | 25.6 | 0.21
E010 CHI | CARREGADEIRA DE PNEUS - 3,3 m³ (147KW) | EQ.CH | CHI | 0.020719 | 22.39 | 0.46
E010 CHP | CARREGADEIRA DE PNEUS - 3,3 m³ (147KW) | EQ.CH | CHP | 0.018148 | 183.79 | 3.34
E016 CHI | CARREGADEIRA DE PNEUS: W-20 E - 1,91M³ - CHI | EQ.CH | CHI | 0.0057171 | 22.39 | 0.13
E016 CHP | CARREGADEIRA DE PNEUS: W-20 E - 1,91M³ - CHP | EQ.CH | CHP | 0.00414 | 111.6 | 0.46
E063 CHP | ESCAVADEIRA HIDRÁULICA: C/ EST. - CAP.600l P/ LONGO ALCANCE - CHP | EQ.CH | CHP | 0.0098571 | 147.35 | 1.45
E203 CHP | COMPRESSOR DE AR - 762 PCM (155 kW) | EQ.CH | CHP | 0.015063 | 103.27 | 1.56
E204 CHP | MARTELETE PERFURATRIZ MANUAL | EQ.CH | CHP | 0.015063 | 16 | 0.24
E205 CHP | PERFURATRIZ SOBRE ESTEIRAS | EQ.CH | CHP | 0.015063 | 55.94 | 0.84
E225 CHP | CONJUNTO DE BRITAGEM: C96/HP-200 - 80M³/H - CHP | EQ.CH | CHP | 0.0083576 | 470.15 | 3.93
E226 CHP | CONJUNTO DE BRITAGEM - P/rachão ds-96-80M³/H P/PRODUÇÃO DE RACHÃO- CHP | EQ.CH | CHP | 0.0060606 | 183.65 | 1.11
E335 CHP | Central de Concreto - 180m3/h - dosadora e misturadora (149 kW) | EQ.CH | CHP | 0.004697 | 359.18 | 1.69
E404 CHP | CAMINHÃO BASCULANTE - 10,0 M3 - 15 T (191KW) | EQ.CH | CHP | 0.018354 | 127.55 | 2.34
E427 CHP | Caminhão Betoneira - 11,5t - 5m³ (191 kW) | EQ.CH | CHP | 0.062403 | 131.74 | 8.22
E433 CHI | CAMINHÃO BASCULANTE PARA ROCHA 18T (191KW) | EQ.CH | CHI | 0.0046708 | 20.47 | 0.1
E433 CHP | CAMINHÃO BASCULANTE PARA ROCHA 18T (191KW) | EQ.CH | CHP | 0.010396 | 184.53 | 1.92
E504 CHP | GRUPO GERADOR - GEHMB-360 - 288 KVA - CHP | EQ.CH | CHP | 0.019115 | 123.65 | 2.36
PREÇO(mão-de-obra): | [5 empty] | 17.67
PREÇO(material): | [5 empty] | 114.32
PREÇO TOTAL(unit.): | [5 empty] | 131.99
LS(%): 127,96% | [5 empty] | 22.61
BDI(%): 21,48% | [5 empty] | 33.21
ADM(%): 0% | [5 empty] | 0
TOTAL TAXA: | [5 empty] | 55.82
PREÇO TOTAL UNIT.(c/taxa): | [5 empty] | 187.81
QUANTIDADE: | [5 empty] | 55.08
PREÇO TOTAL(c/taxa): | [5 empty] | 10344.57
04.02.04 | FORMAS PLANAS, CHAPA DE COMPENSADO PLASTIFICADA e=12mm | SER.CG | M2
10568 | TABUA MADEIRA 3A QUALIDADE 2,5 X 15,0cm (1 X 6") NAO APARELHADA | MAT. | M | 0.1665 | 6.69 | 1.11
1213 | CARPINTEIRO DE FORMAS | M.O. | H | 0.9756 | 4.95 | 4.83
1347 | CHAPA DE MADEIRA COMPENSADA PLASTIFICADA E=12mm DE 1,10 X 2,20 m PARA FORMA CONCRETO | MAT. | M2 | 0.41625 | 20.04 | 8.34
2692 | DESMOLDANTE PARA FORMA DE MADEIRA | MAT. | L | 0.02 | 7.54 | 0.15
4491 | PECA DE MADEIRA 3A/4A QUALIDADE 7,5 X 7,5cm (3X3) | MAT. | M | 1.998 | 3.36 | 6.71
4509 | PECA DE MADEIRA 3A QUALIDADE 2,5 X 10cm NAO APARELHADA | MAT. | M | 2.7473 | 1.73 | 4.75
5069 | PREGO DE ACO 17 X 27 | MAT. | KG | 0.2166 | 6.47 | 1.4
6115 | AJUDANTE | M.O. | H | 0.2439 | 2.9 | 0.71
6193 | TABUA MADEIRA 2ª QUALIDADE 2,5 X 20,0cm (1 X 8") NAO APARELHADA | MAT. | M | 0.17316 | 9.6 | 1.66
PREÇO(mão-de-obra): | [5 empty] | 5.54
PREÇO(material): | [5 empty] | 24.12
PREÇO TOTAL(unit.): | [5 empty] | 29.66
LS(%): 127,96% | [5 empty] | 7.09
BDI(%): 21,48% | [5 empty] | 7.89
ADM(%): 0% | [5 empty] | 0
TOTAL TAXA: | [5 empty] | 14.98
PREÇO TOTAL UNIT.(c/taxa): | [5 empty] | 44.64
QUANTIDADE: | [5 empty] | 25.2
PREÇO TOTAL(c/taxa): | [5 empty] | 1124.93
04.02.05 | FORNECIMENTO E EXECUÇÃO DE ALVENARIA DE PEDRA ARGAMASSADA | SER.CG | M3
13284 | CIMENTO PORTLAND DE ALTO FORNO CP III-32 | MAT. | KG | 109.5 | 0.42 | 45.99
1634 | CORDEL DETONANTE NP10 | MAT. | M | 0.5016 | 3.01 | 1.51
2364 | DINAMITE 2" - 60% " | MAT. | KG | 0.26334 | 10.27 | 2.7
2759 | ESPOLETA SIMPLES | MAT. | UN | 0.008151 | 1.66 | 0.01
2762 | ESTOPIM | MAT. | M | 0.015675 | 2.77 | 0.04
300U | SERIE DE BROCAS S-12 D=22 MM | MAT. | UN | 0.0005016 | 524.01 | 0.26
350U | RETARDADOR DE CORDEL | MAT. | UN | 0.02508 | 10 | 0.25
367U | HASTE PARA PERFURATIZ DE ESTEIRA | MAT. | UN | 0.000627 | 993.65 | 0.62
368U | LUVA PARA PERFURATRIZ DE ESTEIRA | MAT. | UN | 0.000627 | 223.7 | 0.14
369U | PUNHO PARA PERFURATRIZ DE ESTEIRA | MAT. | UN | 0.0005016 | 1033.54 | 0.52
370U | COROA PARA PERFURATRIZ DE ESTEIRA | MAT. | UN | 0.0004389 | 870.43 | 0.38
4750 | PEDREIRO | M.O. | H | 6 | 4.95 | 29.7
6111 | SERVENTE | M.O. | H | 9.1806 | 2.9 | 26.62
647 | BLASTER, DINAMITADOR OU CABO DE FOGO | M.O. | H | 0.017412 | 6.73 | 0.12
AM25 | MANDÍBULA MÓVEL P/ BRITADOR 6240 C | MAT. | UN | 0.01672 | 27.04 | 0.45
AM26 | MANDÍBULA FIXA P/ BRITADOR 6240 C | MAT. | UN | 0.01672 | 15.56 | 0.26
E010 CHI | CARREGADEIRA DE PNEUS - 3,3 m³ (147KW) | EQ.CH | CHI | 0.023978 | 22.39 | 0.54
E010 CHP | CARREGADEIRA DE PNEUS - 3,3 m³ (147KW) | EQ.CH | CHP | 0.010088 | 183.79 | 1.85
E016 CHI | CARREGADEIRA DE PNEUS: W-20 E - 1,91M³ - CHI | EQ.CH | CHI | 0.0043322 | 22.39 | 0.1
E016 CHP | CARREGADEIRA DE PNEUS: W-20 E - 1,91M³ - CHP | EQ.CH | CHP | 0.0031371 | 111.6 | 0.35
E063 CHP | ESCAVADEIRA HIDRÁULICA: C/ EST. - CAP.600l P/ LONGO ALCANCE - CHP | EQ.CH | CHP | 0.0074694 | 147.35 | 1.1
E203 CHP | COMPRESSOR DE AR - 762 PCM (155 kW) | EQ.CH | CHP | 0.017412 | 103.27 | 1.8
E204 CHP | MARTELETE PERFURATRIZ MANUAL | EQ.CH | CHP | 0.017412 | 16 | 0.28
E205 CHP | PERFURATRIZ SOBRE ESTEIRAS | EQ.CH | CHP | 0.017412 | 55.94 | 0.97
E226 CHP | CONJUNTO DE BRITAGEM - P/rachão ds-96-80M³/H P/PRODUÇÃO DE RACHÃO- CHP | EQ.CH | CHP | 0.016667 | 183.65 | 3.06
E404 CHP | CAMINHÃO BASCULANTE - 10,0 M3 - 15 T (191KW) | EQ.CH | CHP | 0.013908 | 127.55 | 1.77
E433 CHI | CAMINHÃO BASCULANTE PARA ROCHA 18T (191KW) | EQ.CH | CHI | 0.0053992 | 20.47 | 0.11
E433 CHP | CAMINHÃO BASCULANTE PARA ROCHA 18T (191KW) | EQ.CH | CHP | 0.012017 | 184.53 | 2.22
E504 CHP | GRUPO GERADOR - GEHMB-360 - 288 KVA - CHP | EQ.CH | CHP | 0.016667 | 123.65 | 2.06
PREÇO(mão-de-obra): | [5 empty] | 56.44
PREÇO(material): | [5 empty] | 69.34
PREÇO TOTAL(unit.): | [5 empty] | 125.78
LS(%): 127,96% | [5 empty] | 72.22
BDI(%): 21,48% | [5 empty] | 42.53
ADM(%): 0% | [5 empty] | 0
TOTAL TAXA: | [5 empty] | 114.75
PREÇO TOTAL UNIT.(c/taxa): | [5 empty] | 240.53
QUANTIDADE: | [5 empty] | 32.4
PREÇO TOTAL(c/taxa): | [5 empty] | 7793.17
04.02.06 | MOMENTO DE TRANSPORTE DE AGREGADO (PEDRA-DE-MÃO) | SER.CG | m3xKm
E405 CHP | CAMINHAO BASCULANTE - P/ ROCHA 8,0 M3 - 13T (191 KW) | EQ.CH | CHP | 0.0088 | 134.38 | 1.18
PREÇO(mão-de-obra): | [5 empty] | 0
PREÇO(material): | [5 empty] | 1.18
PREÇO TOTAL(unit.): | [5 empty] | 1.18
LS(%): 127,96% | [5 empty] | 0
BDI(%): 21,48% | [5 empty] | 0.25
ADM(%): 0% | [5 empty] | 0
TOTAL TAXA: | [5 empty] | 0.25
PREÇO TOTAL UNIT.(c/taxa): | [5 empty] | 1.43
QUANTIDADE: | [5 empty] | 1134
PREÇO TOTAL(c/taxa): | [5 empty] | 1621.62
05.00.00 | DRENAGEM PLUVIAL NAS ER`S
05.01.00 | CALHAS DE DRENAGEM DAS ER`S
05.01.01 | ESCAVAÇÃO MANUAL ABERTURA VALAS | SER.CG | M3
6111 | SERVENTE | M.O. | H | 3.25 | 2.9 | 9.43
PREÇO(mão-de-obra): | [5 empty] | 9.43
PREÇO(material): | [5 empty] | 0
PREÇO TOTAL(unit.): | [5 empty] | 9.43
LS(%): 127,96% | [5 empty] | 12.07
BDI(%): 21,48% | [5 empty] | 4.62
ADM(%): 0% | [5 empty] | 0
TOTAL TAXA: | [5 empty] | 16.69
PREÇO TOTAL UNIT.(c/taxa): | [5 empty] | 26.12
QUANTIDADE: | [5 empty] | 130.46
PREÇO TOTAL(c/taxa): | [5 empty] | 3407.62
05.01.02 | REGULARIZAÇÃO MANUAL DE VALAS | SER.CG | M2
6111 | SERVENTE | M.O. | H | 1.5 | 2.9 | 4.35
PREÇO(mão-de-obra): | [5 empty] | 4.35
PREÇO(material): | [5 empty] | 0
PREÇO TOTAL(unit.): | [5 empty] | 4.35
LS(%): 127,96% | [5 empty] | 5.57
BDI(%): 21,48% | [5 empty] | 2.13
ADM(%): 0% | [5 empty] | 0
TOTAL TAXA: | [5 empty] | 7.7
PREÇO TOTAL UNIT.(c/taxa): | [5 empty] | 12.05
QUANTIDADE: | [5 empty] | 918.66
PREÇO TOTAL(c/taxa): | [5 empty] | 11069.85
05.01.03 | FORMAS PLANAS, CHAPA DE COMPENSADO PLASTIFICADA e=12mm | SER.CG | M2
10568 | TABUA MADEIRA 3A QUALIDADE 2,5 X 15,0cm (1 X 6") NAO APARELHADA | MAT. | M | 0.1665 | 6.69 | 1.11
1213 | CARPINTEIRO DE FORMAS | M.O. | H | 0.9756 | 4.95 | 4.83
1347 | CHAPA DE MADEIRA COMPENSADA PLASTIFICADA E=12mm DE 1,10 X 2,20 m PARA FORMA CONCRETO | MAT. | M2 | 0.41625 | 20.04 | 8.34
2692 | DESMOLDANTE PARA FORMA DE MADEIRA | MAT. | L | 0.02 | 7.54 | 0.15
4491 | PECA DE MADEIRA 3A/4A QUALIDADE 7,5 X 7,5cm (3X3) | MAT. | M | 1.998 | 3.36 | 6.71
4509 | PECA DE MADEIRA 3A QUALIDADE 2,5 X 10cm NAO APARELHADA | MAT. | M | 2.7473 | 1.73 | 4.75
5069 | PREGO DE ACO 17 X 27 | MAT. | KG | 0.2166 | 6.47 | 1.4
6115 | AJUDANTE | M.O. | H | 0.2439 | 2.9 | 0.71
6193 | TABUA MADEIRA 2ª QUALIDADE 2,5 X 20,0cm (1 X 8") NAO APARELHADA | MAT. | M | 0.17316 | 9.6 | 1.66
PREÇO(mão-de-obra): | [5 empty] | 5.54
PREÇO(material): | [5 empty] | 24.12
PREÇO TOTAL(unit.): | [5 empty] | 29.66
LS(%): 127,96% | [5 empty] | 7.09
BDI(%): 21,48% | [5 empty] | 7.89
ADM(%): 0% | [5 empty] | 0
TOTAL TAXA: | [5 empty] | 14.98
PREÇO TOTAL UNIT.(c/taxa): | [5 empty] | 44.64
QUANTIDADE: | [5 empty] | 184.97
PREÇO TOTAL(c/taxa): | [5 empty] | 8257.06
05.01.04 | CONCRETO ESTRUTURAL, FCK= 15MPA | SER.CG | M3
10485 | VIBRADOR DE IMERSAO C/ MOTOR ELETRICO 2HP MONOFASICO QUALQUER DIAM C/ MANGOTE | EQ.LOC | H | 0.3 | 0.61 | 0.18
13284 | CIMENTO PORTLAND DE ALTO FORNO CP III-32 | MAT. | KG | 305 | 0.42 | 128.1
1634 | CORDEL DETONANTE NP10 | MAT. | M | 0.35933 | 3.01 | 1.08
2364 | DINAMITE 2" - 60% " | MAT. | KG | 0.18865 | 10.27 | 1.94
2759 | ESPOLETA SIMPLES | MAT. | UN | 0.0058391 | 1.66 | 0.01
2762 | ESTOPIM | MAT. | M | 0.011229 | 2.77 | 0.03
300U | SERIE DE BROCAS S-12 D=22 MM | MAT. | UN | 0.00035933 | 524.01 | 0.19
350U | RETARDADOR DE CORDEL | MAT. | UN | 0.017966 | 10 | 0.18
367U | HASTE PARA PERFURATIZ DE ESTEIRA | MAT. | UN | 0.00044916 | 993.65 | 0.45
368U | LUVA PARA PERFURATRIZ DE ESTEIRA | MAT. | UN | 0.00044916 | 223.7 | 0.1
369U | PUNHO PARA PERFURATRIZ DE ESTEIRA | MAT. | UN | 0.00035933 | 1033.54 | 0.37
370U | COROA PARA PERFURATRIZ DE ESTEIRA | MAT. | UN | 0.00031441 | 870.43 | 0.27
4750 | PEDREIRO | M.O. | H | 2 | 4.95 | 9.9
6111 | SERVENTE | M.O. | H | 5.1616 | 2.9 | 14.97
647 | BLASTER, DINAMITADOR OU CABO DE FOGO | M.O. | H | 0.012473 | 6.73 | 0.08
AM25 | MANDÍBULA MÓVEL P/ BRITADOR 6240 C | MAT. | UN | 0.011978 | 27.04 | 0.32
AM26 | MANDÍBULA FIXA P/ BRITADOR 6240 C | MAT. | UN | 0.011978 | 15.56 | 0.19
AM27 | MANTA HP200 | MAT. | UN | 0.011978 | 12.72 | 0.15
AM28 | REVESTIMENTO BOJO STD HP200 | MAT. | UN | 0.011978 | 13.98 | 0.17
AM29 | CUNHA LATERAL SUPERIOR C96 | MAT. | UN | 0.011978 | 42.73 | 0.51
AM30 | CUNHA LATERAL INFERIOR C96 | MAT. | UN | 0.011978 | 25.6 | 0.31
E010 CHI | CARREGADEIRA DE PNEUS - 3,3 m³ (147KW) | EQ.CH | CHI | 0.017143 | 22.39 | 0.38
E010 CHP | CARREGADEIRA DE PNEUS - 3,3 m³ (147KW) | EQ.CH | CHP | 0.020685 | 183.79 | 3.8
E016 CHI | CARREGADEIRA DE PNEUS: W-20 E - 1,91M³ - CHI | EQ.CH | CHI | 0.0077767 | 22.39 | 0.17
E016 CHP | CARREGADEIRA DE PNEUS: W-20 E - 1,91M³ - CHP | EQ.CH | CHP | 0.0056314 | 111.6 | 0.63
E063 CHP | ESCAVADEIRA HIDRÁULICA: C/ EST. - CAP.600l P/ LONGO ALCANCE - CHP | EQ.CH | CHP | 0.013408 | 147.35 | 1.98
E203 CHP | COMPRESSOR DE AR - 762 PCM (155 kW) | EQ.CH | CHP | 0.012473 | 103.27 | 1.29
E204 CHP | MARTELETE PERFURATRIZ MANUAL | EQ.CH | CHP | 0.012473 | 16 | 0.2
E205 CHP | PERFURATRIZ SOBRE ESTEIRAS | EQ.CH | CHP | 0.012473 | 55.94 | 0.7
E225 CHP | CONJUNTO DE BRITAGEM: C96/HP-200 - 80M³/H - CHP | EQ.CH | CHP | 0.011939 | 470.15 | 5.61
E335 CHP | Central de Concreto - 180m3/h - dosadora e misturadora (149 kW) | EQ.CH | CHP | 0.00671 | 359.18 | 2.41
E404 CHP | CAMINHÃO BASCULANTE - 10,0 M3 - 15 T (191KW) | EQ.CH | CHP | 0.024966 | 127.55 | 3.18
E427 CHP | Caminhão Betoneira - 11,5t - 5m³ (191 kW) | EQ.CH | CHP | 0.089147 | 131.74 | 11.74
E433 CHI | CAMINHÃO BASCULANTE PARA ROCHA 18T (191KW) | EQ.CH | CHI | 0.0038678 | 20.47 | 0.08
E433 CHP | CAMINHÃO BASCULANTE PARA ROCHA 18T (191KW) | EQ.CH | CHP | 0.0086086 | 184.53 | 1.59
E504 CHP | GRUPO GERADOR - GEHMB-360 - 288 KVA - CHP | EQ.CH | CHP | 0.018649 | 123.65 | 2.31
PREÇO(mão-de-obra): | [5 empty] | 24.95
PREÇO(material): | [5 empty] | 170.62
PREÇO TOTAL(unit.): | [5 empty] | 195.57
LS(%): 127,96% | [5 empty] | 31.93
BDI(%): 21,48% | [5 empty] | 48.87
ADM(%): 0% | [5 empty] | 0
TOTAL TAXA: | [5 empty] | 80.8
PREÇO TOTAL UNIT.(c/taxa): | [5 empty] | 276.37
QUANTIDADE: | [5 empty] | 73.99
PREÇO TOTAL(c/taxa): | [5 empty] | 20448.62
06.00.00 | TRATAMENTO E PROTEÇÃO DOS TALUDES EXTERNOS
06.01.00 | PROTEÇÃO DOS TALUDES CP-0
06.01.01 | ESCAVAÇÃO MECÂNICA EM MATERIAL DE 3ª CATEGORIA, INCLUSIVE CARGA E TRANSP. DMT = 1000M | SER.CG | M3
1634 | CORDEL DETONANTE NP10 | MAT. | M | 0.8 | 3.01 | 2.41
2364 | DINAMITE 2" - 60% " | MAT. | KG | 0.42 | 10.27 | 4.31
2759 | ESPOLETA SIMPLES | MAT. | UN | 0.013 | 1.66 | 0.02
2762 | ESTOPIM | MAT. | M | 0.025 | 2.77 | 0.07
300U | SERIE DE BROCAS S-12 D=22 MM | MAT. | UN | 0.0008 | 524.01 | 0.42
350U | RETARDADOR DE CORDEL | MAT. | UN | 0.04 | 10 | 0.4
367U | HASTE PARA PERFURATIZ DE ESTEIRA | MAT. | UN | 0.001 | 993.65 | 0.99
368U | LUVA PARA PERFURATRIZ DE ESTEIRA | MAT. | UN | 0.001 | 223.7 | 0.22
369U | PUNHO PARA PERFURATRIZ DE ESTEIRA | MAT. | UN | 0.0008 | 1033.54 | 0.83
370U | COROA PARA PERFURATRIZ DE ESTEIRA | MAT. | UN | 0.0007 | 870.43 | 0.61
6111 | SERVENTE | M.O. | H | 0.02777 | 2.9 | 0.08
647 | BLASTER, DINAMITADOR OU CABO DE FOGO | M.O. | H | 0.02777 | 6.73 | 0.19
E010 CHI | CARREGADEIRA DE PNEUS - 3,3 m³ (147KW) | EQ.CH | CHI | 0.01805 | 22.39 | 0.4
E010 CHP | CARREGADEIRA DE PNEUS - 3,3 m³ (147KW) | EQ.CH | CHP | 0.009722 | 183.79 | 1.79
E203 CHP | COMPRESSOR DE AR - 762 PCM (155 kW) | EQ.CH | CHP | 0.02777 | 103.27 | 2.87
E204 CHP | MARTELETE PERFURATRIZ MANUAL | EQ.CH | CHP | 0.02777 | 16 | 0.44
E205 CHP | PERFURATRIZ SOBRE ESTEIRAS | EQ.CH | CHP | 0.02777 | 55.94 | 1.55
E433 CHI | CAMINHÃO BASCULANTE PARA ROCHA 18T (191KW) | EQ.CH | CHI | 0.00777 | 20.47 | 0.16
E433 CHP | CAMINHÃO BASCULANTE PARA ROCHA 18T (191KW) | EQ.CH | CHP | 0.02 | 184.53 | 3.69
PREÇO(mão-de-obra): | [5 empty] | 0.27
PREÇO(material): | [5 empty] | 21.18
PREÇO TOTAL(unit.): | [5 empty] | 21.45
LS(%): 127,96% | [5 empty] | 0.35
BDI(%): 21,48% | [5 empty] | 4.68
ADM(%): 0% | [5 empty] | 0
TOTAL TAXA: | [5 empty] | 5.03
PREÇO TOTAL UNIT.(c/taxa): | [5 empty] | 26.48
QUANTIDADE: | [5 empty] | 7648.75
PREÇO TOTAL(c/taxa): | [5 empty] | 202538.9
06.01.02 | ESCAVAÇÃO MECÂNICA EM MATERIAL DE 1ª CATEGORIA, INCLUSIVE CARGA E TRANSP. DMT=1000M. | SER.CG | M3
6111 | SERVENTE | M.O. | H | 0.0156 | 2.9 | 0.05
E006 CHI | MOTONIVELADORA - (103 kW) | EQ.CH | CHI | 0.0039 | 22.39 | 0.09
E006 CHP | MOTONIVELADORA - (103 kW) | EQ.CH | CHP | 0.0013 | 151.81 | 0.2
E062 CHP | ESCAVADEIRA HIDRÁULICA - COM ESTEIRA (200 kW) | EQ.CH | CHP | 0.0052 | 234 | 1.22
E432 CHI | CAMINHÃO BASCULANTE - 40 t (294 kW) | EQ.CH | CHI | 0.00078125 | 20.47 | 0.02
E432 CHP | CAMINHÃO BASCULANTE - 40 t (294 kW) | EQ.CH | CHP | 0.004427 | 177.57 | 0.79
PREÇO(mão-de-obra): | [5 empty] | 0.05
PREÇO(material): | [5 empty] | 2.32
PREÇO TOTAL(unit.): | [5 empty] | 2.37
LS(%): 127,96% | [5 empty] | 0.06
BDI(%): 21,48% | [5 empty] | 0.52
ADM(%): 0% | [5 empty] | 0
TOTAL TAXA: | [5 empty] | 0.58
PREÇO TOTAL UNIT.(c/taxa): | [5 empty] | 2.95
QUANTIDADE: | [5 empty] | 7599.93
PREÇO TOTAL(c/taxa): | [5 empty] | 22419.79
06.01.03 | PROTEÇÃO DOS TALUDES EXTERNOS, EXCLUSIVE FORNECIMENTO DE MATERIAL | SER.CG | M3
4221 | OLEO DIESEL COMBUSTIVEL COMUM | MAT. | L | 0.78013 | 1.91 | 1.49
4237 | TRATORISTA | M.O. | H | 0.01421 | 6.82 | 0.1
6111 | SERVENTE | M.O. | H | 0.71 | 2.9 | 2.06
7623 | TRATOR DE ESTEIRAS CATERPILLAR D8R COM LAMINA - POTENCIA 305 HP - PESO OPERACIONAL 37 T**CAIXA** | EQ.AQ. | UN | 1.968e-06 | 1673034 | 3.29
E062 CHI | ESCAVADEIRA HIDRÁULICA - COM ESTEIRA (200 kW) | EQ.CH | CHI | 0.00265 | 23.67 | 0.06
E062 CHP | ESCAVADEIRA HIDRÁULICA - COM ESTEIRA (200 kW) | EQ.CH | CHP | 0.0142 | 234 | 3.32
PREÇO(mão-de-obra): | [5 empty] | 2.16
PREÇO(material): | [5 empty] | 8.16
PREÇO TOTAL(unit.): | [5 empty] | 10.32
LS(%): 127,96% | [5 empty] | 2.76
BDI(%): 21,48% | [5 empty] | 2.81
ADM(%): 0% | [5 empty] | 0
TOTAL TAXA: | [5 empty] | 5.57
PREÇO TOTAL UNIT.(c/taxa): | [5 empty] | 15.89
QUANTIDADE: | [5 empty] | 7648.75
PREÇO TOTAL(c/taxa): | [5 empty] | 121538.64
06.01.04 | MOMENTO DE TRANSPORTE DE MATERIAL DE 3ª CATEGORIA | SER.CG | m3xKm
E405 CHP | CAMINHAO BASCULANTE - P/ ROCHA 8,0 M3 - 13T (191 KW) | EQ.CH | CHP | 0.0088 | 134.38 | 1.18
PREÇO(mão-de-obra): | [5 empty] | 0
PREÇO(material): | [5 empty] | 1.18
PREÇO TOTAL(unit.): | [5 empty] | 1.18
LS(%): 127,96% | [5 empty] | 0
BDI(%): 21,48% | [5 empty] | 0.25
ADM(%): 0% | [5 empty] | 0
TOTAL TAXA: | [5 empty] | 0.25
PREÇO TOTAL UNIT.(c/taxa): | [5 empty] | 1.43
QUANTIDADE: | [5 empty] | 117025.88
PREÇO TOTAL(c/taxa): | [5 empty] | 167347.01
07.00.00 | MEDIDAS DE PROTEÇÃO AMBIENTAL
07.01.00 | MEDIDAS DE PROTEÇÃO AMBIENTAL | SER.CG | Global
07.01.01 | LEVANTAMENTO PLANIALTIMÉTRICO DA ÁREA A SER RECUPERADA | EMPRE | HA | 0.45 | 995 | 447.75
07.01.02 | REESCAVAÇÃO DE ESTOQUE EM SOLO | EMPRE | M3 | 900 | 1.9 | 1710
07.01.04 | ESPALHAMENTO DE MATERIAL DE 1ª CATEGORIA | EMPRE | M3 | 900 | 1.65 | 1485
07.01.05 | NIVELAMENTO DO TERRENO | EMPRE | M2 | 4500 | 0.6 | 2700
07.01.06 | CORREÇÃO DO SOLO COM CALCÁRIO - TAXA = 2000 kG/HECTARE | EMPRE | HA | 0.45 | 200 | 90
07.01.07 | ENROCAMENTO SEGREGADO PARA PROTEÇÃO DE TALUDES | EMPRE | M3 | 2250 | 2.7 | 6075
07.01.08 | PROTEÇÃO VEGETAL COM GRAMÍNEA/ LEGUMINOSA - TAXA = 70 KG/ HECTARE | EMPRE | HA | 0.45 | 820 | 369
07.01.10 | PLANTIO DE ESPÉCIES ARBÓREAS | EMPRE | HA | 0.135 | 11200 | 1512
07.02.01 | LEVANTAMENTO PLANIALTIMÉTRICO DA ÁREA A SER RECUPERADA | EMPRE | HA | 1.2 | 995 | 1194
07.02.02 | REESCAVAÇÃO DE ESTOQUE EM SOLO | EMPRE | M3 | 6000 | 1.9 | 11400
07.02.04 | ESPALHAMENTO DE MATERIAL DE 1ª CATEGORIA | EMPRE | M3 | 6000 | 1.65 | 9900
07.02.05 | NIVELAMENTO DO TERRENO | EMPRE | M2 | 12000 | 0.6 | 7200
07.02.06 | CORREÇÃO DO SOLO COM CALCÁRIO - TAXA = 2000 kG/HECTARE | EMPRE | HA | 1.2 | 200 | 240
07.02.07 | PROTEÇÃO VEGETAL COM GRAMÍNEA/ LEGUMINOSA - TAXA = 70 KG/ HECTARE | EMPRE | HA | 1.2 | 820 | 984
07.03.01 | LEVANTAMENTO PLANIALTIMÉTRICO DA ÁREA A SER RECUPERADA | EMPRE | HA | 4.5 | 995 | 4477.5
07.03.02 | ESCARIFICAÇÃO DO HORIZONTE REMANESCENTE - ESP = 0,50 M | EMPRE | M2 | 45000 | 0.23 | 10350
07.03.03 | REGULARIZAÇÃO DO TERRENO, GRADAGEM E EXECUÇÃO DOS TERRAÇOS | EMPRE | M2 | 45000 | 0.3 | 13500
07.03.04 | CORREÇÃO DO SOLO COM CALCÁRIO - TAXA = 2000 kG/HECTARE | EMPRE | HA | 4.5 | 200 | 900
07.03.05 | PROTEÇÃO VEGETAL COM GRAMÍNEA/ LEGUMINOSA - TAXA = 70 KG/ HECTARE | EMPRE | HA | 4.5 | 820 | 3690
07.03.06 | MEIA CANA DE CONCRETO PARA DRENAGEM - 500 MM DRENAGEM MOLDADA IN LOCO | EMPRE | M | 800 | 44 | 35200
07.03.07 | PROTEÇÃO VEGETAL DE TALUDES | EMPRE | M2 | 1700 | 3.8 | 6460
07.03.09 | PLANTIO DE ESPÉCIES ARBÓREAS | EMPRE | HA | 1.35 | 11200 | 15120
07.04.01 | LEVANTAMENTO PLANIALTIMÉTRICO DA ÁREA A SER RECUPERADA | EMPRE | HA | 2 | 995 | 1990
07.04.02 | REESCAVAÇÃO DE ESTOQUE EM SOLO | EMPRE | M3 | 10000 | 1.9 | 19000
07.04.04 | ESPALHAMENTO DE MATERIAL DE 1ª CATEGORIA | EMPRE | M3 | 9666 | 1.65 | 15948.9
07.04.05 | PROTEÇÃO VEGETAL COM GRAMÍNEA/ LEGUMINOSA - TAXA = 70 KG/ HECTARE | EMPRE | HA | 2 | 820 | 1640
07.04.06 | MEIA CANA DE CONCRETO PARA DRENAGEM - 500 MM DRENAGEM MOLDADA IN LOCO | EMPRE | M | 400 | 44 | 17600
07.04.08 | PLANTIO DE ESPÉCIES ARBÓREAS | EMPRE | HA | 0.66 | 11200 | 7392
E404 CHP | CAMINHÃO BASCULANTE - 10,0 M3 - 15 T (191KW) | EQ.CH | CHP | 323.6308 | 127.55 | 41279.11
PREÇO(mão-de-obra): | [5 empty] | 0
PREÇO(material): | [5 empty] | 239854.26
PREÇO TOTAL(unit.): | [5 empty] | 239854.26
LS(%): 127,96% | [5 empty] | 0
BDI(%): 21,48% | [5 empty] | 51520.7
ADM(%): 0% | [5 empty] | 0
TOTAL TAXA: | [5 empty] | 51520.7
PREÇO TOTAL UNIT.(c/taxa): | [5 empty] | 291374.96
QUANTIDADE: | [5 empty] | 1
PREÇO TOTAL(c/taxa): | [5 empty] | 291374.96
TOTAL GERAL: | [5 empty] | 15417140.48
Volare 11 - PINI