## R-100_4
Ministério da Integração Nacional - MI
Companhia de Desenvolvimento dos Vales do São Francisco e do Parnaíba
FOLHA DE DADOS
REOSTATO LÍQUIDO
Reostato Líquido TAG: R-100/4 | [5 empty] | Quantidade: |  | 1
A | DADOS CONSTRUTIVOS |  |  |  |  | H | CONDIÇÕES LOCAIS
1 | Tipo de equipamento: |  |  | auto-suportável |  | 35 | Altitude: | 400m
2 | Grau de proteção do invólucro: |  |  |  |  | 36 | Temperatura Ambiente: |  |  | 50 máx / 15 mín
3 | Classe de tensão: |  | 15 kV |  |  | 37 | Atmosfera: |  | normal
4 | Capacidade máxima de corrente: |  |  |  |  | 38 | Proximidade do Mar: |  |  |  | [ ] Sim | [x] Não
5 | Terminal de aterramento: |  |  | [x] Sim | [ ] Não | 39 | Instalação: |  |  |  | [x] Abr. | [ ] Ext.
6 | Caixa de ligações auxiliares: |  |  | [x] Sim | [ ] Não | I | ACESSÓRIOS
7 | Acabamento externo na cor: |  |  |  |  | 40 | Anunciador: |  |  |  | [ ] Sim | [x] Não
8 | Massa total: |  |  |  |  | 41 | Intertravamentos: |  |  |  | [x] Elet. | [ ] Mec.
B | DIMENSÕES |  |  |  |  | 42 | Chave comando local/remoto: |  |  |  | [ ] Sim | [ ] Não
9 | Altura: |  |  |  |  | 43 | Diagrama unifilar: |  |  |  | [x] Sim | [ ] Não
10 | Comprimento: |  |  |  |  | 44 | Conectores p/cabos de entrada: |  |  |  | [ ] Sim | [ ] Não
11 | Profundidade: |  |  |  |  | 45 | Conectores p/cabos de saída: |  |  |  | [ ] Sim | [ ] Não
C | ENTRADAS |  |  |  |  | 46 | Plaqueta de identificação: |  |  |  | [x] Sim | [ ] Não
12 | Cabos: | mm2 |  |  |  | 47 | Placa de características: |  |  |  | [x] Sim | [ ] Não
13 | Superior: |  |  | [ ] Sim | [ ] Não | 48 | Terminal de aterramento para cabos: |  |  |  | mm2
14 | Inferior: |  |  | [ ] Sim | [ ] Não | J | CARACTERÍSTICAS DA CARGA
15 | Lateral: |  |  | [ ] Sim | [ ] Não | 49 | Potência nominal:
16 | Traseira: |  |  | [ ] Sim | [ ] Não | 50 | Tensão estatórica:
D | SAÍDAS |  |  |  |  | 51 | Corrente estatórica nominal:
17 | Cabos: | mm2 |  |  |  | 52 | Frequênia nominal: |  | 60 hz
18 | Superior: |  |  | [ ] Sim | [ ] Não | 53 | Número de pólos:
19 | Inferior: |  |  | [ ] Sim | [ ] Não | 54 | Rotação nominal:
20 | Lateral: |  |  | [ ] Sim | [ ] Não | 55 | Conjugado máximo:
21 | Traseira: |  |  | [ ] Sim | [ ] Não | 56 | Conjugado nominal:
E | CIRCUITO DE COMANDO AUXILIAR |  |  |  |  | 57 | Momento de inércia:
22 | Tensão: | 380V |  |  |  | 58 | Tensão rotórica:
23 | Fonte: | Externa |  |  |  | 59 | Corrente rotórica:
F | CARACTERÍSTICAS ELÉTRICAS |  |  |  |  | 60 | Número de partidas sucessivas: |  |  | 2 frio / 1 quente
24 | Peso total aproximado: |  |  |  |  | 61 | Lógica de comando: |  |  | [x] Convencional |  | [ ] CLP
25 | Ligação de cabos de comando: |  |  |  |  | 62 | Resistência do rotor a 20 ° C:
26 | Equipamentos extraíveis: |  |  | [ ] Sim | [x] Não | L | DOCUMENTAÇÃO
27 | Tensão nominal: |  | 13,8kV |  |  | 63 | Desenhos dimensionais: |  |  |  | [x] Sim | [ ] Não
28 | Frequência nominal: |  | 60Hz |  |  | 64 | Esquemas elétricos: |  |  |  | [x] Sim | [ ] Não
29 | Número de fases: |  | 3 |  |  | 65 | Folha de dados do reostato: |  |  |  | [x] Sim | [ ] Não
30 | Corrente nominal: |  |  |  |  | 66 | Plano de inspeção: |  |  |  | [x] Sim | [ ] Não
31 | Nível básico de isolamento: |  |  |  |  | 67 | Plano de testes e ensaios: |  |  |  | [x] Sim | [ ] Não
G | ENSAIOS |  |  |  |  | 68 | Manual de instruções: |  |  |  | [x] Sim | [ ] Não
32 | Rotina conforme ABNT: |  |  | [x] Sim | [ ] Não | 69 | Manual de mont. e desmont.: |  |  |  | [x] Sim | [ ] Não
33 | Tensão aplicada: |  |  | [x] Sim | [ ] Não | 70 | Instruções para manutenção: |  |  |  | [x] Sim | [ ] Não
34 | Operação mecânica intertrav.: |  |  | [x] Sim | [ ] Não

## R-200_4
Ministério da Integração Nacional - MI
Companhia de Desenvolvimento dos Vales do São Francisco e do Parnaíba
FOLHA DE DADOS
REOSTATO LÍQUIDO
Reostato Líquido TAG: R-200/4 | [5 empty] | Quantidade: |  | 1
A | DADOS CONSTRUTIVOS |  |  |  |  | H | CONDIÇÕES LOCAIS
1 | Tipo de equipamento: |  |  | auto-suportável |  | 35 | Altitude: | 400m
2 | Grau de proteção do invólucro: |  |  |  |  | 36 | Temperatura Ambiente: |  |  | 50 máx / 15 mín
3 | Classe de tensão: |  | 15 kV |  |  | 37 | Atmosfera: |  | normal
4 | Capacidade máxima de corrente: |  |  |  |  | 38 | Proximidade do Mar: |  |  |  | [ ] Sim | [x] Não
5 | Terminal de aterramento: |  |  | [x] Sim | [ ] Não | 39 | Instalação: |  |  |  | [x] Abr. | [ ] Ext.
6 | Caixa de ligações auxiliares: |  |  | [x] Sim | [ ] Não | I | ACESSÓRIOS
7 | Acabamento externo na cor: |  |  |  |  | 40 | Anunciador: |  |  |  | [ ] Sim | [x] Não
8 | Massa total: |  |  |  |  | 41 | Intertravamentos: |  |  |  | [x] Elet. | [ ] Mec.
B | DIMENSÕES |  |  |  |  | 42 | Chave comando local/remoto: |  |  |  | [ ] Sim | [ ] Não
9 | Altura: |  |  |  |  | 43 | Diagrama unifilar: |  |  |  | [x] Sim | [ ] Não
10 | Comprimento: |  |  |  |  | 44 | Conectores p/cabos de entrada: |  |  |  | [ ] Sim | [ ] Não
11 | Profundidade: |  |  |  |  | 45 | Conectores p/cabos de saída: |  |  |  | [ ] Sim | [ ] Não
C | ENTRADAS |  |  |  |  | 46 | Plaqueta de identificação: |  |  |  | [x] Sim | [ ] Não
12 | Cabos: | mm2 |  |  |  | 47 | Placa de características: |  |  |  | [x] Sim | [ ] Não
13 | Superior: |  |  | [ ] Sim | [ ] Não | 48 | Terminal de aterramento para cabos: |  |  |  | mm2
14 | Inferior: |  |  | [ ] Sim | [ ] Não | J | CARACTERÍSTICAS DA CARGA
15 | Lateral: |  |  | [ ] Sim | [ ] Não | 49 | Potência nominal:
16 | Traseira: |  |  | [ ] Sim | [ ] Não | 50 | Tensão estatórica:
D | SAÍDAS |  |  |  |  | 51 | Corrente estatórica nominal:
17 | Cabos: | mm2 |  |  |  | 52 | Frequênia nominal: |  | 60 hz
18 | Superior: |  |  | [ ] Sim | [ ] Não | 53 | Número de pólos:
19 | Inferior: |  |  | [ ] Sim | [ ] Não | 54 | Rotação nominal:
20 | Lateral: |  |  | [ ] Sim | [ ] Não | 55 | Conjugado máximo:
21 | Traseira: |  |  | [ ] Sim | [ ] Não | 56 | Conjugado nominal:
E | CIRCUITO DE COMANDO AUXILIAR |  |  |  |  | 57 | Momento de inércia:
22 | Tensão: | 380V |  |  |  | 58 | Tensão rotórica:
23 | Fonte: | Externa |  |  |  | 59 | Corrente rotórica:
F | CARACTERÍSTICAS ELÉTRICAS |  |  |  |  | 60 | Número de partidas sucessivas: |  |  | 2 frio / 1 quente
24 | Peso total aproximado: |  |  |  |  | 61 | Lógica de comando: |  |  | [x] Convencional |  | [ ] CLP
25 | Ligação de cabos de comando: |  |  |  |  | 62 | Resistência do rotor a 20 ° C:
26 | Equipamentos extraíveis: |  |  | [ ] Sim | [x] Não | L | DOCUMENTAÇÃO
27 | Tensão nominal: |  | 13,8kV |  |  | 63 | Desenhos dimensionais: |  |  |  | [x] Sim | [ ] Não
28 | Frequência nominal: |  | 60Hz |  |  | 64 | Esquemas elétricos: |  |  |  | [x] Sim | [ ] Não
29 | Número de fases: |  | 3 |  |  | 65 | Folha de dados do reostato: |  |  |  | [x] Sim | [ ] Não
30 | Corrente nominal: |  |  |  |  | 66 | Plano de inspeção: |  |  |  | [x] Sim | [ ] Não
31 | Nível básico de isolamento: |  |  |  |  | 67 | Plano de testes e ensaios: |  |  |  | [x] Sim | [ ] Não
G | ENSAIOS |  |  |  |  | 68 | Manual de instruções: |  |  |  | [x] Sim | [ ] Não
32 | Rotina conforme ABNT: |  |  | [x] Sim | [ ] Não | 69 | Manual de mont. e desmont.: |  |  |  | [x] Sim | [ ] Não
33 | Tensão aplicada: |  |  | [x] Sim | [ ] Não | 70 | Instruções para manutenção: |  |  |  | [x] Sim | [ ] Não
34 | Operação mecânica intertrav.: |  |  | [x] Sim | [ ] Não

## R-300_4
Ministério da Integração Nacional - MI
Companhia de Desenvolvimento dos Vales do São Francisco e do Parnaíba
FOLHA DE DADOS
REOSTATO LÍQUIDO
Reostato Líquido TAG: R-300/4 | [5 empty] | Quantidade: |  | 1
A | DADOS CONSTRUTIVOS |  |  |  |  | H | CONDIÇÕES LOCAIS
1 | Tipo de equipamento: |  |  | auto-suportável |  | 35 | Altitude: | 400m
2 | Grau de proteção do invólucro: |  |  |  |  | 36 | Temperatura Ambiente: |  |  | 50 máx / 15 mín
3 | Classe de tensão: |  | 15 kV |  |  | 37 | Atmosfera: |  | normal
4 | Capacidade máxima de corrente: |  |  |  |  | 38 | Proximidade do Mar: |  |  |  | [ ] Sim | [x] Não
5 | Terminal de aterramento: |  |  | [x] Sim | [ ] Não | 39 | Instalação: |  |  |  | [x] Abr. | [ ] Ext.
6 | Caixa de ligações auxiliares: |  |  | [x] Sim | [ ] Não | I | ACESSÓRIOS
7 | Acabamento externo na cor: |  |  |  |  | 40 | Anunciador: |  |  |  | [ ] Sim | [x] Não
8 | Massa total: |  |  |  |  | 41 | Intertravamentos: |  |  |  | [x] Elet. | [ ] Mec.
B | DIMENSÕES |  |  |  |  | 42 | Chave comando local/remoto: |  |  |  | [ ] Sim | [ ] Não
9 | Altura: |  |  |  |  | 43 | Diagrama unifilar: |  |  |  | [x] Sim | [ ] Não
10 | Comprimento: |  |  |  |  | 44 | Conectores p/cabos de entrada: |  |  |  | [ ] Sim | [ ] Não
11 | Profundidade: |  |  |  |  | 45 | Conectores p/cabos de saída: |  |  |  | [ ] Sim | [ ] Não
C | ENTRADAS |  |  |  |  | 46 | Plaqueta de identificação: |  |  |  | [x] Sim | [ ] Não
12 | Cabos: | mm2 |  |  |  | 47 | Placa de características: |  |  |  | [x] Sim | [ ] Não
13 | Superior: |  |  | [ ] Sim | [ ] Não | 48 | Terminal de aterramento para cabos: |  |  |  | mm2
14 | Inferior: |  |  | [ ] Sim | [ ] Não | J | CARACTERÍSTICAS DA CARGA
15 | Lateral: |  |  | [ ] Sim | [ ] Não | 49 | Potência nominal:
16 | Traseira: |  |  | [ ] Sim | [ ] Não | 50 | Tensão estatórica:
D | SAÍDAS |  |  |  |  | 51 | Corrente estatórica nominal:
17 | Cabos: | mm2 |  |  |  | 52 | Frequênia nominal: |  | 60 hz
18 | Superior: |  |  | [ ] Sim | [ ] Não | 53 | Número de pólos:
19 | Inferior: |  |  | [ ] Sim | [ ] Não | 54 | Rotação nominal:
20 | Lateral: |  |  | [ ] Sim | [ ] Não | 55 | Conjugado máximo:
21 | Traseira: |  |  | [ ] Sim | [ ] Não | 56 | Conjugado nominal:
E | CIRCUITO DE COMANDO AUXILIAR |  |  |  |  | 57 | Momento de inércia:
22 | Tensão: | 380V |  |  |  | 58 | Tensão rotórica:
23 | Fonte: | Externa |  |  |  | 59 | Corrente rotórica:
F | CARACTERÍSTICAS ELÉTRICAS |  |  |  |  | 60 | Número de partidas sucessivas: |  |  | 2 frio / 1 quente
24 | Peso total aproximado: |  |  |  |  | 61 | Lógica de comando: |  |  | [x] Convencional |  | [ ] CLP
25 | Ligação de cabos de comando: |  |  |  |  | 62 | Resistência do rotor a 20 ° C:
26 | Equipamentos extraíveis: |  |  | [ ] Sim | [x] Não | L | DOCUMENTAÇÃO
27 | Tensão nominal: |  | 13,8kV |  |  | 63 | Desenhos dimensionais: |  |  |  | [x] Sim | [ ] Não
28 | Frequência nominal: |  | 60Hz |  |  | 64 | Esquemas elétricos: |  |  |  | [x] Sim | [ ] Não
29 | Número de fases: |  | 3 |  |  | 65 | Folha de dados do reostato: |  |  |  | [x] Sim | [ ] Não
30 | Corrente nominal: |  |  |  |  | 66 | Plano de inspeção: |  |  |  | [x] Sim | [ ] Não
31 | Nível básico de isolamento: |  |  |  |  | 67 | Plano de testes e ensaios: |  |  |  | [x] Sim | [ ] Não
G | ENSAIOS |  |  |  |  | 68 | Manual de instruções: |  |  |  | [x] Sim | [ ] Não
32 | Rotina conforme ABNT: |  |  | [x] Sim | [ ] Não | 69 | Manual de mont. e desmont.: |  |  |  | [x] Sim | [ ] Não
33 | Tensão aplicada: |  |  | [x] Sim | [ ] Não | 70 | Instruções para manutenção: |  |  |  | [x] Sim | [ ] Não
34 | Operação mecânica intertrav.: |  |  | [x] Sim | [ ] Não

## R-400_4
Ministério da Integração Nacional - MI
Companhia de Desenvolvimento dos Vales do São Francisco e do Parnaíba
FOLHA DE DADOS
REOSTATO LÍQUIDO
Reostato Líquido TAG: R-400/4 | [5 empty] | Quantidade: |  | 1
A | DADOS CONSTRUTIVOS |  |  |  |  | H | CONDIÇÕES LOCAIS
1 | Tipo de equipamento: |  |  | auto-suportável |  | 35 | Altitude: | 400m
2 | Grau de proteção do invólucro: |  |  |  |  | 36 | Temperatura Ambiente: |  |  | 50 máx / 15 mín
3 | Classe de tensão: |  | 15 kV |  |  | 37 | Atmosfera: |  | normal
4 | Capacidade máxima de corrente: |  |  |  |  | 38 | Proximidade do Mar: |  |  |  | [ ] Sim | [x] Não
5 | Terminal de aterramento: |  |  | [x] Sim | [ ] Não | 39 | Instalação: |  |  |  | [x] Abr. | [ ] Ext.
6 | Caixa de ligações auxiliares: |  |  | [x] Sim | [ ] Não | I | ACESSÓRIOS
7 | Acabamento externo na cor: |  |  |  |  | 40 | Anunciador: |  |  |  | [ ] Sim | [x] Não
8 | Massa total: |  |  |  |  | 41 | Intertravamentos: |  |  |  | [x] Elet. | [ ] Mec.
B | DIMENSÕES |  |  |  |  | 42 | Chave comando local/remoto: |  |  |  | [ ] Sim | [ ] Não
9 | Altura: |  |  |  |  | 43 | Diagrama unifilar: |  |  |  | [x] Sim | [ ] Não
10 | Comprimento: |  |  |  |  | 44 | Conectores p/cabos de entrada: |  |  |  | [ ] Sim | [ ] Não
11 | Profundidade: |  |  |  |  | 45 | Conectores p/cabos de saída: |  |  |  | [ ] Sim | [ ] Não
C | ENTRADAS |  |  |  |  | 46 | Plaqueta de identificação: |  |  |  | [x] Sim | [ ] Não
12 | Cabos: | mm2 |  |  |  | 47 | Placa de características: |  |  |  | [x] Sim | [ ] Não
13 | Superior: |  |  | [ ] Sim | [ ] Não | 48 | Terminal de aterramento para cabos: |  |  |  | mm2
14 | Inferior: |  |  | [ ] Sim | [ ] Não | J | CARACTERÍSTICAS DA CARGA
15 | Lateral: |  |  | [ ] Sim | [ ] Não | 49 | Potência nominal:
16 | Traseira: |  |  | [ ] Sim | [ ] Não | 50 | Tensão estatórica:
D | SAÍDAS |  |  |  |  | 51 | Corrente estatórica nominal:
17 | Cabos: | mm2 |  |  |  | 52 | Frequênia nominal: |  | 60 hz
18 | Superior: |  |  | [ ] Sim | [ ] Não | 53 | Número de pólos:
19 | Inferior: |  |  | [ ] Sim | [ ] Não | 54 | Rotação nominal:
20 | Lateral: |  |  | [ ] Sim | [ ] Não | 55 | Conjugado máximo:
21 | Traseira: |  |  | [ ] Sim | [ ] Não | 56 | Conjugado nominal:
E | CIRCUITO DE COMANDO AUXILIAR |  |  |  |  | 57 | Momento de inércia:
22 | Tensão: | 380V |  |  |  | 58 | Tensão rotórica:
23 | Fonte: | Externa |  |  |  | 59 | Corrente rotórica:
F | CARACTERÍSTICAS ELÉTRICAS |  |  |  |  | 60 | Número de partidas sucessivas: |  |  | 2 frio / 1 quente
24 | Peso total aproximado: |  |  |  |  | 61 | Lógica de comando: |  |  | [x] Convencional |  | [ ] CLP
25 | Ligação de cabos de comando: |  |  |  |  | 62 | Resistência do rotor a 20 ° C:
26 | Equipamentos extraíveis: |  |  | [ ] Sim | [x] Não | L | DOCUMENTAÇÃO
27 | Tensão nominal: |  | 13,8kV |  |  | 63 | Desenhos dimensionais: |  |  |  | [x] Sim | [ ] Não
28 | Frequência nominal: |  | 60Hz |  |  | 64 | Esquemas elétricos: |  |  |  | [x] Sim | [ ] Não
29 | Número de fases: |  | 3 |  |  | 65 | Folha de dados do reostato: |  |  |  | [x] Sim | [ ] Não
30 | Corrente nominal: |  |  |  |  | 66 | Plano de inspeção: |  |  |  | [x] Sim | [ ] Não
31 | Nível básico de isolamento: |  |  |  |  | 67 | Plano de testes e ensaios: |  |  |  | [x] Sim | [ ] Não
G | ENSAIOS |  |  |  |  | 68 | Manual de instruções: |  |  |  | [x] Sim | [ ] Não
32 | Rotina conforme ABNT: |  |  | [x] Sim | [ ] Não | 69 | Manual de mont. e desmont.: |  |  |  | [x] Sim | [ ] Não
33 | Tensão aplicada: |  |  | [x] Sim | [ ] Não | 70 | Instruções para manutenção: |  |  |  | [x] Sim | [ ] Não
34 | Operação mecânica intertrav.: |  |  | [x] Sim | [ ] Não

## R-500_4
Ministério da Integração Nacional - MI
Companhia de Desenvolvimento dos Vales do São Francisco e do Parnaíba
FOLHA DE DADOS
REOSTATO LÍQUIDO
Reostato Líquido TAG: R-500/4 | [5 empty] | Quantidade: |  | 1
A | DADOS CONSTRUTIVOS |  |  |  |  | H | CONDIÇÕES LOCAIS
1 | Tipo de equipamento: |  |  | auto-suportável |  | 35 | Altitude: | 400m
2 | Grau de proteção do invólucro: |  |  |  |  | 36 | Temperatura Ambiente: |  |  | 50 máx / 15 mín
3 | Classe de tensão: |  | 15 kV |  |  | 37 | Atmosfera: |  | normal
4 | Capacidade máxima de corrente: |  |  |  |  | 38 | Proximidade do Mar: |  |  |  | [ ] Sim | [x] Não
5 | Terminal de aterramento: |  |  | [x] Sim | [ ] Não | 39 | Instalação: |  |  |  | [x] Abr. | [ ] Ext.
6 | Caixa de ligações auxiliares: |  |  | [x] Sim | [ ] Não | I | ACESSÓRIOS
7 | Acabamento externo na cor: |  |  |  |  | 40 | Anunciador: |  |  |  | [ ] Sim | [x] Não
8 | Massa total: |  |  |  |  | 41 | Intertravamentos: |  |  |  | [x] Elet. | [ ] Mec.
B | DIMENSÕES |  |  |  |  | 42 | Chave comando local/remoto: |  |  |  | [ ] Sim | [ ] Não
9 | Altura: |  |  |  |  | 43 | Diagrama unifilar: |  |  |  | [x] Sim | [ ] Não
10 | Comprimento: |  |  |  |  | 44 | Conectores p/cabos de entrada: |  |  |  | [ ] Sim | [ ] Não
11 | Profundidade: |  |  |  |  | 45 | Conectores p/cabos de saída: |  |  |  | [ ] Sim | [ ] Não
C | ENTRADAS |  |  |  |  | 46 | Plaqueta de identificação: |  |  |  | [x] Sim | [ ] Não
12 | Cabos: | mm2 |  |  |  | 47 | Placa de características: |  |  |  | [x] Sim | [ ] Não
13 | Superior: |  |  | [ ] Sim | [ ] Não | 48 | Terminal de aterramento para cabos: |  |  |  | mm2
14 | Inferior: |  |  | [ ] Sim | [ ] Não | J | CARACTERÍSTICAS DA CARGA
15 | Lateral: |  |  | [ ] Sim | [ ] Não | 49 | Potência nominal:
16 | Traseira: |  |  | [ ] Sim | [ ] Não | 50 | Tensão estatórica:
D | SAÍDAS |  |  |  |  | 51 | Corrente estatórica nominal:
17 | Cabos: | mm2 |  |  |  | 52 | Frequênia nominal: |  | 60 hz
18 | Superior: |  |  | [ ] Sim | [ ] Não | 53 | Número de pólos:
19 | Inferior: |  |  | [ ] Sim | [ ] Não | 54 | Rotação nominal:
20 | Lateral: |  |  | [ ] Sim | [ ] Não | 55 | Conjugado máximo:
21 | Traseira: |  |  | [ ] Sim | [ ] Não | 56 | Conjugado nominal:
E | CIRCUITO DE COMANDO AUXILIAR |  |  |  |  | 57 | Momento de inércia:
22 | Tensão: | 380V |  |  |  | 58 | Tensão rotórica:
23 | Fonte: | Externa |  |  |  | 59 | Corrente rotórica:
F | CARACTERÍSTICAS ELÉTRICAS |  |  |  |  | 60 | Número de partidas sucessivas: |  |  | 2 frio / 1 quente
24 | Peso total aproximado: |  |  |  |  | 61 | Lógica de comando: |  |  | [x] Convencional |  | [ ] CLP
25 | Ligação de cabos de comando: |  |  |  |  | 62 | Resistência do rotor a 20 ° C:
26 | Equipamentos extraíveis: |  |  | [ ] Sim | [x] Não | L | DOCUMENTAÇÃO
27 | Tensão nominal: |  | 13,8kV |  |  | 63 | Desenhos dimensionais: |  |  |  | [x] Sim | [ ] Não
28 | Frequência nominal: |  | 60Hz |  |  | 64 | Esquemas elétricos: |  |  |  | [x] Sim | [ ] Não
29 | Número de fases: |  | 3 |  |  | 65 | Folha de dados do reostato: |  |  |  | [x] Sim | [ ] Não
30 | Corrente nominal: |  |  |  |  | 66 | Plano de inspeção: |  |  |  | [x] Sim | [ ] Não
31 | Nível básico de isolamento: |  |  |  |  | 67 | Plano de testes e ensaios: |  |  |  | [x] Sim | [ ] Não
G | ENSAIOS |  |  |  |  | 68 | Manual de instruções: |  |  |  | [x] Sim | [ ] Não
32 | Rotina conforme ABNT: |  |  | [x] Sim | [ ] Não | 69 | Manual de mont. e desmont.: |  |  |  | [x] Sim | [ ] Não
33 | Tensão aplicada: |  |  | [x] Sim | [ ] Não | 70 | Instruções para manutenção: |  |  |  | [x] Sim | [ ] Não
34 | Operação mecânica intertrav.: |  |  | [x] Sim | [ ] Não