## Mat Bod
'
SERVIÇO: EXECUÇÃO DAS OBRAS E SERVIÇOS RELATIVOS AO SISTEMA DE ESGOTAMENTO SANITÁRIO DE CABROBÓ
LOCAL: MUNICÍPIO DE CABROBÓ, NO ESTADO DE PERNAMBUCO
2013-03-01
#REF!
PLANILHA ORÇAMENTÁRIA DE MATERIAL |  |  |  |  | VALOR TOTAL | 1098916.8
[5 empty] | VALOR COM BDI | 1270347.82
ITEM | COD | Materiais | UNID. | QUANT. | PREÇO (R$) |  | BDI
[5 empty] | UNITÁRIO | TOTAL | 15.6%
001 | I8538 | Tubo fofo dúctil 2gs je integral k-7 p/ esgoto dn 150 | m | 12 | 182.27 | 2187.24
002 | I8539 | Tubo fofo dúctil 2gs je integral k-7 p/ esgoto dn 200 | m | 6 | 238.65 | 1431.9
003 | I8542 | Tubo fofo dúctil 2gs je integral k-7 p/ esgoto dn 350 | m | 6 | 420.02 | 2520.12
004 | I8545 | Tubo fofo dúctil 2gs je integral k-7 p/ esgoto dn 500 | m | 6 | 647.31 | 3883.86
005 | I3960 | Tubo fofo c/ flanges dn 100 pn10- - l=250 | und | 2 | 183.6 | 367.2
006 | I3961 | Tubo fofo c/ flanges dn 100 pn10 - l=500 | und | 2 | 231.22 | 462.44
007 | I4458 | Tubo fofo c/ flanges dn 100 pn10 - l=1000 | und | 2 | 657.32 | 1314.64
008 | I4461 | Tubo fofo c/ flanges dn 100 pn10 - l=2500 | und | 4 | 953.08 | 3812.32
009 | I4463 | Tubo fofo c/ flanges dn 100 pn10 - l=3500 | und | 4 | 1142.87 | 4571.48
010 | I3963 | Tubo fofo c/ flanges dn 150 pn10 - l=500 | und | 6 | 644.05 | 3864.3
011 | I4469 | Tubo fofo c/ flanges dn 150 pn10 - l=1000 | und | 2 | 868.1 | 1736.2
012 | I4470 | Tubo fofo c/ flanges dn 150 pn10 - l=1500 | und | 2 | 995.91 | 1991.82
013 | I4471 | Tubo fofo c/ flanges dn 150 pn10 - l=2000 | und | 2 | 1135.31 | 2270.62
014 | I4473 | Tubo fofo c/ flanges dn 150 pn10 - l=3000 | und | 3 | 1385.9 | 4157.7
015 | I4478 | Tubo fofo c/ flanges dn 150 pn10 - l=5500 | und | 2 | 2060.78 | 4121.56
016 | I4479 | Tubo fofo c/ flanges dn 150 pn10 - l=5800 | und | 2 | 2149.55 | 4299.1
017 | I6666 | Tubo fofo c/flange e ponta dn 100 pn10 l=500 | und | 8 | 338.75 | 2710
018 | I4644 | Tubo fofo c/flange e ponta dn 100 pn10 - l=1000 | und | 1 | 441.99 | 441.99
019 | I4645 | Tubo fofo c/flange e ponta dn 100 pn10 - l=1500 | und | 3 | 543.98 | 1631.94
020 | I4646 | Tubo fofo c/flange e ponta dn 100 pn10 - l=2000 | und | 4 | 637.08 | 2548.32
021 | I4647 | Tubo fofo c/flange e ponta dn 100 pn10 - l=2500 | und | 1 | 742.12 | 742.12
022 | I4648 | Tubo fofo c/flange e ponta dn 100 pn10 - l=3000 | und | 1 | 838.29 | 838.29
023 | I6667 | Tubo fofo c/flange e ponta dn 150 pn10 l=500 | und | 4 | 453.44 | 1813.76
024 | I4658 | Tubo fofo c/flange e ponta dn 150 pn10 - l=2500 | und | 2 | 965.84 | 1931.68
025 | I6668 | Tubo fofo c/flange e ponta dn 200 pn10 l=500 | und | 8 | 566.74 | 4533.92
026 | I4666 | Tubo fofo c/flange e ponta dn 200 pn10 - l=1000 | und | 1 | 706.7 | 706.7
027 | I4667 | Tubo fofo c/flange e ponta dn 200 pn10 - l=1500 | und | 1 | 874.13 | 874.13
028 | I4676 | Tubo fofo c/flange e ponta dn 200 pn10 - l=5800 | und | 1 | 2370.11 | 2370.11
029 | I4687 | Tubo fofo c/flange e ponta dn 250 pn10 - l=5800 | und | 3 | 3165.97 | 9497.91
030 | I6671 | Tubo fofo c/flange e ponta dn 350 pn10 l=500 | und | 2 | 1138.62 | 2277.24
031 | I6674 | Tubo fofo c/flange e ponta dn 500 pn10 l=500 | und | 1 | 1609.84 | 1609.84
032 | I4732 | Tubo fofo c/flange e ponta dn 500 pn10 - l=1000 | und | 1 | 2010.46 | 2010.46
033 | I4272 | Tubo fofo c/flange e bolsa je dn 100 pn10 - l=1000 | und | 1 | 463.97 | 463.97
034 | I4282 | Tubo fofo c/flange e bolsa je dn 100 pn10 - l=5800 | und | 1 | 1415.08 | 1415.08
035 | 00009817 | Tubo pvc eb-644 p/ rede colet esg je dn 100mm | m | 6588 | 11.5 | 75762
036 | 00009818 | Tubo pvc eb-644 p/ rede colet esg je dn 150mm | m | 2688 | 24.12 | 64834.56
037 | 00009829 | Tubo pvc defofo eb-1208 p/ rede agua je 1 mpa dn 200mm | m | 294 | 124.4 | 36573.6
038 | 00009826 | Tubo pvc defofo eb-1208 p/ rede agua je 1 mpa dn 250mm | m | 114 | 189.29 | 21579.06
039 | 00009827 | Tubo pvc defofo eb-1208 p/ rede agua je 1 mpa dn 300mm | m | 366 | 267.74 | 97992.84
040 | I8552 | Tubo pvc defofo dúctil jei 1mpa dn 400 | m | 84 | 234.35 | 19685.4
041 | 00000303 | Anel borracha p/ tubo pvc rede esgoto eb 644 dn 100mm | und | 1098 | 2.93 | 3217.14
042 | 00000305 | Anel borracha p/ tubo pvc rede esgoto eb 644 dn 150mm | und | 448 | 7.16 | 3207.68
043 | 00000319 | Anel borracha p/ tubo pvc de fofo eb-1208 dn 200 | und | 49 | 10.69 | 523.81
044 | 00000320 | Anel borracha p/ tubo pvc de fofo eb-1208 dn 250 | und | 19 | 27.56 | 523.64
045 | 00000314 | Anel borracha p/ tubo pvc de fofo eb-1208 dn 300 | und | 61 | 40.68 | 2481.48
046 | I4140 | Arruela borracha p/ flanges dn 50 pn10 p/ esgoto | und | 16 | 14.99 | 239.84
047 | I4141 | Arruela borracha p/ flanges dn 75 pn10 p/ esgoto | und | 8 | 16.43 | 131.44
048 | I4142 | Arruela borracha p/ flanges dn 100 pn10 p/ esgoto | und | 80 | 23 | 1840
049 | I4143 | Arruela borracha p/ flanges dn 150 pn10 p/ esgoto | und | 50 | 43.52 | 2176
050 | I4144 | Arruela borracha p/ flanges dn 200 pn10 p/ esgoto | und | 40 | 87.73 | 3509.2
051 | I4145 | Arruela borracha p/ flanges dn 250 pn10 p/ esgoto | und | 8 | 104.84 | 838.72
052 | I4147 | Arruela borracha p/ flanges dn 350 pn10 p/ esgoto | und | 4 | 124.11 | 496.44
053 | I4150 | Arruela borracha p/ flanges dn 500 pn10 p/ esgoto | und | 4 | 239.14 | 956.56
054 | 05244 | Parafuso c/ porcas para flanges dn 16 x 80 | und | 1552 | 9.28 | 14402.56 | orse
055 | 05245 | Parafuso c/ porcas para flanges dn 20 x 90 | und | 128 | 13.69 | 1752.32 | orse
056 | I3075 | Tampão de fofo dúctil dn 600mm cl-300 padrão cagece | und | 88 | 610.19 | 53696.72
057 | I4254 | Tirantes c/ porcas para carreteis dn 27 x 430 - base cmb | und | 32 | 98.31 | 3145.92
058 | I4257 | Tirantes c/ porcas para carreteis dn 36 x 480 - monovia | und | 8 | 318.1 | 2544.8
059 | 00006106 | Selim pvc 90g c/ travas nbr 10569 p/ rede colet esg dn 150x100mm | und | 336 | 30.13 | 10123.68 | sinapi
060 | 00001858 | Curva pvc 45g nbr-10569 p/ rede colet esg pb je dn 100mm | und | 100.8 | 30.13 | 3037.1
061 | 00001863 | Curva pvc 90g nbr-10569 p/ rede colet esg pb je dn 100mm | und | 235.2 | 35.13 | 8262.58
062 | I3428 | Curva fofo 90 ff dn 250 pn10 | und | 3 | 808.6 | 2425.8
063 | I3478 | Curva de pé 90 ff dn 200 pn10 | und | 4 | 466.85 | 1867.4
064 | I3427 | Curva fofo 90 ff dn 200 pn10 | und | 11 | 433.24 | 4765.64
065 | I3425 | Curva fofo 90 ff dn 100 pn10 | und | 12 | 163.68 | 1964.16
066 | I3410 | Curva fofo 45 ff dn 200 pn10 | und | 1 | 369.84 | 369.84
067 | I3365 | Curva 90 fofo bb junta elástica dn 200 | und | 1 | 436.79 | 436.79
068 | I3476 | Curva de pé 90 ff dn 100 pn10 | und | 4 | 306.82 | 1227.28
069 | I3408 | Curva fofo 45 ff dn 100 pn10 | und | 2 | 170.52 | 341.04
070 | I3363 | Curva 90 fofo bb junta elástica dn 100 | und | 2 | 183.99 | 367.98
071 | I5325 | Registro volante e flange dn 50 pn16 | und | 4 | 516.01 | 2064.04
072 | I5164 | Registro gaveta c/ volante e flange dn 100 pn16 | und | 8 | 1222.36 | 9778.88
073 | I5165 | Registro gaveta c/ volante e flange dn 150 pn16 | und | 4 | 1703.26 | 6813.04
074 | I5166 | Registro gaveta c/ volante e flange dn 200 pn16 | und | 7 | 2181.68 | 15271.76
075 | I5154 | Registro gaveta c/ volante e flange dn 350 pn10 | und | 1 | 23444.66 | 23444.66
076 | I5157 | Registro gaveta c/ volante e flange dn 500 pn10 | und | 1 | 35723.57 | 35723.57
077 | I6499 | Válvula ventosa tríplice função p/ águas residuais/esgoto dn 50 mm | und | 4 | 5087.04 | 20348.16
078 | I5749 | Valvula retenção dn 100 pn16 fech. rápido | und | 4 | 3708.1 | 14832.4
079 | I5751 | Valvula retenção dn 200 pn16 fech. rápido | und | 4 | 6315.17 | 25260.68
080 | I3892 | Junta gibault dn 100 | und | 4 | 147.78 | 591.12
081 | I3893 | Junta gibault dn 150 | und | 2 | 250.91 | 501.82
082 | I3894 | Junta gibault dn 200 | und | 4 | 294.46 | 1177.84
083 | I3897 | Junta gibault dn 350 | und | 1 | 784.36 | 784.36
084 | I3900 | Junta gibault dn 500 | und | 1 | 1560.57 | 1560.57
085 | I3643 | Te fofo ff dn 100 x 50 pn10 | und | 2 | 326.89 | 653.78
086 | I3645 | Te fofo ff dn 100 x 100 pn10 | und | 2 | 419.56 | 839.12
087 | I3650 | Te fofo ff dn 200 x 50 pn10 | und | 2 | 595.29 | 1190.58
088 | I3654 | Te fofo ff dn 200 x 200 pn10 | und | 1 | 966.32 | 966.32
089 | I3547 | Te fofo bbb junta elástica dn 200 x 100 | und | 1 | 626.8 | 626.8
090 | I3548 | Te fofo bbb junta elástica dn 200 x 200 | und | 1 | 659.96 | 659.96
091 | I3085 | Adaptador pba / bolsa defofo je dn 100 | und | 2 | 43.1 | 86.2
092 | I3875 | Junção 45 fofo fff dn 100 x 100 pn10 | und | 2 | 298.2 | 596.4
093 | I3880 | Junção 45 fofo fff dn 200 x 200 pn10 | und | 1 | 933.07 | 933.07
094 | I4066 | Redução excêntrica c/ flanges dn 100 x 75 pn10 | und | 6 | 252.37 | 1514.22
095 | I4064 | Redução excêntrica c/ flanges dn 75 x 50 pn10 | und | 6 | 95.29 | 571.74
096 | I4080 | Redução fofo ff dn 100 x 50 pn10 | und | 5 | 216.34 | 1081.7
097 | I4071 | Redução excêntrica c/ flanges dn 200 x 150 pn10 | und | 2 | 693.16 | 1386.32
098 | I4087 | Redução fofo ff dn 200 x 150 pn10 | und | 2 | 782.3 | 1564.6
099 | I4041 | Redução ponta/bolsa je fofo dn 200 x 100 | und | 1 | 392.94 | 392.94
100 | I4070 | Redução excêntrica c/ flanges dn 200 x 100 pn10 | und | 2 | 679.49 | 1358.98
101 | I4086 | Redução fofo ff dn 200 x 100 pn10 | und | 1 | 767.52 | 767.52
102 | I8150 | Materiais e acessórios para rede de distribuição primária, tensão de 13,80 kv, para cabo de alumínio, com estrutura de alinhamento em poste de concreto armado duplo t 150/10 (condutor não incluso) | km | 2 | 14280.35 | 28560.7
103 | I8156 | Cabo de alumínio com alma de aço, bitola 4 awg, formação 6/1 fios - swan | km | 8.4 | 1439.42 | 12091.13
104 | I8148 | Materiais e acessórios para rede de distribuição secundária, para cabo de alumínio, na tensão de 380 v, com estrutura de alinhamento em poste de concreto armado duplo t 150/9 (condutor e transformador não inclusos) | km | 0.8 | 18495.95 | 14796.76
105 | I8115 | Materiais e acessórios para subestação aérea de 15 kva / 13.800-380/220v com quadro de medição e proteção geral | und | 2 | 6133.7 | 12267.4
106 | I8116 | Materiais e acessórios para subestação aérea de 30 kva / 13.800-380/220v com quadro de medição e proteção geral | und | 2 | 6903.05 | 13806.1
107 | I2448 | Transformador de distribuição a óleo mineral, 15 kva/13.800-380/220v, uso em poste | und | 2 | 4247.22 | 8494.44
108 | I2449 | Transformador de distribuição a óleo mineral, 30 kva/13.800-380/220v, uso em poste | und | 2 | 5253.69 | 10507.38
109 | I6010 | Painel eletrico c/1 soft start 10cv,380v,60hz | und | 4 | 9909.02 | 39636.08
110 | I6013 | Painel eletrico c/1 soft start 20cv,380v,60hz | und | 4 | 10631.67 | 42526.68
111 | Cotação | Conjunto motor-bomba re-autoescorvante, motor 7,5cv 380v, rotor 159mm, inclusive instalação e fornecimento de base, correias e polias conforme projeto | und | 4 | 16678 | 66712 | esco
112 | Cotação | Conjunto motor-bomba re-autoescorvante, motor 20cv 380v, rotor 313mm, inclusive instalação e fornecimento de base, correias e polias conforme projeto | und | 4 | 36866 | 147464 | esco
Ministério da Integração Nacional
Companhia de Desenvolvimento dos Vales do São Francisco e do Parnaíba
3ª GRR Gerencia Regional de Revitalização das Bacia hidrográficas

## Serv Bod
SERVIÇO: EXECUÇÃO DAS OBRAS E SERVIÇOS RELATIVOS AO SISTEMA DE ESGOTAMENTO SANITÁRIO DE CABROBÓ
LOCAL: MUNICÍPIO DE CABROBÓ, NO ESTADO DE PERNAMBUCO
DATA: MARÇO/2013
PLANILHA ORÇAMENTÁRIA DE SERVIÇO |  |  | TOTAL GERAL MATERIAL C/ BDI (R$) |  |  | 1270347.82
|  |  | TOTAL GERAL SERVIÇO C/ BDI (R$) |  |  | 3398316.25
|  |  | VALOR TOTAL (R$) |  |  | 4668664.07
ITEM | COD | DISCRIMINAÇÃO DOS SERVIÇOS | UNID. | QUANT. | PREÇO (R$)
[5 empty] | UNITÁRIO | TOTAL
1 | INSTALAÇÕES PRELIMINARES E CANTEIRO DE OBRAS |  |  |  |  | 568806.33
1.1 | 01.03-A | Mobilização de equipamento e pessoas | un | 1 | 31496.05 | 31496.05
1.2 | 01.04-A | Desmobilização de equipamentos e pessoas | un | 1 | 31496.05 | 31496.05
1.3 | 01.01-A | Instalação de canteiro de obras | m² | 250 | 421.66 | 105415
1.4 | 01.02-A | Administração local e Manutenção de canteiro de obras | un | 1 | 344464.44 | 344464.44
1.5 | 74209/001 | Placa de Obra em chapa de aço galvanizado | m² | 24 | 286.93 | 6886.32
1.6 | 01.05-A | Fornecimento de veículo 4x4, potência 163 CV, cabine dupla, com ar condicionado para apoio à fiscalização incluindo despesas com combustível, lubrificantes, manutenção, licenciamento, seguros, impostos etc., sem motorista | mês | 9 | 5449.83 | 49048.47
2 | REDE COLETORA / LINHA DE RECALQUE / EMISSÁRIO FINAL |  |  |  |  | 979388.4
2.1 |  | LOCAÇÃO |  |  |  | 2423.2
2.1.1 | 73610 | Locação de redes de esgoto, inclusive topógrafo | m | 4572.08 | 0.53 | 2423.2
2.2 |  | CADASTRO |  |  |  | 15184.02
2.2.1 | 73682 | Cadastro de redes, inclusive topógrafo e desenhista | km | 6.32 | 843.53 | 5331.11
2.2.2 | 02830/ORSE | Limpeza e teste de redes de esgotos sanitários | m | 6315.97 | 1.56 | 9852.91 | JÁ EXECUTADA 368,5 M REDE COLETORA 150MM
2.3 |  | ESCAVAÇÃO EM VALAS |  |  |  | 137307.42
2.3.1 | 73965/010 | Escavação manual de vala em material de 1a categoria ate 1,5m | m³ | 205.74 | 34.12 | 7019.85 | 4114.86
2.3.2 | 73962/013 | Escavação mecanizada de vala em material 1a categoria ate 1,5 m | m³ | 1872.27 | 5.3 | 9923.03
2.3.3 | 73962/004 | Escavação mecanizada de vala em material de 1a categoria de 1,5 ate 3m | m³ | 802.4 | 8.66 | 6948.78
2.3.4 | 72915 | Escavação mecânica de vala em material de 2a. categoria ate 2 m | m³ | 617.23 | 13.85 | 8548.64
2.3.5 | 72917 | Escavação mecânica de vala em material de 2a. categoria de 2,01 a 4,00 m | m³ | 205.74 | 15.83 | 3256.86
2.3.6 | 73965/003 | Escavação manual de vala, a frio | m³ | 205.74 | 126.72 | 26071.37
2.3.7 | 12 | Escavação de vala em Rocha a fogo, inclusive paiol móvel e abafamento | m³ | 205.74 | 127.93 | 26320.32
2.3.8 | 73692 | Lastro de areia media | m³ | 182.88 | 120.84 | 22099.22
2.3.9 | 73948/016 | Limpeza manual do terreno (nivelamento de vala) | m² | 1828.83 | 2.44 | 4462.35
2.3.10 | 79492 | Carga manual de rocha em caminhão basculante | m³ | 594.36 | 26.29 | 15625.72
2.3.11 | 72887 | Transporte com caminhão basculante 6 m³ | m³xkm | 7726.68 | 0.91 | 7031.28
2.4 |  | ATERRO/REATERRO |  |  |  | 132800.52
2.4.1 | 74015/001 | Reaterro e compactação mecânico de vala com compactador tipo soquete vibratório | m³ | 2880.41 | 21.86 | 62965.76 | 4114.86
2.4.2 | 72921 | Reaterro de vala com material granular de empréstimo | m³ | 1051.57 | 66.41 | 69834.76
2.5 |  | POÇOS E CAIXAS (INCLUSIVE ASSENTAMENTO DE TAMPÃO) |  |  |  | 136641.82
2.5.1 | 73963/007 | Poço de visita para rede de esg. sanit., em anéis de concreto, diâmetro 60cm e 110cm, prof = 150cm | und | 88 | 1429.13 | 125763.44
2.5.2 | 83714 | Acréscimo na altura do poço de visita | m | 17.6 | 618.09 | 10878.38
2.6 |  | ASSENTAMENTO DE TUBOS E CONEXÕES EM PVC, JUNTA ELÁSTICA |  |  |  | 98001.56
2.6.1 | 73840/003 | Assentamento tubo pvc com junta elástica, dn 150 mm - (ou rpvc, ou prfv) - para esgoto | m | 3569.98 | 2.92 | 10424.34
2.6.2 | 73840/004 | Assentamento tubo pvc com junta elástica, dn 200 mm - (ou rpvc, ou prfv) - para esgoto | m | 220 | 3.29 | 723.8
2.6.3 | 73840/005 | Assentamento tubo pvc com junta elástica, dn 250 mm - (ou rpvc, ou prfv) - para esgoto | m | 78.1 | 3.65 | 285.07
2.6.4 | 73840/006 | Assentamento tubo pvc com junta elástica, dn 300 mm - (ou rpvc, ou prfv) - para esgoto | m | 616 | 4.02 | 2476.32 |  |  |  | '
2.6.5 | 73888/008 | Assentamento tubo pvc com junta elástica, dn 350 mm - (ou rpvc, ou pvc defofo, ou prfv) | m | 11 | 4.02 | 44.22
2.6.6 | 73879/003 | Assentamento de tubo de concreto diâmetro 500 mm | m | 77 | 41.89 | 3225.53
2.6.7 | 155 | Travessia sob a rodovia pelo método não destrutivo dn=150mm e canaleta interna | m | 77 | 1049.64 | 80822.28
2.7 |  | RETIRADA DE PAVIMENTAÇÃO |  |  |  | 11293.9
2.7.1 | 72949 | Demolição de pavimentação asfáltica | m³ | 182.88 | 25.78 | 4714.65
2.7.2 | 72209 | Carga manual e remoção e entulho com transporte ate 1km em caminhão basculante 8 m3 | m³ | 457.21 | 14.39 | 6579.25
2.8 |  | RECOMPOSIÇÃO DE PAVIMENTAÇÃO |  |  |  | 341649.1
2.8.1 | 73790/003 | Retirada, limpeza e reassentamento de paralelepípedo sobre colchão de pó de pedra espessura 10cm, rejuntado com argamassa traço 1:3 (cimento e areia) | m² | 2743.25 | 45.93 | 125997.47
2.8.2 | 73759/002 | Pré-misturado a frio com emulsão, incluso usinagem e aplicação | m³ | 182.88 | 494.36 | 90408.56
2.8.3 | 74164/004 | Lastro de brita | m³ | 320.04 | 114.67 | 36698.99
2.8.4 | 74253/001 | Ramal predial em tubo pead 20mm - fornecimento, instalação, escavação e reaterro | m | 1143.02 | 14.4 | 16459.49
2.8.5 | 74216/001 | Ramal predial de esgoto em tubo pvc esgoto dn 100mm - fornecimento, instalação, escavação e reaterro | m | 571.51 | 54.26 | 31010.13
2.8.6 | 83675 | Tubo concreto simples dn 200 mm para drenagem - fornecimento e instalação | m | 320.05 | 58.91 | 18854.15
2.8.7 | 9537 | Limpeza final da obra | m² | 13716.24 | 1.62 | 22220.31
2.9 |  | SINALIZAÇÃO E TRAFEGABILIDADE |  |  |  | 45446.81
2.9.1 | 74219/002 | Travessia de madeira para veículos | m² | 210 | 38.31 | 8045.1 |  | 700
2.9.2 | 74219/001 | Passadiços de madeira para pedestres | m² | 120 | 51.23 | 6147.6 |  | 1300
2.9.3 | 32 | Cones de sinalização - Fornecimento e movimentação | und/dia | 2400 | 0.84 | 2016 |  | 25000
2.9.4 | 74209/001 | Placa de sinalização de obra em chapa de aço galvanizado | m² | 12 | 286.93 | 3443.16
2.9.5 | 38 | Fita de sinalização (zebrada) | m | 9144.16 | 0.26 | 2377.48
2.9.6 | 73804/001 | Proteção com tela de polipropileno fixada em estrutura de madeira com arame galvanizado | m² | 548.65 | 18.94 | 10391.43
2.9.7 | 74220/001 | Tapume de chapa de madeira compensada (6mm) - pintura a cal- aproveita 2x | m² | 320.05 | 40.7 | 13026.04
2.10 |  | ESCORAMENTO |  |  |  | 56048.05
2.10.1 | 83867 | Escoramento de valas descontínuo | m² | 457.21 | 37.58 | 17181.95 |  | 4781
2.10.2 | 83868 | Escoramento de valas contínuo | m² | 274.32 | 54.58 | 14972.39 |  | 2049
2.10.3 | 83769 | Escoramento de madeira em valas, tipo pontaleteamento | m² | 2743.25 | 8.71 | 23893.71 |  | 6830
2.11 |  | ESGOTAMENTO |  |  |  | 2592
2.11.1 | 73891/001 | Esgotamento com moto-bomba autoescovante | h | 480 | 5.4 | 2592 |  | 2500
3 | LIGAÇÃO PREDIAL |  |  |  |  | 631624.2
3.1 |  | LOCAÇÃO |  |  |  | 3422.21
3.1.1 | 73610 | Locação de redes de água ou de esgoto, inclusive topógrafo | m | 6457 | 0.53 | 3422.21 | 322.85 | 25887 | 0.24943
3.2 |  | CADASTRO |  |  |  | 25650.35
3.2.1 | 73682 | Cadastro de redes, inclusive topógrafo e desenhista | m | 10.67 | 843.53 | 9000.47 |  | 25.89
3.2.2 | 02830/ORSE | Limpeza e teste de redes de esgotos sanitários | m | 10673 | 1.56 | 16649.88 |  | 25887
3.3 |  | ESCAVAÇÃO EM VALAS |  |  |  | 160430.62 | 11776.8 | 2711.94
3.3.1 | 73965/010 | Escavação manual de vala em material de 1a categoria ate 1,5m | m³ | 1807.96 | 34.12 | 61687.6 | 0.15352 | 2711.94
3.3.2 | 73965/011 | Escavação manual de vala em material de 1a categoria de 1,5 ate 3m | m³ | 516.56 | 43.86 | 22656.32
3.3.3 | 73965/001 | Escavação manual de vala, a frio, em material de 2a categoria até 1,50m | m³ | 258.28 | 73.11 | 18882.85
3.3.4 | 73692 | Lastro de areia media | m³ | 258.28 | 120.84 | 31210.56 | 387.42 | 3106.44
3.3.5 | 73948/016 | Limpeza manual do terreno (nivelamento de vala) | m² | 2582.8 | 2.44 | 6302.03
3.3.6 | 79492 | Carga manual de rocha em caminhão basculante | m³ | 516.56 | 26.29 | 13580.36 |  | 2308
3.3.7 | 72887 | Transporte com caminhão basculante 6 m3, rodovia pavimentada | m³xkm | 6715.28 | 0.91 | 6110.9
3.4 |  | ATERRO/REATERRO |  |  |  | 62320.38
3.4.1 | 74015/001 | Reaterro e compactação mecânico de vala com compactador tipo soquete vibratório | m³ | 2066.24 | 21.86 | 45168.01 | 2582.8 | 11543.91
3.4.2 | 72921 | Reaterro de vala com material granular de empréstimo | m³ | 258.28 | 66.41 | 17152.37 | 129.2
3.5 |  | POÇOS E CAIXAS (INCLUSIVE ASSENTAMENTO DE TAMPÃO) |  |  |  | 67123.3 | 3140 | 157
3.5.1 | 107 | Caixa de passagem em anel concreto armado pré-mold. DN = 0,60 Prof. H = 0,50 mc/tampa em concreto armado | und | 97 | 110.34 | 10702.98 | 628 | 2908
3.5.2 | 108 | Caixa de passagem em anel concreto armado pré-mold. DN = 0,40 Prof. H = 0,50 m c/tampa em concreto armado | und | 549 | 93.83 | 51512.67 | 2512 | 32.3
3.5.3 | 110 | Adicional de preço para acréscimo na altura de caixa de passagem em anel concreto armado pré-mold. DN = 0,60m | m | 5.82 | 139.16 | 809.91 | 62.8
3.5.4 | 109 | Adicional de preço para acréscimo em Caixa de passagem em anel concreto armado pré-mold. DN = 0,40m | m | 32.94 | 124.4 | 4097.74 | 251.2
3.6 |  | ASSENTAMENTO DE TUBOS E CONEXÕES EM PVC, JUNTA ELÁSTICA |  |  |  | 16529.92
3.6.1 | 73840/001 | Assentamento tubo pvc com junta elástica, dn 100 mm - (ou rpvc, ou prfv) - para esgoto | m | 6457 | 2.56 | 16529.92 |  | 25887
3.7 |  | RETIRADA DE PAVIMENTAÇÃO |  |  |  | 44622.08
3.7.1 | 73801/002 | Demolição de contrapiso com uso de ponteiro | m² | 1743.39 | 14.62 | 25488.36 |  | 12512
3.7.2 | 00018/ORSE | Demolição de piso cerâmico ou ladrilho | m² | 581.13 | 7.82 | 4544.44 | 2324.52 | 4659
3.7.3 | 03258/ORSE | Remoção de piso em lajota | m² | 1162.26 | 7.16 | 8321.78
3.7.4 | 00021/ORSE | Demolição de meio-fio granítico ou pré-moldado | m | 193.7 | 5.59 | 1082.78 | 0.25 | 558
3.7.5 | 72209 | Carga manual e remoção e entulho com transporte ate 1km em caminhão basculante 8 m3 | m³ | 360.3 | 14.39 | 5184.72
3.8 |  | RECOMPOSIÇÃO DE PAVIMENTAÇÃO |  |  |  | 236560.94
3.8.1 | 73829/001 | Piso em cerâmica esmaltada 1a pei-v, assentada com argamassa de cimento e areia preparo manual, rejuntado | m² | 581.13 | 48.18 | 27998.84
3.8.2 | 73923/001 | Piso cimentado rústico traço 1:4 (cimento e areia), e 2,0cm | m² | 1743.39 | 27.82 | 48501.11
3.8.3 | 73919/004 | Contrapiso em argamassa traço 1:4 (cimento e areia) e 7cm | m² | 581.13 | 42.3 | 24581.8
3.8.4 | 02201/ORSE | Lajota de cimento | m² | 1162.26 | 36.96 | 42957.13 |  | 3106
3.8.5 | 75 | Recuperação em contenção de desnível de calçada em alvenaria de blocos cerâmicos 8 furos esp. 10cm, revestida em cimentado 1:3 espessura 2cm | #REF! | 258.28 | 111.46 | 28787.89
3.8.6 | 74 | Retirada, limpeza e reassentamento de paralelepípedo sobre colchão de pó de pedra espessura 10cm, rejuntado com argamassa traço 1:3 (cimento e areia) | m² | 581.13 | 45.93 | 26691.3
3.8.7 | 72967 | Meio-fio de concreto pré-moldado 12 x 30 cm, sobre base de concreto simples e rejuntado com argamassa traço 1:3 (cimento e areia) | m | 193.7 | 29.23 | 5661.85 |  | 558
3.8.8 | 9537 | Limpeza final da obra | m² | 19371 | 1.62 | 31381.02
3.9 |  | SINALIZAÇÃO E TRAFEGABILIDADE |  |  |  | 14964.4
3.9.1 | 74219/001 | Passadiços de madeira para pedestres | m² | 120 | 51.23 | 6147.6 |  | 1300
3.9.2 | 32 | Cones de sinalização - Fornecimento e movimentação | und/dia | 2400 | 0.84 | 2016 |  | 9000
3.9.3 | 38 | Fita de sinalização (zebrada) | m | 12914 | 0.26 | 3357.64 |  | 12500
3.9.4 | 74209/001 | Placa de sinalização de obra em chapa de aço galvanizado | m² | 12 | 286.93 | 3443.16
4 | ESTAÇÕES ELEVATÓRIAS CONSTRUÇÃO |  |  |  |  | 717210.37
4.1 |  | SERVIÇOS PRELIMINARES E POÇO DE SUCÇÃO |  |  |  | 161283.95
4.1.1 | 73822/001 | Limpeza de terreno - roçada densa (com pequenos arbustos) | m² | 1370.74 | 2.92 | 4002.56
4.1.2 | 73992/001 | Locação convencional de obra, através de gabarito de tabuas corridas pontaletadas a cada 1,50m, sem reaproveitamento | m² | 575.71 | 6.74 | 3880.29
4.1.3 | 72215 | Demolição de alvenaria de elementos cerâmicos vazados | m³ | 15 | 24.37 | 365.55
4.1.4 | 73802/001 | Demolição de revestimento de argamassa de cal e areia | m² | 200 | 4.87 | 974
4.1.5 | 73616 | Demolição de concreto simples | m³ | 1.33 | 143.58 | 190.96
4.1.6 | 42 | Sondagem a percussão - mobilização e desmobilização | und | 4 | 532.12 | 2128.48
4.1.7 | 41 | Instalação de equipamento de sondagem a percução, por furo | und | 6 | 167.85 | 1007.1
4.1.8 | 40 | Sondagem a percução, tipo SPT, diâmetro de 2.1/2" | m | 60 | 63.74 | 3824.4
4.1.9 | 73965/010 | Escavação manual de vala em material de 1a categoria ate 1,5m | m³ | 56.18 | 34.12 | 1916.86
4.1.10 | 73965/011 | Escavação manual de vala em material de 1a categoria de 1,5 ate 3m | m³ | 28.09 | 43.86 | 1232.03
4.1.11 | 73965/012 | Escavação manual de vala em material de 1a categoria de 3 ate 4,5m | m³ | 28.09 | 58.48 | 1642.7
4.1.12 | 73962/004 | Escavação mecanizada de vala em material de 1a categoria de 1,5 ate 3m | m³ | 93.64 | 8.66 | 810.92
4.1.13 | 72915 | Escavação mecânica de vala em material de 2a. categoria ate 2 m | m³ | 46.82 | 13.85 | 648.46
4.1.14 | 72917 | Escavação mecânica de vala em material de 2a. categoria de 2,01 a 4,00 m | m³ | 46.82 | 15.83 | 741.16
4.1.15 | 73965/003 | Escavação manual de vala, a frio | m³ | 37.46 | 126.72 | 4746.93
4.1.16 | 12 | Escavação de vala em rocha, a fogo, inclusive paiol móvel e abafamento | m³ | 37.46 | 127.93 | 4792.26
4.1.17 | 73948/016 | Limpeza manual do terreno (nivelamento de vala) | m² | 20 | 2.44 | 48.8
4.1.18 | 83867 | Escoramento de valas descontínuo | m² | 20 | 37.58 | 751.6
4.1.19 | 83868 | Escoramento de valas contínuo | m² | 20 | 54.58 | 1091.6
4.1.20 | 74015/001 | Reaterro e compactação mecânico de vala com compactador tipo soquete vibratório | m³ | 74.91 | 21.86 | 1637.53
4.1.21 | 72894 | Carga, manobras e descarga de misturas de solos e agregados, com caminhão basculante 6 m3 | m³ | 164.8 | 3.24 | 533.95
4.1.22 | 72887 | Transporte com caminhão basculante 6 m3, rodovia pavimentada | m³xkm | 6667.2 | 0.91 | 6067.15
4.1.23 | 74034/001 | Espalhamento mecanizado material 1a. Categoria | m³ | 164.8 | 2.69 | 443.31
4.1.24 | 79492 | Carga manual de rocha em caminhão basculante | m³ | 168.56 | 26.29 | 4431.44
4.1.25 | 73972/002 | Concreto fck=20mpa, virado em betoneira, sem lançamento | m³ | 68.78 | 446.88 | 30736.41
4.1.26 | 74157/003 | Lançamento/aplicação manual de concreto em estruturas | m³ | 68.78 | 143.12 | 9843.79 | 86211.54
4.1.27 | 73410 | Forma plana p/viga, pilar e parede em chapa resinada e= 10 mm | m² | 302.63 | 53.72 | 16257.28
4.1.28 | 73820/001 | Forma curva em chapa de madeira compensada resinada 21 mm, para estruturas de concreto | m² | 109.52 | 47.85 | 5240.53
4.1.29 | 73942/002 | Armação de aço ca-60 diam. 3,4 a 6,0mm.- fornecimento / corte (c/perda de 10%) / dobra / colocação | kg | 2200.96 | 7.77 | 17101.46
4.1.30 | 74254/002 | Armação aço ca-50, diam. 6,3 (1/4) à 12,5mm(1/2) -fornecimento/ corte(perda de 10%) / dobra / colocação | kg | 3301.44 | 7.31 | 24133.53
4.1.31 | 133 | Calha Parshall W:6" em fibra de vidro - Fornecimento e instalação | und | 1 | 3876.39 | 3876.39
4.1.32 | 06079/ORSE | Ligação predial de água com fornecimento de material, inclusive hidrômetro | un | 4 | 233.97 | 935.88
4.1.33 | 74253/001 | Ramal predial em tubo pead 20mm - fornecimento, instalação, escavação e reaterro | m | 120 | 14.4 | 1728
4.1.34 | 73949/001 | Torneira cromada 1/2" ou 3/4" para jardim ou tanque, padrão alto - fornecimento e instalação | un | 16 | 65.43 | 1046.88
4.1.35 | 73959/002 | Ponto de água fria pvc 1/2" | un | 16 | 73.61 | 1177.76
4.1.36 | 73891/001 | Esgotamento com moto-bomba autoescovante | h | 240 | 5.4 | 1296
4.2 |  | CASA DE BOMBAS, GERADOR, QUADRO DE COMANDO E DEPÓSITO |  |  |  | 194198.17
4.2.1 | 73935/001 | Alvenaria em tijolo cerâmico furado 10x20x20cm, 1/2 vez, assentado em argamassa traço 1:4 (cimento e areia),e=1cm | m² | 137.16 | 39.81 | 5460.34 |  | 63.81
4.2.2 | 73928/005 | Chapisco traço 1:3 (cimento e areia), espessura 0,5cm, preparo mecânico, incluso aditivo impermeabilizante | m² | 274.32 | 5.07 | 1390.8 |  | 127.62
4.2.3 | 5984 | Emboco/reboco traco 1:1:4 (cimento, cal e areia), espessura 2,0cm, preparo mecânico, c/ impermeabilizante | m² | 274.32 | 27.08 | 7428.59 |  | 127.62
4.2.4 | 73919/004 | Contrapiso em argamassa traço 1:4 (cimento e areia) e 7cm | m² | 81.63 | 42.3 | 3452.95 |  | 14.56
4.2.5 | 73972/002 | Concreto fck=20mpa, virado em betoneira, sem lançamento | m³ | 44.26 | 446.88 | 19778.91
4.2.6 | 74157/003 | Lançamento/aplicação manual de concreto em estruturas | m³ | 44.26 | 143.12 | 6334.49
4.2.7 | 73410 | Forma plana p/viga, pilar e parede em chapa resinada e= 10 mm | m² | 97.37 | 53.72 | 5230.72
4.2.8 | 74254/002 | Armação aço ca-50, diam. 6,3 (1/4) à 12,5mm(1/2) -fornecimento/ corte(perda de 10%) / dobra / colocação | kg | 2124.48 | 7.31 | 15529.95
4.2.9 | 73942/002 | Armação de aço ca-60 diam. 3,4 a 6,0mm.- fornecimento / corte (c/perda de 10%) / dobra / colocação | kg | 1416.32 | 7.77 | 11004.81
4.2.10 | 73923/001 | Piso cimentado rústico traço 1:4 (cimento e areia), e 2,0cm | m² | 81.63 | 27.82 | 2270.95 |  | 14.56
4.2.11 | 9875 | Cobogó cerâmico, assentado com argamassa | m² | 12.76 | 80.45 | 1026.54 |  | 1.8
4.2.12 | 73954/002 | Pintura latex acrílica, duas demãos | m² | 274.32 | 15.03 | 4123.03 |  | 348.72
4.2.13 | 6067 | Pintura esmalte 2 demãos c/1 demão zarcão p/ferro | m² | 67.58 | 25.38 | 1715.18 |  | 18.9
4.2.14 | 73634 | Cobertura com telha de fibrocimento estrutural largura útil 49cm, incluso acessórios de fixação e vedação | m° | 102.04 | 111.43 | 11370.32 |  | 26.97
4.2.15 | 74202/001 | Laje pré-moldada p/forro, e=8cm, c/lajotas e cap.c/conc fck=20mpa, 3cm, inter-eixo 38cm, c/escoramento (reapr.3x) e ferragem negativa | m² | 81.63 | 67.57 | 5515.74 |  | 29.44
4.2.16 | 73933/002 | Porta de ferro abrir tipo chapa lisa | m² | 21.72 | 336.44 | 7307.48 | 8.976 | 6 | 14.976
4.2.17 | 119 | Fornecimento e assentamento de grade em metalon (1,00x2,10m), inclusive ferragens | m² | 8.32 | 160.08 | 1331.87 |  | 2.54
4.2.18 | 74194/001 | Escada tipo marinheiro em tubo aço galvanizado 1 1/2" 5 degraus | m | 25.3 | 199.26 | 5041.28 |  | 15.36
4.2.19 | 92 | Monovia em perfil metálico " I " de 8" - Fornecimento e instalação | m | 6.5 | 195.85 | 1273.03
4.2.20 | 73661 | Fornecimento e instalação de talha e troley manual de 1 tonelada | und | 1 | 1515.42 | 1515.42 |  | 3
4.2.21 | 151 | Grade de ferro em barras chatas de 3/8" x 1" espaçadas de 2,5 cm com 1 demão de zarcão e pintura em esmalte sintético 3 demãos | m² | 1.18 | 308.92 | 364.53
4.2.22 | 152 | Grade de ferro em barras chatas de 3/8" x 1 1/4"" espaçadas de 2,5 cm com 1 demão em zarcão e pintura em esmalte sintético 3 demãos | m² | 105.96 | 366.78 | 38864.01
4.2.23 | 154 | Fornec. inst. de comporta de superfície de fibra de vidro, c/ alça de suspensão, e=12cm, incl.quadro de fibra de vidro e chumbadores de aço inox | m² | 6.72 | 547.15 | 3676.85
4.2.24 | 90 | Montagens especiais em ferro fundido | kg | 5405.6 | 6.14 | 33190.38
4.3 |  | ENERGIZAÇÃO |  |  |  | 207529.45
4.3.1 | 157 | Revisão geral dos projetos elétricos das estações elevatórias EEE1, EEE2, EEE3 e EEE4 para adequação às condições reais de implantação, com aprovação para execução pela CELPE - Companhia de Energia Elétrica de Pernambuco | ut | 240 | 34.45 | 8268
4.3.2 | 114 | Subestação aérea até 45 KVA / 13.800-380/220V com quadro de medição e proteção geral (Material elétrico não incluso) | und | 4 | 2993.89 | 11975.56
4.3.3 | 115 | Instalação de Rede de distribuição urbana primária na tensão 13,8 KVA com cabo de alumínio, com estrutura de alinhamento em postes de concreto armado DT 150/10 | km | 2 | 47209.67 | 94419.34
4.3.4 | 116 | Instalação de rede de distribuição secundária para 4 cabos de alumínio na tensão 380, com estrutura de alinhamento em postes de concreto DT150/9 (Instalação do transformador não inclusa) | km | 0.8 | 58398.09 | 46718.47
4.3.5 | 112 | Quadro para medição trifásico, baixa tensão, potência instalada 15KVA, em poste de concreto DT 8/100 inclusive poste, eletrodutos, aterramento, armação, etc. - Fornecimento e instalação | und | 4 | 1054.6 | 4218.4
4.3.6 | 117 | Instalação de transformador de distribuição até 30 kva trifásico, 60HZ classe 15KV imerso em óleo mineral | und | 4 | 54.49 | 217.96
4.3.7 | 83395 | Poste de concreto duplo t h=9m carga nominal 150kg inclusive escavação, fornecimento e instalação | und | 12 | 591.68 | 7100.16
4.3.8 | 83464 | Quadro de distribuição de energia em aço galvanizado, para 6 disjuntor, com barramento monofásico | und | 4 | 264.94 | 1059.76
4.3.9 | 97 | Cabo de cobre PP 0,6 / 1KV, 3x4mm2 - Fornecimento e instalação | m | 360 | 17.63 | 6346.8
4.3.10 | 98 | Cabo de cobre PP 0,6 / 1kv, 2x1,5 mm2 - Fornecimento e instalação | m | 360 | 8.79 | 3164.4
4.3.11 | 83419 | Cabo de cobre isolamento termoplástico anti-chama 0,6/1kv 6mm2 - fornecimento e instalação | m | 320 | 6.74 | 2156.8
4.3.12 | 83418 | Cabo de cobre isolamento termoplástico anti-chama 0,6/1kv 4 mm2 - fornecimento e instalação | m | 320 | 5.53 | 1769.6
4.3.13 | 74252/001 | Eletroduto de pvc rígido roscavel dn (1") incl conexões, fornecimento e instalação | m | 132 | 10.95 | 1445.4
4.3.14 | 83407 | Eletroduto de pvc rígido roscavel dn (1 1/4") incl conexões, fornecimento e instalação | m | 96 | 16.35 | 1569.6
4.3.15 | 55866 | Eletroduto de pvc rígido roscavel dn (2"), incl conexões, fornecimento e instalação | m | 104 | 19.84 | 2063.36
4.3.16 | 72309 | Eletroduto de aço galvanizado eletrolítico tipo leve dn 25mm (1"), inclusive conexões - fornecimento e instalação | m | 80 | 40.2 | 3216
4.3.17 | 74231/001 | Luminária aberta para iluminação publica, para lâmpada ate 500w, com braço em tubo de aço galv d=50mm proj hor=2.500mm e proj vert= 2.200mm, fornecimento e instalação | und | 12 | 132.82 | 1593.84
4.3.18 | 73831/009 | Lâmpada de vapor de sódio de 400wx220v - fornecimento e instalação | und | 12 | 62.94 | 755.28
4.3.19 | 73953/006 | Luminária tipo calha, de sobrepor, com reator de partida rápida e lâmpada fluorescente 2x40w, completa, fornecimento e instalação | und | 8 | 116.84 | 934.72
4.3.20 | 99 | Ponto de luz (caixa, eletroduto, fios e interruptor) - Fornecimento e instalação | und | 8 | 136.48 | 1091.84
4.3.21 | 100 | Ponto de tomada (caixa, eletroduto, fios e tomada) - Fornecimento e instalação | und | 12 | 115.95 | 1391.4
4.3.22 | 101 | Ponto tomada 2P+T com contato terra 20A/250V com eletroduto PVC 3/4" - fornecimento e instalação | und | 8 | 250.77 | 2006.16
4.3.23 | 74092/001 | Automático de bóia superior 10a/250v - fornecimento e instalação | und | 4 | 56.38 | 225.52
4.3.24 | 74092/001 | Automático de bóia inferior 10a/250v - fornecimento e instalação | und | 4 | 62.43 | 249.72
4.3.25 | 83448 | Caixa de passagem 50x50x60 fundo brita c/ tampa | und | 16 | 223.21 | 3571.36
4.4 |  | URBANIZAÇÃO |  |  |  | 154198.8 |  |  |  |  | 1.53%
4.4.1 | 73765/001 | Pavimentação em paralelepípedo sobre colchão de pó de pedra espessura 10cm, rejuntado com argamassa de cimento e areia traço 1:3 (cimento e areia) | m² | 922.85 | 58.33 | 53829.84 |  |  |  |  | 0.54%
4.4.2 | 132 | Muro com embasamento em alvenaria de pedra argamassada 40x50cm, altura da alvenaria de elevação em tijolo 6 furos h= 2,00m, colunas em concreto armado espaçadas a cada 3m, inclusive escavação, reaterro, remoção do material escavado, concreto magro, chapisco, massa única e caiação 3 demãos. | m | 221.64 | 348.25 | 77186.13 |  |  |  |  | 0.77%
4.4.3 | 72967 | Meio-fio de concreto pré-moldado 12 x 30 cm, sobre base de concreto simples e rejuntado com argamassa traço 1:3 (cimento e areia) | m | 97.23 | 29.23 | 2842.03
4.4.4 | 73954/002 | Pintura latex acrílica, duas demãos | m² | 443.28 | 15.03 | 6662.5
4.4.5 | 74236/001 | Grama batatais em placas | m² | 87.11 | 13.19 | 1148.98
4.4.6 | 73967/001 | Arbusto com altura maior do que 1,00 metro | und | 24 | 42.28 | 1014.72
4.4.7 | 158 | Portão para veículo | und | 4 | 2878.65 | 11514.6 |  |  |  |  | 0.0011456
5 | ESTAÇÕES DE TRATAMENTO DE ESGOTO |  |  |  |  | 501286.95 |  |  |  |  | 4.99%
5.1 |  | SERVIÇOS PRELIMINARES - MOVIMENTO DE TERRA |  |  |  | 81034.6 |  | 2.52 |  |  | 0.81%
5.1.1 | 73992/001 | Locação convencional de obra, através de gabarito de tabuas corridas pontaletadas a cada 1,50m, sem reaproveitamento | m² | 1398.8 | 6.74 | 9427.91 |  |  |  |  | 0.000938
5.1.2 | 73822/001 | Limpeza de terreno - roçada densa (com pequenos arbustos) | m² | 4415.8 | 2.92 | 12894.14 |  |  |  |  | 0.0012829
5.1.3 | 73965/010 | Escavação manual de vala em material de 1a categoria ate 1,5m | m³ | 148.37 | 34.12 | 5062.38 |  |  |  |  | 0.00050366
5.1.4 | 73965/011 | Escavação manual de vala em material de 1a categoria de 1,5 ate 3m | m³ | 47.69 | 43.86 | 2091.68
5.1.5 | 73962/013 | Escavação mecanizada de vala em material 1a categoria ate 1,5 m | m³ | 79.49 | 5.3 | 421.3 |  |  |  |  | 0%
5.1.6 | 73962/004 | Escavação mecanizada de vala em material de 1a categoria de 1,5 ate 3m | m³ | 79.49 | 8.66 | 688.38
5.1.7 | 73948/016 | Limpeza manual do terreno (nivelamento de vala) | m² | 39.87 | 2.44 | 97.28
5.1.8 | 73692 | Lastro de areia media | m³ | 99.68 | 120.84 | 12045.33
5.1.9 | 74015/001 | Reaterro e compactação mecânico de vala com compactador tipo soquete vibratório | m³ | 255.36 | 21.86 | 5582.17
5.1.10 | 72894 | Carga, manobras e descarga de misturas de solos e agregados, com caminhão basculante 6 m3 | m³ | 99.68 | 3.24 | 322.96 |  |  |  |  | 0%
5.1.11 | 72887 | Transporte com caminhão basculante 6 m3, rodovia pavimentada | m³xkm | 1993.6 | 0.91 | 1814.18
5.1.12 | 74034/001 | Espalhamento mecanizado material 1a. Categoria | m³ | 99.68 | 2.69 | 268.14
5.1.13 | 72921 | Reaterro de vala com material granular de empréstimo | m³ | 375 | 66.41 | 24903.75 |  |  |  |  | 0.25%
5.1.14 | 76444/002 | Compactação mecânica de valas,c/contr.do gc >= 95% do pn(c/compactador solos c/ placa vibratória motor diesel/gasolina 7 a 10 hp) | m³ | 375 | 14.44 | 5415 |  |  |  |  | 0.05%
5.2 |  | REVESTIMENTOS - ESTRUTURAS - TUBULAÇÕES |  |  |  | 222653.99 |  |  |  |  | 2.22%
5.2.1 | 111 | Placa de proteção para talude interno de ETE, dimensões 1,00 x 2,30 x 0,10m, em concreto 20 MPa com aditivo impermeabilizante, incluindo escavação, preparo em betoneira, lançamento, formas laterais em compensado resinado esp 14mm e ferragem CA-60 6.35mm, conforme detalhe em projeto | und | 454.96 | 294.9 | 134167.7 |  |  |  |  | 1.33%
5.2.2 | 73972/002 | Concreto fck=20mpa, virado em betoneira, sem lançamento | m³ | 54.52 | 446.88 | 24363.9 |  |  |  |  | 0.002424
5.2.3 | 74157/003 | Lançamento/aplicação manual de concreto em estruturas | m³ | 54.52 | 143.12 | 7802.9 |  |  |  |  | 0.00077632
5.2.4 | 73410 | Forma plana p/viga, pilar e parede em chapa resinada e= 10 mm | m² | 119.94 | 53.72 | 6443.18
5.2.5 | 73942/002 | Armação de aço ca-60 diam. 3,4 a 6,0mm.- fornecimento / corte (c/perda de 10%) / dobra / colocação | kg | 1744.64 | 7.77 | 13555.85
5.2.6 | 74254/002 | Armação aço ca-50, diam. 6,3 (1/4) à 12,5mm(1/2) -fornecimento/ corte(perda de 10%) / dobra / colocação | kg | 2616.96 | 7.31 | 19129.98
5.2.7 | 72215 | Demolição de alvenaria de elementos cerâmicos vazados | m³ | 5 | 24.37 | 121.85
5.2.8 | 73802/001 | Demolição de revestimento de argamassa de cal e areia | m² | 100 | 4.87 | 487
5.2.9 | 73616 | Demolição de concreto simples | m³ | 4 | 143.58 | 574.32
5.2.10 | 73935/001 | Alvenaria em tijolo cerâmico furado 10x20x20cm, 1/2 vez, assentado em argamassa traço 1:4 (cimento e areia),e=1cm | m² | 14.4 | 39.81 | 573.26
5.2.11 | 73928/005 | Chapisco traço 1:3 (cimento e areia), espessura 0,5cm, preparo mecânico, incluso aditivo impermeabilizante | m² | 14.4 | 5.07 | 73.01
5.2.12 | 5984 | Emboco/reboco traço 1:1:4 (cimento, cal e areia), espessura 2,0cm, preparo mecânico, c/ impermeabilizante | m² | 28.8 | 27.08 | 779.9 |  |  |  |  | 7.7593e-05
5.2.13 | 73840/004 | Assentamento tubo pvc com junta elástica, dn 200 mm - (ou rpvc, ou prfv) - para esgoto | m | 284 | 3.29 | 934.36
5.2.14 | 73840/005 | Assentamento tubo pvc com junta elástica, dn 250 mm - (ou rpvc, ou prfv) - para esgoto | m | 110 | 3.65 | 401.5
5.2.15 | 73840/006 | Assentamento tubo pvc com junta elástica, dn 300 mm - (ou rpvc, ou prfv) - para esgoto | m | 354 | 4.02 | 1423.08
5.2.16 | 73888/009 | Assentamento tubo pvc com junta elástica, dn 400 mm - (ou rpvc, ou pvc defofo, ou prfv) | m | 80 | 5.79 | 463.2
5.2.17 | 90 | Montagens especiais em ferro fundido | kg | 1850 | 6.14 | 11359
5.3 |  | URBANIZAÇÃO DAS LAGOAS |  |  |  | 197598.36 |  |  |  |  | 1.97%
5.3.1 | 74142/004 | Cerca com mourões de concreto, seção "t" ponta inclinada, 7,5x7,5cm, espaçamento de 3m, cravados 0,5m, com 11 fios de arame farpado nº14 classe 250, fornecimento e colocação | m | 1390.7 | 36.96 | 51400.27 |  |  |  |  | 0.0051139
5.3.2 | 159 | Portão para pedestre | und | 1 | 1070.8 | 1070.8 |  |  |  |  | 0.00010654
5.3.3 | 158 | Portão para veículo | und | 1 | 2878.65 | 2878.65 |  |  |  |  | 0.0002864
5.3.4 | 74236/001 | Grama batatais em placas | m² | 6953.5 | 13.19 | 91716.67 |  |  |  |  | 0.009125
5.3.5 | 73967/001 | Arbusto com altura maior do que 1,00 metro | und | 200 | 42.28 | 8456 |  |  |  |  | 0.0008413
5.3.6 | 72967 | Meio-fio de concreto pré-moldado 12 x 30 cm, sobre base de concreto simples e rejuntado com argamassa traço 1:3 (cimento e areia) | m | 402 | 29.23 | 11750.46
5.3.7 | 83693 | Caiação em meio fio e calha | m² | 340.07 | 2.12 | 720.95
5.3.8 | 74164/004 | Lastro de brita | m³ | 168 | 114.67 | 19264.56
5.3.9 | 83689 | Calha em meio tubo de concreto simples, com d = 30 cm | m | 347.68 | 29.74 | 10340
Note on E76: info: 5% da extensão 1m de altura nos dois lados da vala
Note on E83: info: Quantidade levantada por Rui com mais 10%
Note on E86: info: Quantidade assentada no ultimo contrato com o novo levantemento
Note on E88: info: vala media de 80 x 30cm para 95% da escavação
Note on E91: info: largura media de 30cm e altura media de 15 cm
Note on E92: info: largura de 30cm com 10cm de altura
Note on E99: info: 1 caixa a cada 8m e 15% do total dn0,60
Note on E100: info: 1 caixa a cada 8m e 85% do total dn0,60
Note on E224: info: Locação das chicanas, dos tubos e pilares
Note on E225: info: Limpeza de 5% de toda a área
Note on E226: info: 50% das escavações das chicanas, dos tubos e pilares
Note on E228: info: 15% das escavações das chicanas, dos tubos e pilares
Note on E236: info: recuperação de erosão com 5m x 2m de area e 2,5 de profundidade com 15 unidades
Note on E239: info: 20% a mais do saldo da última medição
Note on E240: info: Concreto dos pilares das chicanas e de sustentação dos tubos e concreto das placas da chicana
Note on E249: info: Quantitativos para 3 caixas
Note on E250: info: Quantitativos para 3 caixas
Note on E257: info: Toda a cerca
Note on E260: info: Em todo o talude
Note on E261: info: Uma árvore a cada 7 metros lineares
Note on E262: info: 20% a mais o salda da última medição
Note on E264: info: 20% a mais do levantado anteriormenete
Note on E265: info: Calha de Drenagem a cada 20m
Ministério da Integração Nacional
Companhia de Desenvolvimento dos Vales do São Francisco e do Parnaíba
3ª GRR Gerencia Regional de Revitalização das Bacia Hidrográficas