## Mat Bod
'
SERVIÇO: EXECUÇÃO DAS OBRAS E SERVIÇOS RELATIVOS AO SISTEMA DE ESGOTAMENTO SANITÁRIO DE CABROBÓ
LOCAL: MUNICÍPIO DE CABROBÓ, NO ESTADO DE PERNAMBUCO
2013-03-01
#REF!
PLANILHA ORÇAMENTÁRIA DE MATERIAL |  |  |  |  | VALOR TOTAL | 1098916.8
[5 empty] | VALOR COM BDI | 1270347.82
ITEM | COD | Materiais | UNID. | QUANT. | PREÇO (R$) |  | BDI
[5 empty] | UNITÁRIO | TOTAL | 15.6%
001 | I8538 | Tubo fofo dúctil 2gs je integral k-7 p/ esgoto dn 150 | m | 12 | 182.27 | 2187.24
002 | I8539 | Tubo fofo dúctil 2gs je integral k-7 p/ esgoto dn 200 | m | 6 | 238.65 | 1431.9
003 | I8542 | Tubo fofo dúctil 2gs je integral k-7 p/ esgoto dn 350 | m | 6 | 420.02 | 2520.12
004 | I8545 | Tubo fofo dúctil 2gs je integral k-7 p/ esgoto dn 500 | m | 6 | 647.31 | 3883.86
005 | I3960 | Tubo fofo c/ flanges dn 100 pn10- - l=250 | und | 2 | 183.6 | 367.2
006 | I3961 | Tubo fofo c/ flanges dn 100 pn10 - l=500 | und | 2 | 231.22 | 462.44
007 | I4458 | Tubo fofo c/ flanges dn 100 pn10 - l=1000 | und | 2 | 657.32 | 1314.64
008 | I4461 | Tubo fofo c/ flanges dn 100 pn10 - l=2500 | und | 4 | 953.08 | 3812.32
009 | I4463 | Tubo fofo c/ flanges dn 100 pn10 - l=3500 | und | 4 | 1142.87 | 4571.48
010 | I3963 | Tubo fofo c/ flanges dn 150 pn10 - l=500 | und | 6 | 644.05 | 3864.3
011 | I4469 | Tubo fofo c/ flanges dn 150 pn10 - l=1000 | und | 2 | 868.1 | 1736.2
012 | I4470 | Tubo fofo c/ flanges dn 150 pn10 - l=1500 | und | 2 | 995.91 | 1991.82
013 | I4471 | Tubo fofo c/ flanges dn 150 pn10 - l=2000 | und | 2 | 1135.31 | 2270.62
014 | I4473 | Tubo fofo c/ flanges dn 150 pn10 - l=3000 | und | 3 | 1385.9 | 4157.7
015 | I4478 | Tubo fofo c/ flanges dn 150 pn10 - l=5500 | und | 2 | 2060.78 | 4121.56
016 | I4479 | Tubo fofo c/ flanges dn 150 pn10 - l=5800 | und | 2 | 2149.55 | 4299.1
017 | I6666 | Tubo fofo c/flange e ponta dn 100 pn10 l=500 | und | 8 | 338.75 | 2710
018 | I4644 | Tubo fofo c/flange e ponta dn 100 pn10 - l=1000 | und | 1 | 441.99 | 441.99
019 | I4645 | Tubo fofo c/flange e ponta dn 100 pn10 - l=1500 | und | 3 | 543.98 | 1631.94
020 | I4646 | Tubo fofo c/flange e ponta dn 100 pn10 - l=2000 | und | 4 | 637.08 | 2548.32
021 | I4647 | Tubo fofo c/flange e ponta dn 100 pn10 - l=2500 | und | 1 | 742.12 | 742.12
022 | I4648 | Tubo fofo c/flange e ponta dn 100 pn10 - l=3000 | und | 1 | 838.29 | 838.29
023 | I6667 | Tubo fofo c/flange e ponta dn 150 pn10 l=500 | und | 4 | 453.44 | 1813.76
024 | I4658 | Tubo fofo c/flange e ponta dn 150 pn10 - l=2500 | und | 2 | 965.84 | 1931.68
025 | I6668 | Tubo fofo c/flange e ponta dn 200 pn10 l=500 | und | 8 | 566.74 | 4533.92
026 | I4666 | Tubo fofo c/flange e ponta dn 200 pn10 - l=1000 | und | 1 | 706.7 | 706.7
027 | I4667 | Tubo fofo c/flange e ponta dn 200 pn10 - l=1500 | und | 1 | 874.13 | 874.13
028 | I4676 | Tubo fofo c/flange e ponta dn 200 pn10 - l=5800 | und | 1 | 2370.11 | 2370.11
029 | I4687 | Tubo fofo c/flange e ponta dn 250 pn10 - l=5800 | und | 3 | 3165.97 | 9497.91
030 | I6671 | Tubo fofo c/flange e ponta dn 350 pn10 l=500 | und | 2 | 1138.62 | 2277.24
031 | I6674 | Tubo fofo c/flange e ponta dn 500 pn10 l=500 | und | 1 | 1609.84 | 1609.84
032 | I4732 | Tubo fofo c/flange e ponta dn 500 pn10 - l=1000 | und | 1 | 2010.46 | 2010.46
033 | I4272 | Tubo fofo c/flange e bolsa je dn 100 pn10 - l=1000 | und | 1 | 463.97 | 463.97
034 | I4282 | Tubo fofo c/flange e bolsa je dn 100 pn10 - l=5800 | und | 1 | 1415.08 | 1415.08
035 | 00009817 | Tubo pvc eb-644 p/ rede colet esg je dn 100mm | m | 6588 | 11.5 | 75762
036 | 00009818 | Tubo pvc eb-644 p/ rede colet esg je dn 150mm | m | 2688 | 24.12 | 64834.56
037 | 00009829 | Tubo pvc defofo eb-1208 p/ rede agua je 1 mpa dn 200mm | m | 294 | 124.4 | 36573.6
038 | 00009826 | Tubo pvc defofo eb-1208 p/ rede agua je 1 mpa dn 250mm | m | 114 | 189.29 | 21579.06
039 | 00009827 | Tubo pvc defofo eb-1208 p/ rede agua je 1 mpa dn 300mm | m | 366 | 267.74 | 97992.84
040 | I8552 | Tubo pvc defofo dúctil jei 1mpa dn 400 | m | 84 | 234.35 | 19685.4
041 | 00000303 | Anel borracha p/ tubo pvc rede esgoto eb 644 dn 100mm | und | 1098 | 2.93 | 3217.14
042 | 00000305 | Anel borracha p/ tubo pvc rede esgoto eb 644 dn 150mm | und | 448 | 7.16 | 3207.68
043 | 00000319 | Anel borracha p/ tubo pvc de fofo eb-1208 dn 200 | und | 49 | 10.69 | 523.81
044 | 00000320 | Anel borracha p/ tubo pvc de fofo eb-1208 dn 250 | und | 19 | 27.56 | 523.64
045 | 00000314 | Anel borracha p/ tubo pvc de fofo eb-1208 dn 300 | und | 61 | 40.68 | 2481.48
046 | I4140 | Arruela borracha p/ flanges dn 50 pn10 p/ esgoto | und | 16 | 14.99 | 239.84
047 | I4141 | Arruela borracha p/ flanges dn 75 pn10 p/ esgoto | und | 8 | 16.43 | 131.44
048 | I4142 | Arruela borracha p/ flanges dn 100 pn10 p/ esgoto | und | 80 | 23 | 1840
049 | I4143 | Arruela borracha p/ flanges dn 150 pn10 p/ esgoto | und | 50 | 43.52 | 2176
050 | I4144 | Arruela borracha p/ flanges dn 200 pn10 p/ esgoto | und | 40 | 87.73 | 3509.2
051 | I4145 | Arruela borracha p/ flanges dn 250 pn10 p/ esgoto | und | 8 | 104.84 | 838.72
052 | I4147 | Arruela borracha p/ flanges dn 350 pn10 p/ esgoto | und | 4 | 124.11 | 496.44
053 | I4150 | Arruela borracha p/ flanges dn 500 pn10 p/ esgoto | und | 4 | 239.14 | 956.56
054 | 05244 | Parafuso c/ porcas para flanges dn 16 x 80 | und | 1552 | 9.28 | 14402.56 | orse
055 | 05245 | Parafuso c/ porcas para flanges dn 20 x 90 | und | 128 | 13.69 | 1752.32 | orse
056 | I3075 | Tampão de fofo dúctil dn 600mm cl-300 padrão cagece | und | 88 | 610.19 | 53696.72
057 | I4254 | Tirantes c/ porcas para carreteis dn 27 x 430 - base cmb | und | 32 | 98.31 | 3145.92
058 | I4257 | Tirantes c/ porcas para carreteis dn 36 x 480 - monovia | und | 8 | 318.1 | 2544.8
059 | 00006106 | Selim pvc 90g c/ travas nbr 10569 p/ rede colet esg dn 150x100mm | und | 336 | 30.13 | 10123.68 | sinapi
060 | 00001858 | Curva pvc 45g nbr-10569 p/ rede colet esg pb je dn 100mm | und | 100.8 | 30.13 | 3037.1
061 | 00001863 | Curva pvc 90g nbr-10569 p/ rede colet esg pb je dn 100mm | und | 235.2 | 35.13 | 8262.58
062 | I3428 | Curva fofo 90 ff dn 250 pn10 | und | 3 | 808.6 | 2425.8
063 | I3478 | Curva de pé 90 ff dn 200 pn10 | und | 4 | 466.85 | 1867.4
064 | I3427 | Curva fofo 90 ff dn 200 pn10 | und | 11 | 433.24 | 4765.64
065 | I3425 | Curva fofo 90 ff dn 100 pn10 | und | 12 | 163.68 | 1964.16
066 | I3410 | Curva fofo 45 ff dn 200 pn10 | und | 1 | 369.84 | 369.84
067 | I3365 | Curva 90 fofo bb junta elástica dn 200 | und | 1 | 436.79 | 436.79
068 | I3476 | Curva de pé 90 ff dn 100 pn10 | und | 4 | 306.82 | 1227.28
069 | I3408 | Curva fofo 45 ff dn 100 pn10 | und | 2 | 170.52 | 341.04
070 | I3363 | Curva 90 fofo bb junta elástica dn 100 | und | 2 | 183.99 | 367.98
071 | I5325 | Registro volante e flange dn 50 pn16 | und | 4 | 516.01 | 2064.04
072 | I5164 | Registro gaveta c/ volante e flange dn 100 pn16 | und | 8 | 1222.36 | 9778.88
073 | I5165 | Registro gaveta c/ volante e flange dn 150 pn16 | und | 4 | 1703.26 | 6813.04
074 | I5166 | Registro gaveta c/ volante e flange dn 200 pn16 | und | 7 | 2181.68 | 15271.76
075 | I5154 | Registro gaveta c/ volante e flange dn 350 pn10 | und | 1 | 23444.66 | 23444.66
076 | I5157 | Registro gaveta c/ volante e flange dn 500 pn10 | und | 1 | 35723.57 | 35723.57
077 | I6499 | Válvula ventosa tríplice função p/ águas residuais/esgoto dn 50 mm | und | 4 | 5087.04 | 20348.16
078 | I5749 | Valvula retenção dn 100 pn16 fech. rápido | und | 4 | 3708.1 | 14832.4
079 | I5751 | Valvula retenção dn 200 pn16 fech. rápido | und | 4 | 6315.17 | 25260.68
080 | I3892 | Junta gibault dn 100 | und | 4 | 147.78 | 591.12
081 | I3893 | Junta gibault dn 150 | und | 2 | 250.91 | 501.82
082 | I3894 | Junta gibault dn 200 | und | 4 | 294.46 | 1177.84
083 | I3897 | Junta gibault dn 350 | und | 1 | 784.36 | 784.36
084 | I3900 | Junta gibault dn 500 | und | 1 | 1560.57 | 1560.57
085 | I3643 | Te fofo ff dn 100 x 50 pn10 | und | 2 | 326.89 | 653.78
086 | I3645 | Te fofo ff dn 100 x 100 pn10 | und | 2 | 419.56 | 839.12
087 | I3650 | Te fofo ff dn 200 x 50 pn10 | und | 2 | 595.29 | 1190.58
088 | I3654 | Te fofo ff dn 200 x 200 pn10 | und | 1 | 966.32 | 966.32
089 | I3547 | Te fofo bbb junta elástica dn 200 x 100 | und | 1 | 626.8 | 626.8
090 | I3548 | Te fofo bbb junta elástica dn 200 x 200 | und | 1 | 659.96 | 659.96
091 | I3085 | Adaptador pba / bolsa defofo je dn 100 | und | 2 | 43.1 | 86.2
092 | I3875 | Junção 45 fofo fff dn 100 x 100 pn10 | und | 2 | 298.2 | 596.4
093 | I3880 | Junção 45 fofo fff dn 200 x 200 pn10 | und | 1 | 933.07 | 933.07
094 | I4066 | Redução excêntrica c/ flanges dn 100 x 75 pn10 | und | 6 | 252.37 | 1514.22
095 | I4064 | Redução excêntrica c/ flanges dn 75 x 50 pn10 | und | 6 | 95.29 | 571.74
096 | I4080 | Redução fofo ff dn 100 x 50 pn10 | und | 5 | 216.34 | 1081.7
097 | I4071 | Redução excêntrica c/ flanges dn 200 x 150 pn10 | und | 2 | 693.16 | 1386.32
098 | I4087 | Redução fofo ff dn 200 x 150 pn10 | und | 2 | 782.3 | 1564.6
099 | I4041 | Redução ponta/bolsa je fofo dn 200 x 100 | und | 1 | 392.94 | 392.94
100 | I4070 | Redução excêntrica c/ flanges dn 200 x 100 pn10 | und | 2 | 679.49 | 1358.98
101 | I4086 | Redução fofo ff dn 200 x 100 pn10 | und | 1 | 767.52 | 767.52
102 | I8150 | Materiais e acessórios para rede de distribuição primária, tensão de 13,80 kv, para cabo de alumínio, com estrutura de alinhamento em poste de concreto armado duplo t 150/10 (condutor não incluso) | km | 2 | 14280.35 | 28560.7
103 | I8156 | Cabo de alumínio com alma de aço, bitola 4 awg, formação 6/1 fios - swan | km | 8.4 | 1439.42 | 12091.13
104 | I8148 | Materiais e acessórios para rede de distribuição secundária, para cabo de alumínio, na tensão de 380 v, com estrutura de alinhamento em poste de concreto armado duplo t 150/9 (condutor e transformador não inclusos) | km | 0.8 | 18495.95 | 14796.76
105 | I8115 | Materiais e acessórios para subestação aérea de 15 kva / 13.800-380/220v com quadro de medição e proteção geral | und | 2 | 6133.7 | 12267.4
106 | I8116 | Materiais e acessórios para subestação aérea de 30 kva / 13.800-380/220v com quadro de medição e proteção geral | und | 2 | 6903.05 | 13806.1
107 | I2448 | Transformador de distribuição a óleo mineral, 15 kva/13.800-380/220v, uso em poste | und | 2 | 4247.22 | 8494.44
108 | I2449 | Transformador de distribuição a óleo mineral, 30 kva/13.800-380/220v, uso em poste | und | 2 | 5253.69 | 10507.38
109 | I6010 | Painel eletrico c/1 soft start 10cv,380v,60hz | und | 4 | 9909.02 | 39636.08
110 | I6013 | Painel eletrico c/1 soft start 20cv,380v,60hz | und | 4 | 10631.67 | 42526.68
111 |  | Conjunto motor-bomba re-autoescorvante, motor 7,5cv 380v, rotor 159mm, inclusive instalação e fornecimento de base, correias e polias conforme projeto | und | 4 | 16678 | 66712
112 |  | Conjunto motor-bomba re-autoescorvante, motor 20cv 380v, rotor 313mm, inclusive instalação e fornecimento de base, correias e polias conforme projeto | und | 4 | 36866 | 147464
Ministério da Integração Nacional
Companhia de Desenvolvimento dos Vales do São Francisco e do Parnaíba
3ª GRR Gerencia Regional de Revitalização das Bacia hidrográficas

## Serv Bod
2638.46
5276.92
SERVIÇO: EXECUÇÃO DAS OBRAS E SERVIÇOS RELATIVOS AO SISTEMA DE ESGOTAMENTO SANITÁRIO DE CABROBÓ
LOCAL: MUNICÍPIO DE CABROBÓ, NO ESTADO DE PERNAMBUCO
DATA: MARÇO/2013
PLANILHA ORÇAMENTÁRIA DE SERVIÇO |  |  | TOTAL GERAL MATERIAL C/ BDI (R$) |  |  | 1270347.82
|  |  | TOTAL GERAL SERVIÇO C/ BDI (R$) |  |  | 3398316.25
|  |  | VALOR TOTAL (R$) |  |  | 4668664.07
ITEM | COD | DISCRIMINAÇÃO DOS SERVIÇOS | UNID. | QUANT. | PREÇO (R$) | [8 empty] | Terraplanagem | Edificações | Concreto Ar. | Materiais Plásticos | ferro, aço e der. | mão de obra
[5 empty] | UNITÁRIO | TOTAL | [7 empty] | N1 | N2 | N3 | N4 | N5 | N6
1 | INSTALAÇÕES PRELIMINARES E CANTEIRO DE OBRAS |  |  |  |  | 568806.33
1.1 | 01.03-A | Mobilização de equipamento e pessoas | un | 1 | 31496.05 | 31496.05 | [5 empty] | 31496.05 |  | N6: 31496.05
1.2 | 01.04-A | Desmobilização de equipamentos e pessoas | un | 1 | 31496.05 | 31496.05 | [5 empty] | 31496.05 |  | N6: 31496.05
1.3 | 01.01-A | Instalação de canteiro de obras | m² | 250 | 421.66 | 105415 | [5 empty] | 421.66 |  | N2: 105415
1.4 | 01.02-A | Administração local e Manutenção de canteiro de obras | un | 1 | 344464.44 | 344464.44 | [5 empty] | 344464.44 |  | N6: 344464.44
1.5 | 74209/001 | Placa de Obra em chapa de aço galvanizado | m² | 24 | 286.93 | 6886.32 | [5 empty] | 286.93 |  | N5: 6886.32
1.6 | 01.05-A | Fornecimento de veículo 4x4, potência 163 CV, cabine dupla, com ar condicionado para apoio à fiscalização incluindo despesas com combustível, lubrificantes, manutenção, licenciamento, seguros, impostos etc., sem motorista | mês | 9 | 5449.83 | 49048.47 | [5 empty] | 5449.83 |  | N5: 49048.47
2 | REDE COLETORA / LINHA DE RECALQUE / EMISSÁRIO FINAL |  |  |  |  | 979388.4
2.1 |  | LOCAÇÃO |  |  |  | 2423.2
2.1.1 | 73610 | Locação de redes de esgoto, inclusive topógrafo | m | 4572.08 | 0.53 | 2423.2 | [5 empty] | 0.53 |  | N6: 2423.2
2.2 |  | CADASTRO |  |  |  | 15184.02
2.2.1 | 73682 | Cadastro de redes, inclusive topógrafo e desenhista | km | 6.32 | 843.53 | 5331.11 | [5 empty] | 843.53 |  | N6: 5331.11
2.2.2 | 02830/ORSE | Limpeza e teste de redes de esgotos sanitários | m | 6315.97 | 1.56 | 9852.91 | JÁ EXECUTADA 368,5 M REDE COLETORA 150MM |  |  |  |  | 1.56 |  | N6: 9852.91
2.3 |  | ESCAVAÇÃO EM VALAS |  |  |  | 137307.42
2.3.1 | 73965/010 | Escavação manual de vala em material de 1a categoria ate 1,5m | m³ | 205.74 | 34.12 | 7019.85 | 4114.86 |  |  |  |  | 34.12 |  | N1: 7019.85
2.3.2 | 73962/013 | Escavação mecanizada de vala em material 1a categoria ate 1,5 m | m³ | 1872.27 | 5.3 | 9923.03 | [5 empty] | 5.3 |  | N1: 9923.03
2.3.3 | 73962/004 | Escavação mecanizada de vala em material de 1a categoria de 1,5 ate 3m | m³ | 802.4 | 8.66 | 6948.78 | [5 empty] | 8.66 |  | N1: 6948.78
2.3.4 | 72915 | Escavação mecânica de vala em material de 2a. categoria ate 2 m | m³ | 617.23 | 13.85 | 8548.64 | [5 empty] | 13.85 |  | N1: 8548.64
2.3.5 | 72917 | Escavação mecânica de vala em material de 2a. categoria de 2,01 a 4,00 m | m³ | 205.74 | 15.83 | 3256.86 | [5 empty] | 15.83 |  | N1: 3256.86
2.3.6 | 73965/003 | Escavação manual de vala, a frio | m³ | 205.74 | 126.72 | 26071.37 | [5 empty] | 126.72 |  | N1: 26071.37
2.3.7 | 12 | Escavação de vala em Rocha a fogo, inclusive paiol móvel e abafamento | m³ | 205.74 | 127.93 | 26320.32 | [5 empty] | 127.93 |  | N1: 26320.32
2.3.8 | 73692 | Lastro de areia media | m³ | 182.88 | 120.84 | 22099.22 | [5 empty] | 120.84 |  | N1: 22099.22
2.3.9 | 73948/016 | Limpeza manual do terreno (nivelamento de vala) | m² | 1828.83 | 2.44 | 4462.35 | [5 empty] | 2.44 |  | N1: 4462.35
2.3.10 | 79492 | Carga manual de rocha em caminhão basculante | m³ | 594.36 | 26.29 | 15625.72 | [5 empty] | 26.29 |  | N1: 15625.72
2.3.11 | 72887 | Transporte com caminhão basculante 6 m³ | m³xkm | 7726.68 | 0.91 | 7031.28 | [5 empty] | 0.91 |  | N1: 7031.28
2.4 |  | ATERRO/REATERRO |  |  |  | 132800.52
2.4.1 | 74015/001 | Reaterro e compactação mecânico de vala com compactador tipo soquete vibratório | m³ | 2880.41 | 21.86 | 62965.76 | 4114.86 |  |  |  |  | 21.86 |  | N1: 62965.76
2.4.2 | 72921 | Reaterro de vala com material granular de empréstimo | m³ | 1051.57 | 66.41 | 69834.76 | [5 empty] | 66.41 |  | N1: 69834.76
2.5 |  | POÇOS E CAIXAS (INCLUSIVE ASSENTAMENTO DE TAMPÃO) |  |  |  | 136641.82
2.5.1 | 73963/007 | Poço de visita para rede de esg. sanit., em anéis de concreto, diâmetro 60cm e 110cm, prof = 150cm | und | 88 | 1429.13 | 125763.44 | [5 empty] | 1429.13 |  | N3: 125763.44
2.5.2 | 83714 | Acréscimo na altura do poço de visita | m | 17.6 | 618.09 | 10878.38 | [5 empty] | 618.09 |  | N3: 10878.38
2.6 |  | ASSENTAMENTO DE TUBOS E CONEXÕES EM PVC, JUNTA ELÁSTICA |  |  |  | 98001.56
2.6.1 | 73840/003 | Assentamento tubo pvc com junta elástica, dn 150 mm - (ou rpvc, ou prfv) - para esgoto | m | 3569.98 | 2.92 | 10424.34 | [5 empty] | 2.92 |  | N4: 10424.34
2.6.2 | 73840/004 | Assentamento tubo pvc com junta elástica, dn 200 mm - (ou rpvc, ou prfv) - para esgoto | m | 220 | 3.29 | 723.8 | [5 empty] | 3.29 |  | N4: 723.8
2.6.3 | 73840/005 | Assentamento tubo pvc com junta elástica, dn 250 mm - (ou rpvc, ou prfv) - para esgoto | m | 78.1 | 3.65 | 285.07 | [5 empty] | 3.65 |  | N4: 285.07
2.6.4 | 73840/006 | Assentamento tubo pvc com junta elástica, dn 300 mm - (ou rpvc, ou prfv) - para esgoto | m | 616 | 4.02 | 2476.32 |  |  |  | ' |  | 4.02 |  | N4: 2476.32
2.6.5 | 73888/008 | Assentamento tubo pvc com junta elástica, dn 350 mm - (ou rpvc, ou pvc defofo, ou prfv) | m | 11 | 4.02 | 44.22 | [5 empty] | 4.02 |  | N4: 44.22
2.6.6 | 73879/003 | Assentamento de tubo de concreto diâmetro 500 mm | m | 77 | 41.89 | 3225.53 | [5 empty] | 41.89 |  | N4: 3225.53
2.6.7 | 155 | Travessia sob a rodovia pelo método não destrutivo dn=150mm e canaleta interna | m | 77 | 1049.64 | 80822.28 | [5 empty] | 1049.64 |  | N1: 80822.28
2.7 |  | RETIRADA DE PAVIMENTAÇÃO |  |  |  | 11293.9
2.7.1 | 72949 | Demolição de pavimentação asfáltica | m³ | 182.88 | 25.78 | 4714.65 | [5 empty] | 25.78 |  | N6: 4714.65
2.7.2 | 72209 | Carga manual e remoção e entulho com transporte ate 1km em caminhão basculante 8 m3 | m³ | 457.21 | 14.39 | 6579.25 | [5 empty] | 14.39 |  | N6: 6579.25
2.8 |  | RECOMPOSIÇÃO DE PAVIMENTAÇÃO |  |  |  | 341649.1
2.8.1 | 73790/003 | Retirada, limpeza e reassentamento de paralelepípedo sobre colchão de pó de pedra espessura 10cm, rejuntado com argamassa traço 1:3 (cimento e areia) | m² | 2743.25 | 45.93 | 125997.47 | [5 empty] | 45.93 |  | N6: 125997.47
2.8.2 | 73759/002 | Pré-misturado a frio com emulsão, incluso usinagem e aplicação | m³ | 182.88 | 494.36 | 90408.56 | [5 empty] | 494.36 |  | N3: 90408.56
2.8.3 | 74164/004 | Lastro de brita | m³ | 320.04 | 114.67 | 36698.99 | [5 empty] | 114.67 |  | N3: 36698.99
2.8.4 | 74253/001 | Ramal predial em tubo pead 20mm - fornecimento, instalação, escavação e reaterro | m | 1143.02 | 14.4 | 16459.49 | [5 empty] | 14.4 |  | N4: 16459.49
2.8.5 | 74216/001 | Ramal predial de esgoto em tubo pvc esgoto dn 100mm - fornecimento, instalação, escavação e reaterro | m | 571.51 | 54.26 | 31010.13 | [5 empty] | 54.26 |  | N4: 31010.13
2.8.6 | 83675 | Tubo concreto simples dn 200 mm para drenagem - fornecimento e instalação | m | 320.05 | 58.91 | 18854.15 | [5 empty] | 58.91 |  | N4: 18854.15
2.8.7 | 9537 | Limpeza final da obra | m² | 13716.24 | 1.62 | 22220.31 | [5 empty] | 1.62 |  | N6: 22220.31
2.9 |  | SINALIZAÇÃO E TRAFEGABILIDADE |  |  |  | 45446.81
2.9.1 | 74219/002 | Travessia de madeira para veículos | m² | 210 | 38.31 | 8045.1 |  | 700 |  |  |  | 38.31 |  | N5: 8045.1
2.9.2 | 74219/001 | Passadiços de madeira para pedestres | m² | 120 | 51.23 | 6147.6 |  | 1300 |  |  |  | 51.23 |  | N2: 6147.6
2.9.3 | 32 | Cones de sinalização - Fornecimento e movimentação | und/dia | 2400 | 0.84 | 2016 |  | 25000 |  |  |  | 0.84 |  | N4: 2016
2.9.4 | 74209/001 | Placa de sinalização de obra em chapa de aço galvanizado | m² | 12 | 286.93 | 3443.16 | [5 empty] | 286.93 |  | N4: 3443.16
2.9.5 | 38 | Fita de sinalização (zebrada) | m | 9144.16 | 0.26 | 2377.48 | [5 empty] | 0.26 |  | N4: 2377.48
2.9.6 | 73804/001 | Proteção com tela de polipropileno fixada em estrutura de madeira com arame galvanizado | m² | 548.65 | 18.94 | 10391.43 | [5 empty] | 18.94 |  | N2: 10391.43
2.9.7 | 74220/001 | Tapume de chapa de madeira compensada (6mm) - pintura a cal- aproveita 2x | m² | 320.05 | 40.7 | 13026.04 | [5 empty] | 40.7 |  | N2: 13026.04
2.10 |  | ESCORAMENTO |  |  |  | 56048.05
2.10.1 | 83867 | Escoramento de valas descontínuo | m² | 457.21 | 37.58 | 17181.95 |  | 4781 |  |  |  | 37.58 |  | N5: 17181.95
2.10.2 | 83868 | Escoramento de valas contínuo | m² | 274.32 | 54.58 | 14972.39 |  | 2049 |  |  |  | 54.58 |  | N5: 14972.39
2.10.3 | 83769 | Escoramento de madeira em valas, tipo pontaleteamento | m² | 2743.25 | 8.71 | 23893.71 |  | 6830 |  |  |  | 8.71 |  | N5: 23893.71
2.11 |  | ESGOTAMENTO |  |  |  | 2592
2.11.1 | 73891/001 | Esgotamento com moto-bomba autoescovante | h | 480 | 5.4 | 2592 |  | 2500 |  |  |  | 5.4 |  | N6: 2592
3 | LIGAÇÃO PREDIAL |  |  |  |  | 631624.2
3.1 |  | LOCAÇÃO |  |  |  | 3422.21
3.1.1 | 73610 | Locação de redes de água ou de esgoto, inclusive topógrafo | m | 6457 | 0.53 | 3422.21 | 322.85 | 25887 | 0.24943 |  |  | 0.53 |  | N6: 3422.21
3.2 |  | CADASTRO |  |  |  | 25650.35
3.2.1 | 73682 | Cadastro de redes, inclusive topógrafo e desenhista | m | 10.67 | 843.53 | 9000.47 |  | 25.89 |  |  |  | 843.53 |  | N6: 9000.47
3.2.2 | 02830/ORSE | Limpeza e teste de redes de esgotos sanitários | m | 10673 | 1.56 | 16649.88 |  | 25887 |  |  |  | 1.56 |  | N6: 16649.88
3.3 |  | ESCAVAÇÃO EM VALAS |  |  |  | 160430.62 | 11776.8 | 2711.94
3.3.1 | 73965/010 | Escavação manual de vala em material de 1a categoria ate 1,5m | m³ | 1807.96 | 34.12 | 61687.6 | 0.15352 | 2711.94 |  |  |  | 34.12 |  | N1: 61687.6
3.3.2 | 73965/011 | Escavação manual de vala em material de 1a categoria de 1,5 ate 3m | m³ | 516.56 | 43.86 | 22656.32 | [5 empty] | 43.86 |  | N1: 22656.32
3.3.3 | 73965/001 | Escavação manual de vala, a frio, em material de 2a categoria até 1,50m | m³ | 258.28 | 73.11 | 18882.85 | [5 empty] | 73.11 |  | N1: 18882.85
3.3.4 | 73692 | Lastro de areia media | m³ | 258.28 | 120.84 | 31210.56 | 387.42 | 3106.44 |  |  |  | 120.84 |  | N1: 31210.56
3.3.5 | 73948/016 | Limpeza manual do terreno (nivelamento de vala) | m² | 2582.8 | 2.44 | 6302.03 | [5 empty] | 2.44 |  | N1: 6302.03
3.3.6 | 79492 | Carga manual de rocha em caminhão basculante | m³ | 516.56 | 26.29 | 13580.36 |  | 2308 |  |  |  | 26.29 |  | N1: 13580.36
3.3.7 | 72887 | Transporte com caminhão basculante 6 m3, rodovia pavimentada | m³xkm | 6715.28 | 0.91 | 6110.9 | [5 empty] | 0.91 |  | N1: 6110.9
3.4 |  | ATERRO/REATERRO |  |  |  | 62320.38
3.4.1 | 74015/001 | Reaterro e compactação mecânico de vala com compactador tipo soquete vibratório | m³ | 2066.24 | 21.86 | 45168.01 | 2582.8 | 11543.91 |  |  |  | 21.86 |  | N1: 45168.01
3.4.2 | 72921 | Reaterro de vala com material granular de empréstimo | m³ | 258.28 | 66.41 | 17152.37 | 129.2 |  |  |  |  | 66.41 |  | N1: 17152.37
3.5 |  | POÇOS E CAIXAS (INCLUSIVE ASSENTAMENTO DE TAMPÃO) |  |  |  | 67123.3 | 3140 | 157
3.5.1 | 107 | Caixa de passagem em anel concreto armado pré-mold. DN = 0,60 Prof. H = 0,50 mc/tampa em concreto armado | und | 97 | 110.34 | 10702.98 | 628 | 2908 |  |  |  | 110.34 |  | N3: 10702.98
3.5.2 | 108 | Caixa de passagem em anel concreto armado pré-mold. DN = 0,40 Prof. H = 0,50 m c/tampa em concreto armado | und | 549 | 93.83 | 51512.67 | 2512 | 32.3 |  |  |  | 93.83 |  | N3: 51512.67
3.5.3 | 110 | Adicional de preço para acréscimo na altura de caixa de passagem em anel concreto armado pré-mold. DN = 0,60m | m | 5.82 | 139.16 | 809.91 | 62.8 |  |  |  |  | 139.16 |  | N3: 809.91
3.5.4 | 109 | Adicional de preço para acréscimo em Caixa de passagem em anel concreto armado pré-mold. DN = 0,40m | m | 32.94 | 124.4 | 4097.74 | 251.2 |  |  |  |  | 124.4 |  | N3: 4097.74
3.6 |  | ASSENTAMENTO DE TUBOS E CONEXÕES EM PVC, JUNTA ELÁSTICA |  |  |  | 16529.92
3.6.1 | 73840/001 | Assentamento tubo pvc com junta elástica, dn 100 mm - (ou rpvc, ou prfv) - para esgoto | m | 6457 | 2.56 | 16529.92 |  | 25887 |  |  |  | 2.56 |  | N4: 16529.92
3.7 |  | RETIRADA DE PAVIMENTAÇÃO |  |  |  | 44622.08
3.7.1 | 73801/002 | Demolição de contrapiso com uso de ponteiro | m² | 1743.39 | 14.62 | 25488.36 |  | 12512 |  |  |  | 14.62 |  | N6: 25488.36
3.7.2 | 00018/ORSE | Demolição de piso cerâmico ou ladrilho | m² | 581.13 | 7.82 | 4544.44 | 2324.52 | 4659 |  |  |  | 7.82 |  | N6: 4544.44
3.7.3 | 03258/ORSE | Remoção de piso em lajota | m² | 1162.26 | 7.16 | 8321.78 | [5 empty] | 7.16 |  | N6: 8321.78
3.7.4 | 00021/ORSE | Demolição de meio-fio granítico ou pré-moldado | m | 193.7 | 5.59 | 1082.78 | 0.25 | 558 |  |  |  | 5.59 |  | N6: 1082.78
3.7.5 | 72209 | Carga manual e remoção e entulho com transporte ate 1km em caminhão basculante 8 m3 | m³ | 360.3 | 14.39 | 5184.72 | [5 empty] | 14.39 |  | N1: 5184.72
3.8 |  | RECOMPOSIÇÃO DE PAVIMENTAÇÃO |  |  |  | 236560.94
3.8.1 | 73829/001 | Piso em cerâmica esmaltada 1a pei-v, assentada com argamassa de cimento e areia preparo manual, rejuntado | m² | 581.13 | 48.18 | 27998.84 | [5 empty] | 48.18 |  | N3: 27998.84
3.8.2 | 73923/001 | Piso cimentado rústico traço 1:4 (cimento e areia), e 2,0cm | m² | 1743.39 | 27.82 | 48501.11 | [5 empty] | 27.82 |  | N3: 48501.11
3.8.3 | 73919/004 | Contrapiso em argamassa traço 1:4 (cimento e areia) e 7cm | m² | 581.13 | 42.3 | 24581.8 | [5 empty] | 42.3 |  | N3: 24581.8
3.8.4 | 02201/ORSE | Lajota de cimento | m² | 1162.26 | 36.96 | 42957.13 |  | 3106 |  |  |  | 36.96 |  | N3: 42957.13
3.8.5 | 75 | Recuperação em contenção de desnível de calçada em alvenaria de blocos cerâmicos 8 furos esp. 10cm, revestida em cimentado 1:3 espessura 2cm | m² | 258.28 | 111.46 | 28787.89 | [5 empty] | 111.46 |  | N3: 28787.89
3.8.6 | 74 | Retirada, limpeza e reassentamento de paralelepípedo sobre colchão de pó de pedra espessura 10cm, rejuntado com argamassa traço 1:3 (cimento e areia) | m² | 581.13 | 45.93 | 26691.3 | [5 empty] | 45.93 |  | N3: 26691.3
3.8.7 | 72967 | Meio-fio de concreto pré-moldado 12 x 30 cm, sobre base de concreto simples e rejuntado com argamassa traço 1:3 (cimento e areia) | m | 193.7 | 29.23 | 5661.85 |  | 558 |  |  |  | 29.23 |  | N3: 5661.85
3.8.8 | 9537 | Limpeza final da obra | m² | 19371 | 1.62 | 31381.02 | [5 empty] | 1.62 |  | N6: 31381.02
3.9 |  | SINALIZAÇÃO E TRAFEGABILIDADE |  |  |  | 14964.4
3.9.1 | 74219/001 | Passadiços de madeira para pedestres | m² | 120 | 51.23 | 6147.6 |  | 1300 |  |  |  | 51.23 |  | N2: 6147.6
3.9.2 | 32 | Cones de sinalização - Fornecimento e movimentação | und/dia | 2400 | 0.84 | 2016 |  | 9000 |  |  |  | 0.84 |  | N4: 2016
3.9.3 | 38 | Fita de sinalização (zebrada) | m | 12914 | 0.26 | 3357.64 |  | 12500 |  |  |  | 0.26 |  | N4: 3357.64
3.9.4 | 74209/001 | Placa de sinalização de obra em chapa de aço galvanizado | m² | 12 | 286.93 | 3443.16 | [5 empty] | 286.93 |  | N4: 3443.16
4 | ESTAÇÕES ELEVATÓRIAS CONSTRUÇÃO |  |  |  |  | 717210.37
4.1 |  | SERVIÇOS PRELIMINARES E POÇO DE SUCÇÃO |  |  |  | 161283.95
4.1.1 | 73822/001 | Limpeza de terreno - roçada densa (com pequenos arbustos) | m² | 1370.74 | 2.92 | 4002.56 | [5 empty] | 2.92 |  | N6: 4002.56
4.1.2 | 73992/001 | Locação convencional de obra, através de gabarito de tabuas corridas pontaletadas a cada 1,50m, sem reaproveitamento | m² | 575.71 | 6.74 | 3880.29 | [5 empty] | 6.74 |  | N6: 3880.29
4.1.3 | 72215 | Demolição de alvenaria de elementos cerâmicos vazados | m³ | 15 | 24.37 | 365.55 | [5 empty] | 24.37 |  | N6: 365.55
4.1.4 | 73802/001 | Demolição de revestimento de argamassa de cal e areia | m² | 200 | 4.87 | 974 | [5 empty] | 4.87 |  | N6: 974
4.1.5 | 73616 | Demolição de concreto simples | m³ | 1.33 | 143.58 | 190.96 | [5 empty] | 143.58 |  | N6: 190.96
4.1.6 | 42 | Sondagem a percussão - mobilização e desmobilização | und | 4 | 532.12 | 2128.48 | [5 empty] | 532.12 |  | N6: 2128.48
4.1.7 | 41 | Instalação de equipamento de sondagem a percução, por furo | und | 6 | 167.85 | 1007.1 | [5 empty] | 167.85 |  | N6: 1007.1
4.1.8 | 40 | Sondagem a percução, tipo SPT, diâmetro de 2.1/2" | m | 60 | 63.74 | 3824.4 | [5 empty] | 63.74 |  | N6: 3824.4
4.1.9 | 73965/010 | Escavação manual de vala em material de 1a categoria ate 1,5m | m³ | 56.18 | 34.12 | 1916.86 | [5 empty] | 34.12 |  | N1: 1916.86
4.1.10 | 73965/011 | Escavação manual de vala em material de 1a categoria de 1,5 ate 3m | m³ | 28.09 | 43.86 | 1232.03 | [5 empty] | 43.86 |  | N1: 1232.03
4.1.11 | 73965/012 | Escavação manual de vala em material de 1a categoria de 3 ate 4,5m | m³ | 28.09 | 58.48 | 1642.7 | [5 empty] | 58.48 |  | N1: 1642.7
4.1.12 | 73962/004 | Escavação mecanizada de vala em material de 1a categoria de 1,5 ate 3m | m³ | 93.64 | 8.66 | 810.92 | [5 empty] | 8.66 |  | N1: 810.92
4.1.13 | 72915 | Escavação mecânica de vala em material de 2a. categoria ate 2 m | m³ | 46.82 | 13.85 | 648.46 | [5 empty] | 13.85 |  | N1: 648.46
4.1.14 | 72917 | Escavação mecânica de vala em material de 2a. categoria de 2,01 a 4,00 m | m³ | 46.82 | 15.83 | 741.16 | [5 empty] | 15.83 |  | N1: 741.16
4.1.15 | 73965/003 | Escavação manual de vala, a frio | m³ | 37.46 | 126.72 | 4746.93 | [5 empty] | 126.72 |  | N1: 4746.93
4.1.16 | 12 | Escavação de vala em rocha, a fogo, inclusive paiol móvel e abafamento | m³ | 37.46 | 127.93 | 4792.26 | [5 empty] | 127.93 |  | N1: 4792.26
4.1.17 | 73948/016 | Limpeza manual do terreno (nivelamento de vala) | m² | 20 | 2.44 | 48.8 | [5 empty] | 2.44 |  | N1: 48.8
4.1.18 | 83867 | Escoramento de valas descontínuo | m² | 20 | 37.58 | 751.6 | [5 empty] | 37.58 |  | N5: 751.6
4.1.19 | 83868 | Escoramento de valas contínuo | m² | 20 | 54.58 | 1091.6 | [5 empty] | 54.58 |  | N5: 1091.6
4.1.20 | 74015/001 | Reaterro e compactação mecânico de vala com compactador tipo soquete vibratório | m³ | 74.91 | 21.86 | 1637.53 | [5 empty] | 21.86 |  | N1: 1637.53
4.1.21 | 72894 | Carga, manobras e descarga de misturas de solos e agregados, com caminhão basculante 6 m3 | m³ | 164.8 | 3.24 | 533.95 | [5 empty] | 3.24 |  | N1: 533.95
4.1.22 | 72887 | Transporte com caminhão basculante 6 m3, rodovia pavimentada | m³xkm | 6667.2 | 0.91 | 6067.15 | [5 empty] | 0.91 |  | N1: 6067.15
4.1.23 | 74034/001 | Espalhamento mecanizado material 1a. Categoria | m³ | 164.8 | 2.69 | 443.31 | [5 empty] | 2.69 |  | N1: 443.31
4.1.24 | 79492 | Carga manual de rocha em caminhão basculante | m³ | 168.56 | 26.29 | 4431.44 | [5 empty] | 26.29 |  | N1: 4431.44
4.1.25 | 73972/002 | Concreto fck=20mpa, virado em betoneira, sem lançamento | m³ | 68.78 | 446.88 | 30736.41 | [5 empty] | 446.88 |  | N3: 30736.41
4.1.26 | 74157/003 | Lançamento/aplicação manual de concreto em estruturas | m³ | 68.78 | 143.12 | 9843.79 | 86211.54 |  |  |  |  | 143.12 |  | N3: 9843.79
4.1.27 | 73410 | Forma plana p/viga, pilar e parede em chapa resinada e= 10 mm | m² | 302.63 | 53.72 | 16257.28 | [5 empty] | 53.72 |  | N2: 16257.28
4.1.28 | 73820/001 | Forma curva em chapa de madeira compensada resinada 21 mm, para estruturas de concreto | m² | 109.52 | 47.85 | 5240.53 | [5 empty] | 47.85 |  | N2: 5240.53
4.1.29 | 73942/002 | Armação de aço ca-60 diam. 3,4 a 6,0mm.- fornecimento / corte (c/perda de 10%) / dobra / colocação | kg | 2200.96 | 7.77 | 17101.46 | [5 empty] | 7.77 |  | N5: 17101.46
4.1.30 | 74254/002 | Armação aço ca-50, diam. 6,3 (1/4) à 12,5mm(1/2) -fornecimento/ corte(perda de 10%) / dobra / colocação | kg | 3301.44 | 7.31 | 24133.53 | [5 empty] | 7.31 |  | N5: 24133.53
4.1.31 | 133 | Calha Parshall W:6" em fibra de vidro - Fornecimento e instalação | und | 1 | 3876.39 | 3876.39 | [5 empty] | 3876.39 |  | N4: 3876.39
4.1.32 | 06079/ORSE | Ligação predial de água com fornecimento de material, inclusive hidrômetro | un | 4 | 233.97 | 935.88 | [5 empty] | 233.97 |  | N2: 935.88
4.1.33 | 74253/001 | Ramal predial em tubo pead 20mm - fornecimento, instalação, escavação e reaterro | m | 120 | 14.4 | 1728 | [5 empty] | 14.4 |  | N6: 1728
4.1.34 | 73949/001 | Torneira cromada 1/2" ou 3/4" para jardim ou tanque, padrão alto - fornecimento e instalação | un | 16 | 65.43 | 1046.88 | [5 empty] | 65.43 |  | N4: 1046.88
4.1.35 | 73959/002 | Ponto de água fria pvc 1/2" | un | 16 | 73.61 | 1177.76 | [5 empty] | 73.61 |  | N2: 1177.76
4.1.36 | 73891/001 | Esgotamento com moto-bomba autoescovante | h | 240 | 5.4 | 1296 | [5 empty] | 5.4 |  | N6: 1296
4.2 |  | CASA DE BOMBAS, GERADOR, QUADRO DE COMANDO E DEPÓSITO |  |  |  | 194198.17
4.2.1 | 73935/001 | Alvenaria em tijolo cerâmico furado 10x20x20cm, 1/2 vez, assentado em argamassa traço 1:4 (cimento e areia),e=1cm | m² | 137.16 | 39.81 | 5460.34 |  | 63.81 |  |  |  | 39.81 |  | N2: 5460.34
4.2.2 | 73928/005 | Chapisco traço 1:3 (cimento e areia), espessura 0,5cm, preparo mecânico, incluso aditivo impermeabilizante | m² | 274.32 | 5.07 | 1390.8 |  | 127.62 |  |  |  | 5.07 |  | N2: 1390.8
4.2.3 | 5984 | Emboco/reboco traco 1:1:4 (cimento, cal e areia), espessura 2,0cm, preparo mecânico, c/ impermeabilizante | m² | 274.32 | 27.08 | 7428.59 |  | 127.62 |  |  |  | 27.08 |  | N2: 7428.59
4.2.4 | 73919/004 | Contrapiso em argamassa traço 1:4 (cimento e areia) e 7cm | m² | 81.63 | 42.3 | 3452.95 |  | 14.56 |  |  |  | 42.3 |  | N3: 3452.95
4.2.5 | 73972/002 | Concreto fck=20mpa, virado em betoneira, sem lançamento | m³ | 44.26 | 446.88 | 19778.91 | [5 empty] | 446.88 |  | N3: 19778.91
4.2.6 | 74157/003 | Lançamento/aplicação manual de concreto em estruturas | m³ | 44.26 | 143.12 | 6334.49 | [5 empty] | 143.12 |  | N2: 6334.49
4.2.7 | 73410 | Forma plana p/viga, pilar e parede em chapa resinada e= 10 mm | m² | 97.37 | 53.72 | 5230.72 | [5 empty] | 53.72 |  | N2: 5230.72
4.2.8 | 74254/002 | Armação aço ca-50, diam. 6,3 (1/4) à 12,5mm(1/2) -fornecimento/ corte(perda de 10%) / dobra / colocação | kg | 2124.48 | 7.31 | 15529.95 | [5 empty] | 7.31 |  | N5: 15529.95
4.2.9 | 73942/002 | Armação de aço ca-60 diam. 3,4 a 6,0mm.- fornecimento / corte (c/perda de 10%) / dobra / colocação | kg | 1416.32 | 7.77 | 11004.81 | [5 empty] | 7.77 |  | N5: 11004.81
4.2.10 | 73923/001 | Piso cimentado rústico traço 1:4 (cimento e areia), e 2,0cm | m² | 81.63 | 27.82 | 2270.95 |  | 14.56 |  |  |  | 27.82 |  | N2: 2270.95
4.2.11 | 9875 | Cobogó cerâmico, assentado com argamassa | m² | 12.76 | 80.45 | 1026.54 |  | 1.8 |  |  |  | 80.45 |  | N2: 1026.54
4.2.12 | 73954/002 | Pintura latex acrílica, duas demãos | m² | 274.32 | 15.03 | 4123.03 |  | 348.72 |  |  |  | 15.03 |  | N2: 4123.03
4.2.13 | 6067 | Pintura esmalte 2 demãos c/1 demão zarcão p/ferro | m² | 67.58 | 25.38 | 1715.18 |  | 18.9 |  |  |  | 25.38 |  | N2: 1715.18
4.2.14 | 73634 | Cobertura com telha de fibrocimento estrutural largura útil 49cm, incluso acessórios de fixação e vedação | m° | 102.04 | 111.43 | 11370.32 |  | 26.97 |  |  |  | 111.43 |  | N2: 11370.32
4.2.15 | 74202/001 | Laje pré-moldada p/forro, e=8cm, c/lajotas e cap.c/conc fck=20mpa, 3cm, inter-eixo 38cm, c/escoramento (reapr.3x) e ferragem negativa | m² | 81.63 | 67.57 | 5515.74 |  | 29.44 |  |  |  | 67.57 |  | N3: 5515.74
4.2.16 | 73933/002 | Porta de ferro abrir tipo chapa lisa | m² | 21.72 | 336.44 | 7307.48 | 8.976 | 6 | 14.976 |  |  | 336.44 |  | N5: 7307.48
4.2.17 | 119 | Fornecimento e assentamento de grade em metalon (1,00x2,10m), inclusive ferragens | m² | 8.32 | 160.08 | 1331.87 |  | 2.54 |  |  |  | 160.08 |  | N5: 1331.87
4.2.18 | 74194/001 | Escada tipo marinheiro em tubo aço galvanizado 1 1/2" 5 degraus | m | 25.3 | 199.26 | 5041.28 |  | 15.36 |  |  |  | 199.26 |  | N5: 5041.28
4.2.19 | 92 | Monovia em perfil metálico " I " de 8" - Fornecimento e instalação | m | 6.5 | 195.85 | 1273.03 | [5 empty] | 195.85 |  | N5: 1273.03
4.2.20 | 73661 | Fornecimento e instalação de talha e troley manual de 1 tonelada | und | 1 | 1515.42 | 1515.42 |  | 3 |  |  |  | 1515.42 |  | N5: 1515.42
4.2.21 | 151 | Grade de ferro em barras chatas de 3/8" x 1" espaçadas de 2,5 cm com 1 demão de zarcão e pintura em esmalte sintético 3 demãos | m² | 1.18 | 308.92 | 364.53 | [5 empty] | 308.92 |  | N5: 364.53
4.2.22 | 152 | Grade de ferro em barras chatas de 3/8" x 1 1/4"" espaçadas de 2,5 cm com 1 demão em zarcão e pintura em esmalte sintético 3 demãos | m² | 105.96 | 366.78 | 38864.01 | [5 empty] | 366.78 |  | N5: 38864.01
4.2.23 | 154 | Fornec. inst. de comporta de superfície de fibra de vidro, c/ alça de suspensão, e=12cm, incl.quadro de fibra de vidro e chumbadores de aço inox | m² | 6.72 | 547.15 | 3676.85 | [5 empty] | 547.15 | embasa | N4: 3676.85
4.2.24 | 90 | Montagens especiais em ferro fundido | kg | 5405.6 | 6.14 | 33190.38 | [5 empty] | 6.14 |  | N5: 33190.38
4.3 |  | ENERGIZAÇÃO |  |  |  | 207529.45
4.3.1 | 157 | Revisão geral dos projetos elétricos das estações elevatórias EEE1, EEE2, EEE3 e EEE4 para adequação às condições reais de implantação, com aprovação para execução pela CELPE - Companhia de Energia Elétrica de Pernambuco | ut | 240 | 34.45 | 8268 | [5 empty] | 34.45 |  | N6: 8268
4.3.2 | 114 | Subestação aérea até 45 KVA / 13.800-380/220V com quadro de medição e proteção geral (Material elétrico não incluso) | und | 4 | 2993.89 | 11975.56 | [5 empty] | 2993.89 |  | N2: 11975.56
4.3.3 | 115 | Instalação de Rede de distribuição urbana primária na tensão 13,8 KVA com cabo de alumínio, com estrutura de alinhamento em postes de concreto armado DT 150/10 | km | 2 | 47209.67 | 94419.34 | [5 empty] | 47209.67 |  | N2: 94419.34
4.3.4 | 116 | Instalação de rede de distribuição secundária para 4 cabos de alumínio na tensão 380, com estrutura de alinhamento em postes de concreto DT150/9 (Instalação do transformador não inclusa) | km | 0.8 | 58398.09 | 46718.47 | [5 empty] | 58398.09 |  | N2: 46718.47
4.3.5 | 112 | Quadro para medição trifásico, baixa tensão, potência instalada 15KVA, em poste de concreto DT 8/100 inclusive poste, eletrodutos, aterramento, armação, etc. - Fornecimento e instalação | und | 4 | 1054.6 | 4218.4 | [5 empty] | 1054.6 |  | N2: 4218.4
4.3.6 | 117 | Instalação de transformador de distribuição até 30 kva trifásico, 60HZ classe 15KV imerso em óleo mineral | und | 4 | 54.49 | 217.96 | [5 empty] | 54.49 |  | N2: 217.96
4.3.7 | 83395 | Poste de concreto duplo t h=9m carga nominal 150kg inclusive escavação, fornecimento e instalação | und | 12 | 591.68 | 7100.16 | [5 empty] | 591.68 |  | N3: 7100.16
4.3.8 | 83464 | Quadro de distribuição de energia em aço galvanizado, para 6 disjuntor, com barramento monofásico | und | 4 | 264.94 | 1059.76 | [5 empty] | 264.94 |  | N2: 1059.76
4.3.9 | 97 | Cabo de cobre PP 0,6 / 1KV, 3x4mm2 - Fornecimento e instalação | m | 360 | 17.63 | 6346.8 | [5 empty] | 17.63 |  | N5: 6346.8
4.3.10 | 98 | Cabo de cobre PP 0,6 / 1kv, 2x1,5 mm2 - Fornecimento e instalação | m | 360 | 8.79 | 3164.4 | [5 empty] | 8.79 |  | N5: 3164.4
4.3.11 | 83419 | Cabo de cobre isolamento termoplástico anti-chama 0,6/1kv 6mm2 - fornecimento e instalação | m | 320 | 6.74 | 2156.8 | [5 empty] | 6.74 |  | N5: 2156.8
4.3.12 | 83418 | Cabo de cobre isolamento termoplástico anti-chama 0,6/1kv 4 mm2 - fornecimento e instalação | m | 320 | 5.53 | 1769.6 | [5 empty] | 5.53 |  | N5: 1769.6
4.3.13 | 74252/001 | Eletroduto de pvc rígido roscavel dn (1") incl conexões, fornecimento e instalação | m | 132 | 10.95 | 1445.4 | [5 empty] | 10.95 |  | N4: 1445.4
4.3.14 | 83407 | Eletroduto de pvc rígido roscavel dn (1 1/4") incl conexões, fornecimento e instalação | m | 96 | 16.35 | 1569.6 | [5 empty] | 16.35 |  | N4: 1569.6
4.3.15 | 55866 | Eletroduto de pvc rígido roscavel dn (2"), incl conexões, fornecimento e instalação | m | 104 | 19.84 | 2063.36 | [5 empty] | 19.84 |  | N4: 2063.36
4.3.16 | 72309 | Eletroduto de aço galvanizado eletrolítico tipo leve dn 25mm (1"), inclusive conexões - fornecimento e instalação | m | 80 | 40.2 | 3216 | [5 empty] | 40.2 |  | N5: 3216
4.3.17 | 74231/001 | Luminária aberta para iluminação publica, para lâmpada ate 500w, com braço em tubo de aço galv d=50mm proj hor=2.500mm e proj vert= 2.200mm, fornecimento e instalação | und | 12 | 132.82 | 1593.84 | [5 empty] | 132.82 |  | N2: 1593.84
4.3.18 | 73831/009 | Lâmpada de vapor de sódio de 400wx220v - fornecimento e instalação | und | 12 | 62.94 | 755.28 | [5 empty] | 62.94 |  | N2: 755.28
4.3.19 | 73953/006 | Luminária tipo calha, de sobrepor, com reator de partida rápida e lâmpada fluorescente 2x40w, completa, fornecimento e instalação | und | 8 | 116.84 | 934.72 | [5 empty] | 116.84 |  | N2: 934.72
4.3.20 | 99 | Ponto de luz (caixa, eletroduto, fios e interruptor) - Fornecimento e instalação | und | 8 | 136.48 | 1091.84 | [5 empty] | 136.48 |  | N2: 1091.84
4.3.21 | 100 | Ponto de tomada (caixa, eletroduto, fios e tomada) - Fornecimento e instalação | und | 12 | 115.95 | 1391.4 | [5 empty] | 115.95 |  | N2: 1391.4
4.3.22 | 101 | Ponto tomada 2P+T com contato terra 20A/250V com eletroduto PVC 3/4" - fornecimento e instalação | und | 8 | 250.77 | 2006.16 | [5 empty] | 250.77 |  | N2: 2006.16
4.3.23 | 74092/001 | Automático de bóia superior 10a/250v - fornecimento e instalação | und | 4 | 56.38 | 225.52 | [5 empty] | 56.38 |  | N4: 225.52
4.3.24 | 74092/001 | Automático de bóia inferior 10a/250v - fornecimento e instalação | und | 4 | 62.43 | 249.72 | [5 empty] | 62.43 |  | N2: 249.72
4.3.25 | 83448 | Caixa de passagem 50x50x60 fundo brita c/ tampa | und | 16 | 223.21 | 3571.36 | [5 empty] | 223.21 |  | N2: 3571.36
4.4 |  | URBANIZAÇÃO |  |  |  | 154198.8 |  |  |  |  | 1.53%
4.4.1 | 73765/001 | Pavimentação em paralelepípedo sobre colchão de pó de pedra espessura 10cm, rejuntado com argamassa de cimento e areia traço 1:3 (cimento e areia) | m² | 922.85 | 58.33 | 53829.84 |  |  |  |  | 0.54% | 58.33 |  | N3: 53829.84
4.4.2 | 132 | Muro com embasamento em alvenaria de pedra argamassada 40x50cm, altura da alvenaria de elevação em tijolo 6 furos h= 2,00m, colunas em concreto armado espaçadas a cada 3m, inclusive escavação, reaterro, remoção do material escavado, concreto magro, chapisco, massa única e caiação 3 demãos. | m | 221.64 | 348.25 | 77186.13 |  |  |  |  | 0.77% | 348.25 |  | N2: 77186.13
4.4.3 | 72967 | Meio-fio de concreto pré-moldado 12 x 30 cm, sobre base de concreto simples e rejuntado com argamassa traço 1:3 (cimento e areia) | m | 97.23 | 29.23 | 2842.03 | [5 empty] | 29.23 |  | N3: 2842.03
4.4.4 | 73954/002 | Pintura latex acrílica, duas demãos | m² | 443.28 | 15.03 | 6662.5 | [5 empty] | 15.03 |  | N6: 6662.5
4.4.5 | 74236/001 | Grama batatais em placas | m² | 87.11 | 13.19 | 1148.98 | [5 empty] | 13.19 |  | N6: 1148.98
4.4.6 | 73967/001 | Arbusto com altura maior do que 1,00 metro | und | 24 | 42.28 | 1014.72 | [5 empty] | 42.28 |  | N6: 1014.72
4.4.7 | 158 | Portão para veículo | und | 4 | 2878.65 | 11514.6 |  |  |  |  | 0.0011456 | 2878.65 |  | N5: 11514.6
5 | ESTAÇÕES DE TRATAMENTO DE ESGOTO |  |  |  |  | 501286.95 |  |  |  |  | 4.99%
5.1 |  | SERVIÇOS PRELIMINARES - MOVIMENTO DE TERRA |  |  |  | 81034.6 |  | 2.52 |  |  | 0.81%
5.1.1 | 73992/001 | Locação convencional de obra, através de gabarito de tabuas corridas pontaletadas a cada 1,50m, sem reaproveitamento | m² | 1398.8 | 6.74 | 9427.91 |  |  |  |  | 0.000938 | 6.74 |  | N6: 9427.91
5.1.2 | 73822/001 | Limpeza de terreno - roçada densa (com pequenos arbustos) | m² | 4415.8 | 2.92 | 12894.14 |  |  |  |  | 0.0012829 | 2.92 |  | N6: 12894.14
5.1.3 | 73965/010 | Escavação manual de vala em material de 1a categoria ate 1,5m | m³ | 148.37 | 34.12 | 5062.38 |  |  |  |  | 0.00050366 | 34.12 |  | N1: 5062.38
5.1.4 | 73965/011 | Escavação manual de vala em material de 1a categoria de 1,5 ate 3m | m³ | 47.69 | 43.86 | 2091.68 | [5 empty] | 43.86 |  | N1: 2091.68
5.1.5 | 73962/013 | Escavação mecanizada de vala em material 1a categoria ate 1,5 m | m³ | 79.49 | 5.3 | 421.3 |  |  |  |  | 0% | 5.3 |  | N1: 421.3
5.1.6 | 73962/004 | Escavação mecanizada de vala em material de 1a categoria de 1,5 ate 3m | m³ | 79.49 | 8.66 | 688.38 | [5 empty] | 8.66 |  | N1: 688.38
5.1.7 | 73948/016 | Limpeza manual do terreno (nivelamento de vala) | m² | 39.87 | 2.44 | 97.28 | [5 empty] | 2.44 |  | N1: 97.28
5.1.8 | 73692 | Lastro de areia media | m³ | 99.68 | 120.84 | 12045.33 | [5 empty] | 120.84 |  | N1: 12045.33
5.1.9 | 74015/001 | Reaterro e compactação mecânico de vala com compactador tipo soquete vibratório | m³ | 255.36 | 21.86 | 5582.17 | [5 empty] | 21.86 |  | N1: 5582.17
5.1.10 | 72894 | Carga, manobras e descarga de misturas de solos e agregados, com caminhão basculante 6 m3 | m³ | 99.68 | 3.24 | 322.96 |  |  |  |  | 0% | 3.24 |  | N1: 322.96
5.1.11 | 72887 | Transporte com caminhão basculante 6 m3, rodovia pavimentada | m³xkm | 1993.6 | 0.91 | 1814.18 | [5 empty] | 0.91 |  | N1: 1814.18
5.1.12 | 74034/001 | Espalhamento mecanizado material 1a. Categoria | m³ | 99.68 | 2.69 | 268.14 | [5 empty] | 2.69 |  | N1: 268.14
5.1.13 | 72921 | Reaterro de vala com material granular de empréstimo | m³ | 375 | 66.41 | 24903.75 |  |  |  |  | 0.25% | 66.41 |  | N1: 24903.75
5.1.14 | 76444/002 | Compactação mecânica de valas,c/contr.do gc >= 95% do pn(c/compactador solos c/ placa vibratória motor diesel/gasolina 7 a 10 hp) | m³ | 375 | 14.44 | 5415 |  |  |  |  | 0.05% | 14.44 |  | N1: 5415
5.2 |  | REVESTIMENTOS - ESTRUTURAS - TUBULAÇÕES |  |  |  | 222653.99 |  |  |  |  | 2.22%
5.2.1 | 111 | Placa de proteção para talude interno de ETE, dimensões 1,00 x 2,30 x 0,10m, em concreto 20 MPa com aditivo impermeabilizante, incluindo escavação, preparo em betoneira, lançamento, formas laterais em compensado resinado esp 14mm e ferragem CA-60 6.35mm, conforme detalhe em projeto | und | 454.96 | 294.9 | 134167.7 |  |  |  |  | 1.33% | 294.9 |  | N3: 134167.7
5.2.2 | 73972/002 | Concreto fck=20mpa, virado em betoneira, sem lançamento | m³ | 54.52 | 446.88 | 24363.9 |  |  |  |  | 0.002424 | 446.88 |  | N3: 24363.9
5.2.3 | 74157/003 | Lançamento/aplicação manual de concreto em estruturas | m³ | 54.52 | 143.12 | 7802.9 |  |  |  |  | 0.00077632 | 143.12 |  | N3: 7802.9
5.2.4 | 73410 | Forma plana p/viga, pilar e parede em chapa resinada e= 10 mm | m² | 119.94 | 53.72 | 6443.18 | [5 empty] | 53.72 |  | N2: 6443.18
5.2.5 | 73942/002 | Armação de aço ca-60 diam. 3,4 a 6,0mm.- fornecimento / corte (c/perda de 10%) / dobra / colocação | kg | 1744.64 | 7.77 | 13555.85 | [5 empty] | 7.77 |  | N5: 13555.85
5.2.6 | 74254/002 | Armação aço ca-50, diam. 6,3 (1/4) à 12,5mm(1/2) -fornecimento/ corte(perda de 10%) / dobra / colocação | kg | 2616.96 | 7.31 | 19129.98 | [5 empty] | 7.31 |  | N5: 19129.98
5.2.7 | 72215 | Demolição de alvenaria de elementos cerâmicos vazados | m³ | 5 | 24.37 | 121.85 | [5 empty] | 24.37 |  | N6: 121.85
5.2.8 | 73802/001 | Demolição de revestimento de argamassa de cal e areia | m² | 100 | 4.87 | 487 | [5 empty] | 4.87 |  | N6: 487
5.2.9 | 73616 | Demolição de concreto simples | m³ | 4 | 143.58 | 574.32 | [5 empty] | 143.58 |  | N6: 574.32
5.2.10 | 73935/001 | Alvenaria em tijolo cerâmico furado 10x20x20cm, 1/2 vez, assentado em argamassa traço 1:4 (cimento e areia),e=1cm | m² | 14.4 | 39.81 | 573.26 | [5 empty] | 39.81 |  | N3: 573.26
5.2.11 | 73928/005 | Chapisco traço 1:3 (cimento e areia), espessura 0,5cm, preparo mecânico, incluso aditivo impermeabilizante | m² | 14.4 | 5.07 | 73.01 | [5 empty] | 5.07 |  | N3: 73.01
5.2.12 | 5984 | Emboco/reboco traço 1:1:4 (cimento, cal e areia), espessura 2,0cm, preparo mecânico, c/ impermeabilizante | m² | 28.8 | 27.08 | 779.9 |  |  |  |  | 7.7593e-05 | 27.08 |  | N3: 779.9
5.2.13 | 73840/004 | Assentamento tubo pvc com junta elástica, dn 200 mm - (ou rpvc, ou prfv) - para esgoto | m | 284 | 3.29 | 934.36 | [5 empty] | 3.29 |  | N4: 934.36
5.2.14 | 73840/005 | Assentamento tubo pvc com junta elástica, dn 250 mm - (ou rpvc, ou prfv) - para esgoto | m | 110 | 3.65 | 401.5 | [5 empty] | 3.65 |  | N4: 401.5
5.2.15 | 73840/006 | Assentamento tubo pvc com junta elástica, dn 300 mm - (ou rpvc, ou prfv) - para esgoto | m | 354 | 4.02 | 1423.08 | [5 empty] | 4.02 |  | N4: 1423.08
5.2.16 | 73888/009 | Assentamento tubo pvc com junta elástica, dn 400 mm - (ou rpvc, ou pvc defofo, ou prfv) | m | 80 | 5.79 | 463.2 | [5 empty] | 5.79 |  | N4: 463.2
5.2.17 | 90 | Montagens especiais em ferro fundido | kg | 1850 | 6.14 | 11359 | [5 empty] | 6.14 |  | N5: 11359
5.3 |  | URBANIZAÇÃO DAS LAGOAS |  |  |  | 197598.36 |  |  |  |  | 1.97%
5.3.1 | 74142/004 | Cerca com mourões de concreto, seção "t" ponta inclinada, 7,5x7,5cm, espaçamento de 3m, cravados 0,5m, com 11 fios de arame farpado nº14 classe 250, fornecimento e colocação | m | 1390.7 | 36.96 | 51400.27 |  |  |  |  | 0.0051139 | 29.36 |  | N5: 51400.27
5.3.2 | 159 | Portão para pedestre | und | 1 | 1070.8 | 1070.8 |  |  |  |  | 0.00010654 | 1070.8 |  | N5: 1070.8
5.3.3 | 158 | Portão para veículo | und | 1 | 2878.65 | 2878.65 |  |  |  |  | 0.0002864 | 2878.65 |  | N5: 2878.65
5.3.4 | 74236/001 | Grama batatais em placas | m² | 6953.5 | 13.19 | 91716.67 |  |  |  |  | 0.009125 | 13.19 |  | N6: 91716.67
5.3.5 | 73967/001 | Arbusto com altura maior do que 1,00 metro | und | 200 | 42.28 | 8456 |  |  |  |  | 0.0008413 | 42.28 |  | N6: 8456
5.3.6 | 72967 | Meio-fio de concreto pré-moldado 12 x 30 cm, sobre base de concreto simples e rejuntado com argamassa traço 1:3 (cimento e areia) | m | 402 | 29.23 | 11750.46 | [5 empty] | 29.23 |  | N3: 11750.46
5.3.7 | 83693 | Caiação em meio fio e calha | m² | 340.07 | 2.12 | 720.95 | [5 empty] | 2.12 |  | N2: 720.95
5.3.8 | 74164/004 | Lastro de brita | m³ | 168 | 114.67 | 19264.56 | [5 empty] | 114.67 |  | N3: 19264.56
5.3.9 | 83689 | Calha em meio tubo de concreto simples, com d = 30 cm | m | 347.68 | 29.74 | 10340 | [5 empty] | 29.74 |  | N3: 10340
[14 empty] | 667271.99 | 465644.15 | 878268.11 | 133812.55 | 406091.64 | 847227.81
[14 empty] | 0.196 | 0.137 | 0.258 | 0.039 | 0.119 | 0.249
|  |  |  | 167.56 | [9 empty] | N3: zerar; N4: 0
Note on E76: info: 5% da extensão 1m de altura nos dois lados da vala
Note on E83: info: Quantidade levantada por Rui com mais 10%
Note on E86: info: Quantidade assentada no ultimo contrato com o novo levantemento
Note on E88: info: vala media de 80 x 30cm para 95% da escavação
Note on E91: info: largura media de 30cm e altura media de 15 cm
Note on E92: info: largura de 30cm com 10cm de altura
Note on E99: info: 1 caixa a cada 8m e 15% do total dn0,60
Note on E100: info: 1 caixa a cada 8m e 85% do total dn0,60
Note on E224: info: Locação das chicanas, dos tubos e pilares
Note on E225: info: Limpeza de 5% de toda a área
Note on E226: info: 50% das escavações das chicanas, dos tubos e pilares
Note on E228: info: 15% das escavações das chicanas, dos tubos e pilares
Note on E236: info: recuperação de erosão com 5m x 2m de area e 2,5 de profundidade com 15 unidades
Note on E239: info: 20% a mais do saldo da última medição
Note on E240: info: Concreto dos pilares das chicanas e de sustentação dos tubos e concreto das placas da chicana
Note on E249: info: Quantitativos para 3 caixas
Note on E250: info: Quantitativos para 3 caixas
Note on E257: info: Toda a cerca
Note on E260: info: Em todo o talude
Note on E261: info: Uma árvore a cada 7 metros lineares
Note on E262: info: 20% a mais o salda da última medição
Note on E264: info: 20% a mais do levantado anteriormenete
Note on E265: info: Calha de Drenagem a cada 20m
Ministério da Integração Nacional
Companhia de Desenvolvimento dos Vales do São Francisco e do Parnaíba
3ª GRR Gerencia Regional de Revitalização das Bacia Hidrográficas

## Insumos
Ministério da Integração Nacional
Companhia de Desenvolvimento dos Vales do São Francisco e do Parnaíba
| Área de Revitalização das Bacias Hidrográficas | [6 empty] | 1.2503
Data Base : Janeiro-2013
COMPONENTE GERAL
ITEM | DESCRIÇÃO | UNID. | VR.UNIT. | FORNECEDOR
MÃO DE OBRA
2696 | Encanador ou Bombeiro oficial | h | 10.3 | SINAPI
4759 | Calceteiro | h | 8.93 | SINAPI
2706 | Coordenador de campo (eng. agrimesor junior) | mês | 11503.8 | SINAPI
2708 | Coordenador de escritório (eng. Agrimensor senior) | mês | 36031.6 | SINAPI
2436 | Eletricista | h | 10.3 | SINAPI
2437 | Eletricista montador | h | 13.95 | SINAPI
I1088 | Eletrotécnico | h | 24.57 | SINAPI
2438 | Ajudante de eletricista | h | 8.48 | SINAPI
| Estágiário (sem encargos sociais) | mês | 678 | SALÁRIO
2358 | Desenhista técnico (cadista) | mês | 5803.6 | SINAPI
4083 | Feitor ou encarregado geral | h | 22.64 | SINAPI
2707 | Geólogo(engenheiro pleno) | mês | 21159.6 | SINAPI
2700 | Montador | h | 13.52 | SINAPI
4097 | Motorista - veículo pesado | h | 24.56 | SINAPI
7595 | Nivelador | h | 6.17 | SINAPI
2698 | Oficial | h | 13.16 | SINAPI
4750 | Pedreiro | h | 10.3 | SINAPI
4230 | Operador de máquinas e equipamentos | h | 23.42 | SINAPI
4783 | Pintor / Serralheiro | h | 10.3 | SINAPI
6111 | Servente | h | 7.74 | SINAPI
10513 | Servente | mês | 1379.75 | SINAPI
6173 | Sondador I | h | 13 | SINAPI
6173 | Sondador II | h | 8.19 | SINAPI
7153 | Tecnico de laboratório | h | 16.93 | SINAPI
2354 | Técnico cadastrista | mês | 3520 | SINAPI
7592 | Topografo | h | 13.51 | SINAPI
244 | Topografo auxíliar | h | 4.51 | SINAPI
244 | Topografo auxíliar | mês | 992.2 | SINAPI
I2140 | Trabalho profissional - Projetos básicos de engenharia | UT | 27.36 | SEINFRA-CE
10489 | Vidraceiro | h | 10.3 | SINAPI
7.20 | Teste de rede de esgoto | m | 1.13 | CODEVASF
14.02.39 | Reposição de meio-fio em pedra granítica | m | 5.77 | CODEVASF
01.01.18 | Demolição de meio fio ou linha dágua | m | 1.68 | CODEVASF
14.02.40 | Restabelecimento de ramal predial de água | m | 5.13 | CODEVASF
14.02.41 | Restabelecimento de ramal predial de esgoto | m | 23.07 | CODEVASF
73937001 | Alvenaria cobogó concreto PR5-2Q-T 50 X 50 X 7 cm | m² | 46.76 | SINAPI
73659 | Ligação domiciliar de água, da rede ao hidrômetro, composta por colar de tomada de PVC com travas de 50mmx1/2", adaptador PVC SR 20mmx1/2" e registro de pvc esfera - fornecimento e instalação |  | 83.8 | SINAPI
26305001 | Ponto de água fria para tubo PVC 3/4" | un | 49.67 | CODEVASF
68639001 | Ponto de esgoto | un | 72.91 | CODEVASF
68633001 | Ponto de luz (caixa, eletroduto, fios e interruptor) | un | 24.3 | CODEVASF
ADMINISTRAÇÃO E MANUTENÇÃO DO CANTEIRO DE OBRA
35000984 | Telefone - tarifa chamada local celular | min | 0.83 | COPASA
14250 | Energia elétrica | kwh | 0.5 | SINAPI
14583 | Água e esgoto | m3 | 9.46 | SINAPI
65001140 | Material escritório | mês | 181.2 | COPASA
| Material de limpeza | mês | 100 | CODEVASF
| Internet | mês | 90 | CODEVASF
2706 | Engenheiro Residente | mês | 11503.8 | SINAPI
4069 | Mestre de obra | mês | 5324 | SINAPI
| Assistente Administrativo | mês | 2046 | CODEVASF
| Técnico de Segurança de Trabalho | mês | 3448.5 | CODEVASF
35001044 | Técnico em Saneamento | mês | 3867.82 | COPASA
253 | Almoxarife | mês | 2266 | SINAPI
| Vigia | mês | 1083 | CODEVASF
MOBILIZAÇÃO/DESMOBILIZAÇÃO
| Passagem de ônibus | unid. | 96.9 | CODEVASF
ESQUADRIAS :MADEIRAS / METÁLICA
35000284 | Arremate para forro em lambri de angelim | m | 2.71 | COPASA
11231 | Basculante de ferro, fabricado em cantoneira de abas iguais (1/8" X 3/4" X 3/4"), sem grade, dimensões: (0,80 X 0,80) m. | m² | 725.92 | SINAPI
| Grade de proteção em ferro chato | m2 | 103.5 | CODEVASF
| Escada tipo piscina largura 50cm degrau 30 cm em ferro redondo CA-50 diametro 3/4" | m2 | 42 | CODEVASF
5090 | Cadeado de 25mm | pç | 9.9 | SINAPI
4430 | Caibro de madeira de lei 6x5 cm | m | 7.99 | SINAPI
4425 | Caibro de madeira de lei 12x6 cm | m | 19.21 | SINAPI
65000009 | Conjunto de tripê, suporte e bandeirola | un | 1.14 | COPASA
13244 | Cones de sinalização | un | 27.65 | SINAPI
| Tela tapume em polipropileno malha 65 x 40mm cor laranja - rolo 1,20 x 50m | un | 150 | CODEVASF |  | COTAÇÃO EM 21/01/11
| Fita zebrada para sinalização, nas cores amarela e preta | m | 0.03 | COMPESA |  | COTAÇÃO EM 21/01/11
2692 | Desmoldante | l | 8.95 | SINAPI
2433 | Dobradiça em aço cromado ou bicromatizado com parafuso, classe média, 3 furos por aba, dimensões | un | 4.81 | SINAPI
35000281 | Emenda para forro em PVC - perfil "H" | m | 2.72 | COPASA
14438 | Escora de eucalipto, sem tratamento, diâmetro mínimo diâmetro 12 cm | m | 2.3 | SINAPI
35000741 | Escora metálica ajustável com base reforçada até 4,5 m | m/mês | 11.03 | COPASA
3097 | Fechadura completa interna e externa, com maçaneta de alavanca, padrão popular, 45,0 mm | un | 19.23 | SINAPI
35000136 | Grade modular de sinalização para delimitação da área de obra | un | 160.08 | COPASA
3681 | Junta de dilatação tipo 0-220 - fungenband | m | 75.43 | SINAPI
35000283 | Lambri em Angelin | m² | 33.51 | COPASA
35000280 | Lâmina em PVC para forro, dimensões (200x600)mm, esp. 10,0 mm | m² | 13.96 | COPASA
1350 | Madeirit fenólico (resinado) 220X110X10 | un | 26.18 | SINAPI
| Madeirit fenólico (resinado) 220X110X10 | m2 | 10.82 | SINAPI
1355 | Madeirit fenólico (resinado) 220X110X14 | m² | 16.12 | SINAPI
1359 | Madeirit fenólico (resinado) 220X110X20 | un | 54.59 | SINAPI
1342 | Madeirit plastificado 220X110X14 | un | 58.2 | SINAPI
1345 | Madeirit plastificado 220X110X17 | m² | 26.96 | SINAPI
191 | Marco para porta em madeira de lei com alizares, dimensões (0,60 x 2,10) m | un | 60.56 | SINAPI
65001719 | Passadiço de madeira para pedestre | un | 20.21 | COPASA
4431 | Pontalete de madeira lei 8x8 cm | m | 17.1 | SINAPI
4492 | Pontalete de madeira 8x8 cm | m | 7.97 | SINAPI
3989 | Madeira 1A qualidade serrada e aparelhada | m3 | 2151.77 | SINAPI
4004 | Madeira 2A qualidade serrada não aparelhada | m3 | 1270.63 | SINAPI
4006 | Madeira 3A qualidade serrada não aparelhada | m3 | 616.27 | SINAPI
20322 | Porta em madeira de lei tipo almofada (0,60x 2,10) m | un | 117.38 | SINAPI
1355 | Chapa madeira compensada resinada 10mm | m² | 16.12 | SINAPI
20023 | Porta em madeira de lei tipo almofada (0,70x 2,10) m | un | 108.39 | SINAPI |  |  | eletric''
20024 | Porta em madeira de lei tipo almofada (0,80x 2,10) m | un | 135.49 | SINAPI
20024A | Porta em madeira de lei tipo almofada (1,00x 2,10) m | un | 169.36 | SINAPI
10553 | Porta em madeira de lei tipo prancheta (0,60x 2,10) m | un | 38.96 | SINAPI
10554 | Porta em madeira de lei tipo prancheta (0,70x 2,10) m | un | 39.43 | SINAPI
10555 | Porta em madeira de lei tipo prancheta (0,80x 2,10) m | un | 40.08 | SINAPI
4950 | Portão para veículo | un | 1355.93 | SINAPI
4946 | Portão para pedestre | un | 341.59 | SINAPI
65000118 | Portinhola, fabricada em aço SAE 1020, chapa USG 12 - 2,778 mm, inclusive marco de cantoneira de 1". | m² | 130.3 | COPASA
13629 | Placa de identificação de obras, conforme Lay-out normatizado | m² | 168 | SINAPI
35000133 | Placa de sinalização "Distância de obra", dimensões: 400 x 400 mm | un | 70 | COPASA
4468 | Pranchão de madeira de lei de 30x4 cm | m² | 106.67 | SINAPI
4429 | Sarrafo de madeira de lei larg. 2,5 x 10cm | m | 17.25 | SINAPI
4460 | Peça de madeira 1a qualidade 3,5 x 5cm não aparelhada | m | 3.96 | SINAPI
65000434 | Suspiros - Fornecimento e colocação | un | 720.17 | COPASA
3992 | Tábua de madeira lei 2,5 x 30 cm | m | 16.16 | SINAPI
6207 | Tábua madeira 1A qualidade 2,5 x 20 cm (1 x 8") não aparelhada | m | 3.91 | SINAPI
6189 | Tábua madeira 3A qualidade 2,5 x 30 cm (1 x 12") não aparelhada | m | 4.84 | SINAPI
10568 | Tábua madeira 3A qualidade 2,5 x 15 cm (1 x 6") não aparelhada | m | 2.25 | SINAPI
10719 | Tábua de pinus 30x300 cm | un | 11.45 | SINAPI
65001666 | Tapume em chapa de madeira compensada | un | 142.43 | COPASA |  |  | 2.42
35000643 | Tensor para fixação de formas - fixador de forma (perereca) | un | 6.54 | COPASA |  |  | 0.41
35000135 | Tripê para bandeirola ou placas de sinalização (distância de obra) | un | 75.68 | COPASA
AÇO
33 | Aço CA-50 A ou B | kg | 3.53 | SINAPI
40 | Aço CA-60 A ou B | kg | 3.76 | SINAPI
337 | Arame Recozido | kg | 8.9 | SINAPI
339 | Arame farpado galvanizado, classe 250 - 14 BWG - 2,1 mm | m | 0.35 | SINAPI
344 | Arame galvanizado fio 16 BWG - 1,65 m (0,01666 kg/m) | kg | 8.6 | SINAPI
333 | Arame Galvanizado fio 14 BWG - 2,10 mm (0,02747 kg/m) | kg | 8 | SINAPI
35000282 | Arremate para forro em PVC - perfil "F" | m | 1.84 | COPASA
3312 | Arame de amarração para gabião galvanizado com revestimento de zincagem pesada e recobrimento plástico, espessura 0,40mm, diâmetro 2,20 mm | kg | 9.1 | SINAPI
10956 | Base em ferro fundido para mastro de diâmetro 2" (tel. 070) | un | 72.46 | SINAPI
555 | Ferro chato, dimensões 1/4" X 1" (1,265kg/m) | kg | 4.68 | SINAPI
35000645 | Ferro chato, dimensões 1/4" X 3/4" (0,948 kg/m) | kg | 3.21 | COPASA
5076 | Grampo para cerca | kg | 8.5 | SINAPI
35000632 | Metalon 20x20, chapa 20 | m | 3.9 | COPASA
5075 | Prego 18x30 | kg | 6.51 | SINAPI
5064 | Prego 18x27 | kg | 7 | SINAPI
5068 | Prego 17x21 | kg | 6.88 | SINAPI
5066 | Prego 12x12 | kg | 8.74 | SINAPI
20247 | Prego 15x15 | kg | 7.4 | SINAPI
65001121 | Solda de chapas de aço com espessura de 1/4" | m | 37.52 | COPASA
7155 | Tela eletrosoldada em aço tipo Q 138, espaçamento entre fios 10 X 10 cm, diâmetro dos fios 4,2 X 4,2 mm | m² | 12.5 | SINAPI
10931 | Tela hexagonal trançada, galvanizada, fio 24 BWG - 0,559 mm, malha de 1/2" | m² | 10.17 | SINAPI
21141 | Tela eletrosoldada em aço tipo Q 92, espaçamento entre fios 15 X 15 cm, diâmetro dos fios 4,2 X 4,2 mm - ( 1,48 kg/m² ) | m² | 8.58 | SINAPI
10927 | Tela trançada em arame galvanizado, FIO 12 BWG - 2,76 mm, malha de 60 X 60 mm | m² | 11.94 | SINAPI
24 | Aço CA - 25 | Kg | 3.3 | SINAPI
AGREGADO / AGLOMERANTE
124 | Acelerador-impermeabilizante para argamassa e concreto projetados ou guintados, tipo SIGUNIT M da SIKA, VEDACIT L-200 rapidissímo da OTTO BAUMGARTEM, ou similar | L | 8.41 | SINAPI
131 | Adesivo epoxico MC-DUR 1300 TX | kg | 83.71 | SINAPI
21114 | Adesivo para tubo plástico | un | 14.97 | SINAPI
119 | ADESIVO PARA PVC BISNAGA COM 75 GR | un | 3.49 | SINAPI
122 | Adesivo para PVC frasco com 850g |  | 28.38 | SINAPI
| Aplicação do promotor de adesão PA-2 (IMPERBRÁS) ou similar | m² | 9.37 | CODEVASF
366 | Areia Comum | m³ | 63 | SINAPI
367 | Areia Lavada | m³ | 70 | SINAPI
368 | Areia para aterro | m³ | 36 | SINAPI
4748 | Bica corrida | m³ | 67.14 | SINAPI
25071 | Bloco de concreto 40x20x10 cm | ml | 1720 | SINAPI
25070 | Bloco de concreto 40x20x15 cm | ml | 2420 | SINAPI
25067 | Bloco de concreto 40x20x20 cm | ml | 3050 | SINAPI
35000258 | Bloco de concreto celular autoclavado - dimensões (40 X 40 X 20) cm | m³ | 240 | COPASA
4718 | Brita 02 | m³ | 72 | SINAPI
4721 | Brita 01 | m³ | 74.55 | SINAPI
4720 | Brita 0 | m³ | 74.08 | SINAPI
4729 | Brita graduada | m³ | 74.08 | SINAPI
1108 | Calha em chapa galvanizada nº 24, desenvolvimento igual 0,33 m | m | 12.09 | SINAPI
35000115 | Calcário quebrado para mosaico português (calçada portuguesa) | kg | 0.26 | COPASA
1106 | Cal Hidratada | kg | 0.45 | SINAPI
1107 | Cal Virgem posto na obra | kg | 0.26 | SINAPI
35000107 | Canga de minério de ferro | m³ | 89.5 | COPASA
6079 | Material de jazida para subleito | m3 | 13.04 | SINAPI
4745 | Cascalho | m³ | 26.05 | SINAPI
1379 | Cimento | kg | 0.48 | SINAPI
1380 | Cimento branco | kg | 1.59 | SINAPI
3315 | Gesso | kg | 0.29 | SINAPI
35000107 | Canga de minério de ferro | ton. | 17.9 | COPASA
7215 | Cumeeira em fibrocimento central, para kalheta | un | 23.78 | SINAPI
7215 | Cumeeira em fibrocimento terminal, para kalheta | un | 23.78 | SINAPI
7219 | Cumeeira (fibrocimento) normal - 10 graus x 1,10 m, para telhas onduladas | un | 41.06 | SINAPI
7181 | Cumeeira cerâmica 45 graus, dimensões: 40 X 20 cm | mil | 1600 | SINAPI
7216 | Cumeeira (fibrocimento) normal - inclinação de 3%, para kalhetão | un | 53.46 | SINAPI
35000264 | Condutor em chapa galvanizada nº 26, diâmetro 75 mm | m | 11.39 | COPASA
1607 | Conjunto de fixação e vedação para telhas de fibrocimento (parafuso, arruela elástica e metálica) | cj | 0.16 | SINAPI
35000095 | Colchão reno (malha 6 X 8) galvanizado, espessura de 0,30 m, tela com fio 2,2 mm - borda = 2,7 mm | m² | 57.53 | COPASA
| Diluente DR-3 | l | 16 | COPASA
35000108 | Escória de auto forno estabilizada (escória mineral para base de pavimento asfáltico) | ton. | 17.9 | COPASA
12815 | Fita crepe - rolo de 25 mm X 50 m. | un | 6.38 | SINAPI
4311 | Fixador de abas, para telhas kalheta delta | un | 1.42 | SINAPI
4310 | Fixador auto travante, para kalhetão | un | 1.95 | SINAPI
3309 | Gabião tipo caixa (malha 8x10), galvanizado, altura de 0,50 m, tela com fio 2,7 mm - borda 3,40 mm | m³ | 178.56 | SINAPI
11597 | Gabião tipo caixa (malha 8x10), galvanizado, altura de 1,0 m, tela com fio 2,7 mm - borda 3,40 mm | m³ | 256.65 | SINAPI
3311 | Gabião tipo saco(malha 8x10), galvanizado, tela com fio 2,7 mm - borda 2,20 mm | m³ | 146.45 | SINAPI
| Impermeabilizante IMP-AP | kg | 12.58 | SINAPI
35000080 | Impermeabilizante tipo HEY'DI - K11 ou similar | kg | 1.97
35000081 | Impermeabilizante tipo HEY'DI - KZ ou similar | kg | 7.29 | COPASA
11615 | Isopor esp.1cm | m² | 2.63 | SINAPI
35000265 | Joelho em chapa galvanizada nº 26, diâmetro 75 mm, para condutores de águas pluviais | un | 9.09 | COPASA
3678 | Junta elástica JEENE JJ0813m para pressão hidrostática inferior a 0,20 MPa, dimensões : 8 X 20 mm. | m | 16.54 | SINAPI
4023 | Manta de Hypalon (Manta sikadur COMBIFLEX), esp. Mínima de 1,0 mm, resistência á tração de 6,0 MPa, alongamento à ruptura de 400%, ou similar | m² | 94.98 | SINAPI
35000063 | MC INJECKT 2300 NV, resina à base de poliuretano, bicomponente para injeção ou isolamento com movimentação ou similar | l | 98 | COPASA
35000064 | MC INJECKT 2033, resina a base de poliuretano para tamponamento ou similar | l | 98 | COPASA
4386 | Paralelepípedo | un | 0.5 | SINAPI
4730 | Pedra de Mão | m³ | 58.34 | SINAPI
4720 | Pedrisco | m³ | 74.08 | SINAPI
14147 | Pinos BF-1 ISO (conjunto de 30X20X1/4" com rosca e cartucho curto) | cx | 52.19 | SINAPI
4741 | Pó de pedra | m³ | 60.19 | SINAPI
13186 | Calçamento Poliédrico | m³ | 75.18 | SINAPI
4812 | Placa de gesso, dimensões:(60X60)cm | m² | 5.75 | SINAPI
35000116 | Pré-moldado de concreto (bloquete), tráfego médio, largura 25 cm - espessura 10 cm | m² | 35.26 | COPASA
35000120 | Pré-moldado intertravado de concreto trafégo médio, largura 8,0 cm UNISTEIN ou similar | m² | 34.42 | COPASA
35000206 | Laje de redução de concreto armado, fabricada conforme projeto padrã, dimensões 1300 X 600 X 100 mm | un | 115.65 | COPASA
35000207 | Laje de redução de concreto armado, fabricada conforme projeto padrã, dimensões 1500 X 600 X 100 mm | un | 193.15 | COPASA
3736 | Laje pré-moldada para forro, armada na menor direção até 3,0 m | m² | 24.5 | SINAPI
3741 | Laje pré-moldada para forro, armada na menor direção até 4,0 m | m² | 28 | SINAPI
3745 | Laje pré-moldada para forro, armada na menor direção até 5,0 m | m² | 29.75 | SINAPI
3743 | Laje pré-moldada para piso, armada na menor direção até 3,0 m | m² | 26.25 | SINAPI
3744 | Laje pré-moldada para piso, armada na menor direção até 4,0 m | m² | 28.7 | SINAPI
3738 | Laje pré-moldada para piso, armada na menor direção até 5,0 m | m² | 34.65 | SINAPI
35000060 | Limitador de junta TARUCEL - em junta 2 X 2 cm | m | 0.53 | COPASA
65001625 | Revestimento impermeabilizante com resina acrílica elástica de alta aderência ao suporte úmido, consumo mínimo 3,0 kg/m² (K5-HEY DY) | m² | 19.49 | COPASA
35000305 | Rolo de lã de carneiro - tamanho 23 cm | un | 9.93 | COPASA
1116 | Rufo em chapa galvanizada nº 24, desenvolvimento 0,25 m | m | 11.79 | SINAPI
35000653 | Saco de ráfia 50x80 cm | un | 0.53 | COPASA
| Selante AVISEAL AN | kg | 29.51
134 | Sikagrout - 250 | kg | 1.77 | SINAPI
123 | Sika I | l | 3.37 | SINAPI
139 | Sika top 107 | kg | 10.3 | SINAPI
130 | Sika top 122 - bicomponente A e B | kg | 6.43 | SINAPI
148 | Sika fix super | l | 7.57 | SINAPI
131 | Sikadur 31- Bicomponente A e B | kg | 83.71 | SINAPI
156 | Sikadur 32- Bicomponente A e B | kg | 54.29 | SINAPI
35000083 | Sika top 108 ARMATÉC - bicomponente A e B | kg | 13.61 | COPASA
142 | Sikaflex 1A - cartucho de 310 ml | un | 47.53 | SINAPI
35000079 | Sika primer 1 - lata com 320 ml | un | 60.01 | COPASA
35000074 | SIKALIT - aditivo impermeabilizante em pó para argamassa e concreto | kg | 11.27 | COPASA
35000069 | Solvente REINIGUNGSMITTEL U | l | 15 | COPASA
35000651 | Tela fix | m² | 13.66 | COPASA
7255 | Tijolo maciço requeimado comum - dimensões: (20 X 10 X 5) cm | mil | 450 | SINAPI
7262 | Tijolo maciço requeimado tipo a vista - dimensões: (23 X 11 X 5,5) cm | mil | 857.14 | SINAPI
7268 | Tijolo de barro 8 furos, DIMENSÕES 30X20X10 CM | mil | 510 | SINAPI
7173 | Telha cerâmica colonial, capa e contra capa, dimensões : 45 X 15 cm | mil | 930.29 | SINAPI
7230 | Telha fibrocimento kalhetão - comprimento 4600 mm x largura total 998 a 1008 mm x espessura 8 mm | un | 227.61 | SINAPI
7225 | Telha em fibrocimento tipo kalheta normal - 0,44 X 5,0 m | un | 164.23 | SINAPI
7225 | Telha em fibrocimento tipo kalheta terminal - 0,44 X 5,0 m | un | 164.23 | SINAPI
7186 | Telha (fibrocimento) ondulada - dimensões: (1,83 X 1,10) m, esp. 6 mm. | un | 43.7 | SINAPI
7207 | Telha (fibrocimento) ondulada dimensões: (2,44 X 1,10) m, esp. 6 mm. | un | 56.34 | SINAPI
3500067 | XYPEX PATCH'N PLUG ou similar | kg | 9 | COPASA
35000065 | XYPEX concentrato ou similar | kg | 14 | COPASA
35000066 | XYPEX modificado ou similar | kg | 13.2 | COPASA
4030 | Véu de poliéster (estruturante) com gramatura de 75 g/m² | m² | 7.92 | SINAPI
PISO REVESTIMENTOS
536 | Azulejo branco liso classe A 15x15 | m² | 14.9 | SINAPI
4715 | Pedra ardósia irregular | m² | 13.18 | SINAPI
4704 | Piso com ardósia 20x40cm | m² | 16.86 | SINAPI
10723 | Mármore branco espessura 2cm | m² | 164.54 | SINAPI
13189 | Pedra rio verde (serrada), 20x40 cm | m² | 77.5 | SINAPI
13188 | Pedra Lagoa Santa irregular | m² | 44.56 | SINAPI
13187 | Pedra Lagoa Santa (serrada) 20x40 cm | m² | 85.25 | SINAPI
| Pedra a vista rosa de Ouro Preto | m² | 40.83 | Inf.das Constr.
35000324 | Pedra Ouro Preto serrada - 20x40 cm | m² | 55.67 | COPASA
| Briqueti hexagonal esp. 8cm | un | 1.67 | Inf.das Constr.
| Mourão de madeira, de 1/2" - 2,0 m | un | 9.66
3734 | Ladrilho Hidraúlico liso 20X20 cm - Cor natural | m² | 21.3 | SINAPI
4710 | Pedra São Tomé 20X40 cm | m² | 68.78 | SINAPI
35000120 | Pré-moldado de concreto intertravado médio, esp. 8,0 cm, UNISTEIN ou similar | m² | 34.42 | COPASA
4061 | Meio-fio reto de concreto (12 X 18 X 45 X 80) cm | un | 15.22 | SINAPI
1287 | Cerâmica para piso PEI-4 lisa | m2 | 12.35 | SINAPI
| Lajota de concreto premoldado 50 x 50 x 5cm | un | 6.11 | CODEVASF
MATERIAL PARA PINTURA
5318 | Aguarrás - MG | l | 9.99 | SINAPI
13 | Estopa | kg | 7.02 | SINAPI
6086 | Fundo branco fosco | gl | 30.51 | SINAPI
3767 | Lixa grão 100 | un | 0.31 | SINAPI
35000303 | Lixa de grão 36 | un | 1.67 | SINAPI
6091 | Liquibase | l | 10.67 | SINAPI
4048 | Massa PVA | l | 3.31 | SINAPI
| Massa Plástica | kg | 9.15 | Inf.das Constr.
4053 | Massa a óleo | l | 6.23 | SINAPI
5333 | Óleo de linhaça | l | 16.11 | SINAPI
| Solução limpadora para PVC rígido | l | 28.13
7345 | Tinta latex PVA | l | 13.72 | SINAPI
7292 | Tinta esmalte sintético brilhante | l | 19.59 | SINAPI
7287 | Tinta a óleo para alvenaria | l | 13.58 | SINAPI
7287 | Tinta a óleo para madeira | l | 13.58 | SINAPI
7356 | Tinta acrílica | l | 17.01 | SINAPI
7320 | Tinta asfáltica para concreto, alvenaria, metais e madeira, cor preta | l | 14.13 | SINAPI
10483 | Tinta a base de silicone | l | 16.06 | SINAPI
7307 | Zarcão | l | 18.28 | SINAPI
10476 | Verniz copal | gl | 39.79 | SINAPI
5318 | Solvente diluente a base de aguarrás | l | 9.99 | SINAPI
VIDROS
10498 | Massa de vidraceiro | kg | 2.21 | SINAPI
10490 | Vidro liso transparete 3mm | m² | 33.16 | SINAPI
10492 | Vidro liso transparete 4mm | m² | 44.21 | SINAPI
DIVERSOS
3324 | Grama em placas | m² | 8.02 | SINAPI
35000675 | Hospedagem e alimentação | un | 87.18 | COPASA
3777 | Lona plástica terreiro - cor preta | m² | 0.69 | SINAPI
35000127 | Mourão de amarração, ponta virada 45º, seção T, com 21 furos, fabricado armado vidrado, L = 2,20 +/- 0,05 m. | un | 21.45 | COPASA
35000129 | Mourão de escora, tipo esticador, fabricado em concreto armado vidrado, L = 2,50 +/- 0,05 m. | un | 17.72 | COPASA
35000130 | Mourão intermediário, ponta virada 45º, seção T, com 21 furos, fabricado em concreto armado vidrado, L = 2,80 +/- 0,06 m. | un | 22.15 | COPASA
35000128 | Mourão para cerca em madeira imunizado, dimensões de 11 a 13 cm, altura de 2,20 m | un | 12.98 | COPASA
7253 | Terra Vegetal | m³ | 62.63 | SINAPI
358 | Muda de Arvóre | un | 20 | SINAPI
I 0449 | Calha Parshall em fibra de vidro W:3" | un | 1571.87 | SEINFRA-CE
I 0450 | Calha Parshall em fibra de vidro W:6" | un | 2999.8 | SEINFRA-CE
EQUIPAMENTOS / MATERIAL
35000684 | Abraçadeira bi-partida em aço forjado, 1" | un | 13 | COPASA
1 | Acetileno | kg | 28 | SINAPI
65001038 | Afiadora de brocas integrais de coroa com pastilha - hora produtiva | h | 7.83 | COPASA
65001039 | Afiadora de brocas integrais de coroa com pastilha - hora improdutiva | h | 7.48 | COPASA
20193 | Andaime tubular tipo fachadeiro com estrados (unidade = m²/mês) | m²/mês | 3.14 | SINAPI
10528 | Andaime tubular móvel modular em tubos galvanizados (unidade = m/altura de torre/mês) | m²/mês | 9.43 | SINAPI
10540 | Asfalto-94 (PICHE) | kg | 2 | SINAPI
65001003 | Automóvel de passeio, motor a gasolina 60 HP (exclusive motorista) | mês | 544.56 | COPASA
65001004 | Automóvel de passeio, motor a gasolina 60 HP (exclusive motorista) | km | 0.31 | COPASA
65001005 | Automóvel de passeio, motor a gasolina 60 HP, com franquia de 2.000 km (exclusive motorista) | mês | 1155.94 | COPASA
4084 | Bomba submersível de drenagem, motor elétrico trifásico, com vazão de até 15 m³/h para altura de até 10 m - hora produtiva | h | 1.13 | SINAPI
| Bomba submersível de drenagem, motor elétrico trifásico, com vazão de até 15 m³/h para altura de até 10 m - hora improdutiva | h | 0.42 | SINAPI
4084 | Bomba submersível de drenagem, motor elétrico trifásico, com vazão de até 25 m³/h para altura de até 10 m - hora produtiva | h | 1.13 | SINAPI
| Bomba submersível de drenagem, motor elétrico trifásico, com vazão de até 25 m³/h para altura de até 10 m - hora improdutiva | h | 0.41 | SINAPI
| Bomba submersível de drenagem, motor elétrico trifásico, com vazão de até 50 m³/h para altura de até 10 m - hora produtiva | h | 1.03 | COPASA
| Bomba submersível de drenagem, motor elétrico trifásico, com vazão de até 50 m³/h para altura de até 10 m - hora improdutiva | h | 0.44 | COPASA
65000957 | Bate estaca - 40 toneladas, motor diesel 68 HP, torre de 9,00 m, 50/60 golpes/mín. - hora produtiva | h | 76.71 | COPASA
65000958 | Bate estaca - 40 toneladas, motor diesel 68 HP, torre de 9,00 m, 50/60 golpes/mín. - hora improdutiva | h | 51.07 | COPASA
65000955 | Bate estaca - 80 Toneladas, motor diesel 68 HP, torre de 12,60 m, 30/40 golpes/mim. - hora produtiva | h | 93.43 | COPASA
65000956 | Bate estaca - 80 toneladas motor a diesel 68 HP, torre de 12,60 m, 30/40 golpes/min. - hora improdutiva | h | 59.03 | COPASA
65000953 | Bate estaca - 160 toneladas motor a diesel 160 HP, torre de 15 m, 40/60 golpes/min. - hora produtiva | h | 198.96 | COPASA
65000954 | Bate estaca - 160 toneladas motor a diesel 160 HP, torre de 15 m, 40/60 golpes/min. - hora improdutiva | h | 104.07 | COPASA
644 | Betoneira capacidade 400 L, motor diesel 7 HP - hora produtiva | h | 6.75 | SINAPI
65000960 | Betoneira capacidade 400 L, motor diesel 7 HP - hora improdutiva | h | 0.71 | COPASA
| Betoneira 320 L, elétrica trifásica 3 HP s/carregador mecânico hora prod | h | 3.6 | CODEVASF
| Betoneira 320 L, elétrica trifásica 3 HP s/carregador mecânico hora improd | h | 0.6 | CODEVASF
35000972 | Bico de perfuração MC, fabricado em liga de alumínio, junta articulada, união roscável M 8 X 1,0 mm e selo de retenção duplo, dimensão : 115 X 13 mm ou similar | un | 11.5 | COPASA
65000966 | Bomba de injeção de alta pressão, monocomponente com acionamento pneumático | h | 3.66 | COPASA
35000970 | Broca de aço com encaixe TE-T 9/16"X21" HILT ou similar | un | 243.55 | COPASA
35000699 | Broca integral, série 12, 7/8" X (800 X 40) mm | un | 196.77 | COPASA
35000700 | Broca integral, série 12, 7/8" X (1600 X 39) mm | un | 247.35 | COPASA
35000701 | Broca integral, série 12, 7/8" X (2400 X 38) mm | un | 305.31 | COPASA
35000702 | Broca integral, série 12, 7/8" X (3200 X 37) mm | un | 369.55 | COPASA
35000692 | Brocas integrais, série 11, 7/8" X (800X34)mm | un | 206.45 | COPASA
35000693 | Brocas integrais, série 11, 7/8" X (1600X33)mm | un | 239.41 | COPASA
| Cabo de aço galvanizado com alma de fibra de 1/2" | kg | 22.43
35000743 | Caçamba metálica, capacidade de 5,0 m³ - aluguel 3 dias | un | 220 | COPASA
65000980 | Caminhão basculante, capacidade para 5,0 m³ (inclusive motorista) - VOLKSWAGEN VW-13.150 T - hora improdutiva | h | 27.87 | COPASA
65000979 | Caminhão basculante, capacidade para 5,0 m³ (inclusive motorista) - VOLKSWAGEN VW-13.150 T - hora produtiva | h | 58.98 | COPASA
65001018 | Caminhão basculante, capacidade para 5,0 m³ (esclusive motorista) - VOLKSWAGEN VW-13.150 T | km | 0.99 | COPASA
65001017 | Caminhão basculante, capacidade para 5,0 m³ (inclusive motorista) - VOLKSWAGEN VW-13.150 T | mês | 6012.7 | COPASA
65001011 | Cavalo c/ carreta 3 eixos - 246 KW | h | 175.76 | COPASA
65001009 | Caminhão com carroceria fixa, capacidade para 8,0 ton (inclusive motorista) | mês | 5903.02 | COPASA
65001010 | Caminhão com carroceria fixa, capacidade para 8,0 ton (exclusive motorista) | km | 0.82 | COPASA
65000975 | Caminhão com carroceria fixa, capacidade para 8,0 ton (exclusive motorista) - hora produtiva | h | 45.3 | COPASA
65000976 | Caminhão com carroceria fixa, capacidade para 8,0 ton (exclusive motorista) - hora improdutiva | h | 14.22 | COPASA
65000985 | Caminhão com carroceria fixa e guindauto para içamento de carga de até 5,5 ton.(inclusive motorista) - hora produtiva | h | 61.59 | COPASA
65000986 | Caminhão com carroceria fixa e guindauto para içamento de carga de até 5,5 ton.- hora improdutiva | h | 30.07 | COPASA
65000987 | Caminhão equipado com tanque para 10.000 l, bomba e acessórios - hora produtiva | h | 65.48 | COPASA
65000988 | Caminhão equipado com tanque para 10.000 l, bomba e acessórios - hora improdutiva | h | 32.5 | COPASA
1147 | CAMINHAO PIPA 6.000L C/ BARRA ESPARGIDORA (INCL MANUTENCAO/OPERACAO) | h | 63 | SINAPI
| DISTRIBUIDORES DE BETUME DA-5B CAP 6000L A DIESEL CONSMAQ - hora produtiva | h | 49.62 | CODEVASF
| DISTRIBUIDORES DE BETUME DA-5B CAP 6000L A DIESEL CONSMAQ - hora improdutiva | h | 14.49 | CODEVASF
65001014 | Caminhão com carroceria fixa, capacidade para 4,0 ton. (inclusive motorista) | dia | 183 | COPASA
65001016 | Caminhão com carroceria fixa, capacidade para 4,0 ton. (exclusive motorista) | km | 0.76 | COPASA
65000977 | Caminhão com carroceria fixa, capacidade para 10,0 ton. (exclusive motorista) - hora produtiva | h | 47.22 | COPASA
65000999 | Caminhonete turbo, motor a gasolina 2.2 - 111 HP (inclusive motorista) | dia | 173.87 | COPASA
65000998 | Caminhonete turbo, motor a gasolina 2.2 - 111 HP (exclusive motorista) | mês | 1421.5 | COPASA
65001000 | Caminhonete turbo, motor a gasolina 2.2 - 111 HP (exclusive motorista) | km | 0.54 | COPASA
| Veículo 4x4, potência 163 CV, cabine dupla com ar condicionado para apoio à fiscalização, incluindo despesas com combustível, lubrificantes, manutenção, licenciamento, seguros, impostos etc., sem motorista | un | 104272 | CODEVASF
| Veículo 4x2, potência 129 CV, cabine simples com ar condicionado, incluindo despesas com combustível, lubrificantes, manutenção, licenciamento, seguros, impostos etc., com motorista | un | 106055 | CODEVASF
| Veículo 4x2, potência 129 CV, cabine simples com ar condicionado para Paiol movel com , incluindo despesas com combustível, lubrificantes, manutenção, licenciamento, seguros, impostos etc. (inclusive motorista) | dia | 153.61 | CODEVASF
10743 | Carro troley manual, capacidade de carga até 1 tonelada | un | 532.9 | SINAPI
35000843 | Carroceria fixa em madeira de lei, com malhal, pára-choque, lameiras de borracha, grampos, fixadores, pintada e montada, sobre chassi de caminhão com (6,80 X 2,50 X 0,45) m | un | 9400 | COPASA
E-117 | Compactador auto propulsor vibratório liso MULLER RT 82 H motor diesel - hora produtiva | h | 57.94 | DNIT
E-117 | Compactador auto propulsor vibratório liso MULLER RT 82 H motor diesel - hora improdutiva | h | 14.16 | DNIT
65000936 | ROLOS COMPACTADORES AUTOPROPELIDOS MULLER VAP-70L LISO, motor diesel 127 HP hora produtiva | h | 86.63 | COPASA
65000937 | ROLOS COMPACTADORES AUTOPROPELIDOS MULLER VAP-70L LISO, motor diesel 127 HP hora improdutiva | h | 50.3 | COPASA
65000943 | Compactador manual de solos, motor a gasolina potência mínima de 4 HP - SAPO TIPO F - hora produtiva | h | 4.4 | COPASA
65000944 | Compactador manual de solos, motor a gasolina potência mínima de 4 HP - SAPO TIPO F - hora improdutiva | h | 1.51 | COPASA
65000941 | Compactador auto propelido de placa vibratória, motor diesel potência mínima de 7 HP VIBRO DYNAPAC CM-20 DIESEL - hora produtiva | h | 11.01 | COPASA
65000942 | Compactador auto propelido de placa vibratória, motor diesel potência mínima de 7 HP VIBRO DYNAPAC CM-20 DIESEL - hora improdutiva | h | 6.88 | COPASA
65000934 | ROLOS DE PNEUS MULLER AP-26 - hora produtiva | h | 92.91 | COPASA
65000935 | ROLOS DE PNEUS MULLER AP-26 - hora improdutiva | h | 49.21 | COPASA
E-013 | ROLOS COMPACTADORES AUTOPROPELIDOS VIBRO DYNAPAC CA-25 P PATAS, motor diesel, 127 HP - hora produtiva | h | 109.19 | DNIT
E-013 | ROLOS COMPACTADORES AUTOPROPELIDOS VIBRO DYNAPAC CA-25 P PATAS, motor diesel, 127 HP - hora improdutiva |  | 14.16 | DNIT
| Compactador CM-20 | h | 15.88 | CODEVASF
65001022 | Compressor de 180 PCM, com motor diesel de 79 HP - hora produtiva | h | 30.91 | COPASA
65001023 | Compressor de 180 PCM, com motor diesel de 79 HP - hora improdutiva | h | 5.19 | COPASA
65001031 | Compressor de 762 PCM, com motor diesel 269 HP - hora produtiva | h | 64 | COPASA
65001032 | Compressor de 762 PCM, com motor diesel 269 HP - hora improdutiva | h | 14.48 | COPASA
65001019 | Compressor de 20 PCM, motor létrico trifásico de 5,0 CV, SHULTZ MSV 20 ou similar | h | 0.58 | COPASA
35000750 | Compressor de 950 PCM, motor diesel de 450 CV, 360 PSI | un | 316000 | COPASA
35000744 | Compressor de 149 PCM, motor diesel 63 HP, atlas copco modelo XAS 76 ou similar | un | 52900 | COPASA
65001020 | Compressor de 149 PCM, motor diesel 63 HP - hora produtiva | h | 22 | COPASA
65001021 | Compressor de 149 PCM, motor diesel 63 HP - hora improdutiva | h | 4.34 | COPASA
65001024 | Compressor de 295 PCM, com motor diesel 79 HP - hora produtiva | h | 33.3 | COPASA
65001024 | Compressor de 295 PCM, com motor diesel 79 HP - hora improdutiva | h | 5.66 | COPASA
1524 | Compressor diesel 365 PCM portátil - hora produtiva | h | 21.64 | SINAPI
65001053 | Conjunto de equipamentos para estudos de água subterrâneas (trena, GPS, marcos, altímetro, bússula, estereoscópio, etc.) | mês | 102.9 | COPASA
65001055 | Conjunto de equipamentos complementares para topografia (trena, baliza, mira, piquetes, etc.) | mês | 93.49 | COPASA
1518 | Concreto betuminoso usinado a quente (CBUQ) | ton. | 262.5 | SINAPI
65000045 | Confecção do concreto betuminoso usinado a frio - PMF | ton. | 118.04 | COPASA
1634 | Cordel detonante NP-10 | m | 1.23 | SINAPI
35000630 | Chapa metálica de aço SAE 1020, espessura1/2" = 12,7 mm (99,82 kg/m²) | m² | 296.25 | COPASA
35000627 | Chapa de aço ASTM A-36, espessura 3/16" = 4,76 m (37,35 kg/m²) | m² | 110.62 | COPASA
1330 | Chapa de aço ASTM A-36, espessura 3/16" = 4,76 m (37,35 kg/m²) | kg | 2.45 | SINAPI
35000631 | Chapa de aço SAE 1020, espessura 3/16" = 4,76 m (37,35 kg/m²) | m² | 109.85 | COPASA
35000687 | Cinzel estreito curto (talhadeira), largura do corte de 38 mm(1.1/2") | un | 50.8 | COPASA
| Correia de borracha sintética, 3 lonas, cobertura superior de 3/16" e inferior de 1/16", largura de 36", com 13,50 kg/m² | m | 281.75
35000834 | Chassi de caminhão toco, PBT 16,8 T, motor diesel potência mínima de 162 CV | un | 156000 | COPASA
65001059 | Detector eletromagnético de metais, modelo FUJI TECOM F-90 M ou similar | h | 1.59 | COPASA
2363 | Dinamite tipo emulsão, encartuchado, diâmetro de 1" a 1.1/2" | kg | 4.67 | SINAPI
35000723 | Eletrodo de nível em aço inóx, encapsulado em PVC especial de alta resistência de isolação, tipo pêndulo com rabicho | un | 10 | COPASA
10999 | Eletrodo para aços de baixo e médio teor de carbono, ilmenítico, classe E-6013, AWS A5.1/91,diâmetro igual 4,0 mm | kg | 13.07 | SINAPI
501 | Emulsão asfáltica CM-30 | kg | 2.05 | SINAPI
508 | Emulsão asfáltica RR-1C | kg | 1.36 | SINAPI
35000682 | Engate rápido em aço forjado, 3/4" | un | 19.82 | COPASA
65000930 | Escavadeira hidraúlica KOMATSU PC-160 SE HIDRÁULICA sobre esteiras, motor diesel 103 HP caçamba 0,70 m³ - hora produtiva | h | 98.57 | COPASA
95000931 | Escavadeira hidraúlica KOMATSU PC-160 SE HIDRÁULICA sobre esteiras, motor diesel 103 HP caçamba 0,70 m³ - hora improdutiva | h | 53.48 | COPASA
35000817 | Estação total - TOPCON GTS-212, leitura angular 1 SEG., precisão 6,0 segundos, acompanha 2,0 prismas | mês | 1110.01 | COPASA
| Estação total - TOPCON GTS-212, leitura angular 1 SEG., precisão 6,0 segundos, acompanha 2,0 prismas - hora produtiva | h | 10.34 | CODEVASF
| Estação total - TOPCON GTS-212, leitura angular 1 SEG., precisão 6,0 segundos, acompanha 2,0 prismas - hora improdutiva | h | 5.51 | CODEVASF
12 | Escova de aço com cabo de madeira, comprimento total 32 cm X largura de 3 cm, fileira 18 X 4, altura de 3 cm | un | 6.95 | SINAPI
35000811 | Equipamento completo, inclusive ferramentas e acessórias para sondagem a percussão - SPT diâmetro 2.1/2" | un | 24000 | COPASA
65000963 | Equipamento de jato (silo, mangote e ponteiras) | h | 4.31 | COPASA
35000801 | Equipamento de limpeza por sucção a vácuo, com tanque reservatório capacidade de 7.000,00 litros e vácuo compressor adaptável a chassi de caminhão - MOD. SLV-040 - prominas ou similar | un | 125000 | COPASA
35000803 | Equipamento combinado de limpeza e desobristução por hidrojateamento a alta pressão/vácuo, tanques distrito cap. 4.000 litros e água 6.000 litros - mod. SLM-080 - prominas ou similar | h | 225000 | COPASA
35000802 | Equipamento de limpeza e desobristução por hidrojateamento a alta pressão, com tanque cap. 7.000 litros, adaptável a chassi de caminhão - MOD. SLP-080 - prominas ou similar | h | 220000 | COPASA
65000147 | Equipamento manual a ar comprimido para rocha branda- Profundidade até 3,20m e diâmetro até 1.1/2" | m | 7.87 | COPASA
65000148 | Equipamento manual a ar comprimido para rocha dura- Profundidade até 3,20m e diâmetro até 1.1/2" | m | 13.31 | COPASA
2762 | Estopim Simples | m | 1.13 | SINAPI
2759 | Espoleta simples NR. 8 | un | 0.68 | SINAPI
| Estaca prancha de aço, seção Z, tipo BZ - 300 A, dimensões: 300 X 580 X 8,0 mm, peso 119 kg/m². | kg | 4.75
35000233 | Forma metálica para base do padrão de ligação predial de água, diâmetro 1/2" | un | 277.27 | COPASA
35000234 | Forma metálica para base do padrão de ligação de água, diâmetro 3/4" | un | 277.27 | COPASA
35000666 | Filme de 24 poses, 135,0 mm, asa 100, inclusive revelação | un | 6.07 | COPASA
65001043 | Furadeira tipo martelete combinado TE-35 ou similar | h | 7.33 | COPASA
| Carro de passeio tipo pálio 1.6 a gasolina - hora produtiva | h | 53.25 | CODEVASF
| Carro de passeio tipo pálio 1.6 a gasolina - hora improdutiva | h | 13.09 | CODEVASF
65000997 | Furgão ou utilitário, motor gasolina 86 HP, com franquia de 3.500,00 km (exclusive motorista) | mês | 2980.9 | COPASA
| Kombe 1.6 a gasolina - hora produtiva | h | 59.83 | CODEVASF
| Kombe 1.6 a gasolina - hora improdutiva | h | 13.95 | CODEVASF
4222 | Gasolina tipo A - Comum | l | 3.78 | SINAPI
| Guincho de coluna elétrico com cabo, capacidade até 330 kg e caçamba com 60 L | h | 8.39 | COPASA
65000973 | Guincho de coluna elétrico com cabo, capacidade até 330 kg e caçamba com 60 l - hora produtiva | h | 8.39 | COPASA
65000974 | Guincho de coluna elétrico com cabo, capacidade até 330 kg e caçamba com 60 l - hora improdutiva | h | 8.31 | COPASA
65000945 | GRADE DE DISCO GAP 10-32 OFF SET PESADO - HORA PRODUTIVA | h | 5.04 | COPASA
65000946 | GRADE DE DISCO GAP 10-32 OFF SET PESADO - HORA IMPRODUTIVA | h | 4.4 | COPASA
35000799 | Lavadora de alta pressão água fria, linha profissional pesada, vazão 900 l/h, pressão 1800 PSI - motor elétrico trifásico - potência acima de 3,5 CV. | un | 6054.61 | COPASA
35000765 | Lixadeira oscilante, base de 115 X 226 mm, monofásico, potência 330W. | un | 814.34 | COPASA
35000690 | Lubrificador de linha com engate | un | 290 | COPASA
65001046 | Maçarico | h | 0.05 | COPASA
65000961 | Máquina projetora de concreto - hora produtiva | h | 11.57 | COPASA
65000962 | Máquina projetora de concreto - hora improdutiva | h | 5.1 | COPASA
35000681 | Mangueira para ar comprimido, p/ pressão de até 300 PSI, 3/4", 2 lonas | m | 14.7 | COPASA
65001140 | Material de consumo (desenho e escritório) | mês | 181.2 | COPASA
65001066 | Micro pentium, inclusive softwres diversos de topografia | mês | 619.87 | COPASA
65000932 | Motoniveladora CATERPILLAR 120-H, motor a diesel 140 HP, articulada - hora produtiva | h | 132.6 | COPASA
65000933 | Motoniveladora CATERPILLAR 120-H, motor a diesel 140 HP, articulada - hora improdutiva | h | 72.15 | COPASA
35000827 | Nível wild NA-2, precisão mais ou menos 0,70 mm ou similar | mês | 377.94 | COPASA
35000827 | Nível wild NA-2, precisão mais ou menos 0,70 mm ou similar - hora produtiva | h | 1.72 | COPASA
35000827 | Nível wild NA-2, precisão mais ou menos 0,70 mm ou similar - hora improdutiva | h | 0.91 | COPASA
| Óleo diesel | l | 2.02 | CODEVASF
| Óleo lubrificante para motores diesel potência 163 CV | l | 10 | CODEVASF
| Pneu para veículo 4 x 4 potência 163 CV | un | 423.9 | CODEVASF
| Pneu para veículo potência 129 CV | un | 439 | CODEVASF
2 | Oxigênio | m³ | 10.79 | SINAPI
65000927 | Pá carregadeira sobre pneus, motor diesel 170 HP CATERPILLAR 950-FII N CAC 3,06 M3- hora produtiva | h | 121.19 | COPASA
65000927 | Pá carregadeira sobre pneus, motor diesel 170 HP CATERPILLAR 950-FII N CAC 3,06 M3- hora improdutiva | h | 49.69 | COPASA
35000685 | Ponteiro sextavado em aço especial, para utilização com rompedor pneumático manual de 1.1/4" X 6.1/4" X 400mm | un | 74.62 | COPASA
65001041 | Perfuratriz pneumática ATLAS COPCO - RH-658 - (24,0 kg) - hora produtiva | h | 8.04 | COPASA
65001042 | Perfuratriz pneumática ATLAS COPCO - RH-658 - (24,0 kg) - hora improdutiva | h | 0.94 | COPASA
35000764 | Pistola Walsywa - completaI, DSI-90, calibre 22 ou similar | un | 852 | COPASA
14250 | Quilowatt-Hora | un | 0.5 | SINAPI
35000985 | Rádio comunicador portátil - par, alcance de 2,0 a 3,0 km, com base, recarregador e bateria recarregável, marca shack, motorola ou similar | mês | 110 | COPASA
| Retroescavadeira, motor diesel 76 HP - FIAT ALLIS-NEW HOLAND - B90.2 4X2 hora produtiva | h | 86.03 | CODEVASF
| Retroescavadeira, motor diesel 76 HP - FIAT ALLIS-NEW HOLAND - B90.2 4X2 hora improdutiva | h | 36.08 | CODEVASF
10518 | Retardo bidirecional não-elétrico para cordel detonante NP-05 ou NP-10, espera de 25 a 50 MS | un | 13.25 | SINAPI
65001044 | Retificador de solda elétrica 500A, com diodo grande, modelo TRR 2650 Bambozzi ou similar - hora produtiva | h | 0.43 | COPASA
65001045 | Retificador de solda elétrica 500A, com diodo grande, modelo TRR 2650 Bambozzi ou similar - hora improdutiva | h | 0.33 | COPASA
10559 | Roçadeira mecânica, manual, motor a gasolina 1.8 HP - modelo SPARTA 40, ou similar | un | 2346.15 | SINAPI
4040 | Rompedor pneumático manual - hora produtiva | h | 2.81 | SINAPI
4046 | Rompedor pneumático manual, peso mínimo de 32 kg e frequência de 1110 impactos por minuto | un | 7251.26 | SINAPI
65000791 | Sonda roto-pneumática R-1H, totalmente hidráulica, completa, para perfuração de poços até 300,0 m de profundidade - hora produtiva | h | 111.8 | COPASA
35000072 | Talha manual compacta de corrente, capacidade 5 toneladas - altura de elevação de 5,0 m | un | 2195 | COPASA
10742 | Talha manual compacta de corrente, capacidade 2 toneladas - altura de elevação de 5,0 m | un | 898.27 | SINAPI
10742 | Talha manual compacta de corrente, capacidade 500 kg, altura de elevação de 5,0 m | un | 898.27 | SINAPI
10742 | Talha manual compacta de corrente, capacidade 1000 kg, altura de elevação de 5,0 m | un | 898.27 | SINAPI
| Thifor 2 toneladas - hora produtiva | h | 2.09 | EMBASA
| Motor deslizante 240W | un | 2472.5 | CODEVASF
| Conjunto de cabos e fios para instalação de motor deslizante 240W | cj | 517.5 | CODEVASF
7247 | Teodolito automático com tripé, wild modelo T -I (precisão de mais ou menos 6 segundos) ou similar | mês | 704 | SINAPI
65000921 | Trator de roda, tipo agrícola MASSEY FERGUSSON MF-290 DIESEL, motor diesel 105 HP - hora produtiva | h | 63.87 | COPASA
65000922 | Trator de roda, tipo agrícola MASSEY FERGUSSON MF-290 DIESEL, motor diesel 105 HP - hora improdutiva | h | 26.88 | COPASA
734036/002 | Trator de esteira CATERPILLAR D6R XL-163-6A-N, motor diesel potência de 140 a 170 HP, com lâmina e ripper - hora produtiva | h | 224.35 | SINAPI
65000924 | Trator de esteira CATERPILLAR D6R XL-163-6A-N, motor diesel potência de 140 a 170 HP, com lâmina e ripper - hora improdutiva | h | 67.64 | COPASA
65000014 | Travessia metálica para veículos | un | 139.32 | COPASA
35000839 | Trucagem para caminhão, inclusive montagens e pneus | un | 25000 | COPASA
10435 | Vassoura mecânica ULIANA CONSMAQ - hora produtiva | h | 7.2 | SINAPI
10435 | Vassoura mecânica ULIANA CONSMAQ - hora improdutiva | h | 3.6 | SINAPI
65001051 | ACABADORA DE ASFALTO CIBER SA-14-200 DE ESTEIRAS hora produtiva | h | 175.91 | COPASA
65001051 | ACABADORA DE ASFALTO CIBER SA-14-200 DE ESTEIRAS hora improdutiva |  | 87.96 | COPASA
65000964 | Vibrador de imersão, motor a gasolina 5,0 HP - hora produtiva | h | 3.86 | COPASA
65000965 | Vibrador de imersão, motor a gasolina 5,0 HP - hora improdutiva | h | 0.29 | COPASA
35000634 | VIGA I DE 6"-BITOLA W150x18,0-E=5,8MM | kg | 3.59 | COPASA
35000635 | VIGA I DE 8"-BITOLA W200x31,3-E=6,4MM | kg | 3.74 | COPASA
35000636 | VIGA I DE 10"-BITOLA W250x44,8-E=7,6MM | kg | 3.59 | COPASA
35000637 | VIGA I DE 12"-BITOLA W310x52,0-E=7,6MM | kg | 4.06 | COPASA
| Máquina de Solda para tubo de PEAD | un | 55200 | CODEVASF
| Geomembrana de 5mm | m2 | 5.46 | COTADO
| Geomembrana de 8 mm | m2 | 8.74 | COTADO
| Geomembrana de 10mm | m2 | 10.93 | COTADO
| Geomembrana de 20mm | m2 | 21.85 | COTADO |  |  |  |  | 0
35000341 | Reservatório metálico 5m3 H= 4m | un | 20200 | COPASA
35000343 | Reservatório metálico 10m3 H=4m | un | 33700 | COPASA
35000345 | Reservatório metálico15m3 H=4m | un | 41900 | COPASA
35000347 | Reservatório metálico 20m3 H=6m | un | 50600 | COPASA
35000342 | Reservatório metálico 5m3 H= 6m | un | 23000 | COPASA
35000344 | Reservatório metálico 10m3 H=6m | un | 36000 | COPASA
35000346 | Reservatório metálico15m3 H=6m | un | 47700 | COPASA
35000348 | Reservatório metálico 30m3 H=6m | un | 53500 | COPASA
4019 | MANTA GEOTEXTIL NÃO TECIDO AGULHADO DE FILAMENTOS CONTINUOS 100% POLIÉSTER RT 16, COM GRAMATURA 100 GRAMAS / M2 - TIPO BIDIM OU EQUIV- | m2 | 8.14 | SINAPI
4012 | MANTA GEOTEXTIL NÃO TECIDO AGULHADO DE FILAMENTOS CONTINUOS 100% POLIÉSTER RT 21, COM GRAMATURA 100 GRAMAS / M2 - TIPO BIDIM OU EQUIV- | m2 | 9.95 | SINAPI
1158 | CAMINHONETE DE CARGA ATE 1,2 T C/ MOTOR DIESEL TIPO GM D-10 OU EQUIV (INCL MANUT/OPERACAO) | h | 22.88 | SINAPI
INSTALAÇÕES HIDROSANITÁRIA
TUBOS E CONEXÕES PVC
SOLDÁVEL
11660 | Canaleta reta em tubo de PVC, ponta e bolsa, fabricada conforme projeto, DN 100 | m | 31.39 | SINAPI
9867 | Tubo de PVC PB classe 15 JS DN15 DE 20 mm, fabricado conforme NBR 5648 DA ABNT | m | 1.59 | SINAPI
9868 | TUBO PVC SOLDAVEL EB-892 P/AGUA FRIA PREDIAL DN 25MM | m | 2.16 | SINAPI
3904 | LUVA PVC SOLD P/AGUA FRIA PREDIAL 25 MM | un | 0.47 | SINAPI
4895 | PLUG PVC C/ROSCA P/ AGUA FRIA PREDIAL 1/2" | un | 0.5 | SINAPI
9813 | TUBO DE POLIETILENO DE ALTA DENSIDADE, PEAD, PE-80, NBR-8417, DIAMETRO EXT. 20 MM X 2,3 MM DE PAREDE, P/ LIGACAO PREDIAL DE AGUA | m | 2.35 | SINAPI
06313/ORSE | LACRE ANTI-FRAUDE PARA HIDRÔMETRO, EM POLIPROPILENO | und | 0.62 | ORSE
TUBO DE CONCRETO
35000205 | Anel pré-moldado de concreto, com armação e alça, fabricado conforme projeto , DN 1200 X 320 mm | un | 95.72 | COPASA
35000203 | Anel pré-moldado de concreto, com armação e alça, fabricado conforme projeto , DN 600 X 320 mm | un | 59.99 | COPASA
35000204 | Anel pré-moldado de concreto, com armação e alça, fabricado conforme projeto , DN 1000 X 320 mm | un | 74.32 | COPASA
13111 | Anel ou aduela de concreto armado D = 0,40 m H = 0,40 m | un | 21.18 | SINAPI
13113 | Anel ou aduela de concreto armado D = 0,60 m H = 0,10 m | un | 10.98 | SINAPI
12530 | Anel ou aduela de concreto armado D = 0,40 m H = 0,30 m | un | 36.07 | SINAPI
12530A | Anel ou aduela de concreto armado D = 0,40 m H = 0,10 m | un | 6.96 | SINAPI
660 | Canaleta de concreto, tipo meia cana diâmetro 200 mm | m | 5.95 | SINAPI
35000097 | Canaleta de concreto, tipo meia cana diâmetro 300 mm | m | 12.61 | COPASA
10541 | Calha concreto simples D = 30 cm p/água pluvial | m | 12.65 | SINAPI
35000098 | Canaleta de concreto, tipo maia cana diâmetro 400 mm | m | 19.02 | COPASA
35000099 | Canaleta de concreto, tipo maia cana diâmetro 500 mm | m | 23.44 | COPASA
35000100 | Canaleta de concreto, tipo maia cana diâmetro 600 mm | m | 30.27 | COPASA
7753 | Tubo de concreto armado, ponta e bolsa, junta rígida, PA-1 (pluvial armado), fabricado conforme NBR 9794 DA ABNT, DN 1000. | m | 262.24 | SINAPI
7791 | Tubo de concreto pré-moldado simples, ponta e bolsa, junta rígida, PS-1 (Pluvial Simples), fabricado conforme NBR 8890 da ABNT, DN 600 | m | 48.2 | SINAPI
7783 | TUBO CONCRETO SIMPLES CLASSE -PS2 PB NBR-8890 DN 200MM P/AGUAS PLUVIAIS | m | 17.47 | SINAPI
6036 | REGISTRO PVC ESFERA BORB C/ROSCA REF 1/2" | und | 9.48 | SINAPI
7098 | TE PVC C/ROSCA 90G P/ AGUA FRIA PREDIAL 1/2" | und | 1.4 | SINAPI
11822 | TORNEIRA PLASTICO 1/2" P/ PIA | und | 6.8 | SINAPI
1415 | COLAR TOMADA PVC C/ TRAVAS SAIDA ROSCA DE 60 MM X 1/2" P/ LIGACAO PREDIAL | und | 15.05 | SINAPI
12773 | HIDROMETRO 3,0 M3/H DN 1/2" MONOJATO | und | 80.7 | SINAPI
MANILHA DE BARRO
12334 | Manilha cerâmica, classe B e/ou C, fabricada conforme NBR 5645 da ABNT, DN 100 mm | m | 7.04 | SINAPI
| Sela cerâmica, passagem reta, fabricada conforme projeto padrão, DN 200 X 210 X 135 mm | un | 12.6 | COPASA
12334 | Tubo cerâmico para dreno, junta não elástica, ponta e bolsa, fabricado conforme NBR 5645 DA ABNT, perfurado com 4 fileiras de furos, diâmetro 100 mm | m | 7.04 | SINAPI
12335 | Tubo cerâmico para dreno, junta não elástica, ponta e bolsa, fabricado conforme NBR 5645 DA ABNT, perfurado com 4 fileiras de furos, diâmetro 150 mm | m | 9.68 | SINAPI
12336 | Tubo cerâmico para dreno, junta não elástica, ponta e bolsa, fabricado conforme NBR 5645 DA ABNT, perfurado com 4 fileiras de furos, diâmetro 200 mm | m | 16.78 | SINAPI
107 | ADAPTADOR PVC SOLDAVEL CURTO C/ BOLSA E ROSCA P/ REGISTRO 20MM X 1/2" | und | 0.6 | SINAPI
11882 | CAIXA PARA HIDROMETRO CONCRETO PRE MOLDADO | und | 21.15 | SINAPI
APARELHOS SANITÁRIOS
96 | Adaptador PVC soldável com flanges livres para caixa d'água DN 20 de 25 mm X 3/4", fabricada conforme NBR 5648 da ABNT | un | 11.03 | SINAPI
95 | Adaptador PVC soldável com flanges livres para caixa d'água DN 15 DE 20 mm X 1/2", fabricada conforme NBR 5648 da ABNT | un | 8.93 | SINAPI
6140 | Bolsa plástica de ligação para vaso sanitário, diâmetro 1.1/2" | un | 1.55 | SINAPI
798 | Bucha de redução PVC JR diâmetro 3/4" X 1/2",rosca conforme NBR 6414 para atender aos tubos da NBR 5648 da ABNT | un | 0.7 | SINAPI
1030 | Caixa de descarga com puxador em corda de nylon, capacidade 9,0 litros | un | 18.8 | SINAPI
11881 | Caixa de gordura cilíndrica pré-moldada de concreto com capacidade de retenção de 1,80 litros | un | 19.18 | SINAPI
11712 | Caixa sifonada PVC com grelha quadrada simples (150x150x50)mm | un | 19.68 | SINAPI
11865 | Caixa em fibrocimento - 500 litros | un | 137.4 | SINAPI
1368 | Chuveiro elétrico, 127 V, potência 3800/4400 W, corpo plástico | un | 28.09 | SINAPI
1932 | Curva 90 graus curta em PVC com anel de borracha, fabricada conforme NBR 5688 da ABNT, DN 50. | un | 6.56 | SINAPI
1966 | Curva 90 graus curta em PVC com anel de borracha, fabricada conforme NBR 5688 da ABNT, DN 100. | un | 12.76 | SINAPI
3146 | Fita veda rosca 18 mm x 10 m | un | 1.8 | SINAPI
3518 | Joelho 45 graus PVC com anel de borracha, fabricada conforme NBR 5688 da ABNT, DN 50. | un | 2.19 | SINAPI
3505 | Joelho 90 gaus PVC JR diâmetro 3/4", rosca conforme NBR 6414 para atender aos tubos da NBR 5648 da ABNT | un | 1.56 | SINAPI
3543 | Joelho 90 gaus PVC JR diâmetro 1/2", rosca conforme NBR 6414 para atender aos tubos da NBR 5648 da ABNT | un | 1.12 | SINAPI
3542 | Joelho PVC soldável 90º 20mm | un | 0.39 | SINAPI
3521 | Joelho PVC SR 20x1/2" | un | 1.07 | SINAPI
3520 | Joelho PVC PB 90º 100mm esgoto predial | un | 5.65 | SINAPI
3526 | Joelho PVC PB 90º 50mm esgoto predial | un | 1.7 | SINAPI
3517 | Joelho PVC PB 90º 40mm esgoto predial | un | 1.12 | SINAPI
7138 | Tee PVC PB 20mm | un | 0.8 | SINAPI
7091 | Tee PVC 100x100mm esgoto predial | un | 13.6 | SINAPI
7097 | Tee PVC 50x50mm esgoto predial | un | 5.35 | SINAPI
20170 | Luva PVC 100mm esgoto predial | un | 9.11 | SINAPI
3659 | Junção simples de redução PVC, ponta e bolsa (PBB), com anel de borracha, fabricada conforme NBR 5688 da ABNT, DN 100 X 50 | un | 5.71 | SINAPI
10426 | Lavatório sifonado com coluna - louça branca 62x50 cm | un | 48.42 | SINAPI
11684 | Ligação flexível cromada 40cmx1/2", para bidê lavatório e mictório | un | 14.29 | SINAPI
3884 | Luva simples PVC JR, rosca conforme NBR 6414 para atender aos tubos da NBR 5648 da ABNT, diâmetro 3/4" | un | 0.86 | SINAPI
3893 | Luva de correr de PVC BB, DN 100 mmm, com anel de borracha, fabricada conforme NBR 5688 da ABNT | un | 13.75 | SINAPI
3848 | Luva de correr de PVC BB, DN 50 mm, com anel de borracha, fabricada conforme NBR 5688 da ABNT | un | 4.3 | SINAPI
1746 | Pia de aço inoxidável nº2 (1,20 X 0,60) | un | 108 | SINAPI
5102 | Ralo quadrado 10 x 10 cm, 40MM fabricado em PVC, completo, com tampa e caixa | un | 5.64 | SINAPI
6021 | Registro de pressão cromado com canopla, classe de pressão 150 PSI, com cruzeta lisa e rosca interna e externa, diâmetro 1/2" | un | 50.72 | SINAPI
11753 | Registro de pressão simples, acabamento bruto, fabricado em bronze, classe de pressão 150 PSI, com cruzeta lisa e rosca interna e externa, diâmetro 3/4" | un | 16.94 | SINAPI
6016 | Registro de gaveta em bronze, sem canopla, acabamento bruto, classe de pressão 150 PSI diâmetro 3/4". | un | 20.33 | SINAPI
6020 | Registro de gaveta em bronze, sem canopla, acabamento bruto, classe de pressão 150 PSI diâmetro 1/2". |  | 16.77 | SINAPI
6137 | Sifão cromado 1" x 1.1/2" | un | 49.97 | SINAPI
6146 | Sifão plástico para lavatório 1 1/4" |  | 5.52 | SINAPI
10424 | Tanque louça branca 22 l | un | 91.25 | SINAPI
7098 | Tê PVC JR diâmetro 1/2". Rosca conforme NBR 6414 para atender aos tubos da NBR 5648 da ABNT | un | 1.25 | SINAPI
7123 | Tê PVC JR diâmetro 3/4". Rosca conforme NBR 6414 para atender aos tubos da NBR 5648 da ABNT | un | 1.44 | SINAPI
7097 | Tê sanitário ponta, bolsa e bolsa (PBB), com anel de borracha, fabricada conforme NBR 5688 da ABNT, DN 50 X 50 | un | 3.48 | SINAPI
11766 | Torneira de bóia plástica, haste metálica, classe de pressão 125 PSI, para reservatório de água, diâmetro 1/2" | un | 32.71 | SINAPI
13418 | Torneira de pressão cromada, acabamento simples, acionamento por borboleta, classe de pressão 125 PSI, curta e com canopla, diâmetro 1/2" | un | 16.59 | SINAPI
73.949/008 | Torneira cromada 1/2" ou 3/4" para tanque padrão popular - fornecimeno e instalação |  | 16.96 | SINAPI
9838 | Tubo PVC classe A, ponta e bolsa, para esgoto predial, diâmetro 50 mmm, fabricado conforme NBR 5688 da ABNT | m | 4.35 | SINAPI
9836 | Tubo PVC classe A, ponta e bolsa, para esgoto predial, diâmetro 100 mm, fabricado conforme NBR 5688 da ABNT | m | 6.65 | SINAPI
20065 | TUBO PVC LEVE P/ ESG PREDIAL DN 150MM | m | 18.49 | SINAPI
35000626 | Abraçadeira galvanizada tipo ômega com dois parafusos, diâmetro 3" | un | 0.86 | COPASA
9835 | Tubo de PVC classe A, ponta e bolsa, para esgoto predial, diâmetro 40 mm, fabricado conforme NBR 5688 da ABNT | m | 2.64 | SINAPI
9859 | Tubo PVC JR diâmetro 3/4" - extremidade com rosca da NBR 6414, fabricado conforme NBR 5648 da ABNT | m | 4.56 | SINAPI
9856 | Tubo PVC JR diâmetro 1/2" - extremidade com rosca da NBR 6414, fabricado conforme NBR 5648 da ABNT | m | 3.37 | SINAPI
6157 | Válvula de aço cromado para pia, diâmetro: 1.1/2" X 3.1/2" | un | 32.84 | SINAPI
6158 | Válvula em plastico branco 1" para lavatório | un | 1.89 | SINAPI
10420 | Vaso sanitário branco | un | 90.25 | SINAPI
11679 | Tubo para chuveiro | un | 5.37 | SINAPI
TUBOS E CONEXÕES EM PVC
TUBOS
7091 | Tê sanitário PVC, ponta, bolsa e bolsa (PBB), com anel de borracha , DN 100 X 100 | m | 13.6 | SINAPI
9868 | Tubo de PVC PB classe 15 JS DN 20 de 25 mm, fabricado conforme NBR 5648 da ABNT | m | 2.16 | SINAPI
CONEXÕES EM FERRO FUNDIDO
TAMPÃO
21088 | Tampão de ferro fundido DN 600 T-109 , nodular conforme NBR 6589 e 6371 da ABNT | un | 388.5 | SINAPI
21080 | Tampão de ferro fundido ductil T- 48 , nodular conforme NBR 6589 e 6371 da ABNT | un | 308.15 | SINAPI
CONEXÕES
350000188 | Curva 90º em FºFº, com flanges, fabricada conforme NBR 7675 DA ABNT PN- 10/16 (C90FF10/16) DN 100 | un | 140.13 | COPASA
35000190 | Extremidade ponta, flange e aba de vedação em FºFº, fabricado conforme NBR 7675 da ABNT - PN 10/16 (EPFAV10/16) DN 100 | un | 269.42 | COPASA
35000202 | Parafuso com porcas para flanges - PPF, DN 16 X 80 | un | 1.84 | COPASA
20078 | Pasta Lubrificante | kg | 23.97 | SINAPI
TUBOS E CONEXÕES EM FERRO GALVANIZADO
TUBOS
7700 | Tubo com rosca e luva, fabricado em aço carbono galvanizado, classe média, rosca, conforme NBR 5580 da ABNT,diâmetro 3/4" | m | 10.96 | SINAPI
7697 | Tubo com rosca e luva, fabricado em aço carbono galvanizado, classe média, rosca, conforme NBR 5580 da ABNT,diâmetro 1.1/2" | m | 23.7 | SINAPI
7693 | Tubo com rosca e luva, fabricado em aço carbono galvanizado, classe média, rosca conforme NBR 6414, fabricado conforme NBR 5580 da ABNT, diâmetro 4" | m | 80.28 | SINAPI
| Tubo de ferro fundido dúctil centrifulgado com flange e ponta, fabricado conforme NBR 7560 da ABNT - pressão de trabalho 10/16kgf/cm² - PN-10/16 - TFP10/16, DN 150 L = 3,00m | un | 2049.33
CONEXÕES
| Arruela de borracha para flanges, pressão nominal de 10 kgf/cm², para atender às conexões da NBR 7675 e fabricada conforme PB 80 DA ABNT (ABFSBR10) DN 100 | un | 26
| Arruela de borracha para flanges, pressão nominal de 10 kgf/cm², para atender às conexões da NBR 7675 e fabricada conforme PB-80 da ABNT (ABFSBR10) DN 50 | un | 14.66
| Arruela de borracha para flanges, pressão nominal de 10 kgf/cm², para atender às conexões da NBR 7675 e fabricada conforme PB 80 DA ABNT (ABFSBR10) DN 80 | un | 19.64
35000231 | Cavalete padrão Copasa 1/2" | un | 75.54 | COPASA
788 | Bucha redução - ferro galvanizado classe 10, diâmetro 2" x 1.1/2", fabricada conforme NBR 6943 da ABNT | un | 10.62 | SINAPI
3456 | Cotovelo 90º ferro galvanizado classe 10 - diâmetro 3/4", fabricado conforme NBR 6943 da ABNT | un | 4.98 | SINAPI
1654 | Cruzeta em ferro galvanizado - classe 10 - diâmetro 3/4", fabricado conforme NBR 6943 da ABNT | un | 11.49 | SINAPI
3458 | Cotovelo 90º ferro galvanizado classe 10 - diâmetro 1.1/2", fabricado conforme NBR 6943 da ABNT | un | 14.82 | SINAPI
3471 | Cotovelo 45 graus - ferro galvanizado classe 10 - diâmetro 2 ", fabricado conforme NBR 6943 da ABNT | un | 22.71 | SINAPI
3469 | Cotovelo 90 graus - ferro galvanizado classe 10 - diâmetro 4 ", fabricado conforme NBR 6943 da ABNT | un | 104.36 | SINAPI
1884 | Curva de PVC rígido, tipo rosqueável - rosca conforme NBR 6414, para eletroduto, diâmetro 1". | un | 3.97 | SINAPI
1798 | Curva macho 90 graus, ferro galvanizado - classe 10 - diâmetro 2", fabricado conforme NBR 6943 da ABNT | un | 58 | SINAPI
1800 | Curva macho 90 graus, ferro galvanizado - classe 10 - diâmetro 4", fabricado conforme NBR 6943 da ABNT | un | 217.37 | SINAPI
35000187 | Curva 45º em ferro fundido dúctil, juntas elásticas (NBR 7674), fabricada conforme NBR 7675 da ABNT (C45JGS) DN 150 | un | 120.42 | COPASA
35000198 | Curva 45º em ferro fundido dúctil com flanges, fabricada conforme NBR 7675 DA ABNT PN -10/16 (C45FF10/16) DN 150 | un | 281.34 | COPASA
35000189 | Curva 90º em ferro fundido dúctil com flanges, fabricado conforme a NBR 7675 da ABNT PN -10/16 (C90FF10/16) DN 150 | un | 252.25 | COPASA
35000374 | Cruzeta em ferro galvanizado - classe 10 - diâmetro 1.1/2", fabricado conforme NBR 6943 da ABNT | un | 29.07 | COPASA
35000199 | Flange avulso em ferro fundido dúctil, fabricado conforme NBR 7675 DA ABNT PN 10/16 (FA10/16) DN 150 | un | 57.34 | COPASA
3925 | Luva de redução em ferro galvanizada classe 10 - diâmetro 2" X 1", fabricada conforme NBR 6943 da ABNT | un | 15.91 | SINAPI
35000392 | Niple duplo - ferro galvanizado, classe 10 - diâmetro 1 ", fabricado conforme NBR 6943 da ABNT | un | 4.58 | COPASA
35000394 | Niple duplo - ferro galvanizado, classe 10 - diâmetro 1.1/2 ", fabricado conforme NBR 6943 da ABNT | un | 6.33 | COPASA
35000395 | Niple duplo - ferro galvanizado, classe 10 - diâmetro 2 ", fabricado conforme NBR 6943 da ABNT | un | 19.39 | COPASA
35000396 | Niple duplo - ferro galvanizado - classe 10 - diâmetro 2.1/2 ", fabricado conforme NBR 6943 da ABNT | un | 21.84 | COPASA
35000398 | Niple duplo - ferro galvanizado, classe 10 - diâmetro 4 ", fabricado conforme NBR 6943 da ABNT | un | 35.19 | COPASA
35000201 | Parafuso para junta mecânica - PJM, DN 18 X 90 | un | 2.62 | COPASA
6019 | Registro de gaveta em bronze, sem canopla, acabamento bruto, classe de pressão 150 PSI, diâmetro 1". | un | 33.81 | SINAPI
6010 | Registro de gaveta em bronze, sem canopla, acabamento bruto, classe de pressão 150 PSI, diâmetro 1.1/2". | un | 57.94 | SINAPI
6028 | Registro de gaveta em bronze, sem canopla, acabamento bruto, classe de pressão 150 PSI, diâmetro 2". | un | 86.84 | SINAPI
6027 | Registro de gaveta em bronze, sem canopla, acabamento bruto, classe de pressão 150 PSI, diâmetro 4". | un | 565.03 | SINAPI
35000180 | Registro série métrica chata com volante e flange PN-16 -RCFV16, DN 50 | un | 285.12 | COPASA
35000181 | Registro série métrica chata com volante e flange PN-16 -RCFV16, DN 75 | un | 393.33 | COPASA
35000182 | Registro série métrica chata com volante e flange PN-16 -RCFV16, DN 150 | un | 906.79 | COPASA
6295 | Tê em ferro galvanizado, classe 10 diâmetro 3/4", fabricado conforme NBR 6943 da ABNT | un | 5.09 | SINAPI
6297 | Tê em ferro galvanizado, classe 10 diâmetro 1.1/2", fabricado conforme NBR 6943 da ABNT | un | 16.54 | SINAPI
6298 | Tê em ferro galvanizado, classe 10 - diâmetro 2", fabricado conforme NBR 6943 da ABNT | un | 30.03 | SINAPI
6305 | Tê de redução - ferro galvanizado classe 10 - diâmetro 2" X 1", fabricado conforme NBR 6943 da ABNT | un | 29.05 | SINAPI
35000191 | Tê 90º em ferro fundido dúctil com flanges, fabricado conforme NBR 7675 da ABNT - PN 10/16 (TFF10/16) DN 150X100 | un | 422.08 | COPASA
6315 | Tê de redução - ferro galvanizado classe 10 - diâmetro 4" X 2", fabricado conforme NBR 6943 da ABNT | un | 128.57 | SINAPI
7696 | Tubo com rosca e luva, fabricado em aço carbono galvanizado, classe média, rosca conforme NBR 6414, fabricado conforme NBR 5580 da ABNT, diâmetro 2" | m | 33.1 | SINAPI
12437 | União com assento de ferro - ferro galvanizado, classe 10 - diâmetro 2", fabricado conforme NBR 6943 da ABNT | un | 49.06 | SINAPI
10443 | Ventosa simples fabricada em ferro fundido dúctil, com rosca conforme a NBR 6414, pressão de trabalho 25khf/cm² (VSCR25) DN 1" | un | 280.08 | SINAPI
10408 | Válvula de retenção em bronze, portinhola horizontal, classe de pressão 150 PSI, extremidade com rosca (BSP), conforme NBR 6414 da ABNT, diâmetro. 2" | un | 98.15 | SINAPI
10407 | Válvula de retenção em bronze, portinhola horizontal, classe de pressão 150 PSI, extremidade com rosca (BSP), conforme NBR 6414 da ABNT, diâmetro. 4" | un | 296.25 | SINAPI
35000183 | Válvula de retenção portinhola única simples, fabricada em ferro fundido dúctil com flange da ABNT - pressão de trabalho 16 kgf/cm² - PN 16 (VRPUS16) DN 150 | un | 1077.75 | COPASA
10438 | Ventosa simples em ferro fundido dúctil com flanges, fabricado conforme a NBR 7675, PN 10/16/25 (VSCF10/16/25) DN 50 | un | 275.16 | SINAPI
INSTALAÇÕES ELÉTRICAS
CAIXA DE PASSAGEM
FIOS E CABOS
35001031 | Cabo de aço SAE 1045 galvanizado (zincado), diâmetro 6,4 mm | m | 2.08 | COPASA
35000586 | Cabo de cobre bipolar, isolamento em PVC para 1000V, bitola 4,0 mm² | m | 2.36 | COPASA
35000585 | Cabo de cobre bipolar, isolamento em PVC para 1000 V, bitola 1,50 mm² | m | 0.8 | COPASA
867 | Cabo cobre nu, bitola 50 mm² | m | 18.55 | SINAPI
863 | Cabo cobre nu, bitola 35 mm² | m | 14.24 | SINAPI
868 | Cabo cobre nu, bitola 25 mm² | m | 11.09 | SINAPI
1004 | Cabo de cobre unipolar, isolamento em PVC para 750 V, bitola 16 mm² | m | 11.52 | SINAPI
985 | Cabo de cobre unipolar, isolamento em PVC para 750 V, bitola 10 mm² | m | 5.54 | SINAPI
1014 | Cabo de cobre unipolar, isolamento em PVC para 750 V, bitola 2,50 mm² | m | 1.8 | SINAPI
981 | Cabo de cobre unipolar, isolamento em PVC para 1000 V, bitola 4,0 mm² | m | 2.59 | SINAPI
994 | Cabo de cobre singelo 0,6/1KV, 6mm2 | m | 4.03 | SINAPI
1021 | Cabo de cobre singelo 0,6/1KV, 4mm2 | m | 3.24 | SINAPI
| Cabo de cobre 0,6 / 1kv, 3x4 mm2 | m | 9.82 | CODEVASF | TABELA IPCE JAN/2011
| Cabo de cobre PP 0,6 / 1kv, 2x1,5 mm2 | m | 2.8 | CODEVASF | TABELA IPCE JAN/2011
938 | Fio rígido isolação em PVC 450/750V 1,5mm2 | m | 0.89 | SINAPI
939 | Fio rígido isolação em PVC 450/750V 2,5mm2 | m | 1.34 | SINAPI
940 | Fio rígido, isolação em pvc 450/750V 6 mm2 | m | 3.07 | SINAPI
1872 | Caixa PVC 4x2" p/ eletroduto | un | 1.94 | SINAPI
10569 | Caixa de passagem octogonal 4" X 4" fundo móvel, em chapa galvanizada | un | 2.68 | SINAPI
21127 | Fita isolante adesiva anti-chama em rolos 19mm x 5m | un | 1.17 | SINAPI
I0421 | Caixa de inspeção do terra | un | 43.44 | SEINFRA-CE
MANGUEIRA
35000730 | Mangueira de PVC flexível, formato chato, com reforço de fios de poliéster, pressão de trabalho mínima 65 PSI, diâmetro interno 2" | m | 7.67 | COPASA
35000731 | Mangueira de PVC flexível, formato chato, com reforço de fios de poliéster, pressão de trabalho mínima 65 PSI, diâmetro interno 3" | m | 12.15 | COPASA
10 | Balde de plástico, capacidade de 10 litros | un | 5.22 | SINAPI
ACESSÓRIOS
1097 | Armação secundária, 1 estribo, com haste de diâmetro 16 mm por 150 mm de comprimento | un | 31.37 | SINAPI
| Abraçadeira diâmetro 2", para 3 estais (tel. 170) | un | 8.41 | COPASA
765 | Bucha de redução - fero galvanizada classe 10, diâmetro 1" X 3/4", fabricada conforme NBR 6943 da ABNT | un | 3.96 | SINAPI
13385 | Braço de ferro galvanizado para luminária, diâmetro externo 25,0 mm, comprimento 1500 mm | un | 105.8 | SINAPI
35000622 | Braçadeira do tipo U com dois parafusos de ajuste, fabricada em aço carbono galvanizado, diâmetro1 1/4" | un | 0.51 | COPASA
| Cabo de aço galvanizado com alma de fibra, diâmetro 1/8" (te. 5208) | m | 1.27
2587 | Caixa condulete de alumínio, tipo C, LR e LL, diâmetro 1.1/2" | un | 30.63 | SINAPI
2576 | Caixa condulete de alumínio, tipo TB, diâmetro 1.1/2" | un | 33.08 | SINAPI
2589 | Caixa condulete de alumínio, tipo E, DN 1.1/2" | un | 28.57 | SINAPI
1062 | Caixa tipo CM-2 (CEMIG) polifásica, para medição e disjuntor - 46 x 35 x 21 cm | un | 69.82 | SINAPI
I0436 | Caixa metálica para medição trifásica chapa 18 p/ uso externo com porta, cor cinza | un | 71.66 | SEINFRA-CE
| TRANSFORMADOR PADRAO CELPE, MODELO D | un | 41.4
| Cantoneira fixa 100 X 100 X 6 mm (tel. 200) | un | 4.6
| Cinta (braçadeira) de aço galvanizado com parafusos para pontalete e poste, diâmetro 102 mm | un | 10.35
1602 | Conector de pressão para cabo, bitola 35 mm² (tel. 5015) | un | 21.6 | SINAPI
4274 | Captor tipo Franklin 4 pontas, 350 mm (tel. 020) | un | 65 | SINAPI
| Conector 2 descidas para cabo com bitola até 70,0 mm² para FKL (tel. 801) | un | 12.65
| Conector duplo para aterramento (tel. 580) | un | 25.3
I0841 | Conector para haste de terra Copperweld | un | 1.72 | SEINFRA-CE
| Conector para emenda e medição (tel. 560) | un | 43.7
| Chumbador com parafuso e dupla expansão, classe 8.8, diâmetro 1/4" X comprimento 3" - COD. 14 3000 - WALSYWA ou similar | un | 93.15 | CODEVASF
7588 | Automático de bóia superior 10A/250V | un | 26 | SINAPI
12332 | Automático de bóia inferior 10A/250V | cj | 28.69 | SINAPI
35000564 | CHAVE BOIA MERCURIO COR. MÍN. 15Ax220V | un | 25.06 | COPASA
35000565 | Chave reversora frontal, manual-zero-automática, 220V/30A, marca magiros, MOD.. CR-503A ou similar | un | 71.42 | COPASA
| Clips 1/8" (tel. 5218) para cabo de aço. | un | 31 | COPASA
2388 | Disjuntor termomagnético tipo C bipolar 220V, 10 KA, de 10 A até 50 A | un | 41.57 | SINAPI
2384 | Disjuntor termomagnético tripolar30A | un | 45.55 | SINAPI
| Esticador gancho - olhal 1/4" (tel. 5214) | un | 425 | COPASA
404 | Fita de auto fusão - rolo: 19 mm x 10 m. | un | 17.9 | SINAPI
3380 | Haste cobreada para aterramento, diâmetro, 5/8" X comprimento 2,40 m | un | 31.88 | SINAPI
3378 | Haste de aterramento em cobre 3/4" x 3,0 m | un | 44.51 | SINAPI
3373 | Haste de aço para aterramento, tipo cantoneira, comprimento 2,40 m | un | 29.58 | SINAPI
Caixa de inspeção do terra
7555 | Interruptor simples embutir 10A/250V c/ placa tipo silentoque | un | 7.33 | SINAPI
12129 | Interruptor - 2 seções, corrente 10A. | un | 9.54 | SINAPI
7528 | Tomada embutir 2P universal redonda 10A/250V com placa tipo Silentoque | un | 7.8 | SINAPI
7529 | Tomada embutir 2P+t 15A/250V c/placa tipo silentoque | un | 18.24 | SINAPI
3398 | Isolador de roldana para baixa tensão - 440V / 220V / 127V | un | 5.52 | SINAPI
3764 | Lâmpada incandescente, tensão 127 V, rosca E-27, potência 60 W | un | 1.03 | SINAPI
3763 | Lâmpada incandescente, tensão 127 V, rosca E-27, potência 100 W | un | 1.33 | SINAPI
3750 | Lâmpada mixta 250W base E-27 | un | 16.73 | SINAPI
3799 | Luminária calha sobrepor em chapa de aço com 2 lâmpadas fluorescentes 40W completa, inclusive reator partida rápida e lâmpadas | un | 74.76 | SINAPI
35000560 | Luminária aberta com soquete E-40, para lâmpada vapor de mercúrio ou mista, uso externo | un | 37.62 | COPASA
12268 | Luminária aberta p/iluminação pública, corpo refletor em alumínio fundido, com soquete E-27, para lâmpada mista ou incandescente, braço metálico de 1,50m, uso externo, | un | 69.41 | SINAPI
I0503 | Célula fotoelérica p/ lâmpada 250w, com suporte | un | 22.03 | SEINFRA-CE
12358 | Mastro galvanizado, diâmetro 2" X 3" (tel. 470) | un | 149.56 | SINAPI
14166 | Poste reto de aço carbono galvanizado, com costura, fabricado conforme norma DIN 2440, padrão CEMIG, DN 4" ou 100 mm por 6,0 m de comprimento | un | 733.56 | SINAPI
5052 | Poste de aço zincado, diâmetro 102 mm x comprimento 7,0 m | un | 706 | SINAPI
5050 | Poste metálico 2,50m | un | 257.29 | SINAPI
18.02.020 | Poste reto de concreto duplo T altura 8,00m | un | 384.29 | SINAPI
12317 | Reator de partida rápida simples, alto fator de potência, tensão 220 V, para uma lâmpada vapor de mercúrio, potência 250 W, uso externo | un | 65.53 | SINAPI
2510 | Relé fotoelétrico para cargas de até 1000 W, tensão 127 V | un | 31.5 | SINAPI
7581 | Sapatilha de aço carbono galvanizado protetora para cabo de aço dâmetro 1/4" (tel. 5224) | un | 1.41 | SINAPI
12296 | Soquete de porcelana branca para lâmpada incandescente (rosca E-27) | un | 2.35 | SINAPI
| Suporte com braçadeira guia reforçada, diâmetro, para 2 descidas (tel. 390) | un | 17.65
| Suporte para parafuso para fixação de tubo, diâmetro 2" (tel.120) | un | 9.1
| Suporte com braçadeira para sinalizador diâmetro 2", rosca BSP 1/2" (tel. 611) | un | 7.67
| Sinalizador noturno de obstáculo com réle fotoéletrico (tel. 590) | un | 83.8
| Suporte com braçadeira guia simples, diâmetro 2" para 2 descidas (tel. 370) | un | 12.81
| Suporte guia reforçada para aparafusar (tel. 280) | un | 8.88
| Suporte guia reforçada para quina 90º (tel. 290) | un | 14.87
| Tampão de alumínio para pontaletes e poste, diâmetro 102 mm | un | 1.82
ELETRODUTO / CONEXÕES
1890 | Curva de PVC rígido, tipo roscável - rosca conforme NBR 6414, para eletroduto, diâmetro 1.1/4". | un | 9.19 | SINAPI
1889 | Curva de PVC rígido, diâmetro 2" (tel. 5592) | un | 13.91 | SINAPI
2685 | Eletroduto de PVC rígido, tipo roscqueável - rosca conforme NBR 6414, fabricado conforme NBR 6150, diâmetro 1". | m | 2.79 | SINAPI
2684 | Eletroduto de PVC rígido, tipo roscável - rosca conforme NBR 6414, fabricado conforme NBR 6150, diâmetro 1.1/4". | m | 4.13 | SINAPI
2674 | Eletroduto PVC rosca s/luva 20mm - 3/4" | m | 1.84 | SINAPI
2687 | Eletroduto PVC flexível corrugado 16mm | m | 0.89 | SINAPI
1892 | Luva de PVC rígido, tipo rosqueável - rosca conforme NBR 6414, para eletroduto, diâmetro 1". | un | 1.89 | SINAPI
1894 | Luva de PVC rígido, diâmetro 2" (tel. 5522) | un | 6.41 | SINAPI
1902 | Luva de PVC rígido, tipo rosqueável conforme NBR 6414, para eletroduto, diâmetro 1.1/4". | un | 3.18 | SINAPI
9875 | Tubo PVC rígido, diâmetro 2" X 3 m (tel 5502) | un | 23.61 | SINAPI
6122 | Alvenaria de embasamento com pedra argamassada, traço 1:4 cimento-areia | m³ | 217.15 | SINAPI
851 | Bucha e arruela alumínio fundido p/ eletroduto 20mm (3/4") | cj | 0.73 | SINAPI
853 | Bucha e arruela alumínio fundido p/ eletroduto 40mm (1 1/2'') | cj | 1.67 | SINAPI
5049 | POSTE DE CONCRETO DUPLO T, TIPO D, 150KG, H = 9M DE ACORDO COM NBR 8451 | und | 289.73 | SINAPI
2681 | ELETRODUTO DE PVC ROSCÁVEL DE 2" (50 MM) | m | 6.64 | SINAPI
3758 | LAMPADA VAPOR SODIO 400W | und | 47.93 | SINAPI
11762 | TORNEIRA CROMADA 1/2" OU 3/4" REF 1153 P/ JARDIM/TANQUE - PADRAO ALTO | und | 42.51 | SINAPI
1453 | COMPACTADOR SOLOS C/ PLACA VIBRATÓRIA MOTOR DIESEL/GASOLINA 7 A 10HP 400KG NÃO REVERSÍVEL TIPO DYNAPAC CM-20 OU EQUIV | h | 3.24 | SINAPI
4929 | PORTA FERRO ABRIR TP CHAPA C/ GUARNICAO COMPLETA 87 X 210CM | m² | 218.8 | SINAPI
561 | BARRA FERRO RETANGULAR CHATA QUALQUER BITOLA X E = 3/8" | kg | 3.83 | SINAPI
13391 | QUADRO DE DISTRIBUICAO DE EMBUTIR C/ BARRAMENTO MONOFASICO P/ 6 DISJUNTORES UNIPOLARES EM CHAPA DE ACO GALVANIZADO | und | 182.28 | SINAPI
21136 | ELETRODUTO FERRO GALV OU ZINCADO ELETROLIT LEVE PAREDE 0,90MM - 1" NBR 13057 | m | 21.47 | SINAPI

## Est preço
Ministério da Integração Nacional
Companhia de Desenvolvimento dos Vales do São Francisco e do Parnaíba
Área de Desenvolvimento Integrado e Infra-estrutura
ESTRUTURA DE PREÇOS |  |  | BDI | 25.9
ITEM | DESCRIÇÃO | UNID. | VR.UNIT.(R$)
|  |  | CUSTO | VENDA
01. | DEMOLIÇÕES / RETIRADAS / REMOÇÃO /CORTE / APICOAMENTO
01.01 | DEMOLIÇÃO
01.01.01 | Demolição de alvenaria, inclusive carga manual | m³ | 24.37 | 30.68
01.01.02 | Demolição de revestimento com argamassa | m² | 4.87 | 6.13
01.01.03 | Demolição de revestimento cerâmico | m² | #REF! | #REF!
01.01.04 | Demolição de revestimento com pedras regulares e/ou irregulares | m² | #REF! | #REF!
01.01.05 | Demolição de revestimento com lambri ou formica | m² | #REF! | #REF!
01.01.06 | Demolição de assoalho de madeira | m² | #REF! | #REF!
01.01.07 | Demolição de revestimento carpete têxtil | m² | #REF! | #REF!
01.01.08 | Demolição de cerca de arame farpado | m | 3.48 | 4.38
01.01.09 | Demolição de cerca alambrado | m | 5.81 | 7.31
01.01.10 | Demolição de passeio cimentado | m² | 14.62 | 18.41
01.01.11 | Demolição de pavimento asfáltico, faixas menores ou iguais a 2,0 m | m² | 25.78 | 32.46
01.01.12 | Demolição de passeio revestido com pedras regulares | m² | 10.06 | 12.67
01.01.13 | Demolição de passeio revestido com pedras irregulares | m² | 8.51 | 10.71
01.01.14 | Demolição de piso cerâmico | m² | 6.14 | 7.73
01.01.15 | Demolição de piso em granitina - tipo marmorite, granilite, etc. | m² | 8.77 | 11.04
01.01.16 | Demolição de concreto simples | m³ | 143.58 | 180.77
01.01.17 | Demolição de concreto armado | m³ | 145.28 | 182.91
01.01.18 | Demolição de meio fio ou linha dágua | m | 1.68 | 2.12
01.02 | RETIRADA |  |  | 0
01.02.01 | Retirada de revestimento argamassado especial, para recuperaçãp de estrutura | m² | 30.96 | 38.98
01.02.02 | Retirada de revestimento impermeabilizante com jato de alta pressão de ar, areia e água | m² | 26.25 | 33.05
01.02.03 | Retirada de revestimento impermeabilizante por processo manual e/ou mecânico | m² | 9.98 | 12.56
0
01.03 | REMOÇÃO |  |  | 0
01.03.01 | Remoção de divisórias leves | m² | 2.63 | 3.31
01.03.02 | Remoção de cobertura de telha metálica e/ou PVC | m² | 4.24 | 5.34
01.03.03 | Remoção de calhas, rufos e condutores | m² | 1.76 | 2.22
01.03.04 | Remoção de forrro em réguas de madeira e/ou PVC | m² | 2.63 | 3.31
01.03.05 | Remoção de forrro em gesso | m² | 2.25 | 2.83
01.03.06 | Remoção de peças de louças, inclusive acessórios | u | 27.06 | 34.07
01.03.07 | Remoção completa de esquadria de madeira | un | 7.01 | 8.83
01.03.08 | Remoção completa de esquadria de metálica | un | 5.26 | 6.62
01.03.09 | Remoção de piso vinilico | m² | 3.51 | 4.42
01.03.10 | Remoção de passeio em mosaico | m² | 7.35 | 9.25
01.03.11 | Remoção de pavimento em paralelepípedo, poliédrico e pré-moldado | m² | 5.42 | 6.82
01.03.12 | Remoção de pintura à cal | m² | 1.61 | 2.03
01.03.13 | Remoção de pintura à óleo ou esmalte | m² | 4.97 | 6.26
01.03.14 | Remoção de pintura látex | m² | 3.16 | 3.98
01.03.15 | Remoção de cobertura de telha cerâmica | m² | 6.14 | 7.73
01.03.16 | Remoção de estrutura para telhado | m² | 7.9 | 9.95
01.03.17 | Remoção de assoalho de madeira | m² | 6.14 | 7.73
01.03.18 | Remoção de taco de madeira | m² | 8.77 | 11.04
01.03.19 | REMOÇÃO DE COBERTURA DE TELHA DE FIBROCIMENTO | m² | 3.61 | 4.54
03.01.20 | Remoção de pavimento em lajota concreto 50 x 50 x 5 cm | m² | 2.71 | 3.41
0
01.04 | CORTE |  |  | 0
01.04.01 | Corte de concreto ao longo das fissuras em formato de "U", com profundidade de 3,0 cm | m | 8.24 | 10.37
01.04.02 | Corte de concreto ao longo das fissuras em formato de "U", com exposição da armadura, profundidade de 5,0 cm | m | 18.54 | 23.34
01.04.03 | Corte manual de concreto segregado, inclusive preparo da cavidade para grauteamento | m³ | 412.6 | 519.46
01.04.04 | Corte de concreto com utilização de equipamento pneumático, em áreas restritas | m³ | 159.13 | 200.34
0
01.05 | APICOAMENTO |  |  | 0
01.05.01 | Apicoamento de superficíe de concreto com remoção de toda camada superficial | m² | 24.77 | 31.19
0
02. | ESCAVAÇÃO / ESCORAMENTO |  |  | 0
02.01 | MANUAL |  |  | 0
02.01.01 | Escavação manual em solo primeira e segunda profundidade até 1,50 m | m³ | 34.12 | 42.96
02.01.02 | Escavação manual em solo primeira e segunda profundidade de 1,50 a 4,0 m | m³ | 43.86 | 55.22
02.01.02A | Escavação manual em solo primeira e segunda profundidade maior de 4,0 m | m³ | 54.18 | 68.21
02.01.03 | Escavação manual de valas em solo seco profundidade até 1,50 m | m³ | 29.23 | 36.8
02.01.04 | Escavação manual de valas em solo seco profundidade 1,50 até 3,0 m | m³ | 30.96 | 38.98
02.01.05 | Escavação manual de valas em solo seco profundidade 3,0 até 4,50 m | m³ | 42.57 | 53.6
02.01.06 | Escavação manual de valas em solo seco profundidade 4,50 até 6 m | m³ | 54.18 | 68.21
02.01.07 | Escavação manual de valas em solo com água profundidade até 1,50 m | m³ | 29.03 | 36.55
02.01.08 | Escavação manual de valas em solo com água profundidade 1,50 até 3,0 m | m³ | 38.7 | 48.72
02.01.09 | Escavação manual de valas em solo com água profundidade 3,0 até 4,50 m | m³ | 53.41 | 67.24
02.01.10 | Escavação manual de valas em solo com água profundidade 4,50 até 6,0 m | m³ | 67.73 | 85.27
02.01.11 | Rebaixamento com regularização de área de jardim em 20 cm | m³ | 2.32 | 2.92
02.02 | MECANIZADA
02.02.01 | Escavação e carga mecanizada de material em jazida, com pá mecânica ou escavadeira - Medição na seção de aterro | m³ | 2.95 | 3.71
02.02.02 | Escavação de valas em rocha a frio | m³ | 126.72 | 159.54
02.02.03 | Escavação de vala em rocha, a fogo, inclusive paiol móvel e abafamento | m³ | 101.61 | 127.93
02.02.04 | Escavação e carga mecânica de valas, em rocha dura à fogo inclusive abafamento | m³ | 199.27 | 250.88
02.02.05 | Escavação e carga mecânica de valas, em rocha dura, à frio | m³ | 141.85 | 178.59
02.02.06 | Escavação mecânica de valas (solo seco) primeira e segunda , profundidade até 1,50 m | m³ | 5.3 | 6.67
02.02.07 | Escavação mecânica de valas (solo seco) primeira e segunda, profundidade maior que 1,50 até 4,0m | m³ | 8.66 | 10.9
02.02.08 | Escavação mecânica de valas (solo seco), profundidade maior que 4,0 até 6,0m | m³ | 13.85 | 17.44
02.02.08A | Escavação mecânica de valas (solo seco), profundidade maior que 4,0m | m³ | 13.85 | 17.44
02.02.09 | Escavação mecânica de valas (solo com água), primeira e segunda profundidade até 1,50m | m³ | 5.3 | 6.67
02.02.10 | Escavação mecânica de valas (solo com água), profundidade maior que 1,50 até 4,0m | m³ | 7.2 | 9.06
02.02.11 | Escavação mecânica de valas (solo com água), profundidade maior que 4,0 até 6,0m | m³ | 8.93 | 11.24
02.02.12 | Escavação mecânica em material de primeira categoria | m³ | 2.21 | 2.78
02.02.13 | Escavação mecânica em material de segunda categoria | m³ | 3.52 | 4.43
02.02.14 | Proteção contra material proveniente de desmonte de rocha á fogo | m³ | 11.95 | 15.05
02.02.15 | Escavação de solo com água | m³ | 4.42 | 5.56
02.02.16 | Escavação mecânica de valas em material de segunda categoria | m³ | 7.36 | 9.27
02.02.17 | Escavação mecânica em rocha dura à fogo | m³ | 47.85 | 60.24
02.02.18 | Escavação mecânica em rocha dura à frio | m³ | 58.68 | 73.88
02.18.19 | Escavação mecanizada em campo aberto em material de 1ª e/ou 2ª categorias até 2,00 m de profundidade | m³ | 2.21 | 2.78
02.18.20 | Escavação mecanizada em campo aberto em material de 1ª e/ou 2ª categorias de 2,01m a 4,00m de profundidade | m³ | 2.54 | 3.2
02.18.21 | Escavação mecanizada em campo aberto em material de 1ª e/ou 2ª categorias, profundidade maior que 4,00m | m³ | 3.32 | 4.18
02.18.22 | Escavação em rocha, campo aberto, a fogo, incluxive abafamento | m³ | 159.71 | 201.07
02.03 | TUBULÃO |  |  | 0
02.03.01 | Escavação de tubulões (fuste e alargamento da base) | m³ | 93.73 | 118.01
02.04 | ESCORAMENTO |  |  | 0
02.04.01 | Estrutura de escoramento, tipo pontaleteamento | m² | 8.71 | 10.97
02.04.02 | Estrutura de escoramento descontínua | m² | 37.58 | 47.31
02.04.03 | Estrutura de escoramento contínua | m² | 54.58 | 68.72
02.04.04 | Estrutura de escoramento contínua, metálico de valas, tipo estaca prancha | m² | 88.62 | 111.57
02.04.05 | Estrutura de escoramento contínuo de valas em perfis metálicos e pranchada em chapa metálica de 1/2" espaçamento entre perfis menor ou igual a 1,50m | m² | 52.94 | 66.65
02.04.06 | Estrutura de escoramento descontínuo de valas, com utilização de perfis tipo I de 12 e 10" | m² | 83.17 | 104.71
02.04.07 | Escoramento de madeira para sustentação da Adutora ALVENIUS com reaproveitamento | m² | 133.1 | 167.57
0
03. | PERFURAÇÃO |  |  | 0
03.01 | Perfuração de rocha branda, com utilização de equipamento manual a ar-comprimido - profundidade até 3,20 m e diâmetro até 1.1/2" | m | 8.88 | 11.18
03.02 | Perfuração de rocha dura, com utilização de equipamento manual a ar-comprimido - profundidade até 3,20 m e diâmetro até 1.1/2" | m | 14.26 | 17.95
0
04. | ESGOTAMENTO/DRENAGEM |  |  | 0
04.01 | Esgotamento de água com bombas, vazões até 15m³/h, altura até 10m | hpxh | 5.4 | 6.8
04.02 | Esgotamento de água com bombas, vazões até 25m³/h, altura até 10m | hpxh | 1.68 | 2.12
04.03 | Esgotamento de água com bombas, vazões até 50m³/h, altura até 10m | hpxh | 1.58 | 1.99
04.04 | Poço de bombeamento para rebaixamento de lençol freático | m | 343.12 | 431.99
04.05 | Drenagem com tubos perfurados de cerâmica, diâmetro 100 mm | m | 22.33 | 28.11
04.06 | Drenagem com tubos perfurados de cerâmica, diâmetro 150 mm | m | 30.07 | 37.86
04.07 | Drenagem com tubos perfurados de cerâmica, diâmetro 200 mm | m | 43.9 | 55.27
04.08 | Drenagem com pedra britada | m³ | 119.57 | 150.54
04.09 | Drenagem com cascalho | m³ | 71.32 | 89.79
04.01 | DRAGAGEM DE CANAIS DE APROXIMAÇÃO |  |  | 0
04.01.01 | Desassoreamento manual de poços de sucção | m³ | 46.44 | 58.47
04.01.02 | Dragagem e desassoreamento de canais com draga de sucção de 6" | m³ | 66.35 | 83.53
04.01.03 | Dragagem e desassore. de canais com escav. draga de mandibulas sobre esteira, 140HP cap 3/4 JC Bucyrus ou equivqlente | m³ | 54.22 | 68.26
04.01.04 | Dragagem e desassoreamento de canais com escavadeira DRAGA LINE de arraste 140 HP (bucyrus), inclusive O&M | m³ | 55.3 | 69.62
05. | COMPACTAÇÃO |  |  | 0
05.01 | Aterro de valas e cavas de fundação, c/ avaliação visual da compactação, | m³ | 21.86 | 27.52
05.02 | Aterro de valas e cavas de fundação, c/ controle do grau de compactação mínimo de 97% do procto normal | m³ | 13.06 | 16.44
05.03 | Aterro de valas e cavas de fundação, com material granular adensado mecanicamente | m³ | 74.03 | 93.2
05.04 | Espalhamento de solo em bota-fora | m³ | 2.69 | 3.39
05.05 | Espalhamento de rocha em bota-fora | m³ | 1.44 | 1.81
05.05A | Espalhamento de entulho em bota-fora | m³ | 1.28 | 1.61
05.06 | Ensaio hilf | un | 85.54 | 107.69
05.07 | Compactação mecanizada de aterros, com grau mínimo de 95 % do PN, medido na seção do aterro, inclusive espalhamento, umedecimento e homogenização | m³ | 14.44 | 18.18
05.08 | Compactação mecanizada de aterros, com grau mínimo de 100 % do PN, medido na seção doaterro, inclusive espalhamento, umedecimento e homogenização | m³ | #REF! | #REF!
05.09 | Acerto e verificação do nivelamento de fundo de valas | m³ | 2.44 | 3.07
05.10 | Compactação mecânica do fundo de lagoas a 100% do PN, em camadas de 20cm, medido na seção de compactação, inclusive, escarificação, gradeamento, espalhamento, umedecimento e homogenização | m³ | #REF! | #REF!
05.11 | Regularização dos taludes internos de lagoas para receber geomembrana | m² | 0.85 | 1.07
05.12 | Aterro de valas e cavas de fundação, c/ avaliação visual da compactação, com material importado medido na vala ou cava | m³ | 66.41 | 83.61
0
06. | ENROCAMENTO/GABIÃO |  |  | 0
06.01 | Enrocamento manual com arrumação do material | m³ | #REF! | #REF!
06.02 | Enrocamento com pedra argamassada | m³ | #REF! | #REF!
06.03 | Ensecadeira (rip - rap) em solo cimento, traço 1:10 | m³ | #REF! | #REF!
06.04 | Preenchimento e colocação de saco ráfia com 50kg de solo seco | un | 2.35 | 2.96
06.05 | Gabião tipo caixa (h=0,50 m) | m³ | #REF! | #REF!
06.06 | Gabião tipo caixa (h=1,0 m) | m³ | #REF! | #REF!
06.07 | Colchão reno(h=0,30m) | m² | #REF! | #REF!
06.08 | Gabião tipo saco | m³ | #REF! | #REF!
0
0
07. | INSTALAÇÕES PROVISÓRIAS |  |  | 0
07.01 | Locação de rede e elaboração de nota serviço, inclusive levantamento de normais - para obras | m | 0.53 | 0.67
07.02 | Locação de estruturas - para obras | m² | 6.74 | 8.49
07.03 | Locação de áreas para obras | m² | 0.27 | 0.34
07.04 | Cadastro de rede de distribuíção | km | 843.53 | 1062
07.05 | Cadastro de adutora | km | 479.45 | 603.63
07.06 | Cadastro de interceptor e / ou emissário | km | 639.27 | 804.84
07.07 | Cadastro de rede de esgoto | km | 466.33 | 587.11
07.08 | Placa de identificação de obra- Fornecimento e instalação | m² | 286.93 | 361.24
07.09 | Placa de sinalização, (distância de obras), - Fornecimento e movimentação | un/dia | 2.06 | 2.59
07.09A | Cavaletes em madeira com suporte para placa de sinalização | un/dia | 3.43 | 4.32
07.10 | Conjunto de tripê, suporte e bandeirola - Fornecimento e movimentação | un/dia | 1.23 | 1.55
07.11 | Cones de sinalização - Fornecimento e movimentação | un/dia | 0.84 | 1.06
07.11.A | Fita de sinalização (zebrada) fixada a cada 5m em pontaletes de madeira 8x8cm com base móvel de concreto | m | 0.26 | 0.33
07.12 | Grade modular de sinalização para delimitação da área de obra - Fornecimento e movimentação | un/dia | 1.36 | 1.71
07.13 | Sinalização noturna - Fornecimento e instalação | un/dia | 1.17 | 1.47
07.13A | Tapume em tela de polipropileno cor laranja, malha 65 x 40mm, h=1,20m fixada a cada 2,50m em pontaletes de madeira 8x8cm com base móvel de concreto, utilização 20x. | m/dia | 18.94 | 23.85
07.14 | Tapume em chapa de madeira compensada para sinalização e contenção de material escavado - Fornecimento e movimentação | un/dia | 40.7 | 51.24
07.15 | Travessia de veículos contínua, em chapa metálica em aço - Fornecimento e movimentação | m²/dia | 38.31 | 48.23
07.16 | Passadiço de madeira para pedestre - Fornecimento e Posicionamento | m²/dia | 51.23 | 64.5
07.17 | Locação de obra por ponto | ponto | #REF! | #REF!
07.18 | Equipe de Topografia | mês | 26827.84 | 33776.25
07.19 | Locação de rede inclusive levantamento de normais - para obras | m | 0.53 | 0.67
07.20 | Teste de rede de esgoto | m | 1.13 | 1.42
08. | FUNDAÇÕES |  |  | 0
08.01 | TUBULÕES |  |  | 0
08.01.01 | Tubulão a céu aberto em concreto ciclópico com 30% de pedra de mão (diâmetro do fuste 0,60 m e da base 1,20 m) | m | 112.17 | 141.22
08.01.02 | Tubulão a céu aberto em concreto ciclópico com 30% de pedra de mão (diâmetro do fuste 0,70 m e da base 1,40 m) | m | 144.28 | 181.65
08.01.03 | Tubulão a céu aberto em concreto ciclópico com 30% de pedra de mão (diâmetro do fuste 0,80 m e da base 1,40 m) | m | 180.29 | 226.99
08.01.04 | Tubulão a céu aberto em concreto ciclópico com 30% de pedra de mão (diâmetro do fuste 0,90 m e da base 1,40 m) | m | 225.37 | 283.74
0
08.02 | BROCA DE CONCRETO |  |  | 0
08.02.01 | Broca de concreto (diâmetro 15,0 cm), consumo mínimo de cimento 150 kg/m³ | m | 14.27 | 17.97
08.02.02 | Broca de concreto (diâmetro 20,0 cm), consumo mínimo de cimento 150 kg/m³ | m | 20.62 | 25.96
08.02.03 | Broca de concreto (diâmetro 25,0 cm), consumo mínimo de cimento 150 kg/m³ | m | 30.91 | 38.92
08.02.04 | Broca de concreto (diâmetro 30,0 cm), consumo mínimo de cimento 150 kg/m³ | m | 32.82 | 41.32
0
08.03 | CRAVAÇÃO DE ESTACA |  |  | 0
08.03.01 | Cravação de estacas premoldadas de concreto com capacidade de carga para até 40,0 ton. | m | 26.86 | 33.82
08.03.02 | Cravação de estacas premoldadas de concreto com capacidade de carga de 40,0 até 80,0 ton. | m | 38.69 | 48.71
08.03.03 | Cravação de estacas premoldadas de concreto com capacidade de carga de 80,0 até 160,0 ton. | m | 57.58 | 72.49
08.03.04 | Emenda de estacas premoldadas de concreto | u | 42.14 | 53.05
08.03.05 | Corte e preparo da cabeça de estacas premoldadas de conreto | u | 28.47 | 35.84
0
08.04 | SONDAGEM |  |  | 0
08.04.01 | Sondagem a percução, tipo SPT, diâmetro de 2.1/2" | m | 63.74 | 80.25
08.04.02 | Instalação de equipamento de sondagem a percução, por furo | u | 167.85 | 211.32
08.04.03 | Sondagem a trado | m | 36.64 | 46.13
08.04.04 | Sondagem a percussão - mobilização e desmobilização | vb | 532.12 | 669.94
08.04.05 | SONDAGEM A PERCUSSÃO - ADICIONAL DE MOBILIZAÇÃO E DESMOBILIZAÇÃO | km | 4.63 | 5.83
08.04.06 | SONDAGEM A TRADO - MOBILIZAÇÃO E DESMOBILIZAÇÃO | vb | 303.04 | 381.53
08.04.07 | SONDAGEM A TRADO - ADICIONAL DE MOBILIZAÇÃO E DESMOBILIZAÇÃO | Km | 1.52 | 1.91
0
09. | ESTRUTURAS |  |  | 0
09.01 | CONCRETO - PREPARO MANUAL/LASTROS |  |  | 0
09.01.01 | Lastro de areia | m³ | 120.84 | 152.14
1178 | Fornecimento e colocação de areia classificada para leito filtrante | m3 | 497.09 | 625.84
09.01.02 | Lastro de pedra britada apiloada | m³ | 114.67 | 144.37
09.01.03 | Lastro de concreto simples, consumo mínimo de cimento 150 kg/m³ | m³ | 353.75 | 445.37
09.01.04 | Concreto magro (consumo mínimo de cimento 150 kg/m³) - preparo em betoneira | m³ | 295.8 | 372.41
09.01.05 | Concreto ciclópico com 30% de pedra de mão - consumo mínimo de 150,0 kg/m³ -preparo e lançamento | m³ | 291.24 | 366.67
09.01.06 | Concreto traço 1:2,5:3 em volume (cimento, areia e brita 0) - Preparo manual | m³ | 416.45 | 524.31
09.01.07 | Concreto traço 1:4:8 em volume (cimento, areia e brita) - Preparo manual | m³ | 277.86 | 349.83
09.01.08 | Concreto traço 1:2:3 em volume (cimento, areia e brita) - Preparo manual | m³ | 339.41 | 427.32
09.01.09 | Concreto traço 1:2:4 em volume (cimento, areia e brita) - Preparo manual | m³ | 319.17 | 401.84
09.01.10 | Concreto traço 1:3:5 em volume (cimento, areia e brita) - Preparo manual | m³ | 290.21 | 365.37
09.01.11 | Concreto traço 1:3:6 em volume (cimento, areia e brita) - Preparo manual | m³ | 281.35 | 354.22
09.01.12 | Lastro de pedra arrumada | m³ | 156.71 | 197.3
09.02 | CONCRETO - PREPARO MECÂNICO
09.02.01 | Concreto estrutural (Fck= 15 MPa) - preparo em betoneira | m³ | 398.59 | 501.82
09.02.02 | Concreto estrutural (Fck= 18 MPa) - preparo em betoneira | m³ | 335.55 | 422.46
09.02.03 | Concreto estrutural (Fck= 20 MPa) - preparo em betoneira | m³ | 446.88 | 562.62
09.02.04 | Concreto estrutural (Fck= 25 MPa) - preparo em betoneira | m³ | 360.42 | 453.77
09.02.05 | Concreto estrutural (Fck= 30 MPa) - preparo em betoneira | m³ | 368.82 | 464.34
09.02.06 | Concreto estrutural (Fck= 40 MPa) - preparo em betoneira (consumo mínimo cimento 500kg) | m³ | 442.09 | 556.59
06.03.116 | Concreto armado pronto, fck 40 MPa, condição A (NBR 12655) lançado em lajes e adensado, inclusive forma, escoramento e ferragem | m³ | 1445.46 | 1819.83 | (DER PE)
09.02.07 | Concreto estrutural, FCK 20,0 Mpa, inclusive lançamento, adensamento e cura, para recuperação de estruturas | m³ | 419.47 | 528.11
09.02.08 | Recuperação de sela de apoio das Adutoras ALVENIUS com argamassa 1:3 | m³ | 316.24 | 398.15
09.02.09 | Recuperação de sela de apoio das Adutoras ALVENIUS em concreto armado 18 Mpa | m³ | 1210.42 | 1523.92
0
09.03 | LANÇAMENTO DE CONCRETO COM VIBRADOR |  |  | 0
09.03.01 | Lançamento ou bombeamento e adensamento de concreto - altura ou profundidade até 1,50 m | m³ | 127.37 | 160.36
09.03.02 | Lançamento ou bombeamento e adensamento de concreto - altura ou profundidade de 1,50 a 10,0 m | m³ | 143.12 | 180.19
09.03.03 | Lançamento ou bombeamento e adensamento de concreto - altura ou profundidade de 10,0 a 20 m | m³ | 114.72 | 144.43
09.03.04 | Lançamento ou bombeamento e adensamento de concreto - altura ou profundidade até 10,0 m | m³ | 98.1 | 123.51
0
09.04 | FORMA |  |  | 0
09.04.01 | Forma plana em tábua em madeira de lei, para fundações | m² | 34.67 | 43.65
09.04.02 | Forma plana em tábua em madeira de pinus, para fundações | m² | 40.79 | 51.35
09.04.03 | Forma plana em chapa de madeira compensada resinada, esp. 14 mm, para fundações | m² | 47.21 | 59.44
09.04.04 | Forma plana em tábua de madeira de lei, para estruturas | m² | 46.05 | 57.98
09.04.05 | Forma plana em tábua de madeira de pinus, para estruturas | m² | 44.29 | 55.76
09.04.06 | Forma plana em chapa de madeira compensada, para estruturas | m² | 53.72 | 67.63
09.04.07 | Forma plana em chapa de madeira resinada, esp. 20 mm, para estruturas | m² | 50.22 | 63.23
09.04.08 | Forma plana em chapa de madeira compensada resinada, esp. 14 mm, para estruturas | m² | 41.73 | 52.54
09.04.09 | Forma plana em chapa de madeira compensada resinada, esp. 14 mm, para vigas e pilares | m² | 51.91 | 65.35
09.04.10 | Forma plana em chapa de madeira compensada plastificada, esp. 14 mm, para vigas e pilares | m² | 56.46 | 71.08
09.04.11 | Forma plana em chapa de madeira compensada plastificada, esp. 20 mm, para lajes | m² | 28.12 | 35.4
09.04.12 | Forma plana em chapa de madeira compensada plastificada, esp. 14 mm, para estrutura | m² | 51.25 | 64.52
09.04.13 | Forma plana em chapa de madeira compensada resinada, esp. 20 mm, para lajes | m² | 29.83 | 37.56
09.04.14 | Forma curva em tábuas em madeira de lei, para estrutura | m² | 63.23 | 79.61
09.04.15 | Forma curva em chapa de madeira compensada resinada, esp. 10 mm, para estruturas | m² | 47.85 | 60.24
09.04.16 | Desforma de estruturas, altura ou profundidade até 1,50 m | m² | 10.39 | 13.08
09.04.17 | Desforma de estruturas, altura ou profundidade maior que 1,50 m | m² | 17.28 | 21.76
09.04.18 | Cimbramento de madeira | m² | #REF! | #REF!
09.04.19 | Andaime tipo fachadeiro, inclusive estrado de madeira | m²/m | 14.14 | 17.8
09.04.20 | Andaime tubular móvel, modulado em tubos galvanizados (unidade = ml de torre/mês) | m/m | 13.3 | 16.74
0
10. | JUNTA DE DILATAÇÃO |  |  | 0
10.01 | Junta de dilatação tipo 0-22 - fungenband ou similar (fornecimento e colocação) | m | 90.7 | 114.19
0
10.02 | ARMAÇÃO |  |  | 0
10.02.01 | ' | kg | 1.8 | 2.27
10.02.02 | Armadura de aço CA 50, fornecimento e colocação | kg | 7.31 | 9.2
10.02.03 | Armadura de aço CA 60, fornecimento e colocação | kg | 7.77 | 9.78
10.02.04 | Armadura de aço CA 25, fornecimento e colocação | kg | 5.37 | 6.76
0
10.03 | LAJES PRÉMOLDADAS |  |  | 0
10.03.01 | Camada de brita para proteção de laje de cobertura | m³ | 125.27 | 157.71
10.03.02 | Laje pré-moldada para forro (carga 100,0 kg/m²), armada na menor dimensão de até 3,0 m | m² | 60.46 | 76.12
10.03.03 | Laje pré-moldada para forro (carga 100,0 kg/m²), armada na menor dimensão acima de 3,0 m até 4,0 m | m² | 64.57 | 81.29
10.03.04 | Laje pré-moldada para forro (carga 100,0 kg/m²), armada na menor dimensão acima de 4,0 m até 5,0 m | m² | 67.57 | 85.07
10.03.05 | Laje pré-moldada para piso (carga 250,0 kg/m², armada na menor dimensão de até 3,0 m | m² | 57.93 | 72.93
10.03.06 | Laje pré-moldada para piso (carga 250,0 kg/m², armada na menor dimensão acima de 3,0 m até 4,0 m | m² | 60.94 | 76.72
10.03.07 | Laje pré-moldada para piso (carga 250,0 kg/m², armada na menor dimensão acima de 4,0 m até 5,0 m | m² | 69.84 | 87.93
0
11. | ALVENARIA |  |  | 0
11.01 | DE TIJOLO MACIÇO |  |  | 0
11.01.01 | Alvenaria de elevação com tijolos maciços requeimados (20 X10 X 5,5 CM) , esp. 10,0 cm | m² | 89.49 | 112.67
11.01.02 | Alvenaria de elevação com tijolos maciços requeimados (20 X10 X 5,5 CM) , esp. 20,0 cm | m² | 165.8 | 208.74
11.01.03 | Alvenaria de elevação com tijolo maciços tipo a vista (23 X 11 X 5,5 cm) espessura 11,0 cm | m² | 98.38 | 123.86
11.01.04 | Alvenaria de elevação com tijolo maciços tipo a vista (23 X 11 X 5,5 cm) espessura 23,0 cm | m² | 180.96 | 227.83
11.01.05 | Alvenaria de embasamento com pedra argamassada, traço 1:4 cimento-areia | m³ | 217.15 | 273.39
11.02 | TIJOLO CERÂMICO FURADO |  |  | 0
11.02.01 | Alvenaria em tijolo cerâmico furado, 8 furos, dimensões 30x20x10cm, esp. 10cm | m² | 39.81 | 50.12
11.02.02 | Alvenaria em tijolo cerâmico furado, 8 furos, dimensões 30x20x10cm, esp. 20cm | m² | 53.44 | 67.28
11.03 | BLOCO DE CONCRETO |  |  | 0
11.03.01 | Alvenaria de elevação com blocos de concreto (40 X 20 X 10 cm), esp. 10 cm | m² | 30.12 | 37.92
11.03.02 | Alvenaria de elevação com blocos de concreto (40 X 20 X 15 cm), esp. 15 cm | m² | 38.53 | 48.51
11.03.03 | Alvenaria de elevação com blocos de concreto (40 X 20 X 20 cm), esp. 20 cm | m² | 47.83 | 60.22
73937001 | Alvenaria cobogó concreto PR5-2Q-T 50 X 50 X 7 cm | m² | 46.76 | 58.87
26305001 | Ponto de água fria para tubo PVC 3/4" | un | 49.67 | 62.53
68639001 | Ponto de esgoto | un | 72.91 | 91.79
11.03.04 | Assentamento de poste reto duplo T, altura de 8,0 m, carga de 100 DAN | un |  | 0
12. | ARGAMASSA DE CIMENTO E AREIA |  |  | 0
12.01 | Argamassa de cimento e areia 1:2 | m³ | 534.95 | 673.5
12.02 | Argamassa de cimento e areia 1:3 | m³ | 483.7 | 608.98
12.03 | Argamassa de cimento e areia 1:4 | m³ | 410.31 | 516.58
12.04 | Argamassa de cimento e areia 1:5 | m³ | 297.24 | 374.23
12.05 | Argamassa de cimento e areia 1:6 | m³ | 348.24 | 438.43
12.06 | Argamassa de cimento e areia 1:7 | m³ | 311.98 | 392.78
12.07 | Argamassa autonivelante e expansiva para grauteamento, inclusive lançamento e cura | m³ | 3928.73 | 4946.27
12.08 | Argamassa de cimento e areia traço 1:3 com aditivo adesivo, base sintérica incorporado, esp. 1,50 cm, com fornecimento e aplicação | m2 | 34.04 | 42.86
12.09 | Argamassa de cimento e areia, traço 1:2, com aditivo impermeabilizante de pega normal, esp. 2,50 cm, com fornecimento e aplicação | m2 | 33.45 | 42.11
12.10 | Argamassa de cimento e areia, traço 1:3, esp. 2,50 cm, com fornecimento e aplicação, para recuperação de estruturas | m2 | 30.13 | 37.93
12.11 | Argamassa de cimento e areia traço 1:3 com aditivo adesivo, base de resina sintética incorporado, esp. 1,50cm, com fornecimento e aplicação | m2 | 44.36 | 55.85
0
13. | COBERTURAS E FORROS |  |  | 0
13.01 | COBERTURA EM TELHAS |  |  | 0
13.01.01 | Cobertura em telha de cimento de fibrocimento (perfil trapezóidal) L = 0,90m | m² | 131.67 | 165.77
13.01.02 | Cobertura em telha de cimento de fibrocimento (perfil trapezóidal) L = 0,40m | m² | 111.43 | 140.29
13.01.03 | Cobertura em telha de fibrocimento (perfil ondulado), esp. 6mm, duas águas | m² | #REF! | #REF!
13.01.04 | Cobertura em telha de fibrocimento (perfil ondulado), esp. 6mm, uma água | m² | #REF! | #REF!
13.01.05 | Cobertura em telha cerâmica tipo colonial | m² | #REF! | #REF!
13.01.06 | Recuperação de estrutura madeira p/telha fibrocimento, vão 7m | m² | 35.81 | 45.08
13.01.07 | Recuperação de estrutura madeira p/telha fibrocimento, vão 10 a 15m | m² | 40.11 | 50.5
13.01.08 | Estrutura de sustentação mista madeira/metal p/telha cerâmica tipo capa canal | m² | 86.84 | 109.33
0
13.02 | FORROMADEIRA |  |  | 0
13.02.01 | Forro de madeira em lambris de Angelin | m² | 74.64 | 93.97
0
13.03 | FORRO EM PLACA DE GESSO |  |  | 0
13.03.01 | Forro em placas de gesso | m² | 346.3 | 435.99
0
13.04 | FORRO EM LÂMINA PVC |  |  | 0
13.04.01 | Forro em lâmina PVC | m² | 25.89 | 32.6
0
13.05 | RUFO/CALHA |  |  | 0
13.05.01 | Rufo em chapa galvanizada nº 24, desenvolvimento igual a 0,25 m | m | 23.55 | 29.65
13.05.02 | Calha em chapa galvanizada nº 24, desenvolvimento igual 0,33 m | m | 31.34 | 39.46
13.05.03 | Condutor em chapa galvanizada nº 26, diâmetro 75 mm | m | 32.23 | 40.58
0
14. | PISOS E RODAPÉS |  |  | 0
14.01 | DE CIMENTO |  |  | 0
14.01.01 | Piso cimentado liso, recoberto com nata de cimento | m² | 20.75 | 26.12
14.01.02 | Passeio cimentado com revestimento em argamassa de cimento e areia, traço 1:3, esp. 2,0 cm, inclusive base de cascalho, esp. 6,0 cm | m² | 23.54 | 29.64
14.01.03 | Passeio cimentado com revestimento em argamassa de cimento e areia, traço 1:3, esp. 2,0 cm, inclusive base de concreto consumo mínimo de 150 kg/m³, esp. 6,0 cm | m² | 39.73 | 50.02
14.01.04 | Piso cerâmico liso tipo A assentado com argamassa pré-fabricada | m² | 48.18 | 60.66
14.01.05 | Contra-piso de cimento e areia e=5cm | m² | 42.3 | 53.26
14.01.06 | Contra-piso de concreto fcK=15 Mpa e= 10cm | m² | 41.66 | 52.45
14.01.07 | Piso cimentado rústico | m² | 27.82 | 35.03
0
14.02 | PAVIMENTAÇÃO |  |  | 0
14.02.01 | Pavimentação com briquet hexagonal espessura de 8cm e limpeza do local da obra | m² | 27.84 | 35.05
14.02.02 | Calçamento de rua com pedra | m² | 43.28 | 54.49
14.02.03 | Pavimentação asfáltica em C.B.U.Q, inclusive base de brita espessura 20 cm e capa de 5 cm, para faixa de largura até 3,50 m | m² | 65.32 | 82.24
14.02.04 | Pavimento asfáltico em C.B.U.Q., espessura da capa de 3,5 cm, exclusive base, para largura até 3,50 m | m² | 34.73 | 43.73
14.02.05 | Pavimento asfáltico em C.B.U.Q., espessura da capa de 5,0 cm, exclusive base, para largura até 3,50 m | m² | 45.23 | 56.94
14.02.06 | Pavimento asfáltico com PMF (pré-misturado a frio), espessura da capa 3,50 cm, exclusive base | m² | 494.36 | 622.4
14.02.07 | Pavimento asfáltico com PMF (pré-misturado a frio), espessura da capa 5,0 cm, exclusive base | m² | 26.71 | 33.63
14.02.08 | Pavimentação em paralelepípedo, inclusive coxim de areia rejunt. c/arg. 1:2 cim/areia | m² | 58.33 | 73.44
14.02.09 | Pavimentação em poliédrico, exclusive base | m² | 24.79 | 31.21
14.02.10 | Pavimentação em pré-moldado de concreto, exclusive base | m² | 52.27 | 65.81
14.02.11 | Pavimentação articulada para trafégo médio esp. 8,0 cm, para faixas maiores que 3,50 m | m² | 46.09 | 58.03
14.02.12 | Passeio cimentado com revestimento em argamassa de cimento e areia, traço 1:3, esp. 2,0cm, inclusíve base de cascalho, esp. 6,0 cm | m² | 21.35 | 26.88
14.02.13 | Passeio cimentado com revestimento em argamassa de cimento e areia, traço 1:3, esp. 2,0 cm, inclusive base de concreto com consumo mínimo de cimento de 150 kg/m³, esp. 6,0 cm | m² | 37.54 | 47.26
14.02.14 | Passeio em ladrilho hidraúlico com base de concreto (consumo mínimo de cimento de 150 kg/m³), esp. 6,0 cm | m² | 62.23 | 78.35
14.02.15 | Passeio em pedra ardósia regular (serrada), com base de concreto (consumo mínimo de cimento de 150 kg/m³) esp. 6,0 cm | m² | 57.56 | 72.47
14.02.16 | Passeio em pedra ardósia irregular com base de concreto (consumo mínimo de cimento de 150,0 kg/m³) esp. 6,0 cm | m² | 53.04 | 66.78
14.02.17 | Passeio em pedra São Tomé, com base de concreto (consumo mínimo de cimento de 150 kg/m³), esp. 6,0 cm | m² | 112.08 | 141.11
14.02.18 | Passeio em mármore branco, esp. 2,0cm, com base de concreto (consumo mínimo de cimento 150,0 kg/m³), ep. 6,0 cm | m² | 212.63 | 267.7
14.02.19 | Passeio em pedra Rio Verde regular (serrada), com base de concreto (consumo mínimo de cimento 150,0 kg/m³), esp. 6,0 cm | m² | 160.29 | 201.81
14.02.20 | Passeio em pedra Lagoa Santa irregular, com base de concreto (consumo mínimo de cimento 150,0 kg/m³), esp. 6,0 cm | m² | 81.24 | 102.28
14.02.21 | Passeio em pedra lagoa Santa regular (serrada), com base de concreto (consumo mínimo de cimento de 150,0 kg/m³), esp. 6,0 cm | m² | 125.85 | 158.45
14.02.22 | Calçamento em brita, esp. 5,0 cm | m² | 6.52 | 8.21
14.02.23 | Passeio em pré-moldado de concreto intertravado, tráfego médio, esp. 8,0 cm | m² | 61.11 | 76.94
14.02.24 | Passeio em pedra Ouro Preto, com base de concreto (consumo mínimo de cimento de 150,0 kg/m³), esp 6,0 cm | m² | 98.31 | 123.77
14.02.25 | Meio-fio reto de concreto (80 X 45 X 18 X 12) cm (Fornecimento e assentamento). | m | 29.23 | 36.8
14.02.26 | Meio-fio reto de concreto (80 X 45 X 18 X 12) cm - Assentamento | m | 11.98 | 15.08
14.02.27 | Recomposição de pavimento em paralelepípedo, com reaproveitamento do material removido com pequena perda inclusa | m² | 45.93 | 57.83
14.02.29 | Recomposição de pavimento em poliédrico, com reaproveitamento do material removido, exclusive base com pequena perda inclusa | m² | 15.03 | 18.92
14.02.30 | Recomposição de pavimento em poliédrico, com reaproveitamento do material removido com pequena perda inclusa | m² | 43.46 | 54.72
14.02.31 | Recomposição de pavimento em pré-moldado de concreto, com reaproveitamento do material removido com pequena perda inclusa | m² | 33.47 | 42.14
14.02.32 | Recomposição de pavimento em pré-moldado de concreto, com reaproveitamento do material removido, exclusive base com pequena perda inclusa | m² | 19.91 | 25.07
14.02.33 | Recomposição de pavimento em pré-moldado intertravado de concreto, com reaproveitamento do material removido, exclusive base com pequena perda inclusa | m² | 16.72 | 21.05
14.02.34 | Recomposição de passeio em mosaico, com reaproveitamento do material removido, inclusive colchão de areia com pequena perda inclusa | m² | 48.63 | 61.23
14.02.35 | Fornecimento e espalhamento de brita em pistas ou pátios | m² | 4.56 | 5.74
14.02.36 | Recomposição de calçada e parede em ligações condominiais | u | 8.81 | 11.09
14.02.37 | Manutenção de estradas com recomposição de cascalho, esplhamento e compactação | km | 496.17 | 624.68
14.02.38 | Calçada em lajota de concreto 50 x 50 x 5 cm assentada com argamassa cimento e areia, inclusive contenção e aterro | m² | 51.89 | 65.33
14.02.38A | Recomposição de calçada em lajota de concreto 50 x 50 x 5 cm assentada com argamassa cimento e areia 1:3, com reaproveitamento do material removido e reposição de perda inclusa. | m² | 35.99 | 45.31
14.02.38.B | Recuperação em contenção de desnível de calçada em alvenaria de blocos cerâmicos 8 furos revestida em cimentado 1:3 esp 2cm | m² | 111.46 | 140.33
14.02.39 | Remoção de meio-fio | m | 2.71 | 3.41
14.02.40 | Remoção de linha d'água | m | 1.8 | 2.27
14.02.41 | Reposição de meio-fio | m | 7.67 | 9.66
14.02.42 | Reposição de linha d'água | m | 15.02 | 18.91
14.02.43 | Restabelecimento de ramal predial de água comprimento estimado 1,20m | un | 14.4 | 18.13
14.02.44 | Restabelecimento de ramal predial de esgoto, comprimento estimado 1,20m | un | 54.26 | 68.31
14.02.45 | Restabelecimento de ramal de drenagem em tubos de concreto DN 200 mm | m | 58.91 | 74.17
14.02.46 | Restabelecimento provisório de ramal de esgoto em tubos de concreto DN 200mm com tubo PVC esgoto DN 150mm, utilização 4 vezes | m | 9.62 | 12.11
15. | REVESTIMENTO |  |  | 0
15.01 | MASSA |  |  | 0
15.01.01 | Chapiscado comum, com argamassa de cimento e areia | m² | 5.07 | 6.38
15.01.02 | Chapiscado rústico, com argamassa de cimento e pedrisco | m² | 5.46 | 6.87
15.01.03 | Emboço para revestimento com azulejos | m² | 19.5 | 24.55
15.01.04 | Reboco Paulista | m² | 27.08 | 34.09
15.01.05 | Revestimento de poço de visita e similares | m² | 18.76 | 23.62
15.01.06 | Revestimento impermeável com sika I ou similar | m² | 31.47 | 39.62
15.01.07 | Revestimento impermeável com sika top 107 ou similar | m² | 41.72 | 52.53
15.01.08 | Chapiscado com argamassa 1:3 cimento e areia, Esp. 2 cm | m² | 14.19 | 17.87
0
15.02 | AZULEJO/ARDÓSIA |  |  | 0
15.02.01 | Revestimento com azulejo | m² | 49.13 | 61.85
15.02.02 | Revestimento com ardósia | m² | 45.5 | 57.28
15.02.03 | Revestimento cerâmico liso, tipo A 30 x 30 cm, h = 2,00 m cor clara, assentadas com argamassa pré-fabricada | m² | 36.65 | 46.14
0
16. | INSTALAÇÕES HIDROSANITÁRIAS |  |  | 0
16.01 | CORTE E ABERTURA DE ROSCA |  |  | 0
16.01.01 | Corte e abertura de roscas em condutores em condutores, ferro galvanizado, diâmetro 1/2" | un | 2.76 | 3.47
16.01.02 | Corte e abertura de roscas em condutores em condutores, ferro galvanizado, diâmetro 3/4" | un | 2.97 | 3.74
16.01.03 | Corte e abertura de roscas em condutores em condutores, ferro galvanizado, diâmetro 1" | un | 5.31 | 6.69
16.01.04 | Corte e abertura de roscas em condutores em condutores, ferro galvanizado, diâmetro 1.1/4" | un | 5.62 | 7.08
16.01.05 | Corte e abertura de roscas em condutores em condutores, ferro galvanizado, diâmetro 1.1/2" | un | 6.39 | 8.05
16.01.06 | Corte e abertura de roscas em condutores em condutores, ferro galvanizado, diâmetro 2" | un | 7.22 | 9.09
16.01.07 | Corte e abertura de roscas em condutores em condutores, ferro galvanizado, diâmetro 2.1/2" | un | 12.89 | 16.23
16.01.08 | Corte e abertura de roscas em condutores em condutores, ferro galvanizado, diâmetro 3" | un | 13.92 | 17.53
16.01.09 | Corte e abertura de roscas em condutores em condutores, ferro galvanizado, diâmetro 3.1/2" | un | 15.47 | 19.48
16.01.10 | Corte e abertura de roscas em condutores em condutores, ferro galvanizado, diâmetro 4" | un | 17.02 | 21.43
16.01.11 | Corte e abertura de roscas em condutores em condutores, ferro galvanizado, diâmetro 10" | un | 41.86 | 52.7
0
16.02 | TUBO DE CONCRETO PONTA E BOLSA/CANALETA |  |  | 0
16.02.01 | Canaleta de concreto, diâmetro 200 mm - Fornecimento e Assentamento | m | 14.77 | 18.6
16.02.02 | Canaleta de concreto, diâmetro 300 mm - Fornecimento e Assentamento | m | 25.48 | 32.08
16.02.03 | Canaleta de concreto, diâmetro 400 mm - Fornecimento e Assentamento | m | 34.73 | 43.73
16.02.04 | Canaleta de concreto, diâmetro 500 mm - Fornecimento e Assentamento | m | 41.84 | 52.68
16.02.05 | Canaleta de concreto, diâmetro 600 mm - Fornecimento e Assentamento | m | 50.72 | 63.86
0
16.03 | FOSSA SÉPTICA |  |  | 0
16.03.01 | Fossa séptica (tanque séptico), unifamiliar em anéis pré-moldado de concreto, DN 1200 mm, altura total de 1500 mm | un | 1151.29 | 1449.47
0
16.04 | POÇO DE VISITA / LUMINAR / TAMPÃO |  |  | 0
16.04.01 | POÇO DE VISITA |  |  | 0
16.04.01.01 | Suspiros, conforme padrão P 243 - Fornecimento e Colocação | un | 952.71 | 1199.46
16.04.01.02 | Poço de visita altura igual 1,50 m (balão diâmetro igual 1,0 m) , em alvenaria de tijolo maciço esp. 20 cm | un | 1210.38 | 1523.87
16.04.01.03 | Adicional de preço para acréscimo na altura de poço de visita em alvenaria (balão diâmetro igual 1,0 m) | m | 726.42 | 914.56
16.04.01.04 | Poço de visita altura igual 1,50 m (balão diâmetro igual 1,20 m), em alvenaria de tijolo maciço esp. 20 cm | un | 1430.76 | 1801.33
16.04.01.05 | Adicional de preço para acréscimo na altura de poço de visita em alvenaria (balão diâmetro igual 1,20 m) | m | 852.52 | 1073.32
16.04.01.06 | Poço de visita altura igual 1,0 m (balão diâmetro igual 0,60 m), em alvenaria de tijolo maciço esp. 20 cm | un | 619.96 | 780.53
16.04.01.07 | Adicional de preço para acréscimo na altura de poço de visita em alvenaria (balão diâmetro igual 0,60 m) | m | 492.46 | 620.01
16.04.01.08 | Poço de visita altura igual 1,50 m (balão diâmetro igual 1,0 m), em anéis pré-moldados de concreto | un | 1429.13 | 1799.27
16.04.01.09 | Adicional de preço para acréscimo na altura de poço de visita em anéis pré-moldados de concreto (balão diâmetro igual 1,0 m) | m | 618.09 | 778.18
16.04.01.10 | Poço de visita altura igual 1,0 m (balão diâmetro igual 0,60 m), em anéis pré-moldado de concreto | un | 363.36 | 457.47
16.04.01.11 | Poço de visita altura igual 1,0 m (balão diâmetro igual 0,60 m), em tubos pré-moldado de concreto | un | 218.42 | 274.99
16.04.01.12 | Adicional de preço para acréscimo na altura de poço de visita em anéis pré-moldado de concreto (balão diâmetro igual 0,6 m) | m | 199.75 | 251.49
16.04.01.13 | Poço seco em concreto armado, nas dimensões: (0,90 X 0,90) m - altura igual 2,0 m | un | #REF! | #REF!
16.04.01.14 | Poço seco (altura 1,0 m, bolão de diâmetro igual 0,60 m), inclusíve tampão de ferro fundido DN 600, em anéis pré-moldados de concreto | un | 765.55 | 963.83
16.04.01.15 | Poço seco (altura 1,0 m, bolão de diâmetro igual 0,60 m), inclusíve tampão de ferro fundido T-048, em anéis pré-moldados de concreto | un | 658.39 | 828.91
16.04.01.16 | Tubo de queda (manilha cerâmica diâmetro igual 150 mm) altura igual 1,0 m | un | 60.03 | 75.58
16.04.01.17 | Adicional de preço para acréscimo na altura de tubo de queda (manilha cerâmica diâmetro igual 150 mm) | m | 62.29 | 78.42
16.04.01.18 | Tubo de queda (manilha cerâmica diâmetro igual 200 mm) altura igual 1,0 m | un | 71.8 | 90.4
16.04.01.19 | Adicional de preço para acréscimo na altura de tubo de queda (manilha cerâmica diâmetro igual 200 mm) | m | 78.3 | 98.58
16.04.01.20 | Tubo de queda em PVC, diâmetro 150 mm - altura igual 1,00 m, com envelopamento de solo cimento traço 1:10 em volume | un | 39.93 | 50.27
16.04.01.21 | Adicional de preço para acréscimo na altura de tubo de queda em PVC, diâmetro igual 150 mm | m | 45.67 | 57.5
16.04.01.22 | Tubo de queda em PVC, diâmetro 200 mm - altura igual 1,00 m, com envelopamento de solo cimento traço 1:10 em volume | un | 47.36 | 59.63
16.04.01.23 | Adicional de preço para acréscimo na altura de tubo de queda em PVC, diâmetro igual 200 mm | m | 52.87 | 66.56
16.04.01.24 | Anel ou aduela de concreto armado D =1,50 m e H = 0,50 m | un | 121.51 | 152.98
0
16.05 | LUMINAR |  |  | 0
16.05.01 | EXPANSÃO |  |  | 0
16.05.01.01 | Poço luminar (profundidade 0,80 m) de expansão com sela cerâmica de passagem reta DN 200 X 210 X 135 mm e canaleta reta em tubo de PVC com ponta e bolsa DN 100 | un | 71.81 | 90.41
16.05.01.02 | Poço luminar (profundidade 1,00 m) de expansão com sela cerâmica de passagem reta DN 200 X 210 X 135 mm e canaleta reta em tubo de PVC com ponta e bolsa DN 100 | un | 73.29 | 92.27
16.05.01.03 | Poço luminar (profundidade 1,20 m) de expansão com sela cerâmica de passagem reta DN 200 X 210 X 135 mm e canaleta reta em tubo de PVC com ponta e bolsa DN 100 | un | 74.77 | 94.14
16.05.01.04 | Poço luminar (profundidade 1,30 m) de expansão com sela cerâmica de passagem reta DN 200 X 210 X 135 mm e canaleta reta em tubo de PVC com ponta e bolsa DN 100 | un | 75.52 | 95.08
16.05.01.05 | Poço luminar (profundidade 1,60 m) de expansão com sela cerâmica de passagem reta DN 200 X 210 X 135 mm e canaleta reta em tubo de PVC com ponta e bolsa DN 100 | un | 77.74 | 97.87
0
16.05.02 | VEGETATIVO |  |  | 0
16.05.02.01 | Poço luminar (profundidade 0,80 m) de crescimento vegetativo com sela cerâmica de passagem reta DN 200 X 210 X 135 mm e canaleta reta em tubo de PVC com ponta e bolsa DN 100 | un | 107.89 | 135.83
16.05.02.02 | Poço luminar (profundidade 1,00 m) de crescimento vegetativo com sela cerâmica de passagem reta DN 200 X 210 X 135 mm e canaleta reta em tubo de PVC com ponta e bolsa DN 100 | un | 109.37 | 137.7
16.05.02.03 | Poço luminar (profundidade 1,20 m) de crescimento vegetativo com sela cerâmica de passagem reta DN 200 X 210 X 135 mm e canaleta reta em tubo de PVC com ponta e bolsa DN 100 | un | 110.85 | 139.56
16.05.02.04 | Poço luminar (profundidade 1,30 m) de crescimento vegetativo com sela cerâmica de passagem reta DN 200 X 210 X 135 mm e canaleta reta em tubo de PVC com ponta e bolsa DN 100 | un | 111.6 | 140.5
16.05.02.05 | Poço luminar (profundidade 1,60 m) de crescimento vegetativo com sela cerâmica de passagem reta DN 200 X 210 X 135 mm e canaleta reta em tubo de PVC com ponta e bolsa DN 100 | un | 113.82 | 143.3
16.05.02.06 | Poço luminar (profundidade 1,70 m) de crescimento vegetativo com sela cerâmica de passagem reta DN 200 X 210 X 135 mm e canaleta reta em tubo de PVC com ponta e bolsa DN 100 | un | 114.56 | 144.23
0
16.05.03 | TAMPÃO |  |  | 0
16.05.03.01 | Tampão de ferro fundido T-14 - assentamento | un | 10.08 | 12.69
16.05.03.02 | Tampão de ferro fundido T-30 - assentamento | un | 16.93 | 21.31
16.05.03.03 | Tampão de ferro fundido T-109 ou T - 48 - assentamento | un | 48.04 | 60.48
16.05.03.04 | Estribo para PV e similares , assentamento | un | 18.28 | 23.01
0
16.06 | ASSENTAMENTO DE TUBOS |  |  | 0
16.06.01 | ASSENTAMENTO DE TUBO EM FERRO FUNDIDO |  |  | 0
16.06.01.01 | JUNTA ELÁSTICA |  |  | 0
16.06.01.01.01 | Assentamento de tubos e conexões de ferro fundido, junta elástica, DN 50 | m | 1.5 | 1.89
16.06.01.01.02 | Assentamento de tubos e conexões de ferro fundido, junta elástica, DN 80 | m | 2.08 | 2.62
16.06.01.01.03 | Assentamento de tubos e conexões de ferro fundido, junta elástica, DN 100 | m | 2.35 | 2.96
16.06.01.01.04 | Assentamento de tubos e conexões de ferro fundido, junta elástica, DN 150 | m | 4.58 | 5.77
16.06.01.01.05 | Assentamento de tubos e conexões de ferro fundido, junta elástica, DN 200 | m | 6.18 | 7.78
16.06.01.01.06 | Assentamento de tubos e conexões de ferro fundido, junta elástica, DN 300 | m | 9.23 | 11.62
16.06.01.01.06A | Assentamento de tubos e conexões de ferro fundido, junta elástica, DN 350 | m | 10.38 | 13.07
16.06.01.01.07 | Assentamento de tubos e conexões de ferro fundido, junta elástica, DN 400 | m | 12.37 | 15.57
16.06.01.01.08 | Assentamento de tubos e conexões de ferro fundido, junta elástica, DN 500 | m | 14.15 | 17.81
16.06.01.01.09 | Assentamento de tubos e conexões de ferro fundido, junta elástica, DN 600 | m | 18.5 | 23.29
16.06.01.01.10 | Assentamento de tubos e conexões de ferro fundido, junta elástica, DN 700 | m | 25.08 | 31.58
16.06.01.01.11 | Assentamento de tubos e conexões de ferro fundido, junta elástica, DN 800 | m | 30.96 | 38.98
16.06.01.01.12 | Assentamento de tubos e conexões de ferro fundido, junta elástica, DN 1000 | m | 47.98 | 60.41
0
16.06.02 | ASSENTAMENTO DE TUBO EM CONCRETO SIMPLES ARMADO |  |  | 0
16.06.02.01 | JUNTA DE ARGAMASSA |  |  | 0
16.06.02.01.01 | Assentamento de tubos de concreto simples ou armado, junta de argamassa, diâmetro 300 mm | m | 9.95 | 12.53
16.06.02.01.02 | Assentamento de tubos de concreto simples ou armado, junta de argamassa, diâmetro 400 mm | m | 14.21 | 17.89
16.06.02.01.03 | Assentamento de tubos de concreto simples ou armado, junta de argamassa, diâmetro 500 mm | m | 41.89 | 52.74
16.06.02.01.04 | Assentamento de tubos de concreto simples ou armado, junta de argamassa, diâmetro 600 mm | m | 26.69 | 33.6
16.06.02.01.05 | Assentamento de tubos de concreto simples ou armado, junta de argamassa, diâmetro 800 mm | m | 41.79 | 52.61
16.06.02.01.06 | Assentamento de tubos de concreto simples ou armado, junta de argamassa, diâmetro 1000 mm | m | 61.05 | 76.86
16.06.02.01.07 | Assentamento de tubos de concreto simples ou armado, junta de argamassa, diâmetro 1200 mm | m | 85.24 | 107.32
16.06.02.01.08 | Assentamento de tubos de concreto simples ou armado, junta de argamassa, diâmetro 1500 mm | m | 123.96 | 156.07
0
16.06.02.02 | JUNTA ELÁSTICA |  |  | 0
16.06.02.02.01 | Assentamento de tubos de concreto simples ou armado, junta elástica, diâmetro 300 mm | m | 5.8 | 7.3
16.06.02.02.02 | Assentamento de tubos de concreto simples ou armado, junta elástica, diâmetro 400 mm | m | 6.77 | 8.52
16.06.02.02.03 | Assentamento de tubos de concreto simples ou armado, junta elástica, diâmetro 500 mm | m | 10.3 | 12.97
16.06.02.02.04 | Assentamento de tubos de concreto simples ou armado, junta elástica, diâmetro 600 mm | m | 13.18 | 16.59
16.06.02.02.05 | Assentamento de tubos de concreto simples ou armado, junta elástica, diâmetro 800 mm | m | 27.3 | 34.37
16.06.02.02.06 | Assentamento de tubos de concreto simples ou armado, junta elástica, diâmetro 1000 mm | m | 40.83 | 51.4
16.06.02.02.07 | Assentamento de tubos de concreto simples ou armado, junta elástica, diâmetro 1200 mm | m | 50.72 | 63.86
0
16.06.03 | ASSENTAMENTO DE TUBO E CONEXÕES EM PVC |  |  | 0
16.06.03.01 | JUNTA ELÁSTICA |  |  | 0
16.06.03.01.01 | Assentamento de tubos e conexões de PVC JE DN 50 | m | 1.51 | 1.9
16.06.03.01.02 | Assentamento de tubos e conexões de PVC JE DN 75 | m | 1.56 | 1.96
16.06.03.01.02A | Assentamento de tubos e conexões de PVC PBA Classe 12 DN 75 | m | 1.56 | 1.96
16.06.03.01.03 | Assentamento de tubos e conexões de PVC JE DN 100 | m | 2.56 | 3.22
16.06.03.01.04 | Assentamento de tubos e conexões de PVC JE DN 150 | m | 2.92 | 3.68
16.06.03.01.04A | Assentamento de tubos e conexões de PVC PBA Classe 12 DN 150 | m | 2.92 | 3.68
16.06.03.01.05 | Assentamento de tubos e conexões de PVC JE DN 200 | m | 3.29 | 4.14
16.06.03.01.06 | Assentamento de tubos e conexões de PVC JE DN 250 | m | 3.65 | 4.6
16.06.03.01.07 | Assentamento de tubos e conexões de PVC JE DN 300 | m | 4.02 | 5.06
16.06.03.01.08 | Assentamento de tubos e conexões de PVC JE DN 400 | m | 7.25 | 9.13
16.06.03.01.09 | Assentamento de tubos e conexões de PVC JE DN 350 | m | 5.64 | 7.1
16.06.03.01.10 | Assentamento de tubos e conexões de PVC JE DN 450 | m | 8.25 | 10.39
16.06.03.02 | JUNTA SOLDÁVEL
16.06.03.02.01 | Assentamento de tubos e conexões PVC JS DN 20 mm | m | 0.71 | 0.89
16.06.03.02.02 | Assentamento de tubos e conexões PVC JS DN 25 mm | m | 0.72 | 0.91
16.06.03.02.03 | Assentamento de tubos e conexões PVC JS DN 32 mm | m | 0.93 | 1.17
16.06.03.02.04 | Assentamento de tubos e conexões PVC JS DN 40 mm | m | 0.94 | 1.18
16.06.03.02.05 | Assentamento de tubos e conexões PVC JS DN 50 mm | m | 0.97 | 1.22
16.06.03.02.06 | Assentamento de tubos e conexões PVC JS DN 60 mm | m | 1.17 | 1.47
16.06.03.02.07 | Assentamento de tubos e conexões PVC JS DN 75 mm | m | 1.19 | 1.5
16.06.03.02.08 | Assentamento de tubos e conexões PVC JS DN 85 mm | m | 1.27 | 1.6
16.06.03.02.09 | Assentamento de tubos e conexões PVC JS DN 110 mm | m | 1.33 | 1.67
0
16.06.03.03 | JUNTA RÍGIDA |  |  | 0
16.06.03.03.01 | Assentamento de tubos e conexões PVC JR diâmetro 1/2" | m | 3.61 | 4.54
16.06.03.03.02 | Assentamento de tubos e conexões PVC JR diâmetro 3/4" | m | 4.05 | 5.1
16.06.03.03.03 | Assentamento de tubos e conexões PVC JR diâmetro 1" | m | 4.68 | 5.89
16.06.03.03.04 | Assentamento de tubos e conexões PVC JR diâmetro 1 1/4" | m | 5.97 | 7.52
16.06.03.03.05 | Assentamento de tubos e conexões PVC JR diâmetro 1 1/2" | m | 7.04 | 8.86
16.06.03.03.06 | Assentamento de tubos e conexões PVC JR diâmetro 2" | m | 7.4 | 9.32
16.06.03.03.07 | Assentamento de tubos e conexões PVC JR diâmetro 2 1/2" | m | 7.49 | 9.43
16.06.03.03.08 | Assentamento de tubos e conexões PVC JR diâmetro 3" | m | 7.72 | 9.72
16.06.03.03.09 | Assentamento de tubos e conexões PVC JR diâmetro 4" | m | 8.06 | 10.15
16.06.03.03.10 | Assentamento de tubos e conexões PVC JR diâmetro 5" | m | 8.62 | 10.85
16.06.03.03.11 | Assentamento de tubos e conexões PVC JR diâmetro 6" | m | 9.59 | 12.07
0
16.06.03.04 | PVC TIPO RIB-LOC |  |  | 0
16.06.03.04.01 | Assentamento de tubos e conexões PVC JE, TIPO RIB-LOC - DN 300 mm | m | 6.12 | 7.71
16.06.03.04.02 | Assentamento de tubos e conexões PVC JE, TIPO RIB-LOC - DN 400 mm | m | 6.78 | 8.54
16.06.03.04.03 | Assentamento de tubos e conexões PVC JE, TIPO RIB-LOC - DN 500 mm | m | 7.39 | 9.3
16.06.03.04.04 | Assentamento de tubos e conexões PVC JE, TIPO RIB-LOC - DN 600 mm | m | 7.94 | 10
16.06.03.04.05 | Assentamento de tubos e conexões PVC JE, TIPO RIB-LOC - DN 800 mm | m | 8.67 | 10.92
16.06.03.04.06 | Assentamento de tubos e conexões PVC JE, TIPO RIB-LOC - DN 1000 mm | m | 10.31 | 12.98
16.06.03.04.07 | Assentamento de tubos e conexões PVC JE, TIPO RIB-LOC - DN 1200 mm | m | 11.74 | 14.78
16.06.03.04.08 | Assentamento de tubos e conexões PVC JE, TIPO RIB-LOC - DN 1500 mm | m | 12.32 | 15.51
0
16.06.03.05 | ASSENTAMENTO DE TUBO E CONEXÕES EM PVC+PRFV |  |  | 0
16.06.03.05.01 | Assentamento de tubos e conexões de PVC + PRFV, inclusive berço (esp. 10 cm) e envoltória (geratriz superior + 20 cm), de material granular, diâmetro 150 mm | m | 21.65 | 27.26
16.06.03.05.02 | Assentamento de tubos e conexões de PVC + PRFV, inclusive berço (esp. 10 cm) e envoltória (geratriz superior + 20 cm), de material granular, diâmetro 200 mm | m | 23.2 | 29.21
16.06.03.05.03 | Assentamento de tubos e conexões de PVC + PRFV, inclusive berço (esp. 10 cm) e envoltória (geratriz superior + 20 cm), de material granular, diâmetro 250 mm | m | 26.45 | 33.3
16.06.03.05.04 | Assentamento de tubos e conexões de PVC + PRFV, inclusive berço (esp. 10 cm) e envoltória (geratriz superior + 20 cm), de material granular, diâmetro 300 mm | m | 28.52 | 35.91
16.06.03.05.05 | Assentamento de tubos e conexões de PVC + PRFV, inclusive berço (esp. 10 cm) e envoltória (geratriz superior + 20 cm), de material granular, diâmetro 350 mm | m | 32.97 | 41.51
16.06.03.05.06 | Assentamento de tubos e conexões de PVC + PRFV, inclusive berço (esp. 10 cm) e envoltória (geratriz superior + 20 cm), de material granular, diâmetro 400 mm | m | 39.45 | 49.67
16.06.03.05.07 | Assentamento de tubos e conexões de PVC + PRFV, inclusive berço (esp. 10 cm) e envoltória (geratriz superior + 20 cm), de material granular, diâmetro 450 mm | m | 42.71 | 53.77
0
16.06.03.06 | ASSENTAMENTO DE TUBO E CONEXÕES EM PEAD |  |  | 0
16.06.03.06.01 | Assentamento de tubos em PEAD, DN até 300mm - para esgoto | m | 35.36 | 44.52
16.06.03.06.02 | Assentamento de tubos em PEAD, DN até 315 a 560 mm - para esgoto | m | 39.71 | 49.99
16.06.03.06.03 | Assentamento de tubos em PEAD, DN até 630 a 800 mm - para esgoto | m | 43.5 | 54.77
16.06.03.07 | ASSENTAMENTO DE TUBO E CONEXÕES EM PVC DEFOFO
16.06.03.07.07 | Assentamento de tubos e conexões em PVC DEFOFO JE 1MPa classe 12 DN 400 mm | m | 8.64 | 10.88
16.06.03.07.08 | Assentamento de tubos e conexões em PVC DEFOFO JE 1MPa classe 12 DN 500 mm | m | 11.26 | 14.18
16.06.03.07.09 | Assentamento de tubos e conexões em PVC DEFOFO JE 1MPa classe 12 DN 600 mm | m | 12.82 | 16.14 | 1.1382
16.07 | ASSENTAMENTO DE TUBO E CONEXÕES EM FERRO GALVANIZADO |  |  | 0
16.07.01 | JUNTA ROSCÁVEL |  |  | 0
16.07.01.01 | Assentamento de tubos e conexões de ferro galvanizado, junta roscável, diâmetro 1/2" | m | 4.66 | 5.87
16.07.01.02 | Assentamento de tubos e conexões de ferro galvanizado, junta roscável, diâmetro 3/4" | m | 4.69 | 5.9
16.07.01.03 | Assentamento de tubos e conexões de ferro galvanizado, junta roscável, diâmetro 1" | m | 5.53 | 6.96
16.07.01.04 | Assentamento de tubos e conexões de ferro galvanizado, junta roscável, diâmetro 1.1/4" | m | 6.03 | 7.59
16.07.01.05 | Assentamento de tubos e conexões de ferro galvanizado, junta roscável, diâmetro 1.1/2" | m | 7.87 | 9.91
16.07.01.06 | Assentamento de tubos e conexões de ferro galvanizado, junta roscável, diâmetro 2" | m | 8.44 | 10.63
16.07.01.07 | Assentamento de tubos e conexões de ferro galvanizado, junta roscável, diâmetro 2.1/2" | m | 8.49 | 10.69
16.07.01.08 | Assentamento de tubos e conexões de ferro galvanizado, junta roscável, diâmetro 3" | m | 8.91 | 11.22
0
16.08 | ASSENTAMENTO DE MANILHA E CONEXÕES CERÂMICA |  |  | 0
16.08.01 | JUNTA ARGAMASSADA |  |  | 0
16.08.01.01 | Assentamento de manilha e conexões cerâmicas, junta argamassada, diâmetro 100 mm | m | 4.35 | 5.48
16.08.01.02 | Assentamento de manilha e conexões cerâmicas, junta argamassada, diâmetro 150 mm | m | 6.2 | 7.81
16.08.01.03 | Assentamento de manilha e conexões cerâmicas, junta argamassada, diâmetro 200 mm | m | 7.42 | 9.34
16.08.01.04 | Assentamento de manilha e conexões cerâmicas, junta argamassada, diâmetro 250 mm | m | 8.91 | 11.22
16.08.01.05 | Assentamento de manilha e conexões cerâmicas, junta argamassada, diâmetro 300 mm | m | 10.39 | 13.08
16.08.01.06 | Assentamento de manilha e conexões cerâmicas, junta argamassada, diâmetro 350 mm | m | 12.12 | 15.26
0
16.08.02 | JUNTA DE ASFALTO |  |  | 0
16.08.02.01 | Assentamento de manilha e conexões cerâmicas, junta de asfalto, diâmetro 100 mm | m | 6.45 | 8.12
16.08.02.02 | Assentamento de manilha e conexões cerâmicas, junta de asfalto, diâmetro 150 mm | m | 7.94 | 10
16.08.02.03 | Assentamento de manilha e conexões cerâmicas, junta de asfalto, diâmetro 200 mm | m | 9.2 | 11.58
16.08.02.04 | Assentamento de manilha e conexões cerâmicas, junta de asfalto, diâmetro 250 mm | m | 12.01 | 15.12
16.08.02.05 | Assentamento de manilha e conexões cerâmicas, junta de asfalto, diâmetro 300 mm | m | 15.33 | 19.3
16.08.02.06 | Assentamento de manilha e conexões cerâmicas, junta de asfalto, diâmetro 350 mm | m | 17.57 | 22.12
0
16.08.03 | JUNTA ELÁSTICA |  |  | 0
16.08.03.01 | Assentamento de manilha e conexões cerâmicas, junta elástica, diâmetro 100 mm | m | 3.56 | 4.48
16.08.03.02 | Assentamento de manilha e conexões cerâmicas, junta elástica, diâmetro 150 mm | m | 4.24 | 5.34
16.08.03.03 | Assentamento de manilha e conexões cerâmicas, junta elástica, diâmetro 200 mm | m | 5.34 | 6.72
16.08.03.04 | Assentamento de manilha e conexões cerâmicas, junta elástica, diâmetro 250 mm | m | 7.12 | 8.96
16.08.03.05 | Assentamento de manilha e conexões cerâmicas, junta elástica, diâmetro 300 mm | m | 10.38 | 13.07
0
16.09 | MONTAGEM / INTERLIGAÇÃO / PADRONIZAÇÃO |  |  | 0
16.09.01 | ESPECIAL |  |  | 0
16.09.01.01 | Montagens especiais em ferro fundido | kg | 6.14 | 7.73
0
16.09.02 | POÇO TUBULAR |  |  | 0
16.09.02.01 | Montagem e instalação de poço tubular profundo, diâmetro da tubulação de extração de 2", profundidade de instalação da bomba entre 60 m e 120 m | un | 210.95 | 265.59
16.09.02.02 | Montagem e instalação de poço tubular profundo, diâmetro da tubulação de extração de 2", profundidade de instalação da bomba de até 60 m | un | 202.54 | 255
16.09.02.03 | Montagem e instalação de poço tubular profundo, diâmetro da tubulação de extração de 3", profundidade de instalação da bomba de até 60 m | un | 204.34 | 257.26
16.09.02.04 | Montagem e instalação de poço tubular profundo, diâmetro da tubulação de extração de 3", profundidade de instalação da bomba entre 60 m e 120 m | un | 297.46 | 374.5
16.09.02.05 | Montagem e instalação de poço tubular profundo, diâmetro da tubulação de extração de 4", profundidade de instalação da bomba de até 60 m | un | 289.38 | 364.33
16.09.02.06 | Montagem e instalação de poço tubular profundo, diâmetro da tubulação de extração de 4", profundidade de instalação da bomba entre 60 m a 120 m | un | 425.02 | 535.1
16.09.02.07 | Montagem e instalação de poço tubular profundo, diâmetro da tubulação de extração de 6", profundidade de instalação da bomba de até 60 m | un | 377.11 | 474.78
16.09.02.08 | Montagem e instalação de poço tubular profundo, diâmetro da tubulação de extração de 6", profundidade de instalação da bomba entre 60 m e 120 m | un | 557.97 | 702.48
0
16.09.03 | PADRÃO |  |  | 0
16.09.03.01 | Montagem e instalção do padrão cavalete para hidrômetro de 1,50, 3,0 e 5,0 m³/h | un | 24.18 | 30.44
16.09.03.02 | Montagem e instalçaõ do padrão cavalete para hidrômetro de 7,10 e 20,0 m³/h | un | 41.4 | 52.12
16.09.03.03 | Montagem e instalação do padrão embutido em alvenaria, para hidrômetro de 1,50, 3,0 e 5,0 m³/h | un | 47.93 | 60.34
16.09.03.04 | Montagem e instalação do padrão embutido em alvenaria, para hidrômetro de 7,0, 10,0,e 20,0 m³/h | un | 98.12 | 123.53
16.09.03.05 | Montagem e instalção do padrão em caixa no passeio, para hidrômetro de 1,50, 3,0 e 5,0 m³/h | un | 197.1 | 248.15
16.09.03.06 | Montagem e instalação do padrão em caixa no passeio, para hidrômetro de 7,0, 10,0 e 20,0 m³/h | un | 260.17 | 327.55
0
16.09.04 | LIGAÇÃO PREDIAL |  |  | 0
16.09.04.01 | Montagem da ligação predial esgoto (profundidade rede até 1,50 m) | un | 38.43 | 48.38
16.09.04.02 | Montagem da ligação predial esgoto (profundidade rede acima de 1,50 m até 2,0 m) | un | 52.94 | 66.65
16.09.04.03 | Montagem da ligação predial esgoto (profundidade rede acima de 2,0 m até 2,50 m) | un | 61.42 | 77.33
16.09.04.04 | Montagem da ligação predial esgoto (profundidade rede acima de 2,50 m até 3,0 m) | un | 75.69 | 95.29
16.09.04.05 | Montagem da ligação predial esgoto (profundidade rede acima de 3,0 m até 3,50 m) | un | 140.4 | 176.76
16.09.04.06 | Montagem da ligação predial esgoto (profundidade rede acima de 3,50 m) | un | 149.6 | 188.35
0
16.09.05 | RAMAL PREDIAL EXPANSÃO |  |  | 0
16.09.05.01 | Construção e montagem de ramal predial de água - sem pavimento - expansão | m | 6.21 | 7.82
16.09.05.02 | Construção e montagem de ramal predial de agua - em pavimento asfáltico com PMF- expansão | m | 32.45 | 40.85
16.09.05.03 | Construção e montagem de ramal predial de água - em pavimento asfáltico com CBUQ - expansão | m | 38.93 | 49.01
16.09.05.04 | Construção e montagem de ramal predial de água - em pavimento poliédrico - expansão | m | 23.27 | 29.3
16.09.05.05 | Construção e montagem de ramal predial de água - em pavimento paralelepípedo - Expansão | m | 35.63 | 44.86
16.09.05.06 | Construção e montagem de ramal de água - em pavimento pré-moldado - Expansão | m | 25.22 | 31.75
16.09.05.07 | Construção e montagem de ramal predial de água - em passeio cimentado - Expansão | m | 21.62 | 27.22
16.09.05.08 | Construção e montagem de ramal predial de água - em passeio com pedra irregular - Expansão | m | 23.77 | 29.93
16.09.05.09 | Construção e montagem de ramal predial de água - em passeio com ladrilho hidraúlico - Expansão | m | 28.37 | 35.72
16.09.05.10 | Construção e montagem de ramal predial de água - em passeio com pedra ardósia serrada - Expansão | m | 25.6 | 32.23
16.09.05.11 | Construção e montagem de ramal predial de água - em passeio com pedra São Tomé - Expansão | m | 41.95 | 52.82
16.09.05.12 | Construção e montagem de ramal predial de água - em passeio com mármore, granito e outros pisos especiais serrado - Expansão | m | 72.12 | 90.8
16.09.05.13 | Ligação domiciliar de água, da rede ao hidrômetro, composta por colar de tomada de PVC com travas de 50mmx1/2", adaptador PVC SR 20mmx1/2" e registro de pvc esfera - fornecimento e instalação | un | 83.8 | 105.5
16.09.05.14 | Torneira de pressão cromada, acabamento simples, acionamento por borboleta, classe de pressão 125 PSI, curta e com canopla, diâmetro 1/2" | un | 16.96 | 21.35
16.09.06 | RAMAL PREDIAL VEGETATIVO
16.09.06.01 | Construção e montagem de ramal predial de água - vegetativo | m | 7.05 | 8.88
16.09.06.02 | Construção e montagem de ramal predial de água, em pavimento asfáltico com PMF - vegetativo | m | 32.45 | 40.85
16.09.06.03 | Construção e montagem de ramal predial de água, em pavimento asfáltico com CBUQ - vegetativo | m | 38.93 | 49.01
16.09.06.04 | Construção e montagem de ramal predial de água, em pavimento poliédrico - vegetativo | m | 31.41 | 39.55
16.09.06.05 | Construção e montagem de ramal predial de água, em pavimento paralelepípedo - vegetativo | m | 43.77 | 55.11
16.09.06.06 | Construção e montagem de ramal predial de água, em pavimento pré-moldado - vegetativo | m | 33.36 | 42
16.09.06.07 | Construção e montagem de ramal predial de água, em passeio cimentado - vegetativo | m | 21.62 | 27.22
16.09.06.08 | Construção e montagem de ramal predial de água, em passeio com pedra irregular - vegetativo | m | 24.24 | 30.52
16.09.06.09 | Construção e montagem de ramal predial de água, em passeio com ladrilho hidráulico - vegetativo | m | 28.37 | 35.72
16.09.06.10 | Construção e montagem de ramal predial de água, em passeio com pedra ardósia serrada - vegetativo | m | 25.6 | 32.23
16.09.06.11 | Construção e montagem de ramal predial de água, em passeio com pedra São Tomé serrada - vegetativo | m | 41.95 | 52.82
16.09.06.12 | Construção e montagem de ramal predial de água, em passeio com mármore, granito e outros pisos especiais serrado - vegetativo | m | 72.12 | 90.8
0
16.10 | MONTAGEM |  |  | 0
0
16.12 | TALHA/MONOVIA |  |  | 0
16.12.01 | Talha manual compacta, capacidade de carga de 500 g, elevação de 5,0 m e carro trole manual - Fornecimento e instalação | cj | 1452.07 | 1828.16
16.12.02 | Talha manual compacta, capacidade de 1 T, elevação de 5,0 m e carro trolei manual - Fornecimento e instalação | cj | 1515.42 | 1907.91
16.12.03 | Momovia em perfil metálico " I " de 6" - Fornecimento e instalçao | m | 103.7 | 130.56
16.12.04 | Monovia em perfil metálico " I " de 8" - Fornecimento e instalação | m | 195.85 | 246.58
16.12.05 | Monovia em perfil metálico " I " de 10" - Fornecimento e instalação | m | 191.73 | 241.39
17. | INSTALAÇÕES ELÉTRICAS
17.01 | ELETRODUTOS, CABOS, PONTOS DE ELETRICIDADE ETC
17.01.01 | Assentamento de eletroduto de PVC rígido roscável - diâmetro 1", em valas, com escavação em solo e aterro, exclusive eletroduto | m | 9.21 | 11.6
17.01.02 | Assentamento de eletroduto de PVC rígido roscável - diâmetro 2", em valas, com escavação em solo e aterro, exclusive eletroduto | m | 9.98 | 12.56
17.01.03 | Assentamento de eletroduto de PVC rígido roscável - diâmetro 3", em valas, com escavação em solo e aterro, exclusive eletroduto | m | 10.76 | 13.55
17.01.04 | Eletrodutos para relé de nível - Fornecimento em poço profundo | un | 22.54 | 28.38
17.01.05 | Elaboração do projeto executivo com aprovação da CELPE e execução, com fornecimento do material, da energização da elevatória, incluindo extensão de rede, iluminação, quadro de medição, quadro de comando com previsão de acionamento de grupo gerador e subestação aérea. | un | 70000 | 88130
17.01.10 | Aterramento completo com haste Copperweld 5/8" x 2,40m - Fornecimento e instalação | un | 157.14 | 197.84
17.01.14 | Armação secundária vertical completa, 1 estribo, para rede de baixa tensão - Fornecimento e instalação | un | 47.39 | 59.66
17.01.15 | Eletroduto de PVC rígido de 1" inclusive conexões - Fornecimento e assentamento | m | 10.95 | 13.79
17.01.16 | Eletroduto de PVC rígido de 1 1/2"" inclusive conexões - Fornecimento e assentamento | m | 13.32 | 16.77
17.01.17 | Eletroduto de PVC rígido de 2"" inclusive conexões - Fornecimento e assentamento | m | 16.2 | 20.4
17.01.15A | Eletroduto de ferro esmaltado leve 3/4" inclusive conexões - Fornecimento e assentamento | m | 11.32 | 14.25
17.01.20 | Cabo de cobre singelo 0,6/1 KV, 6 mm2 - Fornecimento e instalação | m | 6.74 | 8.49
17.01.21 | Cabo de cobre singelo 0,6/1 KV, 4 mm2 - Fornecimento e instalação | m | 5.53 | 6.96
17.01.25 | Cabo de cobre PP 0,6 / 1KV, 3x4mm2 - Fornecimento e instalação | m | 17.63 | 22.2
17.01.30 | Cabo de cobre PP 0,6 / 1kv, 2x1,5 mm2 - Fornecimento e instalação | m | 8.79 | 11.07
17.01.50 | Ponto de luz (caixa, eletroduto, fios e interruptor) - Fornecimento e instalação | un | 136.48 | 171.83
17.01.55 | Ponto de tomada (caixa, eletroduto, fios e tomada) - Fornecimento e instalação | un | 115.95 | 145.98
17.01.56 | Ponto tomada 2P+T com contato terra 20A/250V com eletroduto PVC 3/4" - fornecimento e instalação | un | 250.77 | 315.72
17.01.60 | Luminária calha sobrepor em chapa de aço com 2 lâmpadas fluorescentes 40W completa, inclusive reator partida rápida e lâmpadas - Fornecimento e instalação | un | 116.84 | 147.1
17.01.62 | Luminária aberta p/iluminação pública, corpo refletor em alumínio fundido, com soquete E-27, inclusive lâmpada mista 250W e célula fotoelétrica 250W - Fornecimento e instalação | un | 132.82 | 167.22
17.01.65 | Automático de bóia superior 10A/250V - Fornecimento e instalação | un | 56.38 | 70.98
17.01.66 | Automático de bóia inferior 10A/250V- Fornecimento e instalação | un | 62.43 | 78.6
17.02 | CAIXAS
17.02.01 | CAIXA DE PASSAGEM
17.02.01.01 | Caixa de passagem ramal interno de esgoto, profundidade 0,80 m | un | 185.95 | 234.11
17.02.01.02 | Caixa de passagem ramal interno de esgoto, profundidade 1,00 m | un | 232.02 | 292.11
17.02.01.03 | Caixa de gordura ramal interno de esgoto | un | 24.44 | 30.77
17.02.01.04 | Caixa de passagem em alvenaria (0,20 X 0,20 X 0,20 m) | un | 35.17 | 44.28
17.02.01.05 | Caixa de passagem em alvenaria (0,30 X 0,30 X 0,30 m) | un | 80.88 | 101.83
17.02.01.06 | Caixa de passagem em alvenaria (0,40 X 0,40 X 0,40 m) | un | 123.89 | 155.98
17.02.01.06A | Caixa de passagem em alvenaria (0,40 X 0,40 X 0,60 m) de 1/2 tijolo comum, lastro de brita e tampa de concreto | un | 143.5 | 180.67
17.02.01.07 | Caixa de passagem em alvenaria (0,50 X 0,50 X 0,60 m) | un | 223.21 | 281.02
17.02.01.08 | Caixa de passagem em anel concreto armado pré-mold. DN = 0,40 Prof. H = 0,40 m c/tampa em concreto armado | un | 65.48 | 82.44
17.02.01.09 | Caixa de passagem em anel concreto armado pré-mold. DN = 0,40 Prof. H = 0,50 m c/tampa em concreto armado | un | 93.83 | 118.13
17.02.01.10 | Caixa de passagem em anel concreto armado pré-mold. DN = 0,40 Prof. H = 0,60 a 1,00 m c/tampa em concreto armado | un | 96.38 | 121.34
100331 | Caixa de passagem em anel concreto armado pré-mold. DN=0,60m, Prof. H= 0,61m a 0,90 m c/tampa de concreto armado | un | 107.28 | 135.07 | (EMBASA)
17.02.01.13 | Caixa de passagem em anel concreto armado pré-mold. DN = 0,60 Prof. H = 0,50m c/tampa em concreto armado | un | 110.34 | 138.92
17.02.01.12 | Adicional de preço para acréscimo na altura de caixa de passagem em anel concreto armado pré-mold. DN = 0,60m | m | 139.16 | 175.2
17.02.01.14 | Adicional de preço para acréscimo na altura de caixa de passagem em anel concreto armado pré-mold. DN = 0,40m | m | 124.4 | 156.62
17.02.01.11 | Caixa de passagem em alvenaria (0,90 X 0,90 X 0,60 m) | un | 443.69 | 558.61
17.02.02 | CAIXA PROTEÇÃO
17.02.02.01 | Caixa de alvenaria para esgotamento e proteção de aparelhos de reservatórios, nas dimensões (1,60 X 1,20) m - altura igual 1,00 m, inclusíve grade metálica | un | 1208.4 | 1521.38
17.02.02.02 | Caixa para proteção de aparelhos em concreto armado, nas dimensões: (1,20 X 1,20)m - altura 1,70 m | un | 4219.68 | 5312.58
17.02.02.03 | Caixa para proteção de aparelhos em concreto armado, nas dimensões: (1,50 X 1,50)m - altura 1,70 m | un | 5397.38 | 6795.3
17.02.02.04 | Caixa para proteção de aparelhos em concreto armado, nas dimensões: (1,50 X 1,50)m - altura 2,0 m | un | 5890.94 | 7416.69
17.02.02.05 | Caixa para proteção de aparelhos em concreto armado, nas dimensões: (1,50 X 1,80)m - altura 1,80 m | un | 6187.69 | 7790.3
17.02.02.06 | Caixa para proteção de aparelhos em concreto armado, nas dimensões: (1,50 X 2,50)m - altura 2,0 m | un | 7547.57 | 9502.39
17.02.02.07 | Caixa para proteção de aparelhos em concreto armado, nas dimensões: (1,80 X 1,80)m - altura 1,80 m | un | 6734.03 | 8478.14
17.02.02.08 | Caixa para proteção de aparelhos em concreto armado, nas dimensões: (1,80 X 2,20)m - altura 1,70 m | un | 7386.12 | 9299.13
17.02.02.09 | Caixa para proteção de aparelhos em concreto armado, nas dimensões: (1,80 X 2,50)m - altura 1,80 m | un | 8137.58 | 10245.21
17.02.02.10 | Caixa para proteção de aparelhos em concreto armado, nas dimensões: (2,0 X 2,80)m - altura 2,0 m | un | 9774.21 | 12305.73
17.02.02.11 | Caixa para proteção de aparelhos em anéis pré-moldados e concreto armado, diâmetro interno 1,20 m - altura 1,70 m | un | 2335.17 | 2939.98
17.02.02.12 | Caixa de estação de macromedição em concreto armado para medidor Woltmann - DN 50 a 150. | un | 9436.11 | 11880.06
17.02.02.13 | Caixa de estação de macromedição em concreto armado para medidor Eletromagnético - DN 80 a 400. | un | 8302.6 | 10452.97
17.02.02.14 | Caixa de estação de macromedição em concreto armado para medidor Ultrasônico - DN 500 a 1000. | un | 13585.01 | 17103.53
17.02.02.15 | Caixa de estação de macromedição em concreto armado para medidor Venturi - DN 500 a 1000. | un | 17262.22 | 21733.13
17.02.02.16 | Placa de proteção em concreto simples 1,00 x 2,00 m. | m³ | 244.09 | 307.31
17.02.02.17 | Placa de proteção para talude interno de ETE, dimensões 1,00 x 2,30 x 0,10m, em concreto 20 MPa com aditivo impermeabilizante, incluindo escavação, preparo em betoneira, lançamento, formas laterais em compensado resinado esp 14mm e ferragem CA-60 6.35mm, conforme detalhe em projeto | un | 294.9 | 371.28
17.03 | CANALETA
17.03.01 | Canaleta de alvenaria para passagem de cabos (0,20 X 0,20) m | m | 90.49 | 113.93
17.03.02 | Canaleta de alvenaria para passagem de cabos (0,30 X 0,30) m | m | 102.89 | 129.54
17.03.03 | Canaleta de alvenaria para passagem de cabos (0,40 X 0,40) m | m | 142.62 | 179.56
17.03.04 | Canaleta em concreto para passagem de cabos (0,20 X 0,20) m | m | 92.86 | 116.91
17.03.05 | Canaleta em concreto para passagem de cabos (0,30 X 0,30) m | m | 128.81 | 162.17
17.03.06 | Canaleta em concreto para passagem de cabos (0,40 X 0,40) m | m | 176.45 | 222.15
17.03.07 | Canaleta em concreto para passagem de cabos (0,50 X 0,50) m | m | 215.1 | 270.81
0
17.04 | CABO |  |  | 0
17.04.01 | Assentamento de cabos elétricos em eletroduto, diâmetro até 35,0 mm², exclusive cabos | m | 0.84 | 1.06
17.04.02 | Assentamento de cabos elétricos em eletroduto, diâmetro acima de 35,0 mm², exclusive cabos | m | 1.25 | 1.57
0
17.05 | QUADRO |  |  | 0
17.05.01 | Quadro de comando - Instalação em mureta PADRÃO CELPE | un | 266.96 | 336.1
17.05.02 | Quadro de comando - Instalação em mureta PADRÃO CELPE | un | 143.75 | 180.98
17.05.20 | Quadro para medição trifásico, baixa tensão, potência instalada 15KVA, em poste de concreto DT 8/100 inclusive poste, eletrodutos, aterramento, armação, etc. - Fornecimento e instalação | un | 1054.6 | 1327.74
17.06 | PÁRA-RAIO
17.06.01 | Pára-raio - Fornecimento e instalação | un | 6220.69 | 7831.85
0
17.07 | DIVERSOS |  |  | 0
17.07.01 | Chuveiro elétrico, corpo plástico, 127V, 3800 / 4000 W - Fornecimento e instalação com registro e tubo | un | 139.18 | 175.23
17.07.02 | Mureta padrão CEMIG para subestação aérea de até 75,0 KVA | un | 996.91 | 1255.11
17.07.03 | Mureta padrão CEMIG para subestação aérea de até 75,0 a 300,0 KVA | un | 1725.54 | 2172.45
17.07.04 | Abrigo padrão CEMIG para cabine primária, 13.8 KV para 1 transformador e 1 disjuntor | un | 34288.89 | 43169.71
17.07.05 | Abrigo padrão CEMIG para cabine primária, 13.8 KV para 2 transformadores e 1 disjuntor | un | 40755.1 | 51310.67
17.07.06 | Transformador - Instalação em cabine primária 13.8 KV | un | 1629.84 | 2051.97
17.07.07 | Disjuntor, instalação em cabine primária de 13.8 KVI | un | 1107.09 | 1393.83
17.07.08 | Assentamento de caixa de descarga plástica externa | un | 49.84 | 62.75
17.07.09 | Fornecimento e instalação de motor deslizante 240w, acionamento automático completo, incluindo fiação de alimentação e aterramento. | un | 3044.96 | 3833.6
17.07.10 | Muro com embasamento em alvenaria de pedra argamassada 40x50cm, altura da alvenaria de elevação em tijolo 6 furos h= 2,00m, colunas em concreto armado espaçadas a cada 3m, inclusive escavação, reaterro, remoção do material escavado, concreto magro, chapisco, massa única e caiação 3 demãos. | m | 348.25 | 438.45
17.07.11 | Calha 0,40x0,2m c/fundo em concreto armado esp. 5cm, paredes laterais em alvenaria tijolo maciço 1 vez, revestimento argamassa cimento areia traço 1:3, esp. 2cm com impermeabilizante | m | 105.39 | 132.69
17.07.12 | Fornecimento e assentamento de vertedor Parshall | un | 521.1 | 656.06
17.07.13 | Calha Parshall W:3" em fibra de vidro - Fornecimento e instalação | un | 1637.86 | 2062.07
17.07.14 | Calha Parshall W:6" em fibra de vidro - Fornecimento e instalação | un | 3876.39 | 4880.38
17.08 | POSTE
17.08.01 | AÇO GALVANIZADO
17.08.01.01 | Assentamento de poste reto de aço galvanizado, com base de fixação e chumbadores, altura de 3,0 m | un | 101.3 | 127.54
17.08.01.02 | Assentamento de poste reto de aço galvanizado, com base de fixação e chumbadores, altura de 4,0 m | un | 101.3 | 127.54
17.08.01.03 | Assentamento de poste reto de aço galvanizado, com base de fixação e chumbadores, altura de 5,0 m | un | 101.3 | 127.54
17.08.01.04 | Assentamento de poste curvo simples de aço galvanizado, para engastamento, altura de 6,0 m | un | 155.36 | 195.6
17.08.01.05 | Assentamento de poste curvo simples de aço galvanizado, para engastamento, altura de 7,0 m | un | 155.36 | 195.6
17.08.01.06 | Assentamento de poste curvo simples de aço galvanizado, para engastamento, altura de 8,0 m | un | 168.17 | 211.73
17.08.01.07 | Assentamento de poste curvo simples de aço galvanizado, com base de fixação e chumbadores, altura de 6,0 m | un | 102.34 | 128.85
17.08.01.08 | Assentamento de poste curvo simples de aço galvanizado, com base de fixação e chumbadores, altura de 7,0 m | un | 102.34 | 128.85
0
17.08.02 | CONCRETO |  |  | 0
17.08.02.01 | Assentamento de poste de concreto, circular, altura de 10,0 m, carga de 300 DAN | un | 600.5 | 756.03
17.08.02.02 | Assentamento de poste de concreto, circular, altura de 11,0 m, carga de 300 DAN | un | 728.51 | 917.19
17.08.02.03 | Assentamento de poste de concreto, circular, altura de 12,0 m, carga de 300 DAN | un | 728.51 | 917.19
17.08.02.04 | Assentamento de poste reto de concreto, circular, altura de 10,0 m, carga de 600 DAN | un | 728.51 | 917.19
17.08.02.05 | Assentamento de poste reto de concreto, circular, altura de 11,0 m, carga de 600 DAN | un | 728.51 | 917.19
17.08.02.06 | Assentamento de poste reto de concreto, circular, altura de 12,0 m, carga de 600 DAN | un | 728.51 | 917.19
17.08.02.07 | Assentamento de poste reto duplo T, altura de 10,0 m, carga de 300 DAN | un | 383.68 | 483.05
17.08.02.08 | Assentamento de poste reto duplo T, altura de 11,0 m, carga de 300 DAN | un | 728.51 | 917.19
17.08.02.09 | Assentamento de poste reto duplo T, altura de 12,0 m, carga de 300 DAN | un | 728.51 | 917.19
17.08.02.10 | Assentamento de poste reto de concreto, duplo T, altura de 10,0 m, carga de 600 DAN | un | 728.51 | 917.19
17.08.02.11 | Assentamento de poste reto de concreto, duplo T, altura de 11,0 m, carga de 600 DAN | un | 728.51 | 917.19
17.08.02.12 | Assentamento de poste reto de concreto, duplo T, altura de 12,0 m, carga de 600 DAN | un | 728.51 | 917.19
17.08.02.30 | Poste reto de concreto, duplo T, altura de 8,00 m, carga de 100 DAN - Fornecimento e assentamento | un | 591.68 | 744.93
17.09 | ELÉTRICA - ALTA TENSÃO
17.09.01 | Subestação aérea até 45 KVA / 13.800-380/220V com quadro de medição e proteção geral (Material elétrico não incluso) | un | 2993.89 | 3769.31
17.09.02 | Subestação aérea 75 KVA / 13.800-380/220V com quadro de medição e proteção geral (Material elétrico não incluso) | un | 2867.07 | 3609.64
17.09.10 | Instalação de Rede de distribuição urbana primária na tensão 13,8 KVA com cabo de alumínio, com estrutura de alinhamento em postes de concreto armado DT 150/10 | km | 47209.67 | 59436.97
17.09.15 | Instalação de rede de distribuição secundária para 4 cabos de alumínio na tensão 380, com estrutura de alinhamento em postes de concreto DT150/9 (Instalação do transformador não inclusa) | km | 58398.09 | 73523.2
17.09.20 | Instalação de transformador de distribuição até 30 kva trifásico, 60HZ classe 15KV imerso em óleo mineral | un | 54.49 | 68.6
18. | ESQUADRIAS
18.01 | MADEIRA
18.01.01 | Porta em madeira de lei, tipo almofada, 0,60x2,10 m - fornecimento e assentamento completa | un | 332.62 | 418.77
18.01.02 | Porta em madeira de lei, tipo almofada, 0,70x2,10 m - fornecimento e assentamento completa | un | 323.63 | 407.45
18.01.03 | Porta em madeira de lei, tipo almofada, 0,80x2,10 m - fornecimento e assentamento completa | un | 350.73 | 441.57
18.01.04 | Porta em madeira de lei, tipo prancheta, 0,60x2,10 m - fornecimento e assentamento completa | un | 254.2 | 320.04
18.01.05 | Porta em madeira de lei, tipo prancheta, 0,70x2,10 m - fornecimento e assentamento completa | un | 254.67 | 320.63
18.01.06 | Porta em madeira de lei, tipo prancheta, 0,80x2,10 m - fornecimento e assentamento completa | un | 255.32 | 321.45
18.01.07 | Porta em madeira de lei, tipo prancheta, 1,00x2,10 m - fornecimento e assentamento completa | un | 384.6 | 484.21
0
18.02 | METÁLICA |  |  | 0
18.02.01 | Caixilho de ferro, tipo basculante | m² | 1156.56 | 1456.11
18.02.02 | Portinholas e tampas de chapa de ferro | m² | 142.13 | 178.94
18.02.03 | Escada tipo marinheiro, degraus em ferro redondo, diâmetro 1/2" | m | 46.13 | 58.08
18.02.04 | Escada tipo marinheiro, degraus em ferro redondo, diâmetro 3/4" | m | 77.2 | 97.19
18.02.04A | Escada tipo piscina largura 50cm degrau 30 cm em ferro redondo CA-50 diametro 3/4" | m² | 56.6 | 71.26
18.02.05 | Guarda-corpo com corrimão, ferro galvanizado, diâmetro 3/4" | m | 78.88 | 99.31
18.02.06 | Guarda-corpo com corrimão, ferro galvanizado, diâmetro 1.1/2" | m | 199.26 | 250.87
18.02.07 | Portão em tubo de ferro galvanizado, diâmetro 2" iclu. Pilares de sustentação | m² | 285.7 | 359.7
18.02.08 | Painel em tela Galvanizada com estrutura de sustentação em tubo galvanizado 2" | m² | 97.18 | 122.35
18.02.09 | Fornecimento e assentamento de grade em metalon (1,00x2,10m), inclusive ferragens | m² | 160.08 | 201.54
18.02.10 | Fornecimento e instalação de Stop-log tipo baixa PRFV, de 0,60x0,35 m | un | 495.07 | 623.29
18.02.11D | Fornecimento e assentamento de stop-logs de fibra de vidro, baixa PRFV inclusive guarnição de alumínio, nas dimensões de projeto | m² | 1457 | 1834.36 |  | 2357
18.02.11 | Grade de ferro em barras chatas de 3/8" x 1" espaçadas de 2,5 cm com 1 demão de zarcão e pintura em esmalte sintético 3 demãos | m² | 310.5 | 390.92
18.02.11A | Grade de ferro em barras chatas de 1/4" x 1 1/2" espaçadas de 2,5 cm com 1 demão em zarcão e pintura em esmalte sintético 3 demãos | m² | 420.2 | 529.03
18.02.11B | Grade de ferro em barras chatas de 3/8" x 1 1/4"" espaçadas de 2,5 cm com 1 demão em zarcão e pintura em esmalte sintético 3 demãos | m² | 365 | 459.54
18.02.11C | Grade de ferro em barras chatas de 3/8" x 1 1/2"" espaçadas de 2,5 cm com 1 demão em zarcão e pintura em esmalte sintético 3 demãos | m² | 387 | 487.23
18.02.12 | Porta ferro abrir tipo chapa com guarnição completa com ferragens | m2 | 158.63 | 199.72
18.02.13 | Grade de proteção ferro redondo - 22 kg/m2 | m2 | 99.17 | 124.86
0
19. | VIDROS |  |  | 0
19.01 | Colocação e fornecimento de vidro liso comum esp. 3mm | m² | 39.12 | 49.25
19.02 | Colocação e fornecimento de vidro liso comum esp. 4mm | m² | 50.17 | 63.16
0
20. | PINTURA |  |  | 0
20.01 | Caiação em alvenaria interna e/ou externa | m² | 2.12 | 2.67
20.02 | Pintura impermeabilizante com tinta asfáltica | m² | 10.55 | 13.28
20.03 | Pintura em alvenaria - Acrílico | m² | 15.03 | 18.92
20.04 | Pintura em alvenaria - silicone | m² | 18.31 | 23.05
20.05 | Pintura de tubulação de ferro fundido | m² | 12.59 | 15.85
20.06 | Pintura em alvenaria - óleo com massa | m² | 23.31 | 29.35
20.07 | Pintura em alvenaria - óleo sem massa | m² | 15.68 | 19.74
20.08 | Pintura em alvenaria - latex com massa | m² | 13.86 | 17.45
20.09 | Pintura em alvenaria - latex sem massa | m² | 10.46 | 13.17
20.10 | Pintura em superfícies de madeira em geral - óleo | m² | 17.63 | 22.2
20.11 | Pintura em esquadrias de madeira - óleo | m² | 17.63 | 22.2
20.12 | Pintura em esquadrias de madeira - verniz | m² | 9.9 | 12.46
20.13 | Pintura em esquadrias de ferro - óleo | m² | 25.38 | 31.95
20.14 | Pintura em esquadrias de ferro - grafite | m² | 13.81 | 17.39
20.15 | Pintura em meio-fio com tinta hidrossolúvel duas demãos | m | 1.1 | 1.38
0
21. | LIMPEZA |  |  | 0
0
21.02 | TERRENO |  |  | 0
21.02.01 | Desmatamento e limpeza mecanizada com destocamento até 50 cm | m² | 0.77 | 0.97
21.02.02 | Limpeza do terreno - Raspagem e limpeza manual | m² | 2.92 | 3.68
21.02.03 | Limpeza do terreno - Com roçadeira mecânica, manual | m² | 0.28 | 0.35
21.02.04 | Roço, aceiramenro, encoivaramento e queima dos materiais | m² | 0.25 | 0.31
21.02.05 | Limpeza de reservatórios e canais de aproximação com retirada de vegetação | m² | 0.77 | 0.97
21.02.06 | Limpeza com remoção de entulho e arremate final | m² | 4.28 | 5.39
21.02.07 | Limpeza final de ruas e passeios - Varrição e remoção | m² | 1.62 | 2.04
0
22. | RODOVIÁRISMO |  |  | 0
22.01 | Regularização de sub-leito, para faixas com largura maior que 3,50 m | m² | #REF! | #REF!
22.02 | Reforço de sub-leito (solo estabilizado granulometricamente, sem mistura), para faixas com largura maior que 3,50m | m³ | #REF! | #REF!
22.03 | Sub-base e base (solo estabilizado granulometricamente, sem misturas), sem fornecimento de material, para faixas com largura maior que 3,50 m | m³ | #REF! | #REF!
22.04 | Sub-base e base com canga de minério de ferro (sem mistura de material), sem fornecimento do material, para faixas com largura maior que 3,5 m | m³ | #REF! | #REF!
22.05 | Pintura de ligação com RR-1C, para faixas maiores que 3,50 m | m² | #REF! | #REF!
22.06 | Pavimentação em concreto betuminoso usinado a quente, para faixas maiores que 3,50 m | ton. | 286.03 | 360.11
22.07 | Imprimação com CM-30, para faixas maiores que 3,50 cm | m² | #REF! | #REF!
22.08 | Base com canga de minério de ferro, compactada | m³ | 100.44 | 126.45
22.09 | Base de escória compactada | m³ | 88.47 | 111.38
22.10 | Base de bica corrida compactada | m³ | 185.31 | 233.31
22.11 | Base de cascalho | m³ | 66.01 | 83.11
22.12 | Base de brita graduada compactada | m³ | 198.88 | 250.39
22.13 | Base de cascalho de campo compactada, sem fornecimento do cascalho | m³ | 47.63 | 59.97
22.14 | Sub-base com canga de material, incluindo espalhamento, umedecimento, homogeinização e compactação a 100% E = 12cm c/ fornecimento do material | m² | 6.69 | 8.42
22.15 | Pavimentação em cascalho com material proveniente de jazida, incluindo espalhamento e compactação E = 20 cm | m² | 4.72 | 5.94
0
23. | CARGA/DESCARGA/PERFURAÇÃO |  |  | 0
23.01 | Carga manual (material em geral), sem manuseio e arrumação do material, inclusíve descarga | m³ | 26.29 | 33.1
23.02 | Carga e descarga (material em geral), com manuseio e arrumação do material | ton. | 15.41 | 19.4
23.03 | Carga mecânica de material proveniente de desmonte de rocha em vala, sem manuseio e arrumação do material e bota fora DMT ate 5km | m³ | 9.93 | 12.5
23.04 | Carga, transporte e descarga de entulho para bota-fora, DMT até 2 km | m³ | 14.39 | 18.12
23.05 | Carga mecânica (material e geral), sem manuseio e arrumação do material | m³ | 3.24 | 4.08
23.06 | Descarga de material em geral, a granel, de caminhão basculante - Medição na seção de aterro | m³ | 0.12 | 0.15
0
24. | TRANSPORTE |  |  | 0
24.01 | MANUAL |  |  | 0
24.01.01 | ARGAMASSA E CIMENTO |  |  | 0
24.01.01.01 | Transporte manual (argamassa, concreto) distância até 30 m | m³ | 19.35 | 24.36
24.01.01.02 | Transporte manual (argamassa, concreto) distância até 30 a 60 m | m³ | 27.09 | 34.11
24.01.01.03 | Transporte manual (argamassa, concreto) distância até 60 a 100 m | m³ | 34.83 | 43.85
0
24.01.02 | TERRA, AREIA, ENTULHO |  |  | 0
24.01.02.01 | Transporte manual (terra, areia, entulho) distância até 30 m | m³ | 15.48 | 19.49
24.01.02.02 | Transporte manual (terra, areia, entulho) distância até 30 a 60 m | m³ | 21.67 | 27.28
24.01.02.03 | Transporte manual (terra, areia, entulho) distância até 60 a 100 m | m³ | 29.41 | 37.03
0
24.01.03 | PEDRA BRITADA, PEDREGULHO |  |  | 0
24.01.03.01 | Transporte manual (pedra britada, pedregulho) distância até 30 m | m³ | 17.03 | 21.44
24.01.03.02 | Transporte manual (pedra britada, pedregulho) distância até 30 a 60 m | m³ | 23.22 | 29.23
24.01.03.03 | Transporte manual (pedra britada, pedregulho) distância até 60 a 100 m | m³ | 30.96 | 38.98
0
24.02 | CAMINHÃO |  |  | 0
24.02.01 | Transporte local, em perímetro urbano (material em geral), carga acondicionada | t.km | 0.65 | 0.82
24.02.02 | Transporte comercial rodoviário (material em geral), carga acondicionada | t.km | 0.21 | 0.26
24.02.03 | Transporte local, perímetro urbano (material em geral), a granel - Medição na seção de aterro | m³.km | 0.91 | 1.15
24.02.04 | Transporte comercial rodoviário (material em geral), a granel | m³.km | 0.24 | 0.3
24.02.05 | Caçamba para depósito de material não reaproveitável - Fornecimento e movimentação | un/dia | 81.07 | 102.07
24.02.06 | Caçamba para depósito de entulho, inclusíve transporte até o bota fora | m³ | 45.55 | 57.35
24.02.07 | Remoção de material escavado em Caminhão Basculante 6 m3, incluindo carga e descarga, DMT até 2 km | m³ | 6.34 | 7.98
25. | URBANIZAÇÃO
25.01 | Grama em placas - Fornecimento, plantio e conservação 45 dias | m² | 13.19 | 16.61
25.02 | Plantio de árvores | m² | 42.28 | 53.23
25.03 | Cerca em mourões de concreto, com fechamento em arame farpado | m | 36.96 | 46.53
25.04 | Cerca em mourões de concreto, com fechamento em tela de arame galvanizado (alambrado) | m | 73.39 | 92.4
25.05 | Cerca em mourões de madeira, 8 fios de arame farpado | m | 28.59 | 35.99
25.06 | Cerca em mourões de madeira, 4 fios de arame farpado | m | 20.95 | 26.38
25.07 | Portão para veículo | un | 2878.65 | 3624.22
25.08 | Portão para pedestre | un | 1070.8 | 1348.14
25.09 | Calha pré-moldada de concreto simples DN = 30 cm (Quadra Desc.) | un | 29.74 | 37.44
26. | TRATAMENTO ESPECIAL EM SUBSTRATO
26.01 | Forma plana para concreto de recuperação de estruturas, inclusive cachimbos e desforma | m² | 38.93 | 49.01
26.02 | Sistema de cimbramento de abraçadeiras com tubos galvanizados diâmetro de 1.1/2",inclusive acessórios | m/mês | t | #VALUE!
26.03 | Armadura de aço para recuperação de estruturas, fornecimento e posicionamento | kg | 0 | 0
26.04 | Tela pré-soldada em aço CA-60 B- Fornecimento e posicionamento | kg | P.TOTAL | #VALUE!
26.05 | Tela eletrosoldada em aço tipo Q 138, espaçamento entre fios 10 X 10 cm, diâmetro dos fios 4,2 X 4,2 mm | kg | 0 | 0
26.06 | Cravação de pinus com pistola para fixação de telas, inclusive fornecimento | un | 0 | 0
26.07 | Concreto grount com até 30% de pedrisco em peso, inclusive lançamento, adensamento e cura | m³ | 0 | 0
26.08 | ARGAMASSA AUTONIVELANTE E EXPANSIVA P/ GRAUTEAMENTO, INCLUSIVELANÇAMENTO E CURA | m³ | P.TOTAL | #VALUE!
26.09 | Aplicação de concreto projetado consumo mínimo de cimento 350 kg/m³, via seca, medido por saco de cimento passado na máquina | m³ | 0 | 0
26.10 | Aplicação de argamassa projetada, consumo mínimo de cimento 400 kg/m³, via seca, medido por saco de cimento passado na máquina | m³ | 0 | 0
26.11 | Acabamento desempenado para concreto ou argamassa projeto | m² | 0 | 0
26.12 | Argamassa de cimento e areia, traço, 1:2, com aditivo impermeabilizante de pega normal, esp. 2,5 cm com fornecimento e aplicação | m² | 33.45 | 42.11
26.13 | Argamassa especial de alta resistência mecânica com fornecimento e aplicação | kg | 2.79 | 3.51
26.14 | Argamassa de cimento de cimento e areia traço 1:3 com adesivo, base resina sintética incorporado, esp. 1,50 cm, com fornecimento e aplicação | m² | 63.24 | 79.62
26.15 | Argamassa de cimento e areia, traço 1:3, esp. 2,5 cm, com fornecimento e aplicação, para recuperação de estruturas | m² | 10.45 | 13.16
26.16 | Pintura adesiva para concreto, a base de resina epóxi (SIKADUR 32) | m² | 3.34 | 4.21
26.17 | Argamassa especial para recuperação estrutural, aditivada com XYPEX PATCH'N 'PLUG, esp. até 1,5 cm | m² | 12.34 | 15.54
26.18 | Argamassa especial para recuperação estrutural, aditivada com XYPEX PATCH'N 'PLUG, esp. 1,50 cm até 3,0 cm | m² | 6.97 | 8.78
26.19 | Recomposição de cortes de 3,0 cm executados ao longo das fissuras com argamassa de cimento e areia traço1:3 | m | 276.61 | 348.25
26.20 | Recomposição de cortes de 5,0 cm executados ao longo das fissuras com argamassa de cimento e areia traço1:3 | m | 0 | 0
26.21 | Recomposição dos cortes de 3,0 cm, executados ao longo das fissuras com argamassa GROUT seca socada "DRY PACK" | m | P.TOTAL | #VALUE!
26.22 | Recomposição dos cortes de 5,0 cm, executados ao longo das fissuras com argamassa GROUT seca socada "DRY PACK" | m | 0 | 0
26.23 | Recomposição dos cortes de 3,0 cm executados ao longo das fissuras com argamassa cimento e areia traço 1:2, seca socada, "DRY PACK" | m | 0 | 0
26.24 | Recomposição dos cortes de 5,0 cm executados ao longo das fissuras com argamassa cimento e areia traço 1:2, seca socada, "DRY PACK" | m | 0 | 0
26.25 | Tratamento de junta (1,0 X 1,0) cm, com mástique a base de poliuretano | m | 276.61 | 348.25
26.26 | Tratamento de junta de dilatação com utilização de manta RHYPALON e adesivo estrutural de base epóxi | m | 276.61 | 348.25
26.27 | Tratamento de junta de dilatação com utilização de perfil pré-moldado de neoprene | m | 1.26 | 1.59
26.28 | Revestimento impermeabilizante com resina acrílica elástica de alta aderência ao suporte úmido, consumo mínimo 3,0 kg/m² (K5-HEY DY) | m² | 348.25 | 438.45
26.29 | Revestimento polimérico inibidor de corrosão, consumo mínimo de 1,90 kg/m² (SIKA TOP 108) | m² | 0 | 0
26.30 | Tratamento impermeabilizante de junta de dilatação com utilização de combiflex e K-5 | m² | 0 | 0
26.31 | Tratamento impermeabilizante em superfície com XYPEX | m² | 0 | 0
26.32 | Tratamento de impermeabilização de poliuretano tipo IMP-AP (IMPERBRÁS) ou similar com esp. de até1,5 mm. | m² | m | #VALUE!
26.33 | Tratamento com selante autonivelante em juntas de dilatação horizontal ou vertical de até 2 X 2 cm, tipo AVIFLEX AN (IMPERBRÁS) ou similar | m | 0 | 0
26.34 | Isopor esp. 1,0 cm - Fornecimento e colocação | m² | P.TOTAL | #VALUE!
26.35 | Injeção de poliuretano em fissuras de até 0,6 mm (espessura da parede 20 cm), sem grande fluxo de água | m | 0 | 0
|  |  | 0 | 0
27. | RESERVATÓRIO /BARRILETE |  | 0 | 0
27.01 | RESERVATÓRIO ELEVADO |  | P.TOTAL | #VALUE!
27.01.01 | Estrutura em ferrocimento para reatores anaeróbios, esp.de 6,0 a 8,0 cm | m² | 0 | 0
27.01.02 | Reservatório elevado em concreto armado - V = 25 m³ | un | 0 | 0
27.01.03 | Reservatório elevado em concreto armado - V = 50 m³ | un | 0 | 0
27.01.04 | Reservatório elevado em concreto armado - V = 75 m³ | un | P.TOTAL | #VALUE!
27.01.05 | Reservatório elevado em concreto armado - V = 100 m³ | un | 4.88 | 6.14
27.01.06 | Instalção completa de reservatório elevado metálico de 5000 l, elevação de 4 a 6m com fundação | un | #REF! | #REF!
27.01.07 | Instalção completa de reservatório elevado metálico de 10000 l, elevação de 4 a 6m com fundação | un | 35.8 | 45.07
27.01.08 | Instalção completa de reservatório elevado metálico de 15000 l, elevação de 4 a 6m com fundação | un | 9.5 | 11.96
27.01.09 | Instalção completa de reservatório elevado metálico de 20000 l, elevação de 4 a 6m com fundação | un | 3.04 | 3.83
27.01.10 | Instalção completa de reservatório elevado metálico de 30000 l, elevação de 4 a 6m com fundação | um | #REF! | #REF!
27.01.11 | RESERVATÓRIO METÁLICO, CAPACIDADE DE 5,0 M3, ALTURA PILARES = 4,0 M (FORNECIMENTO, INSTALAÇÃO, FUNDAÇÃO E KITS DE ENTRADA E FUNDAÇÃO | un | #REF! | #REF!
27.01.12 | RESERVATÓRIO METÁLICO, CAPACIDADE DE 5,0 M3, ALTURA PILARES =6.0 M (FORNECIMENTO, INSTALAÇÃO, FUNDAÇÃO E KITS DE ENTRADA E FUNDAÇÃO | un | 8.33 | 10.49
27.01.13 | RESERVATÓRIO METÁLICO, CAPACIDADE DE 10,0 M3, ALTURA PILARES = 4,0 M (FORNECIMENTO, INSTALAÇÃO, FUNDAÇÃO E KITS DE ENTRADA E FUNDAÇÂO | un | 37.76 | 47.54
27.01.14 | RESERVATÓRIO METÁLICO, CAPACIDADE DE 10,0 M3, ALTURA PILARES = 6,0 M (FORNECIMENTO, INSTALAÇÃO, FUNDAÇÃO E KITS DE ENTRADA E FUNDAÇÃO | un | #REF! | #REF!
27.01.15 | RESERVATÓRIO METÁLICO, CAPACIDADE DE 15,0 M3, ALTURA PILARES = 4,0 M (FORNECIMENTO, INSTALAÇÃO, FUNDAÇÃO E KITS DE ENTRADA E FUNDAÇÃO | un | 105.39 | 132.69
27.01.16 | RESERVATÓRIO METÁLICO, CAPACIDADE DE 15,0 M3, ALTURA PILARES = 6,0 M (FORNECIMENTO, INSTALAÇÃO, FUNDAÇÃO E KITS DE ENTRADA E FUNDAÇÃO | un | 0 | 0
27.01.17 | RESERVATÓRIO METÁLICO, CAPACIDADE DE 20,0 M3, ALTURA PILARES = 6,0 M (FORNECIMENTO, INSTALAÇÃO, FUNDAÇÃO E KITS DE ENTRADA E FUNDAçÂO | un | P.TOTAL | #VALUE!
27.01.18 | RESERVATÓRIO METÁLICO, CAPACIDADE DE 30,0 M3, ALTURA PILARES = 6,0 M (FORNECIMENTO, INSTALAÇÃO, FUNDAÇÃO E KITS DE ENTRADA E FUNDAÇÃO | un | 0 | 0
|  |  | 0 | 0
27.02 | RESERVATÓRIO APOIADO |  | 0 | 0
27.02.01 | Reservatório apoiado em concreto armado - V = 25 m³ | un | 105.39 | 132.69
27.02.02 | Reservatório apoiado em concreto armado - V = 50 m³ | un | 105.39 | 132.69
27.02.03 | Reservatório apoiado em concreto armado - V = 75 m³ | un | 1 | 1.26
27.02.04 | Reservatório apoiado em concreto armado - V = 100 m³ | un | 105.39 | 132.69
27.02.05 | Reservatório apoiado em concreto armado - V = 150 m³ | un | 0 | 0
27.02.06 | Reservatório apoiado em concreto armado - V = 200 m³ | un | #REF! | #REF!
27.02.07 | Reservatório apoiado em concreto armado - V = 300 m³ | un | #REF! | #REF!
27.02.08 | Reservatório apoiado em concreto armado - V = 400 m³ | un | #REF! | #REF!
27.02.09 | Reservatório apoiado em concreto armado - V = 500 m³ | un | #REF! | #REF!
|  |  | #REF! | #REF!
27.03 | BARRILETE |  | #REF! | #REF!
30.02.01 | Barrilete para poço profundo diâmetro 50 mm | un | #REF! | #REF!
30.02.02 | Barrilete para poço profundo diâmetro 100 mm | un | #REF! | #REF!
30.02.03 | Barrilete para poço profundo diâmetro 150 mm | un | #REF! | #REF!
|  |  | #REF! | #REF!
28. | DETALHAMENTO CONSTRUTIVO |  | #REF! | #REF!
28.01 | Travessias -Drenagem e pontes | un | #REF! | #REF!
28.02 | Travessias aéreas, pontes, estradas, ferrovias e drenagem | un | #REF! | #REF!
28.03 | Elétrico Elevatória | un | #REF! | #REF!
28.03E | Revisão geral dos projetos elétricos das estações elevatórias EEE1, EEE2, EEE3 e EEE4 para adequação às condições reais de implantação, com aprovação para execução pela CELPE - Companhia de Energia Elétrica de Pernambuco | ut | 27.36 | 34.45 |  | 225
28.03F | Revisão geral dos projetos elétricos das estações elevatórias EEE1, EEE2, EEE3, EEE4 e EEE5 para adequação às condições reais de implantação, com aprovação para execução pela CELPE - Companhia de Energia Elétrica de Pernambuco | ut | 27.36 | 34.45
28.04 | Elétrico ETE com lagoas | un | #REF! | #REF!
28.05 | Elétrico ETE om reator e filtros | un | #REF! | #REF!
28.06 | Estrutural Elevatória | un | #REF! | #REF!
28.07 | Projeto estrutural ETE com lagoas e elevatórias | un | 10909 | 13734.43
28.08 | Estrutural ETE com reator e filtros | un | #REF! | #REF!
|  |  | #REF! | #REF!
29. | SOLDA/CORTE |  | #REF! | #REF!
29.01 | SOLDA |  | #REF! | #REF!
29.01.01 | Solda de chapas de aço com espessura 1/4" | m | #REF! | #REF!
29.01.02 | Solda por ponto | un | #REF! | #REF!
|  |  | #REF! | #REF!
29.02 | CORTE |  | #REF! | #REF!
29.02.01 | Corte de chapas de aço | m | #REF! | #REF!
|  |  | #REF! | #REF!
|  |  | #REF! | #REF!
31. | GEOMEMBRANA |  | #REF! | #REF!
31.01 | Fornecimento e instalação de geomembrana de 5mm | m2 | #REF! | #REF!
31.02 | Fornecimento e instalação de geomembrana de 8mm | m2 | #REF! | #REF!
31.03 | Fornecimento e instalação de geomembrana de 10mm | m2 | #REF! | #REF!
31.04 | Fornecimento e instalação de geomembrana de 20mm | m2 | #REF! | #REF!
|  |  | #REF! | #REF!
31. | TRAVESSIA |  | #REF! | #REF!
31.01 | Poço de ataque entrada | m2 | #REF! | #REF!
31.02 | Poço de ataque saída | m2 | #REF! | #REF!
31.03 | Túnel bala 0,8x1,4m | m2 | #REF! | #REF!
|  |  | #REF! | #REF!
32. | GEOTEXTIL |  | #REF! | #REF!
32.01 | GEOTEXTIL - MANTA BIDIM OP-20 OU SIMILAR - FORNECIMENTO E ASSENTAMENTO | m2 | #REF! | #REF!
32.02 | FORNECIMENTO E ASSENTAMENTO DE GEOTEXTIL NÃO TECIDO AGULHADO DE FILAMENTOS CONTINUOS 100% POLIESTER RT 21 ( 200 G/M2 ) | m2 | #REF! | #REF!
129001 | Travessia sob a rodovia pelo metodo não destrutivo DN=150mm e canaleta interna conforme projeto para veiculação de esgotos | m | 1092.5 | 1375.46 | (EMBASA)
| Travessia sob a Rodovia pelo metodo não destrutivo DN=200mm e canaleta interna conforme projeto para veiculação de esgotos | m | 1253.5 | 1578.16 | (EMBASA)
129004 | Travessia sob a Rodovia pelo metodo não destrutivo DN=300mm e canaleta interna conforme projeto para veiculação de esgotos | m | 1575.5 | 1983.55 | (EMBASA)
129002 | Travessia sob a Rodovia pelo metodo não destrutivo DN=200mm e canaleta interna conforme projeto para veiculação de esgotos | m | 1253.5 | 1578.16 | (EMBASA)
33 | SERVIÇOS ESPECÍFICOS DO EMPREENDIMENTO
13.16

## CPU 18-09-11
SERVIÇO: EXECUÇÃO DAS OBRAS E SERVIÇOS RELATIVOS AO SISTEMA DE ESGOTAMENTO SANITÁRIO DE CABROBÓ
LOCAL: MUNICÍPIO DE CABROBÓ, NO ESTADO DE PERNAMBUCO
DATA: MARÇO DE 2013
COMPOSIÇÃO DOS PREÇOS UNITÁRIOS
CODEVASF | 1 | COMPOSIÇÃO DE PREÇO UNITÁRIO
OBRA: | [5 empty] | DATA:
SERVIÇO:Demolição de alvenaria | [5 empty] | UNIDADE: | m³
EQUIPAMENTO
DISCRIMINAÇÃO | UNIDADE | QUANT. | PROD | IMPROD | P.UNIT. PROD | P.UNIT. IMPR | P.TOTAL
0
SUB-TOTAL | [6 empty] | 0
MATERIAL
DISCRIMINAÇÃO | UNIDADE | QUANT. |  |  |  | P.UNIT. | P.TOTAL
0
SUB-TOTAL | [6 empty] | 0
SERVIÇOS - COMPOSIÇÕES AUXILIARES
DISCRIMINAÇÃO | UNIDADE | QUANT. |  |  |  | P.UNIT. | P.TOTAL
0
SUB-TOTAL | [6 empty] | 0
MÃO DE OBRA
DISCRIMINAÇÃO | UNIDADE | QUANT. |  |  |  | P.UNIT. | P.TOTAL
Servente | h | 2.5 |  |  |  | 7.74 | 19.35
SUB-TOTAL | [6 empty] | 19.35
PRODUÇÃO DA EQUIPE | 0.9995 | CUSTO |  |  |  |  | 19.35
TOTAL - R$ | [6 empty] | 19.36 |  | 19.36
BDI % | [6 empty] | 1.259
TOTAL DO SERVIÇO - R$ | [6 empty] | 24.37
CODEVASF | 2 | COMPOSIÇÃO DE PREÇO UNITÁRIO
OBRA: | [5 empty] | DATA:
SERVIÇO:Demolição de revestimento com argamassa | [5 empty] | UNIDADE: | m2
EQUIPAMENTO
DISCRIMINAÇÃO | UNIDADE | QUANT. | PROD | IMPROD | P.UNIT. PROD | P.UNIT. IMPR | P.TOTAL
0
SUB-TOTAL | [6 empty] | 0
MATERIAL
DISCRIMINAÇÃO | UNIDADE | QUANT. |  |  |  | P.UNIT. | P.TOTAL
0
SUB-TOTAL | [6 empty] | 0
SERVIÇOS - COMPOSIÇÕES AUXILIARES
DISCRIMINAÇÃO | UNIDADE | QUANT. |  |  |  | P.UNIT. | P.TOTAL
0
SUB-TOTAL | [6 empty] | 0
MÃO DE OBRA
DISCRIMINAÇÃO | UNIDADE | QUANT. |  |  |  | P.UNIT. | P.TOTAL
Servente | h | 0.5 |  |  |  | 7.74 | 3.87
SUB-TOTAL | [6 empty] | 3.87
PRODUÇÃO DA EQUIPE | 1 | CUSTO |  |  |  |  | 3.87
TOTAL - R$ | [6 empty] | 3.87 |  | 3.87
BDI % | [6 empty] | 1.259
TOTAL DO SERVIÇO - R$ | [6 empty] | 4.87
CODEVASF | 01.01.03 | COMPOSIÇÃO DE PREÇO UNITÁRIO
OBRA: | [5 empty] | DATA:
SERVIÇO:Demolição de revestimento cerâmico | [5 empty] | UNIDADE: | m2
EQUIPAMENTO
DISCRIMINAÇÃO | UNIDADE | QUANT. | PROD | IMPROD | P.UNIT. PROD | P.UNIT. IMPR | P.TOTAL
0
SUB-TOTAL | [6 empty] | 0
MATERIAL
DISCRIMINAÇÃO | UNIDADE | QUANT. |  |  |  | P.UNIT. | P.TOTAL
0
SUB-TOTAL | [6 empty] | 0
SERVIÇOS - COMPOSIÇÕES AUXILIARES
DISCRIMINAÇÃO | UNIDADE | QUANT. |  |  |  | P.UNIT. | P.TOTAL
0
SUB-TOTAL | [6 empty] | 0
MÃO DE OBRA
DISCRIMINAÇÃO | UNIDADE | QUANT. |  |  |  | P.UNIT. | P.TOTAL
Pedreiro | h | 0.15 |  |  |  | #REF! | #REF!
Servente | h | 1.5 |  |  |  | 7.74 | 11.61
SUB-TOTAL | [6 empty] | #REF!
PRODUÇÃO DA EQUIPE | 1 | CUSTO |  |  |  |  | #REF!
TOTAL - R$ | [6 empty] | #REF!
BDI % | [6 empty] | 1
TOTAL DO SERVIÇO - R$ | [6 empty] | #REF!
CODEVASF | 01.01.04 | COMPOSIÇÃO DE PREÇO UNITÁRIO
OBRA: | [5 empty] | DATA:
SERVIÇO:Demolição de revestimento com pedras regulares e/ou irregularesa | [5 empty] | UNIDADE: | m2
EQUIPAMENTO
DISCRIMINAÇÃO | UNIDADE | QUANT. | PROD | IMPROD | P.UNIT. PROD | P.UNIT. IMPR | P.TOTAL
0
SUB-TOTAL | [6 empty] | 0
MATERIAL
DISCRIMINAÇÃO | UNIDADE | QUANT. |  |  |  | P.UNIT. | P.TOTAL
0
SUB-TOTAL | [6 empty] | 0
SERVIÇOS - COMPOSIÇÕES AUXILIARES
DISCRIMINAÇÃO | UNIDADE | QUANT. |  |  |  | P.UNIT. | P.TOTAL
0
SUB-TOTAL | [6 empty] | 0
MÃO DE OBRA
DISCRIMINAÇÃO | UNIDADE | QUANT. |  |  |  | P.UNIT. | P.TOTAL
Pedreiro | h | 0.17 |  |  |  | #REF! | #REF!
Servente | h | 1.7 |  |  |  | 7.74 | 13.16
SUB-TOTAL | [6 empty] | #REF!
PRODUÇÃO DA EQUIPE | 1 | CUSTO |  |  |  |  | #REF!
TOTAL - R$ | [6 empty] | #REF!
BDI % | [6 empty] | 1
TOTAL DO SERVIÇO - R$ | [6 empty] | #REF!
CODEVASF | 01.01.05 | COMPOSIÇÃO DE PREÇO UNITÁRIO
OBRA: | [5 empty] | DATA:
SERVIÇO:Demolição de revestimento com lambri ou formica | [5 empty] | UNIDADE: | m2
EQUIPAMENTO
DISCRIMINAÇÃO | UNIDADE | QUANT. | PROD | IMPROD | P.UNIT. PROD | P.UNIT. IMPR | P.TOTAL
0
SUB-TOTAL | [6 empty] | 0
MATERIAL
DISCRIMINAÇÃO | UNIDADE | QUANT. |  |  |  | P.UNIT. | P.TOTAL
0
SUB-TOTAL | [6 empty] | 0
SERVIÇOS - COMPOSIÇÕES AUXILIARES
DISCRIMINAÇÃO | UNIDADE | QUANT. |  |  |  | P.UNIT. | P.TOTAL
0
SUB-TOTAL | [6 empty] | 0
MÃO DE OBRA
DISCRIMINAÇÃO | UNIDADE | QUANT. |  |  |  | P.UNIT. | P.TOTAL
Pedreiro | h | 0.05 |  |  |  | #REF! | #REF!
Servente | h | 0.5 |  |  |  | 7.74 | 3.87
SUB-TOTAL | [6 empty] | #REF!
PRODUÇÃO DA EQUIPE | 1 | CUSTO |  |  |  |  | #REF!
TOTAL - R$ | [6 empty] | #REF!
BDI % | [6 empty] | 1
TOTAL DO SERVIÇO - R$ | [6 empty] | #REF!
CODEVASF | 01.01.06 | COMPOSIÇÃO DE PREÇO UNITÁRIO
OBRA: | [5 empty] | DATA:
SERVIÇO:Demolição de assoalho de madeira | [5 empty] | UNIDADE: | m2
EQUIPAMENTO
DISCRIMINAÇÃO | UNIDADE | QUANT. | PROD | IMPROD | P.UNIT. PROD | P.UNIT. IMPR | P.TOTAL
0
SUB-TOTAL | [6 empty] | 0
MATERIAL
DISCRIMINAÇÃO | UNIDADE | QUANT. |  |  |  | P.UNIT. | P.TOTAL
0
SUB-TOTAL | [6 empty] | 0
SERVIÇOS - COMPOSIÇÕES AUXILIARES
DISCRIMINAÇÃO | UNIDADE | QUANT. |  |  |  | P.UNIT. | P.TOTAL
0
SUB-TOTAL | [6 empty] | 0
MÃO DE OBRA
DISCRIMINAÇÃO | UNIDADE | QUANT. |  |  |  | P.UNIT. | P.TOTAL
Carpinteiro | h | 0.07 |  |  |  | #REF! | #REF!
Servente | h | 0.7 |  |  |  | 7.74 | 5.42
SUB-TOTAL | [6 empty] | #REF!
PRODUÇÃO DA EQUIPE | 1 | CUSTO |  |  |  |  | #REF!
TOTAL - R$ | [6 empty] | #REF!
BDI % | [6 empty] | 1
TOTAL DO SERVIÇO - R$ | [6 empty] | #REF!
CODEVASF | 01.01.07 | COMPOSIÇÃO DE PREÇO UNITÁRIO
OBRA: | [5 empty] | DATA:
SERVIÇO:Demolição de revestimento carpete têxtil | [5 empty] | UNIDADE: | m2
EQUIPAMENTO
DISCRIMINAÇÃO | UNIDADE | QUANT. | PROD | IMPROD | P.UNIT. PROD | P.UNIT. IMPR | P.TOTAL
0
SUB-TOTAL | [6 empty] | 0
MATERIAL
DISCRIMINAÇÃO | UNIDADE | QUANT. |  |  |  | P.UNIT. | P.TOTAL
0
SUB-TOTAL | [6 empty] | 0
SERVIÇOS - COMPOSIÇÕES AUXILIARES
DISCRIMINAÇÃO | UNIDADE | QUANT. |  |  |  | P.UNIT. | P.TOTAL
0
SUB-TOTAL | [6 empty] | 0
MÃO DE OBRA
DISCRIMINAÇÃO | UNIDADE | QUANT. |  |  |  | P.UNIT. | P.TOTAL
Pedreiro | h | 0.01 |  |  |  | #REF! | #REF!
Servente | h | 0.1 |  |  |  | 7.74 | 0.77
SUB-TOTAL | [6 empty] | #REF!
PRODUÇÃO DA EQUIPE | 1 | CUSTO |  |  |  |  | #REF!
TOTAL - R$ | [6 empty] | #REF!
BDI % | [6 empty] | 1
TOTAL DO SERVIÇO - R$ | [6 empty] | #REF!
CODEVASF | 01.01.08 | COMPOSIÇÃO DE PREÇO UNITÁRIO
OBRA: | [5 empty] | DATA:
SERVIÇO:Demolição de cerca de arame farpado | [5 empty] | UNIDADE: | m
EQUIPAMENTO
DISCRIMINAÇÃO | UNIDADE | QUANT. | PROD | IMPROD | P.UNIT. PROD | P.UNIT. IMPR | P.TOTAL
0
SUB-TOTAL | [6 empty] | 0
MATERIAL
DISCRIMINAÇÃO | UNIDADE | QUANT. |  |  |  | P.UNIT. | P.TOTAL
0
SUB-TOTAL | [6 empty] | 0
SERVIÇOS - COMPOSIÇÕES AUXILIARES
DISCRIMINAÇÃO | UNIDADE | QUANT. |  |  |  | P.UNIT. | P.TOTAL
0
SUB-TOTAL | [6 empty] | 0
MÃO DE OBRA
DISCRIMINAÇÃO | UNIDADE | QUANT. |  |  |  | P.UNIT. | P.TOTAL
Servente | h | 0.45 |  |  |  | 7.74 | 3.48
SUB-TOTAL | [6 empty] | 3.48
PRODUÇÃO DA EQUIPE | 1 | CUSTO |  |  |  |  | 3.48
TOTAL - R$ | [6 empty] | 3.48
BDI % | [6 empty] | 1
TOTAL DO SERVIÇO - R$ | [6 empty] | 3.48
CODEVASF | 01.01.09 | COMPOSIÇÃO DE PREÇO UNITÁRIO
OBRA: | [5 empty] | DATA:
SERVIÇO:Demolição de cerca alambrado | [5 empty] | UNIDADE: | m
EQUIPAMENTO
DISCRIMINAÇÃO | UNIDADE | QUANT. | PROD | IMPROD | P.UNIT. PROD | P.UNIT. IMPR | P.TOTAL
0
SUB-TOTAL | [6 empty] | 0
MATERIAL
DISCRIMINAÇÃO | UNIDADE | QUANT. |  |  |  | P.UNIT. | P.TOTAL
0
SUB-TOTAL | [6 empty] | 0
SERVIÇOS - COMPOSIÇÕES AUXILIARES
DISCRIMINAÇÃO | UNIDADE | QUANT. |  |  |  | P.UNIT. | P.TOTAL
0
SUB-TOTAL | [6 empty] | 0
MÃO DE OBRA
DISCRIMINAÇÃO | UNIDADE | QUANT. |  |  |  | P.UNIT. | P.TOTAL
Servente | h | 0.75 |  |  |  | 7.74 | 5.81
SUB-TOTAL | [6 empty] | 5.81
PRODUÇÃO DA EQUIPE | 1 | CUSTO |  |  |  |  | 5.81
TOTAL - R$ | [6 empty] | 5.81
BDI % | [6 empty] | 1
TOTAL DO SERVIÇO - R$ | [6 empty] | 5.81
CODEVASF | 3 | COMPOSIÇÃO DE PREÇO UNITÁRIO
OBRA: | [5 empty] | DATA:
SERVIÇO:Demolição de passeio cimentado/contrapiso | [5 empty] | UNIDADE: | m2
EQUIPAMENTO
DISCRIMINAÇÃO | UNIDADE | QUANT. | PROD | IMPROD | P.UNIT. PROD | P.UNIT. IMPR | P.TOTAL
0
SUB-TOTAL | [6 empty] | 0
MATERIAL
DISCRIMINAÇÃO | UNIDADE | QUANT. |  |  |  | P.UNIT. | P.TOTAL
0
SUB-TOTAL | [6 empty] | 0
SERVIÇOS - COMPOSIÇÕES AUXILIARES
DISCRIMINAÇÃO | UNIDADE | QUANT. |  |  |  | P.UNIT. | P.TOTAL
0
SUB-TOTAL | [6 empty] | 0
MÃO DE OBRA
DISCRIMINAÇÃO | UNIDADE | QUANT. |  |  |  | P.UNIT. | P.TOTAL
Servente | h | 1.5 |  |  |  | 7.74 | 11.61
SUB-TOTAL | [6 empty] | 11.61
PRODUÇÃO DA EQUIPE | 1 | CUSTO |  |  |  |  | 11.61
TOTAL - R$ | [6 empty] | 11.61 |  | 11.61
BDI % | [6 empty] | 1.259
TOTAL DO SERVIÇO - R$ | [6 empty] | 14.62
CODEVASF | 4 | COMPOSIÇÃO DE PREÇO UNITÁRIO
OBRA: | [5 empty] | DATA:
SERVIÇO:Demolição de pavimento asfáltico, faixas menores ou iguais a 2,0 m | [5 empty] | UNIDADE: | m³
EQUIPAMENTO
DISCRIMINAÇÃO | UNIDADE | QUANT. | PROD | IMPROD | P.UNIT. PROD | P.UNIT. IMPR | P.TOTAL
Rompedor pneumático manual | h | 1 | 0.5831 | 0 | 2.81 | 0 | 1.64
Compressor de 180 PCM, com motor diesel de 79 HP | h | 1 | 0.5831 | 0 | 30.91 | 5.19 | 18.02
SUB-TOTAL | [6 empty] | 19.66
MATERIAL
DISCRIMINAÇÃO | UNIDADE | QUANT. |  |  |  | P.UNIT. | P.TOTAL
0
SUB-TOTAL | [6 empty] | 0
SERVIÇOS - COMPOSIÇÕES AUXILIARES
DISCRIMINAÇÃO | UNIDADE | QUANT. |  |  |  | P.UNIT. | P.TOTAL
[6 empty] | 0 | 0
SUB-TOTAL | [6 empty] | 0
MÃO DE OBRA
DISCRIMINAÇÃO | UNIDADE | QUANT. |  |  |  | P.UNIT. | P.TOTAL
Servente | h | 0.5 |  |  |  | 7.74 | 3.87
SUB-TOTAL | [6 empty] | 3.87
PRODUÇÃO DA EQUIPE | 1.1492 | CUSTO |  |  |  |  | 23.53
TOTAL - R$ | [6 empty] | 20.48 |  | 20.48
BDI % | [6 empty] | 1.259
TOTAL DO SERVIÇO - R$ | [6 empty] | 25.78
CODEVASF | 01.01.12 | COMPOSIÇÃO DE PREÇO UNITÁRIO
OBRA: | [5 empty] | DATA:
SERVIÇO:Demolição de passeio revestido com pedras regulares | [5 empty] | UNIDADE: | m2
EQUIPAMENTO
DISCRIMINAÇÃO | UNIDADE | QUANT. | PROD | IMPROD | P.UNIT. PROD | P.UNIT. IMPR | P.TOTAL
0
SUB-TOTAL | [6 empty] | 0
MATERIAL
DISCRIMINAÇÃO | UNIDADE | QUANT. |  |  |  | P.UNIT. | P.TOTAL
0
SUB-TOTAL | [6 empty] | 0
SERVIÇOS - COMPOSIÇÕES AUXILIARES
DISCRIMINAÇÃO | UNIDADE | QUANT. |  |  |  | P.UNIT. | P.TOTAL
Carga manual (material em geral), sem manuseio e arrumação do material, inclusive descarga | m3 | 0.1 |  |  |  | 0 | 0
SUB-TOTAL | [6 empty] | 0
MÃO DE OBRA
DISCRIMINAÇÃO | UNIDADE | QUANT. |  |  |  | P.UNIT. | P.TOTAL
Servente | h | 1.3 |  |  |  | 7.74 | 10.06
SUB-TOTAL | [6 empty] | 10.06
PRODUÇÃO DA EQUIPE | 1 | CUSTO |  |  |  |  | 10.06
TOTAL - R$ | [6 empty] | 10.06
BDI % | [6 empty] | 1
TOTAL DO SERVIÇO - R$ | [6 empty] | 10.06
CODEVASF | 01.01.13 | COMPOSIÇÃO DE PREÇO UNITÁRIO
OBRA: | [5 empty] | DATA:
SERVIÇO:Demolição de passeio revestido com pedras irregulares | [5 empty] | UNIDADE: | m2
EQUIPAMENTO
DISCRIMINAÇÃO | UNIDADE | QUANT. | PROD | IMPROD | P.UNIT. PROD | P.UNIT. IMPR | P.TOTAL
0
SUB-TOTAL | [6 empty] | 0
MATERIAL
DISCRIMINAÇÃO | UNIDADE | QUANT. |  |  |  | P.UNIT. | P.TOTAL
0
SUB-TOTAL | [6 empty] | 0
SERVIÇOS - COMPOSIÇÕES AUXILIARES
DISCRIMINAÇÃO | UNIDADE | QUANT. |  |  |  | P.UNIT. | P.TOTAL
Carga manual (material em geral), sem manuseio e arrumação do material, inclusive descarga | m3 | 0.1 |  |  |  | 0 | 0
SUB-TOTAL | [6 empty] | 0
MÃO DE OBRA
DISCRIMINAÇÃO | UNIDADE | QUANT. |  |  |  | P.UNIT. | P.TOTAL
Servente | h | 1.1 |  |  |  | 7.74 | 8.51
SUB-TOTAL | [6 empty] | 8.51
PRODUÇÃO DA EQUIPE | 1 | CUSTO |  |  |  |  | 8.51
TOTAL - R$ | [6 empty] | 8.51
BDI % | [6 empty] | 1
TOTAL DO SERVIÇO - R$ | [6 empty] | 8.51
CODEVASF | 01.01.14 | COMPOSIÇÃO DE PREÇO UNITÁRIO
OBRA: | [5 empty] | DATA:
SERVIÇO:Demolição de piso cerâmico | [5 empty] | UNIDADE: | m2
EQUIPAMENTO
DISCRIMINAÇÃO | UNIDADE | QUANT. | PROD | IMPROD | P.UNIT. PROD | P.UNIT. IMPR | P.TOTAL
0
SUB-TOTAL | [6 empty] | 0
MATERIAL
DISCRIMINAÇÃO | UNIDADE | QUANT. |  |  |  | P.UNIT. | P.TOTAL
0
SUB-TOTAL | [6 empty] | 0
SERVIÇOS - COMPOSIÇÕES AUXILIARES
DISCRIMINAÇÃO | UNIDADE | QUANT. |  |  |  | P.UNIT. | P.TOTAL
0
SUB-TOTAL | [6 empty] | 0
MÃO DE OBRA
DISCRIMINAÇÃO | UNIDADE | QUANT. |  |  |  | P.UNIT. | P.TOTAL
Pedreiro | h | 0.07 |  |  |  | 10.3 | 0.72
Servente | h | 0.7 |  |  |  | 7.74 | 5.42
SUB-TOTAL | [6 empty] | 6.14
PRODUÇÃO DA EQUIPE | 1 | CUSTO |  |  |  |  | 6.14
TOTAL - R$ | [6 empty] | 6.14
BDI % | [6 empty] | 1
TOTAL DO SERVIÇO - R$ | [6 empty] | 6.14
CODEVASF | 01.01.15 | COMPOSIÇÃO DE PREÇO UNITÁRIO
OBRA: | [5 empty] | DATA:
SERVIÇO:Demolição de piso em granitina - tipo marmorite, granilite, etc. | [5 empty] | UNIDADE: | m2
EQUIPAMENTO
DISCRIMINAÇÃO | UNIDADE | QUANT. | PROD | IMPROD | P.UNIT. PROD | P.UNIT. IMPR | P.TOTAL
0
SUB-TOTAL | [6 empty] | 0
MATERIAL
DISCRIMINAÇÃO | UNIDADE | QUANT. |  |  |  | P.UNIT. | P.TOTAL
0
SUB-TOTAL | [6 empty] | 0
SERVIÇOS - COMPOSIÇÕES AUXILIARES
DISCRIMINAÇÃO | UNIDADE | QUANT. |  |  |  | P.UNIT. | P.TOTAL
0
SUB-TOTAL | [6 empty] | 0
MÃO DE OBRA
DISCRIMINAÇÃO | UNIDADE | QUANT. |  |  |  | P.UNIT. | P.TOTAL
Pedreiro | h | 0.1 |  |  |  | 10.3 | 1.03
Servente | h | 1 |  |  |  | 7.74 | 7.74
SUB-TOTAL | [6 empty] | 8.77
PRODUÇÃO DA EQUIPE | 1 | CUSTO |  |  |  |  | 8.77
TOTAL - R$ | [6 empty] | 8.77
BDI % | [6 empty] | 1
TOTAL DO SERVIÇO - R$ | [6 empty] | 8.77
CODEVASF | 5 | COMPOSIÇÃO DE PREÇO UNITÁRIO
OBRA: | [5 empty] | DATA:
SERVIÇO:Demolição de concreto simples | [5 empty] | UNIDADE: | m3
EQUIPAMENTO
DISCRIMINAÇÃO | UNIDADE | QUANT. | PROD | IMPROD | P.UNIT. PROD | P.UNIT. IMPR | P.TOTAL
0
SUB-TOTAL | [6 empty] | 0
MATERIAL
DISCRIMINAÇÃO | UNIDADE | QUANT. |  |  |  | P.UNIT. | P.TOTAL
0
SUB-TOTAL | [6 empty] | 0
SERVIÇOS - COMPOSIÇÕES AUXILIARES
DISCRIMINAÇÃO | UNIDADE | QUANT. |  |  |  | P.UNIT. | P.TOTAL
0
SUB-TOTAL | [6 empty] | 0
MÃO DE OBRA
DISCRIMINAÇÃO | UNIDADE | QUANT. |  |  |  | P.UNIT. | P.TOTAL
Pedreiro | h | 1.3 |  |  |  | 10.3 | 13.39
Servente | h | 13 |  |  |  | 7.74 | 100.62
SUB-TOTAL | [6 empty] | 114.01
PRODUÇÃO DA EQUIPE | 0.9997 | CUSTO |  |  |  |  | 114.01
TOTAL - R$ | [6 empty] | 114.04 |  | 114.04
BDI % | [6 empty] | 1.259
TOTAL DO SERVIÇO - R$ | [6 empty] | 143.58
CODEVASF | 01.01.17 | COMPOSIÇÃO DE PREÇO UNITÁRIO
OBRA: | [5 empty] | DATA:
SERVIÇO:Demolição de concreto armado | [5 empty] | UNIDADE: | m3
EQUIPAMENTO
DISCRIMINAÇÃO | UNIDADE | QUANT. | PROD | IMPROD | P.UNIT. PROD | P.UNIT. IMPR | P.TOTAL
Rompedor pneumático manual | h | 1 | 1 | 0 | 2.81 | 0 | 2.81
Compressor de 180 PCM, com motor diesel de 79 HP | h | 1 | 0.5 | 0.5 | 30.91 | 5.19 | 18.05
SUB-TOTAL | [6 empty] | 20.86
MATERIAL
DISCRIMINAÇÃO | UNIDADE | QUANT. |  |  |  | P.UNIT. | P.TOTAL
Cinzel estreito curto (talhadeira), largura de corte de 38,0mm | u | 0.00667 |  |  |  | 50.8 | 0.34
SUB-TOTAL | [6 empty] | 0.34
SERVIÇOS - COMPOSIÇÕES AUXILIARES
DISCRIMINAÇÃO | UNIDADE | QUANT. |  |  |  | P.UNIT. | P.TOTAL
0
SUB-TOTAL | [6 empty] | 0
MÃO DE OBRA
DISCRIMINAÇÃO | UNIDADE | QUANT. |  |  |  | P.UNIT. | P.TOTAL
Pedreiro | h | 0.1667 |  |  |  | 10.3 | 1.72
Servente | h | 0.5 |  |  |  | 7.74 | 3.87
SUB-TOTAL | [6 empty] | 5.59
PRODUÇÃO DA EQUIPE | 0.1844 | CUSTO |  |  |  |  | 26.79
TOTAL - R$ | [6 empty] | 145.28
BDI % | [6 empty] | 1
TOTAL DO SERVIÇO - R$ | [6 empty] | 145.28
CODEVASF | 01.02.01 | COMPOSIÇÃO DE PREÇO UNITÁRIO
OBRA: | [5 empty] | DATA:
SERVIÇO:Retirada de revestimento argamassado especial, para recuperaçãp de estrutura | [5 empty] | UNIDADE: | m2
EQUIPAMENTO
DISCRIMINAÇÃO | UNIDADE | QUANT. | PROD | IMPROD | P.UNIT. PROD | P.UNIT. IMPR | P.TOTAL
0
SUB-TOTAL | [6 empty] | 0
MATERIAL
DISCRIMINAÇÃO | UNIDADE | QUANT. |  |  |  | P.UNIT. | P.TOTAL
0
SUB-TOTAL | [6 empty] | 0
SERVIÇOS - COMPOSIÇÕES AUXILIARES
DISCRIMINAÇÃO | UNIDADE | QUANT. |  |  |  | P.UNIT. | P.TOTAL
0
SUB-TOTAL | [6 empty] | 0
MÃO DE OBRA
DISCRIMINAÇÃO | UNIDADE | QUANT. |  |  |  | P.UNIT. | P.TOTAL
Servente | h | 4 |  |  |  | 7.74 | 30.96
SUB-TOTAL | [6 empty] | 30.96
PRODUÇÃO DA EQUIPE | 1 | CUSTO |  |  |  |  | 30.96
TOTAL - R$ | [6 empty] | 30.96
BDI % | [6 empty] | 1
TOTAL DO SERVIÇO - R$ | [6 empty] | 30.96
CODEVASF | 01.02.02 | COMPOSIÇÃO DE PREÇO UNITÁRIO
OBRA: | [5 empty] | DATA:
SERVIÇO:Retirada de revestimento impermeabilizante com jato de alta pressão de ar, areia e água | [5 empty] | UNIDADE: | m2
EQUIPAMENTO
DISCRIMINAÇÃO | UNIDADE | QUANT. | PROD | IMPROD | P.UNIT. PROD | P.UNIT. IMPR | P.TOTAL
Compressor de 762 PCM, com motor diesel 269 HP | h | 1 | 1 | 0 | 64 | 14.48 | 64
SUB-TOTAL | [6 empty] | 64
MATERIAL
DISCRIMINAÇÃO | UNIDADE | QUANT. |  |  |  | P.UNIT. | P.TOTAL
Equipamento de jato (silo, mangote e ponteiras) | h | 7.5 |  |  |  | 4.31 | 32.33
Areia Lavada | m3 | 0.02 |  |  |  | 70 | 1.4
SUB-TOTAL | [6 empty] | 33.73
SERVIÇOS - COMPOSIÇÕES AUXILIARES
DISCRIMINAÇÃO | UNIDADE | QUANT. |  |  |  | P.UNIT. | P.TOTAL
0
SUB-TOTAL | [6 empty] | 0
MÃO DE OBRA
DISCRIMINAÇÃO | UNIDADE | QUANT. |  |  |  | P.UNIT. | P.TOTAL
Pedreiro | h | 1 |  |  |  | 10.3 | 10.3
Servente | h | 3 |  |  |  | 7.74 | 23.22
SUB-TOTAL | [6 empty] | 33.52
PRODUÇÃO DA EQUIPE | 5 | CUSTO |  |  |  |  | 131.25
TOTAL - R$ | [6 empty] | 26.25
BDI % | [6 empty] | 1
TOTAL DO SERVIÇO - R$ | [6 empty] | 26.25
CODEVASF | 01.02.03 | COMPOSIÇÃO DE PREÇO UNITÁRIO
OBRA: | [5 empty] | DATA:
SERVIÇO:Retirada de revestimento impermeabilizante por processo manual e/ou mecânico | [5 empty] | UNIDADE: | m2
EQUIPAMENTO
DISCRIMINAÇÃO | UNIDADE | QUANT. | PROD | IMPROD | P.UNIT. PROD | P.UNIT. IMPR | P.TOTAL
Lixadeira oscilante, base de 115 X 226 mm, monofásico, potência 330W. | u | 0.0007 | 1 | 0 | 814.34 | 0 | 0.57
SUB-TOTAL | [6 empty] | 0.57
MATERIAL
DISCRIMINAÇÃO | UNIDADE | QUANT. |  |  |  | P.UNIT. | P.TOTAL
Lixa grão 36 | u | 1 |  |  |  | 1.67 | 1.67
SUB-TOTAL | [6 empty] | 1.67
SERVIÇOS - COMPOSIÇÕES AUXILIARES
DISCRIMINAÇÃO | UNIDADE | QUANT. |  |  |  | P.UNIT. | P.TOTAL
0
SUB-TOTAL | [6 empty] | 0
MÃO DE OBRA
DISCRIMINAÇÃO | UNIDADE | QUANT. |  |  |  | P.UNIT. | P.TOTAL
Servente | h | 1 |  |  |  | 7.74 | 7.74
SUB-TOTAL | [6 empty] | 7.74
PRODUÇÃO DA EQUIPE | 1 | CUSTO |  |  |  |  | 9.98
TOTAL - R$ | [6 empty] | 9.98
BDI % | [6 empty] | 1
TOTAL DO SERVIÇO - R$ | [6 empty] | 9.98
CODEVASF | 01.03.01 | COMPOSIÇÃO DE PREÇO UNITÁRIO
OBRA: | [5 empty] | DATA:
SERVIÇO:Remoção de divisórias leves | [5 empty] | UNIDADE: | m2
EQUIPAMENTO
DISCRIMINAÇÃO | UNIDADE | QUANT. | PROD | IMPROD | P.UNIT. PROD | P.UNIT. IMPR | P.TOTAL
0
SUB-TOTAL | [6 empty] | 0
MATERIAL
DISCRIMINAÇÃO | UNIDADE | QUANT. |  |  |  | P.UNIT. | P.TOTAL
0
SUB-TOTAL | [6 empty] | 0
SERVIÇOS - COMPOSIÇÕES AUXILIARES
DISCRIMINAÇÃO | UNIDADE | QUANT. |  |  |  | P.UNIT. | P.TOTAL
0
SUB-TOTAL | [6 empty] | 0
MÃO DE OBRA
DISCRIMINAÇÃO | UNIDADE | QUANT. |  |  |  | P.UNIT. | P.TOTAL
Carpinteiro | h | 0.03 |  |  |  | 10.3 | 0.31
Servente | h | 0.3 |  |  |  | 7.74 | 2.32
SUB-TOTAL | [6 empty] | 2.63
PRODUÇÃO DA EQUIPE | 1 | CUSTO |  |  |  |  | 2.63
TOTAL - R$ | [6 empty] | 2.63
BDI % | [6 empty] | 1
TOTAL DO SERVIÇO - R$ | [6 empty] | 2.63
CODEVASF | 01.03.02 | COMPOSIÇÃO DE PREÇO UNITÁRIO
OBRA: | [5 empty] | DATA:
SERVIÇO:Remoção de cobertura de telha metálica e/ou PVC | [5 empty] | UNIDADE: | m2
EQUIPAMENTO
DISCRIMINAÇÃO | UNIDADE | QUANT. | PROD | IMPROD | P.UNIT. PROD | P.UNIT. IMPR | P.TOTAL
0
SUB-TOTAL | [6 empty] | 0
MATERIAL
DISCRIMINAÇÃO | UNIDADE | QUANT. |  |  |  | P.UNIT. | P.TOTAL
0
SUB-TOTAL | [6 empty] | 0
SERVIÇOS - COMPOSIÇÕES AUXILIARES
DISCRIMINAÇÃO | UNIDADE | QUANT. |  |  |  | P.UNIT. | P.TOTAL
0
SUB-TOTAL | [6 empty] | 0
MÃO DE OBRA
DISCRIMINAÇÃO | UNIDADE | QUANT. |  |  |  | P.UNIT. | P.TOTAL
Carpinteiro | h | 0.05 |  |  |  | 10.3 | 0.52
Servente | h | 0.48 |  |  |  | 7.74 | 3.72
SUB-TOTAL | [6 empty] | 4.24
PRODUÇÃO DA EQUIPE | 1 | CUSTO |  |  |  |  | 4.24
TOTAL - R$ | [6 empty] | 4.24
BDI % | [6 empty] | 1
TOTAL DO SERVIÇO - R$ | [6 empty] | 4.24
CODEVASF | 01.03.03 | COMPOSIÇÃO DE PREÇO UNITÁRIO
OBRA: | [5 empty] | DATA:
SERVIÇO:Remoção de calhas, rufos e condutores | [5 empty] | UNIDADE: | m2
EQUIPAMENTO
DISCRIMINAÇÃO | UNIDADE | QUANT. | PROD | IMPROD | P.UNIT. PROD | P.UNIT. IMPR | P.TOTAL
0
SUB-TOTAL | [6 empty] | 0
MATERIAL
DISCRIMINAÇÃO | UNIDADE | QUANT. |  |  |  | P.UNIT. | P.TOTAL
0
SUB-TOTAL | [6 empty] | 0
SERVIÇOS - COMPOSIÇÕES AUXILIARES
DISCRIMINAÇÃO | UNIDADE | QUANT. |  |  |  | P.UNIT. | P.TOTAL
0
SUB-TOTAL | [6 empty] | 0
MÃO DE OBRA
DISCRIMINAÇÃO | UNIDADE | QUANT. |  |  |  | P.UNIT. | P.TOTAL
Pedreiro | h | 0.02 |  |  |  | 10.3 | 0.21
Servente | h | 0.2 |  |  |  | 7.74 | 1.55
SUB-TOTAL | [6 empty] | 1.76
PRODUÇÃO DA EQUIPE | 1 | CUSTO |  |  |  |  | 1.76
TOTAL - R$ | [6 empty] | 1.76
BDI % | [6 empty] | 1
TOTAL DO SERVIÇO - R$ | [6 empty] | 1.76
CODEVASF | 01.03.04 | COMPOSIÇÃO DE PREÇO UNITÁRIO
OBRA: | [5 empty] | DATA:
SERVIÇO:Remoção de forrro em réguas de madeira e/ou PVC | [5 empty] | UNIDADE: | m2
EQUIPAMENTO
DISCRIMINAÇÃO | UNIDADE | QUANT. | PROD | IMPROD | P.UNIT. PROD | P.UNIT. IMPR | P.TOTAL
0
SUB-TOTAL | [6 empty] | 0
MATERIAL
DISCRIMINAÇÃO | UNIDADE | QUANT. |  |  |  | P.UNIT. | P.TOTAL
0
SUB-TOTAL | [6 empty] | 0
SERVIÇOS - COMPOSIÇÕES AUXILIARES
DISCRIMINAÇÃO | UNIDADE | QUANT. |  |  |  | P.UNIT. | P.TOTAL
0
SUB-TOTAL | [6 empty] | 0
MÃO DE OBRA
DISCRIMINAÇÃO | UNIDADE | QUANT. |  |  |  | P.UNIT. | P.TOTAL
Carpinteiro | h | 0.03 |  |  |  | 10.3 | 0.31
Servente | h | 0.3 |  |  |  | 7.74 | 2.32
SUB-TOTAL | [6 empty] | 2.63
PRODUÇÃO DA EQUIPE | 1 | CUSTO |  |  |  |  | 2.63
TOTAL - R$ | [6 empty] | 2.63
BDI % | [6 empty] | 1
TOTAL DO SERVIÇO - R$ | [6 empty] | 2.63
CODEVASF | 01.03.05 | COMPOSIÇÃO DE PREÇO UNITÁRIO
OBRA: | [5 empty] | DATA:
SERVIÇO:Remoção de forro de gesso | [5 empty] | UNIDADE: | m2
EQUIPAMENTO
DISCRIMINAÇÃO | UNIDADE | QUANT. | PROD | IMPROD | P.UNIT. PROD | P.UNIT. IMPR | P.TOTAL
0
SUB-TOTAL | [6 empty] | 0
MATERIAL
DISCRIMINAÇÃO | UNIDADE | QUANT. |  |  |  | P.UNIT. | P.TOTAL
0
SUB-TOTAL | [6 empty] | 0
SERVIÇOS - COMPOSIÇÕES AUXILIARES
DISCRIMINAÇÃO | UNIDADE | QUANT. |  |  |  | P.UNIT. | P.TOTAL
0
SUB-TOTAL | [6 empty] | 0
MÃO DE OBRA
DISCRIMINAÇÃO | UNIDADE | QUANT. |  |  |  | P.UNIT. | P.TOTAL
Pedreiro | h | 0.03 |  |  |  | 10.3 | 0.31
Servente | h | 0.25 |  |  |  | 7.74 | 1.94
SUB-TOTAL | [6 empty] | 2.25
PRODUÇÃO DA EQUIPE | 1 | CUSTO |  |  |  |  | 2.25
TOTAL - R$ | [6 empty] | 2.25
BDI % | [6 empty] | 1
TOTAL DO SERVIÇO - R$ | [6 empty] | 2.25
CODEVASF | 01.03.05 | COMPOSIÇÃO DE PREÇO UNITÁRIO
OBRA: | [5 empty] | DATA:
SERVIÇO:Remoção de forro de gesso | [5 empty] | UNIDADE: | m2
EQUIPAMENTO
DISCRIMINAÇÃO | UNIDADE | QUANT. | PROD | IMPROD | P.UNIT. PROD | P.UNIT. IMPR | P.TOTAL
0
SUB-TOTAL | [6 empty] | 0
MATERIAL
DISCRIMINAÇÃO | UNIDADE | QUANT. |  |  |  | P.UNIT. | P.TOTAL
0
SUB-TOTAL | [6 empty] | 0
SERVIÇOS - COMPOSIÇÕES AUXILIARES
DISCRIMINAÇÃO | UNIDADE | QUANT. |  |  |  | P.UNIT. | P.TOTAL
0
SUB-TOTAL | [6 empty] | 0
MÃO DE OBRA
DISCRIMINAÇÃO | UNIDADE | QUANT. |  |  |  | P.UNIT. | P.TOTAL
Pedreiro | h | 0.03 |  |  |  | 10.3 | 0.31
Servente | h | 0.25 |  |  |  | 7.74 | 1.94
SUB-TOTAL | [6 empty] | 2.25
PRODUÇÃO DA EQUIPE | 1 | CUSTO |  |  |  |  | 2.25
TOTAL - R$ | [6 empty] | 2.25
BDI % | [6 empty] | 1
TOTAL DO SERVIÇO - R$ | [6 empty] | 2.25
CODEVASF | 01.03.06 | COMPOSIÇÃO DE PREÇO UNITÁRIO
OBRA: | [5 empty] | DATA:
SERVIÇO:Remoção de peças de louças, inclusive acessórios | [5 empty] | UNIDADE: | u
EQUIPAMENTO
DISCRIMINAÇÃO | UNIDADE | QUANT. | PROD | IMPROD | P.UNIT. PROD | P.UNIT. IMPR | P.TOTAL
0
SUB-TOTAL | [6 empty] | 0
MATERIAL
DISCRIMINAÇÃO | UNIDADE | QUANT. |  |  |  | P.UNIT. | P.TOTAL
0
SUB-TOTAL | [6 empty] | 0
SERVIÇOS - COMPOSIÇÕES AUXILIARES
DISCRIMINAÇÃO | UNIDADE | QUANT. |  |  |  | P.UNIT. | P.TOTAL
0
SUB-TOTAL | [6 empty] | 0
MÃO DE OBRA
DISCRIMINAÇÃO | UNIDADE | QUANT. |  |  |  | P.UNIT. | P.TOTAL
Pedreiro | h | 1.5 |  |  |  | 10.3 | 15.45
Servente | h | 1.5 |  |  |  | 7.74 | 11.61
SUB-TOTAL | [6 empty] | 27.06
PRODUÇÃO DA EQUIPE | 1 | CUSTO |  |  |  |  | 27.06
TOTAL - R$ | [6 empty] | 27.06
BDI % | [6 empty] | 1
TOTAL DO SERVIÇO - R$ | [6 empty] | 27.06
CODEVASF | 01.03.07 | COMPOSIÇÃO DE PREÇO UNITÁRIO
OBRA: | [5 empty] | DATA:
SERVIÇO:Remoção completa de esquadria de madeira | [5 empty] | UNIDADE: | u
EQUIPAMENTO
DISCRIMINAÇÃO | UNIDADE | QUANT. | PROD | IMPROD | P.UNIT. PROD | P.UNIT. IMPR | P.TOTAL
0
SUB-TOTAL | [6 empty] | 0
MATERIAL
DISCRIMINAÇÃO | UNIDADE | QUANT. |  |  |  | P.UNIT. | P.TOTAL
0
SUB-TOTAL | [6 empty] | 0
SERVIÇOS - COMPOSIÇÕES AUXILIARES
DISCRIMINAÇÃO | UNIDADE | QUANT. |  |  |  | P.UNIT. | P.TOTAL
0
SUB-TOTAL | [6 empty] | 0
MÃO DE OBRA
DISCRIMINAÇÃO | UNIDADE | QUANT. |  |  |  | P.UNIT. | P.TOTAL
Pedreiro | h | 0.08 |  |  |  | 10.3 | 0.82
Servente | h | 0.8 |  |  |  | 7.74 | 6.19
SUB-TOTAL | [6 empty] | 7.01
PRODUÇÃO DA EQUIPE | 1 | CUSTO |  |  |  |  | 7.01
TOTAL - R$ | [6 empty] | 7.01
BDI % | [6 empty] | 1
TOTAL DO SERVIÇO - R$ | [6 empty] | 7.01
CODEVASF | 01.03.08 | COMPOSIÇÃO DE PREÇO UNITÁRIO
OBRA: | [5 empty] | DATA:
SERVIÇO:Remoção completa de esquadria metálica | [5 empty] | UNIDADE: | u
EQUIPAMENTO
DISCRIMINAÇÃO | UNIDADE | QUANT. | PROD | IMPROD | P.UNIT. PROD | P.UNIT. IMPR | P.TOTAL
0
SUB-TOTAL | [6 empty] | 0
MATERIAL
DISCRIMINAÇÃO | UNIDADE | QUANT. |  |  |  | P.UNIT. | P.TOTAL
0
SUB-TOTAL | [6 empty] | 0
SERVIÇOS - COMPOSIÇÕES AUXILIARES
DISCRIMINAÇÃO | UNIDADE | QUANT. |  |  |  | P.UNIT. | P.TOTAL
0
SUB-TOTAL | [6 empty] | 0
MÃO DE OBRA
DISCRIMINAÇÃO | UNIDADE | QUANT. |  |  |  | P.UNIT. | P.TOTAL
Pedreiro | h | 0.06 |  |  |  | 10.3 | 0.62
Servente | h | 0.6 |  |  |  | 7.74 | 4.64
SUB-TOTAL | [6 empty] | 5.26
PRODUÇÃO DA EQUIPE | 1 | CUSTO |  |  |  |  | 5.26
TOTAL - R$ | [6 empty] | 5.26
BDI % | [6 empty] | 1
TOTAL DO SERVIÇO - R$ | [6 empty] | 5.26
CODEVASF | 01.03.09 | COMPOSIÇÃO DE PREÇO UNITÁRIO
OBRA: | [5 empty] | DATA:
SERVIÇO:Remoção de piso vinilico | [5 empty] | UNIDADE: | m2
EQUIPAMENTO
DISCRIMINAÇÃO | UNIDADE | QUANT. | PROD | IMPROD | P.UNIT. PROD | P.UNIT. IMPR | P.TOTAL
0
SUB-TOTAL | [6 empty] | 0
MATERIAL
DISCRIMINAÇÃO | UNIDADE | QUANT. |  |  |  | P.UNIT. | P.TOTAL
0
SUB-TOTAL | [6 empty] | 0
SERVIÇOS - COMPOSIÇÕES AUXILIARES
DISCRIMINAÇÃO | UNIDADE | QUANT. |  |  |  | P.UNIT. | P.TOTAL
0
SUB-TOTAL | [6 empty] | 0
MÃO DE OBRA
DISCRIMINAÇÃO | UNIDADE | QUANT. |  |  |  | P.UNIT. | P.TOTAL
Pedreiro | h | 0.04 |  |  |  | 10.3 | 0.41
Servente | h | 0.4 |  |  |  | 7.74 | 3.1
SUB-TOTAL | [6 empty] | 3.51
PRODUÇÃO DA EQUIPE | 1 | CUSTO |  |  |  |  | 3.51
TOTAL - R$ | [6 empty] | 3.51
BDI % | [6 empty] | 1
TOTAL DO SERVIÇO - R$ | [6 empty] | 3.51
CODEVASF | 01.03.10 | COMPOSIÇÃO DE PREÇO UNITÁRIO
OBRA: | [5 empty] | DATA:
SERVIÇO:Remoção de passeio em mosaico | [5 empty] | UNIDADE: | m2
EQUIPAMENTO
DISCRIMINAÇÃO | UNIDADE | QUANT. | PROD | IMPROD | P.UNIT. PROD | P.UNIT. IMPR | P.TOTAL
0
SUB-TOTAL | [6 empty] | 0
MATERIAL
DISCRIMINAÇÃO | UNIDADE | QUANT. |  |  |  | P.UNIT. | P.TOTAL
0
SUB-TOTAL | [6 empty] | 0
SERVIÇOS - COMPOSIÇÕES AUXILIARES
DISCRIMINAÇÃO | UNIDADE | QUANT. |  |  |  | P.UNIT. | P.TOTAL
0
SUB-TOTAL | [6 empty] | 0
MÃO DE OBRA
DISCRIMINAÇÃO | UNIDADE | QUANT. |  |  |  | P.UNIT. | P.TOTAL
Servente | h | 0.95 |  |  |  | 7.74 | 7.35
SUB-TOTAL | [6 empty] | 7.35
PRODUÇÃO DA EQUIPE | 1 | CUSTO |  |  |  |  | 7.35
TOTAL - R$ | [6 empty] | 7.35
BDI % | [6 empty] | 1
TOTAL DO SERVIÇO - R$ | [6 empty] | 7.35
CODEVASF | 01.03.11 | COMPOSIÇÃO DE PREÇO UNITÁRIO
OBRA: | [5 empty] | DATA:
SERVIÇO:Remoção de pavimento em paralelepípedo, poliédrico e pré-moldado | [5 empty] | UNIDADE: | m2
EQUIPAMENTO
DISCRIMINAÇÃO | UNIDADE | QUANT. | PROD | IMPROD | P.UNIT. PROD | P.UNIT. IMPR | P.TOTAL
0
SUB-TOTAL | [6 empty] | 0
MATERIAL
DISCRIMINAÇÃO | UNIDADE | QUANT. |  |  |  | P.UNIT. | P.TOTAL
0
SUB-TOTAL | [6 empty] | 0
SERVIÇOS - COMPOSIÇÕES AUXILIARES
DISCRIMINAÇÃO | UNIDADE | QUANT. |  |  |  | P.UNIT. | P.TOTAL
Carga manual (material em geral), sem manuseio e arrumação do material, inclusive descarga | m³ | 0.2 |  |  |  | 0 | 0
SUB-TOTAL | [6 empty] | 0
MÃO DE OBRA
DISCRIMINAÇÃO | UNIDADE | QUANT. |  |  |  | P.UNIT. | P.TOTAL
Servente | h | 0.7 |  |  |  | 7.74 | 5.42
SUB-TOTAL | [6 empty] | 5.42
PRODUÇÃO DA EQUIPE | 1 | CUSTO |  |  |  |  | 5.42
TOTAL - R$ | [6 empty] | 5.42
BDI % | [6 empty] | 1
TOTAL DO SERVIÇO - R$ | [6 empty] | 5.42
CODEVASF | 01.03.12 | COMPOSIÇÃO DE PREÇO UNITÁRIO
OBRA: | [5 empty] | DATA:
SERVIÇO:Remoção de pintura à cal | [5 empty] | UNIDADE: | m2
EQUIPAMENTO
DISCRIMINAÇÃO | UNIDADE | QUANT. | PROD | IMPROD | P.UNIT. PROD | P.UNIT. IMPR | P.TOTAL
0
SUB-TOTAL | [6 empty] | 0
MATERIAL
DISCRIMINAÇÃO | UNIDADE | QUANT. |  |  |  | P.UNIT. | P.TOTAL
Lixa d'àgua grão 100 | u | 0.2 |  |  |  | 0.31 | 0.06
SUB-TOTAL | [6 empty] | 0.06
SERVIÇOS - COMPOSIÇÕES AUXILIARES
DISCRIMINAÇÃO | UNIDADE | QUANT. |  |  |  | P.UNIT. | P.TOTAL
0
SUB-TOTAL | [6 empty] | 0
MÃO DE OBRA
DISCRIMINAÇÃO | UNIDADE | QUANT. |  |  |  | P.UNIT. | P.TOTAL
Servente | h | 0.2 |  |  |  | 7.74 | 1.55
SUB-TOTAL | [6 empty] | 1.55
PRODUÇÃO DA EQUIPE | 1 | CUSTO |  |  |  |  | 1.61
TOTAL - R$ | [6 empty] | 1.61
BDI % | [6 empty] | 1
TOTAL DO SERVIÇO - R$ | [6 empty] | 1.61
CODEVASF | 01.03.13 | COMPOSIÇÃO DE PREÇO UNITÁRIO
OBRA: | [5 empty] | DATA:
SERVIÇO: Remoção de pintura à óleo ou esmalte | [5 empty] | UNIDADE: | m2
EQUIPAMENTO
DISCRIMINAÇÃO | UNIDADE | QUANT. | PROD | IMPROD | P.UNIT. PROD | P.UNIT. IMPR | P.TOTAL
0
SUB-TOTAL | [6 empty] | 0
MATERIAL
DISCRIMINAÇÃO | UNIDADE | QUANT. |  |  |  | P.UNIT. | P.TOTAL
Solvente - aguarrás ou similar | l | 0.1 |  |  |  | 9.99 | 1
Lixa d'àgua grão 100 | u | 0.33 |  |  |  | 0.31 | 0.1
SUB-TOTAL | [6 empty] | 1.1
SERVIÇOS - COMPOSIÇÕES AUXILIARES
DISCRIMINAÇÃO | UNIDADE | QUANT. |  |  |  | P.UNIT. | P.TOTAL
0
SUB-TOTAL | [6 empty] | 0
MÃO DE OBRA
DISCRIMINAÇÃO | UNIDADE | QUANT. |  |  |  | P.UNIT. | P.TOTAL
Servente | h | 0.5 |  |  |  | 7.74 | 3.87
SUB-TOTAL | [6 empty] | 3.87
PRODUÇÃO DA EQUIPE | 1 | CUSTO |  |  |  |  | 4.97
TOTAL - R$ | [6 empty] | 4.97
BDI % | [6 empty] | 1
TOTAL DO SERVIÇO - R$ | [6 empty] | 4.97
CODEVASF | 01.03.14 | COMPOSIÇÃO DE PREÇO UNITÁRIO
OBRA: | [5 empty] | DATA:
SERVIÇO: Remoção de pintura látex | [5 empty] | UNIDADE: | m2
EQUIPAMENTO
DISCRIMINAÇÃO | UNIDADE | QUANT. | PROD | IMPROD | P.UNIT. PROD | P.UNIT. IMPR | P.TOTAL
0
SUB-TOTAL | [6 empty] | 0
MATERIAL
DISCRIMINAÇÃO | UNIDADE | QUANT. |  |  |  | P.UNIT. | P.TOTAL
Lixa d'àgua grão 100 | u | 0.2 |  |  |  | 0.31 | 0.06
SUB-TOTAL | [6 empty] | 0.06
SERVIÇOS - COMPOSIÇÕES AUXILIARES
DISCRIMINAÇÃO | UNIDADE | QUANT. |  |  |  | P.UNIT. | P.TOTAL
0
SUB-TOTAL | [6 empty] | 0
MÃO DE OBRA
DISCRIMINAÇÃO | UNIDADE | QUANT. |  |  |  | P.UNIT. | P.TOTAL
Servente | h | 0.4 |  |  |  | 7.74 | 3.1
SUB-TOTAL | [6 empty] | 3.1
PRODUÇÃO DA EQUIPE | 1 | CUSTO |  |  |  |  | 3.16
TOTAL - R$ | [6 empty] | 3.16
BDI % | [6 empty] | 1
TOTAL DO SERVIÇO - R$ | [6 empty] | 3.16
CODEVASF | 01.03.15 | COMPOSIÇÃO DE PREÇO UNITÁRIO
OBRA: | [5 empty] | DATA:
SERVIÇO: Remoção de cobertura de telha cerâmica | [5 empty] | UNIDADE: | m2
EQUIPAMENTO
DISCRIMINAÇÃO | UNIDADE | QUANT. | PROD | IMPROD | P.UNIT. PROD | P.UNIT. IMPR | P.TOTAL
0
SUB-TOTAL | [6 empty] | 0
MATERIAL
DISCRIMINAÇÃO | UNIDADE | QUANT. |  |  |  | P.UNIT. | P.TOTAL
0
SUB-TOTAL | [6 empty] | 0
SERVIÇOS - COMPOSIÇÕES AUXILIARES
DISCRIMINAÇÃO | UNIDADE | QUANT. |  |  |  | P.UNIT. | P.TOTAL
0
SUB-TOTAL | [6 empty] | 0
MÃO DE OBRA
DISCRIMINAÇÃO | UNIDADE | QUANT. |  |  |  | P.UNIT. | P.TOTAL
Pedreiro | h | 0.07 |  |  |  | 10.3 | 0.72
Servente | h | 0.7 |  |  |  | 7.74 | 5.42
SUB-TOTAL | [6 empty] | 6.14
PRODUÇÃO DA EQUIPE | 1 | CUSTO |  |  |  |  | 6.14
TOTAL - R$ | [6 empty] | 6.14
BDI % | [6 empty] | 1
TOTAL DO SERVIÇO - R$ | [6 empty] | 6.14
CODEVASF | 01.03.16 | COMPOSIÇÃO DE PREÇO UNITÁRIO
OBRA: | [5 empty] | DATA:
SERVIÇO: Remoção de estrutura para telhado | [5 empty] | UNIDADE: | m2
EQUIPAMENTO
DISCRIMINAÇÃO | UNIDADE | QUANT. | PROD | IMPROD | P.UNIT. PROD | P.UNIT. IMPR | P.TOTAL
0
SUB-TOTAL | [6 empty] | 0
MATERIAL
DISCRIMINAÇÃO | UNIDADE | QUANT. |  |  |  | P.UNIT. | P.TOTAL
0
SUB-TOTAL | [6 empty] | 0
SERVIÇOS - COMPOSIÇÕES AUXILIARES
DISCRIMINAÇÃO | UNIDADE | QUANT. |  |  |  | P.UNIT. | P.TOTAL
0
SUB-TOTAL | [6 empty] | 0
MÃO DE OBRA
DISCRIMINAÇÃO | UNIDADE | QUANT. |  |  |  | P.UNIT. | P.TOTAL
Carpinteiro | h | 0.09 |  |  |  | 10.3 | 0.93
Servente | h | 0.9 |  |  |  | 7.74 | 6.97
SUB-TOTAL | [6 empty] | 7.9
PRODUÇÃO DA EQUIPE | 1 | CUSTO |  |  |  |  | 7.9
TOTAL - R$ | [6 empty] | 7.9
BDI % | [6 empty] | 1
TOTAL DO SERVIÇO - R$ | [6 empty] | 7.9
CODEVASF | 01.03.17 | COMPOSIÇÃO DE PREÇO UNITÁRIO
OBRA: | [5 empty] | DATA:
SERVIÇO: Remoção de assoalho de madeira | [5 empty] | UNIDADE: | m2
EQUIPAMENTO
DISCRIMINAÇÃO | UNIDADE | QUANT. | PROD | IMPROD | P.UNIT. PROD | P.UNIT. IMPR | P.TOTAL
0
SUB-TOTAL | [6 empty] | 0
MATERIAL
DISCRIMINAÇÃO | UNIDADE | QUANT. |  |  |  | P.UNIT. | P.TOTAL
0
SUB-TOTAL | [6 empty] | 0
SERVIÇOS - COMPOSIÇÕES AUXILIARES
DISCRIMINAÇÃO | UNIDADE | QUANT. |  |  |  | P.UNIT. | P.TOTAL
0
SUB-TOTAL | [6 empty] | 0
MÃO DE OBRA
DISCRIMINAÇÃO | UNIDADE | QUANT. |  |  |  | P.UNIT. | P.TOTAL
Carpinteiro | h | 0.07 |  |  |  | 10.3 | 0.72
Servente | h | 0.7 |  |  |  | 7.74 | 5.42
SUB-TOTAL | [6 empty] | 6.14
PRODUÇÃO DA EQUIPE | 1 | CUSTO |  |  |  |  | 6.14
TOTAL - R$ | [6 empty] | 6.14
BDI % | [6 empty] | 1
TOTAL DO SERVIÇO - R$ | [6 empty] | 6.14
CODEVASF | 01.03.18 | COMPOSIÇÃO DE PREÇO UNITÁRIO
OBRA: | [5 empty] | DATA:
SERVIÇO: Remoção de taco de madeira | [5 empty] | UNIDADE: | m2
EQUIPAMENTO
DISCRIMINAÇÃO | UNIDADE | QUANT. | PROD | IMPROD | P.UNIT. PROD | P.UNIT. IMPR | P.TOTAL
0
SUB-TOTAL | [6 empty] | 0
MATERIAL
DISCRIMINAÇÃO | UNIDADE | QUANT. |  |  |  | P.UNIT. | P.TOTAL
0
SUB-TOTAL | [6 empty] | 0
SERVIÇOS - COMPOSIÇÕES AUXILIARES
DISCRIMINAÇÃO | UNIDADE | QUANT. |  |  |  | P.UNIT. | P.TOTAL
0
SUB-TOTAL | [6 empty] | 0
MÃO DE OBRA
DISCRIMINAÇÃO | UNIDADE | QUANT. |  |  |  | P.UNIT. | P.TOTAL
Pedreiro | h | 0.1 |  |  |  | 10.3 | 1.03
Servente | h | 1 |  |  |  | 7.74 | 7.74
SUB-TOTAL | [6 empty] | 8.77
PRODUÇÃO DA EQUIPE | 1 | CUSTO |  |  |  |  | 8.77
TOTAL - R$ | [6 empty] | 8.77
BDI % | [6 empty] | 1
TOTAL DO SERVIÇO - R$ | [6 empty] | 8.77
CODEVASF | 01.03.19 | COMPOSIÇÃO DE PREÇO UNITÁRIO
OBRA: | [5 empty] | DATA:
SERVIÇO: REMOÇÃO DE COBERTURA DE TELHA DE FIBROCIMENTO | [5 empty] | UNIDADE: | m2
EQUIPAMENTO
DISCRIMINAÇÃO | UNIDADE | QUANT. | PROD | IMPROD | P.UNIT. PROD | P.UNIT. IMPR | P.TOTAL
0
SUB-TOTAL | [6 empty] | 0
MATERIAL
DISCRIMINAÇÃO | UNIDADE | QUANT. |  |  |  | P.UNIT. | P.TOTAL
0
SUB-TOTAL | [6 empty] | 0
SERVIÇOS - COMPOSIÇÕES AUXILIARES
DISCRIMINAÇÃO | UNIDADE | QUANT. |  |  |  | P.UNIT. | P.TOTAL
0
SUB-TOTAL | [6 empty] | 0
MÃO DE OBRA
DISCRIMINAÇÃO | UNIDADE | QUANT. |  |  |  | P.UNIT. | P.TOTAL
Pedreiro | h | 0.2 |  |  |  | 10.3 | 2.06
Servente | h | 0.2 |  |  |  | 7.74 | 1.55
SUB-TOTAL | [6 empty] | 3.61
PRODUÇÃO DA EQUIPE | 1 | CUSTO |  |  |  |  | 3.61
TOTAL - R$ | [6 empty] | 3.61
BDI % | [6 empty] | 1
TOTAL DO SERVIÇO - R$ | [6 empty] | 3.61
CODEVASF | 03.01.20 | COMPOSIÇÃO DE PREÇO UNITÁRIO
OBRA: | [5 empty] | DATA:
SERVIÇO: Remoção de pavimento em lajota concreto 50 x 50 x 5 cm | [5 empty] | UNIDADE: | m2
EQUIPAMENTO
DISCRIMINAÇÃO | UNIDADE | QUANT. | PROD | IMPROD | P.UNIT. PROD | P.UNIT. IMPR | P.TOTAL
0
SUB-TOTAL | [6 empty] | 0
MATERIAL
DISCRIMINAÇÃO | UNIDADE | QUANT. |  |  |  | P.UNIT. | P.TOTAL
0
SUB-TOTAL | [6 empty] | 0
SERVIÇOS - COMPOSIÇÕES AUXILIARES
DISCRIMINAÇÃO | UNIDADE | QUANT. |  |  |  | P.UNIT. | P.TOTAL
0
SUB-TOTAL | [6 empty] | 0
MÃO DE OBRA
DISCRIMINAÇÃO | UNIDADE | QUANT. |  |  |  | P.UNIT. | P.TOTAL
Pedreiro | h | 0.15 |  |  |  | 10.3 | 1.55
Servente | h | 0.15 |  |  |  | 7.74 | 1.16
SUB-TOTAL | [6 empty] | 2.71
PRODUÇÃO DA EQUIPE | 1 | CUSTO |  |  |  |  | 2.71
TOTAL - R$ | [6 empty] | 2.71
BDI % | [6 empty] | 1
TOTAL DO SERVIÇO - R$ | [6 empty] | 2.71
CODEVASF | 01.04.01 | COMPOSIÇÃO DE PREÇO UNITÁRIO
OBRA: | [5 empty] | DATA:
SERVIÇO: Corte de concreto ao longo das fissuras em formato de "U", com profundidade de 3,0 cm | [5 empty] | UNIDADE: | m
EQUIPAMENTO
DISCRIMINAÇÃO | UNIDADE | QUANT. | PROD | IMPROD | P.UNIT. PROD | P.UNIT. IMPR | P.TOTAL
0
SUB-TOTAL | [6 empty] | 0
MATERIAL
DISCRIMINAÇÃO | UNIDADE | QUANT. |  |  |  | P.UNIT. | P.TOTAL
0
SUB-TOTAL | [6 empty] | 0
SERVIÇOS - COMPOSIÇÕES AUXILIARES
DISCRIMINAÇÃO | UNIDADE | QUANT. |  |  |  | P.UNIT. | P.TOTAL
0
SUB-TOTAL | [6 empty] | 0
MÃO DE OBRA
DISCRIMINAÇÃO | UNIDADE | QUANT. |  |  |  | P.UNIT. | P.TOTAL
Pedreiro | h | 0.8 |  |  |  | 10.3 | 8.24
SUB-TOTAL | [6 empty] | 8.24
PRODUÇÃO DA EQUIPE | 1 | CUSTO |  |  |  |  | 8.24
TOTAL - R$ | [6 empty] | 8.24
BDI % | [6 empty] | 1
TOTAL DO SERVIÇO - R$ | [6 empty] | 8.24
CODEVASF | 01.04.02 | COMPOSIÇÃO DE PREÇO UNITÁRIO
OBRA: | [5 empty] | DATA:
SERVIÇO: Corte de concreto ao longo das fissuras em formato de "U", com exposição da armadura, profundidade de 5,0 cm | [5 empty] | UNIDADE: | m
EQUIPAMENTO
DISCRIMINAÇÃO | UNIDADE | QUANT. | PROD | IMPROD | P.UNIT. PROD | P.UNIT. IMPR | P.TOTAL
0
SUB-TOTAL | [6 empty] | 0
MATERIAL
DISCRIMINAÇÃO | UNIDADE | QUANT. |  |  |  | P.UNIT. | P.TOTAL
0
SUB-TOTAL | [6 empty] | 0
SERVIÇOS - COMPOSIÇÕES AUXILIARES
DISCRIMINAÇÃO | UNIDADE | QUANT. |  |  |  | P.UNIT. | P.TOTAL
0
SUB-TOTAL | [6 empty] | 0
MÃO DE OBRA
DISCRIMINAÇÃO | UNIDADE | QUANT. |  |  |  | P.UNIT. | P.TOTAL
Pedreiro | h | 1.8 |  |  |  | 10.3 | 18.54
SUB-TOTAL | [6 empty] | 18.54
PRODUÇÃO DA EQUIPE | 1 | CUSTO |  |  |  |  | 18.54
TOTAL - R$ | [6 empty] | 18.54
BDI % | [6 empty] | 1
TOTAL DO SERVIÇO - R$ | [6 empty] | 18.54
CODEVASF | 01.04.03 | COMPOSIÇÃO DE PREÇO UNITÁRIO
OBRA: | [5 empty] | DATA:
SERVIÇO:Corte manual de concreto segregado, inclusive preparo da cavidade para grauteamento | [5 empty] | UNIDADE: | m3
EQUIPAMENTO
DISCRIMINAÇÃO | UNIDADE | QUANT. | PROD | IMPROD | P.UNIT. PROD | P.UNIT. IMPR | P.TOTAL
0
SUB-TOTAL | [6 empty] | 0
MATERIAL
DISCRIMINAÇÃO | UNIDADE | QUANT. |  |  |  | P.UNIT. | P.TOTAL
0
SUB-TOTAL | [6 empty] | 0
SERVIÇOS - COMPOSIÇÕES AUXILIARES
DISCRIMINAÇÃO | UNIDADE | QUANT. |  |  |  | P.UNIT. | P.TOTAL
0
SUB-TOTAL | [6 empty] | 0
MÃO DE OBRA
DISCRIMINAÇÃO | UNIDADE | QUANT. |  |  |  | P.UNIT. | P.TOTAL
Pedreiro | h | 10 |  |  |  | 10.3 | 103
Servente | h | 40 |  |  |  | 7.74 | 309.6
SUB-TOTAL | [6 empty] | 412.6
PRODUÇÃO DA EQUIPE | 1 | CUSTO |  |  |  |  | 412.6
TOTAL - R$ | [6 empty] | 412.6
BDI % | [6 empty] | 1
TOTAL DO SERVIÇO - R$ | [6 empty] | 412.6
CODEVASF | 01.04.04 | COMPOSIÇÃO DE PREÇO UNITÁRIO
OBRA: | [5 empty] | DATA:
SERVIÇO: Corte de concreto com utilização de equipamento pneumático, em áreas restritas | [5 empty] | UNIDADE: | m3
EQUIPAMENTO
DISCRIMINAÇÃO | UNIDADE | QUANT. | PROD | IMPROD | P.UNIT. PROD | P.UNIT. IMPR | P.TOTAL
Compressor de 295 PCM, com motor diesel 79 HP | h | 1 | 0.5 | 0.5 | 33.3 | 5.66 | 19.48
Rompedor pneumático manual | h | 1 | 1 | 0 | 2.81 | 0 | 2.81
SUB-TOTAL | [6 empty] | 22.29
MATERIAL
DISCRIMINAÇÃO | UNIDADE | QUANT. |  |  |  | P.UNIT. | P.TOTAL
0
SUB-TOTAL | [6 empty] | 0
SERVIÇOS - COMPOSIÇÕES AUXILIARES
DISCRIMINAÇÃO | UNIDADE | QUANT. |  |  |  | P.UNIT. | P.TOTAL
0
SUB-TOTAL | [6 empty] | 0
MÃO DE OBRA
DISCRIMINAÇÃO | UNIDADE | QUANT. |  |  |  | P.UNIT. | P.TOTAL
Pedreiro | h | 0.1667 |  |  |  | 10.3 | 1.72
Servente | h | 0.5 |  |  |  | 7.74 | 3.87
SUB-TOTAL | [6 empty] | 5.59
PRODUÇÃO DA EQUIPE | 0.1752 | CUSTO |  |  |  |  | 27.88
TOTAL - R$ | [6 empty] | 159.13
BDI % | [6 empty] | 1
TOTAL DO SERVIÇO - R$ | [6 empty] | 159.13
CODEVASF | 01.05.01 | COMPOSIÇÃO DE PREÇO UNITÁRIO
OBRA: | [5 empty] | DATA:
SERVIÇO: Apicoamento de superficíe de concreto com remoção de toda camada superficial | [5 empty] | UNIDADE: | m2
EQUIPAMENTO
DISCRIMINAÇÃO | UNIDADE | QUANT. | PROD | IMPROD | P.UNIT. PROD | P.UNIT. IMPR | P.TOTAL
0
SUB-TOTAL | [6 empty] | 0
MATERIAL
DISCRIMINAÇÃO | UNIDADE | QUANT. |  |  |  | P.UNIT. | P.TOTAL
0
SUB-TOTAL | [6 empty] | 0
SERVIÇOS - COMPOSIÇÕES AUXILIARES
DISCRIMINAÇÃO | UNIDADE | QUANT. |  |  |  | P.UNIT. | P.TOTAL
0
SUB-TOTAL | [6 empty] | 0
MÃO DE OBRA
DISCRIMINAÇÃO | UNIDADE | QUANT. |  |  |  | P.UNIT. | P.TOTAL
Servente | h | 3.2 |  |  |  | 7.74 | 24.77
SUB-TOTAL | [6 empty] | 24.77
PRODUÇÃO DA EQUIPE | 1 | CUSTO |  |  |  |  | 24.77
TOTAL - R$ | [6 empty] | 24.77
BDI % | [6 empty] | 1
TOTAL DO SERVIÇO - R$ | [6 empty] | 24.77
CODEVASF | 6 | COMPOSIÇÃO DE PREÇO UNITÁRIO
OBRA: | [5 empty] | DATA:
SERVIÇO: Escavação manual em solo primeira categoria profundidade até 1,50 m | [5 empty] | UNIDADE: | m3
EQUIPAMENTO
DISCRIMINAÇÃO | UNIDADE | QUANT. | PROD | IMPROD | P.UNIT. PROD | P.UNIT. IMPR | P.TOTAL
0
SUB-TOTAL | [6 empty] | 0
MATERIAL
DISCRIMINAÇÃO | UNIDADE | QUANT. |  |  |  | P.UNIT. | P.TOTAL
0
SUB-TOTAL | [6 empty] | 0
SERVIÇOS - COMPOSIÇÕES AUXILIARES
DISCRIMINAÇÃO | UNIDADE | QUANT. |  |  |  | P.UNIT. | P.TOTAL
0
SUB-TOTAL | [6 empty] | 0
MÃO DE OBRA
DISCRIMINAÇÃO | UNIDADE | QUANT. |  |  |  | P.UNIT. | P.TOTAL
Servente | h | 3.501 |  |  |  | 7.74 | 27.1
SUB-TOTAL | [6 empty] | 27.1
PRODUÇÃO DA EQUIPE | 1 | CUSTO |  |  |  |  | 27.1
TOTAL - R$ | [6 empty] | 27.1 |  | 27.1
BDI % | [6 empty] | 1.259
TOTAL DO SERVIÇO - R$ | [6 empty] | 34.12
CODEVASF | 7 | COMPOSIÇÃO DE PREÇO UNITÁRIO
OBRA: | [5 empty] | DATA:
SERVIÇO: Escavação manual em solo primeira, profundidade de 1,50 a 3,0 m | [5 empty] | UNIDADE: | m3
EQUIPAMENTO
DISCRIMINAÇÃO | UNIDADE | QUANT. | PROD | IMPROD | P.UNIT. PROD | P.UNIT. IMPR | P.TOTAL
0
SUB-TOTAL | [6 empty] | 0
MATERIAL
DISCRIMINAÇÃO | UNIDADE | QUANT. |  |  |  | P.UNIT. | P.TOTAL
0
SUB-TOTAL | [6 empty] | 0
SERVIÇOS - COMPOSIÇÕES AUXILIARES
DISCRIMINAÇÃO | UNIDADE | QUANT. |  |  |  | P.UNIT. | P.TOTAL
0
SUB-TOTAL | [6 empty] | 0
MÃO DE OBRA
DISCRIMINAÇÃO | UNIDADE | QUANT. |  |  |  | P.UNIT. | P.TOTAL
Servente | h | 5.4 |  |  |  | 7.74 | 41.8
SUB-TOTAL | [6 empty] | 41.8
PRODUÇÃO DA EQUIPE | 1.1999 | CUSTO |  |  |  |  | 41.8
TOTAL - R$ | [6 empty] | 34.84 |  | 34.84
BDI % | [6 empty] | 1.259
TOTAL DO SERVIÇO - R$ | [6 empty] | 43.86
CODEVASF | 8 | COMPOSIÇÃO DE PREÇO UNITÁRIO
OBRA: | [5 empty] | DATA:
SERVIÇO: Escavação manual em solo de primeira categoria, profundidade de 3,00 a 4,50 m | [5 empty] | UNIDADE: | m3
EQUIPAMENTO
DISCRIMINAÇÃO | UNIDADE | QUANT. | PROD | IMPROD | P.UNIT. PROD | P.UNIT. IMPR | P.TOTAL
0
SUB-TOTAL | [6 empty] | 0
MATERIAL
DISCRIMINAÇÃO | UNIDADE | QUANT. |  |  |  | P.UNIT. | P.TOTAL
0
SUB-TOTAL | [6 empty] | 0
SERVIÇOS - COMPOSIÇÕES AUXILIARES
DISCRIMINAÇÃO | UNIDADE | QUANT. |  |  |  | P.UNIT. | P.TOTAL
0
SUB-TOTAL | [6 empty] | 0
MÃO DE OBRA
DISCRIMINAÇÃO | UNIDADE | QUANT. |  |  |  | P.UNIT. | P.TOTAL
Servente | h | 7.2 |  |  |  | 7.74 | 55.73
SUB-TOTAL | [6 empty] | 55.73
PRODUÇÃO DA EQUIPE | 1.1999 | CUSTO |  |  |  |  | 55.73
TOTAL - R$ | [6 empty] | 46.45 |  | 46.45
BDI % | [6 empty] | 1.259
TOTAL DO SERVIÇO - R$ | [6 empty] | 58.48
CODEVASF | 9 | COMPOSIÇÃO DE PREÇO UNITÁRIO
OBRA: | [5 empty] | DATA:
SERVIÇO: Escavação manual em solo de segundade com profundidade até 1,50m | [5 empty] | UNIDADE: | m3
EQUIPAMENTO
DISCRIMINAÇÃO | UNIDADE | QUANT. | PROD | IMPROD | P.UNIT. PROD | P.UNIT. IMPR | P.TOTAL
0
SUB-TOTAL | [6 empty] | 0
MATERIAL
DISCRIMINAÇÃO | UNIDADE | QUANT. |  |  |  | P.UNIT. | P.TOTAL
0
SUB-TOTAL | [6 empty] | 0
SERVIÇOS - COMPOSIÇÕES AUXILIARES
DISCRIMINAÇÃO | UNIDADE | QUANT. |  |  |  | P.UNIT. | P.TOTAL
0
SUB-TOTAL | [6 empty] | 0
MÃO DE OBRA
DISCRIMINAÇÃO | UNIDADE | QUANT. |  |  |  | P.UNIT. | P.TOTAL
Servente | h | 7.5 |  |  |  | 7.74 | 58.05
SUB-TOTAL | [6 empty] | 58.05
PRODUÇÃO DA EQUIPE | 0.9997 | CUSTO |  |  |  |  | 58.05
TOTAL - R$ | [6 empty] | 58.07 |  | 58.07
BDI % | [6 empty] | 1.259
TOTAL DO SERVIÇO - R$ | [6 empty] | 73.11
CODEVASF | 10 | COMPOSIÇÃO DE PREÇO UNITÁRIO
OBRA: | [5 empty] | DATA:
SERVIÇO: Escavação manual de valas em solo seco profundidade até 1,50 m | [5 empty] | UNIDADE: | m3
EQUIPAMENTO
DISCRIMINAÇÃO | UNIDADE | QUANT. | PROD | IMPROD | P.UNIT. PROD | P.UNIT. IMPR | P.TOTAL
0
SUB-TOTAL | [6 empty] | 0
MATERIAL
DISCRIMINAÇÃO | UNIDADE | QUANT. |  |  |  | P.UNIT. | P.TOTAL
0
SUB-TOTAL | [6 empty] | 0
SERVIÇOS - COMPOSIÇÕES AUXILIARES
DISCRIMINAÇÃO | UNIDADE | QUANT. |  |  |  | P.UNIT. | P.TOTAL
0
SUB-TOTAL | [6 empty] | 0
MÃO DE OBRA
DISCRIMINAÇÃO | UNIDADE | QUANT. |  |  |  | P.UNIT. | P.TOTAL
Servente | h | 3 |  |  |  | 7.74 | 23.22
SUB-TOTAL | [6 empty] | 23.22
PRODUÇÃO DA EQUIPE | 1 | CUSTO |  |  |  |  | 23.22
TOTAL - R$ | [6 empty] | 23.22
BDI % | [6 empty] | 1.259
TOTAL DO SERVIÇO - R$ | [6 empty] | 29.23
CODEVASF | 02.01.04 | COMPOSIÇÃO DE PREÇO UNITÁRIO
OBRA: | [5 empty] | DATA:
SERVIÇO: Escavação manual de valas em solo seco profundidade 1,50 até 3,0 m | [5 empty] | UNIDADE: | m3
EQUIPAMENTO
DISCRIMINAÇÃO | UNIDADE | QUANT. | PROD | IMPROD | P.UNIT. PROD | P.UNIT. IMPR | P.TOTAL
0
SUB-TOTAL | [6 empty] | 0
MATERIAL
DISCRIMINAÇÃO | UNIDADE | QUANT. |  |  |  | P.UNIT. | P.TOTAL
0
SUB-TOTAL | [6 empty] | 0
SERVIÇOS - COMPOSIÇÕES AUXILIARES
DISCRIMINAÇÃO | UNIDADE | QUANT. |  |  |  | P.UNIT. | P.TOTAL
0
SUB-TOTAL | [6 empty] | 0
MÃO DE OBRA
DISCRIMINAÇÃO | UNIDADE | QUANT. |  |  |  | P.UNIT. | P.TOTAL
Servente | h | 4 |  |  |  | 7.74 | 30.96
SUB-TOTAL | [6 empty] | 30.96
PRODUÇÃO DA EQUIPE | 1 | CUSTO |  |  |  |  | 30.96
TOTAL - R$ | [6 empty] | 30.96
BDI % | [6 empty] | 1
TOTAL DO SERVIÇO - R$ | [6 empty] | 30.96
CODEVASF | 02.01.05 | COMPOSIÇÃO DE PREÇO UNITÁRIO
OBRA: | [5 empty] | DATA:
SERVIÇO: Escavação manual de valas em solo seco profundidade 3,0 até 4,50 m | [5 empty] | UNIDADE: | m3
EQUIPAMENTO
DISCRIMINAÇÃO | UNIDADE | QUANT. | PROD | IMPROD | P.UNIT. PROD | P.UNIT. IMPR | P.TOTAL
0
SUB-TOTAL | [6 empty] | 0
MATERIAL
DISCRIMINAÇÃO | UNIDADE | QUANT. |  |  |  | P.UNIT. | P.TOTAL
0
SUB-TOTAL | [6 empty] | 0
SERVIÇOS - COMPOSIÇÕES AUXILIARES
DISCRIMINAÇÃO | UNIDADE | QUANT. |  |  |  | P.UNIT. | P.TOTAL
0
SUB-TOTAL | [6 empty] | 0
MÃO DE OBRA
DISCRIMINAÇÃO | UNIDADE | QUANT. |  |  |  | P.UNIT. | P.TOTAL
Servente | h | 5.5 |  |  |  | 7.74 | 42.57
SUB-TOTAL | [6 empty] | 42.57
PRODUÇÃO DA EQUIPE | 1 | CUSTO |  |  |  |  | 42.57
TOTAL - R$ | [6 empty] | 42.57
BDI % | [6 empty] | 1
TOTAL DO SERVIÇO - R$ | [6 empty] | 42.57
CODEVASF | 02.01.06 | COMPOSIÇÃO DE PREÇO UNITÁRIO
OBRA: | [5 empty] | DATA:
SERVIÇO: Escavação manual de valas em solo seco profundidade 4,50 até 6,0 m | [5 empty] | UNIDADE: | m3
EQUIPAMENTO
DISCRIMINAÇÃO | UNIDADE | QUANT. | PROD | IMPROD | P.UNIT. PROD | P.UNIT. IMPR | P.TOTAL
0
SUB-TOTAL | [6 empty] | 0
MATERIAL
DISCRIMINAÇÃO | UNIDADE | QUANT. |  |  |  | P.UNIT. | P.TOTAL
0
SUB-TOTAL | [6 empty] | 0
SERVIÇOS - COMPOSIÇÕES AUXILIARES
DISCRIMINAÇÃO | UNIDADE | QUANT. |  |  |  | P.UNIT. | P.TOTAL
0
SUB-TOTAL | [6 empty] | 0
MÃO DE OBRA
DISCRIMINAÇÃO | UNIDADE | QUANT. |  |  |  | P.UNIT. | P.TOTAL
Servente | h | 7 |  |  |  | 7.74 | 54.18
SUB-TOTAL | [6 empty] | 54.18
PRODUÇÃO DA EQUIPE | 1 | CUSTO |  |  |  |  | 54.18
TOTAL - R$ | [6 empty] | 54.18
BDI % | [6 empty] | 1
TOTAL DO SERVIÇO - R$ | [6 empty] | 54.18
CODEVASF | 02.01.07 | COMPOSIÇÃO DE PREÇO UNITÁRIO
OBRA: | [5 empty] | DATA:
SERVIÇO: Escavação manual de valas em solo com água profundidade até 1,50 m | [5 empty] | UNIDADE: | m3
EQUIPAMENTO
DISCRIMINAÇÃO | UNIDADE | QUANT. | PROD | IMPROD | P.UNIT. PROD | P.UNIT. IMPR | P.TOTAL
0
SUB-TOTAL | [6 empty] | 0
MATERIAL
DISCRIMINAÇÃO | UNIDADE | QUANT. |  |  |  | P.UNIT. | P.TOTAL
0
SUB-TOTAL | [6 empty] | 0
SERVIÇOS - COMPOSIÇÕES AUXILIARES
DISCRIMINAÇÃO | UNIDADE | QUANT. |  |  |  | P.UNIT. | P.TOTAL
0
SUB-TOTAL | [6 empty] | 0
MÃO DE OBRA
DISCRIMINAÇÃO | UNIDADE | QUANT. |  |  |  | P.UNIT. | P.TOTAL
Servente | h | 3.75 |  |  |  | 7.74 | 29.03
SUB-TOTAL | [6 empty] | 29.03
PRODUÇÃO DA EQUIPE | 1 | CUSTO |  |  |  |  | 29.03
TOTAL - R$ | [6 empty] | 29.03
BDI % | [6 empty] | 1
TOTAL DO SERVIÇO - R$ | [6 empty] | 29.03
CODEVASF | 02.01.08 | COMPOSIÇÃO DE PREÇO UNITÁRIO
OBRA: | [5 empty] | DATA:
SERVIÇO: Escavação manual de valas em solo com água profundidade 1,50 até 3,0 | [5 empty] | UNIDADE: | m3
EQUIPAMENTO
DISCRIMINAÇÃO | UNIDADE | QUANT. | PROD | IMPROD | P.UNIT. PROD | P.UNIT. IMPR | P.TOTAL
0
SUB-TOTAL | [6 empty] | 0
MATERIAL
DISCRIMINAÇÃO | UNIDADE | QUANT. |  |  |  | P.UNIT. | P.TOTAL
0
SUB-TOTAL | [6 empty] | 0
SERVIÇOS - COMPOSIÇÕES AUXILIARES
DISCRIMINAÇÃO | UNIDADE | QUANT. |  |  |  | P.UNIT. | P.TOTAL
0
SUB-TOTAL | [6 empty] | 0
MÃO DE OBRA
DISCRIMINAÇÃO | UNIDADE | QUANT. |  |  |  | P.UNIT. | P.TOTAL
Servente | h | 5 |  |  |  | 7.74 | 38.7
SUB-TOTAL | [6 empty] | 38.7
PRODUÇÃO DA EQUIPE | 1 | CUSTO |  |  |  |  | 38.7
TOTAL - R$ | [6 empty] | 38.7
BDI % | [6 empty] | 1
TOTAL DO SERVIÇO - R$ | [6 empty] | 38.7
CODEVASF | 02.01.09 | COMPOSIÇÃO DE PREÇO UNITÁRIO
OBRA: | [5 empty] | DATA:
SERVIÇO: Escavação manual de valas em solo com água profundidade 3,0 até 4,50 m | [5 empty] | UNIDADE: | m3
EQUIPAMENTO
DISCRIMINAÇÃO | UNIDADE | QUANT. | PROD | IMPROD | P.UNIT. PROD | P.UNIT. IMPR | P.TOTAL
0
SUB-TOTAL | [6 empty] | 0
MATERIAL
DISCRIMINAÇÃO | UNIDADE | QUANT. |  |  |  | P.UNIT. | P.TOTAL
0
SUB-TOTAL | [6 empty] | 0
SERVIÇOS - COMPOSIÇÕES AUXILIARES
DISCRIMINAÇÃO | UNIDADE | QUANT. |  |  |  | P.UNIT. | P.TOTAL
0
SUB-TOTAL | [6 empty] | 0
MÃO DE OBRA
DISCRIMINAÇÃO | UNIDADE | QUANT. |  |  |  | P.UNIT. | P.TOTAL
Servente | h | 6.9 |  |  |  | 7.74 | 53.41
SUB-TOTAL | [6 empty] | 53.41
PRODUÇÃO DA EQUIPE | 1 | CUSTO |  |  |  |  | 53.41
TOTAL - R$ | [6 empty] | 53.41
BDI % | [6 empty] | 1
TOTAL DO SERVIÇO - R$ | [6 empty] | 53.41
CODEVASF | 02.01.09 | COMPOSIÇÃO DE PREÇO UNITÁRIO
OBRA: | [5 empty] | DATA:
SERVIÇO: Escavação manual de valas em solo com água profundidade 3,0 até 4,50 m | [5 empty] | UNIDADE: | m3
EQUIPAMENTO
DISCRIMINAÇÃO | UNIDADE | QUANT. | PROD | IMPROD | P.UNIT. PROD | P.UNIT. IMPR | P.TOTAL
0
SUB-TOTAL | [6 empty] | 0
MATERIAL
DISCRIMINAÇÃO | UNIDADE | QUANT. |  |  |  | P.UNIT. | P.TOTAL
0
SUB-TOTAL | [6 empty] | 0
SERVIÇOS - COMPOSIÇÕES AUXILIARES
DISCRIMINAÇÃO | UNIDADE | QUANT. |  |  |  | P.UNIT. | P.TOTAL
0
SUB-TOTAL | [6 empty] | 0
MÃO DE OBRA
DISCRIMINAÇÃO | UNIDADE | QUANT. |  |  |  | P.UNIT. | P.TOTAL
Servente | h | 6.9 |  |  |  | 7.74 | 53.41
SUB-TOTAL | [6 empty] | 53.41
PRODUÇÃO DA EQUIPE | 1 | CUSTO |  |  |  |  | 53.41
TOTAL - R$ | [6 empty] | 53.41
BDI % | [6 empty] | 1
TOTAL DO SERVIÇO - R$ | [6 empty] | 53.41
CODEVASF | 02.01.10 | COMPOSIÇÃO DE PREÇO UNITÁRIO
OBRA: | [5 empty] | DATA:
SERVIÇO: Escavação manual de valas em solo com água profundidade 4,50 até 6,0 m | [5 empty] | UNIDADE: | m3
EQUIPAMENTO
DISCRIMINAÇÃO | UNIDADE | QUANT. | PROD | IMPROD | P.UNIT. PROD | P.UNIT. IMPR | P.TOTAL
0
SUB-TOTAL | [6 empty] | 0
MATERIAL
DISCRIMINAÇÃO | UNIDADE | QUANT. |  |  |  | P.UNIT. | P.TOTAL
0
SUB-TOTAL | [6 empty] | 0
SERVIÇOS - COMPOSIÇÕES AUXILIARES
DISCRIMINAÇÃO | UNIDADE | QUANT. |  |  |  | P.UNIT. | P.TOTAL
0
SUB-TOTAL | [6 empty] | 0
MÃO DE OBRA
DISCRIMINAÇÃO | UNIDADE | QUANT. |  |  |  | P.UNIT. | P.TOTAL
Servente | h | 8.75 |  |  |  | 7.74 | 67.73
SUB-TOTAL | [6 empty] | 67.73
PRODUÇÃO DA EQUIPE | 1 | CUSTO |  |  |  |  | 67.73
TOTAL - R$ | [6 empty] | 67.73
BDI % | [6 empty] | 1
TOTAL DO SERVIÇO - R$ | [6 empty] | 67.73
CODEVASF | 02.01.11 | COMPOSIÇÃO DE PREÇO UNITÁRIO
OBRA: | [5 empty] | DATA:
SERVIÇO: Rebaixamento com regularização de área de jardim em 20 cm | [5 empty] | UNIDADE: | m3
EQUIPAMENTO
DISCRIMINAÇÃO | UNIDADE | QUANT. | PROD | IMPROD | P.UNIT. PROD | P.UNIT. IMPR | P.TOTAL
0
SUB-TOTAL | [6 empty] | 0
MATERIAL
DISCRIMINAÇÃO | UNIDADE | QUANT. |  |  |  | P.UNIT. | P.TOTAL
0
SUB-TOTAL | [6 empty] | 0
SERVIÇOS - COMPOSIÇÕES AUXILIARES
DISCRIMINAÇÃO | UNIDADE | QUANT. |  |  |  | P.UNIT. | P.TOTAL
0
SUB-TOTAL | [6 empty] | 0
MÃO DE OBRA
DISCRIMINAÇÃO | UNIDADE | QUANT. |  |  |  | P.UNIT. | P.TOTAL
Servente | h | 0.3 |  |  |  | 7.74 | 2.32
2.32
| 1 | CUSTO |  |  |  |  | 2.32
TOTAL - R$ | [6 empty] | 2.32
BDI % | [6 empty] | 1
TOTAL DO SERVIÇO - R$ | [6 empty] | 2.32
CODEVASF | 02.02.01 | COMPOSIÇÃO DE PREÇO UNITÁRIO
OBRA: | [5 empty] | DATA:
SERVIÇO: Escavação e carga em solo, com pá mecânica ou escavadeira | [5 empty] | UNIDADE: | m3
EQUIPAMENTO
DISCRIMINAÇÃO | UNIDADE | QUANT. | PROD | IMPROD | P.UNIT. PROD | P.UNIT. IMPR | P.TOTAL
Pá carregadeira sobre pneus, motor diesel 170 HP | h | 1 | 0.6 | 0.4 | 121.19 | 49.69 | 92.59
Caminhão basculante, capacidade para 5,0 m³ (inclusive motorista) | h | 1 | 1 | 0 | 58.98 | 27.87 | 58.98
SUB-TOTAL | [6 empty] | 151.57
MATERIAL
DISCRIMINAÇÃO | UNIDADE | QUANT. |  |  |  | P.UNIT. | P.TOTAL
0
SUB-TOTAL | [6 empty] | 0
SERVIÇOS - COMPOSIÇÕES AUXILIARES
DISCRIMINAÇÃO | UNIDADE | QUANT. |  |  |  | P.UNIT. | P.TOTAL
0
SUB-TOTAL | [6 empty] | 0
MÃO DE OBRA
DISCRIMINAÇÃO | UNIDADE | QUANT. |  |  |  | P.UNIT. | P.TOTAL
Servente | h | 1.048 |  |  |  | 7.74 | 8.11
SUB-TOTAL | [6 empty] | 8.11
PRODUÇÃO DA EQUIPE | 54.18 | CUSTO |  |  |  |  | 159.68
TOTAL - R$ | [6 empty] | 2.95
BDI % | [6 empty] | 1
TOTAL DO SERVIÇO - R$ | [6 empty] | 2.95
CODEVASF | 11 | COMPOSIÇÃO DE PREÇO UNITÁRIO
OBRA: | [5 empty] | DATA:
SERVIÇO: Escavação de valas em rocha à frio | [5 empty] | UNIDADE: | m3
EQUIPAMENTO
DISCRIMINAÇÃO | UNIDADE | QUANT. | PROD | IMPROD | P.UNIT. PROD | P.UNIT. IMPR | P.TOTAL
Afiadora de brocas integrais de coroa com pastilha | h | 1 | 0.15 | 0.85 | 7.83 | 7.48 | 7.53
Compressor de 149 PCM, com motor diesel de 63 HP | h | 1 | 1 | 0 | 22 | 4.34 | 22
Rompedor pneumático manual | h | 1 | 0.3 | 0.7 | 2.81 | 0 | 0.84
Perfuratriz pneumática manual | h | 1 | 1 | 0 | 8.04 | 0.94 | 8.04
SUB-TOTAL | [6 empty] | 38.41
MATERIAL
DISCRIMINAÇÃO | UNIDADE | QUANT. |  |  |  | P.UNIT. | P.TOTAL
Mangueira para ar-comprimido, para pressão de até 300,0 PSI, 3/4", 2,0 lonas | m | 0.0289 |  |  |  | 14.7 | 0.42
Engate rápido em aço forjado, 3/4" | u | 0.0022 |  |  |  | 19.82 | 0.04
Abraçadeira bi-partida em aço forjado, 1" | u | 0.0022 |  |  |  | 13 | 0.03
Ponteiro sextavado, em aço especial, para utilização com rompedor pmeumático manual, de 1.1/4" X 6.1/4" X 400 mm | u | 0.0017 |  |  |  | 74.62 | 0.13
Lubrificador de linha com engates | u | 0.0017 |  |  |  | 290 | 0.49
Broca integrais, série 11, 7/8" X (800 X 34) mm | u | 0.012 |  |  |  | 206.45 | 2.48
Broca integral série 11, 7/8" X (1600 X 33) mm | u | 0.012 |  |  |  | 239.41 | 2.87
SUB-TOTAL | [6 empty] | 6.46
SERVIÇOS - COMPOSIÇÕES AUXILIARES
DISCRIMINAÇÃO | UNIDADE | QUANT. |  |  |  | P.UNIT. | P.TOTAL
0
SUB-TOTAL | [6 empty] | 0
MÃO DE OBRA
DISCRIMINAÇÃO | UNIDADE | QUANT. |  |  |  | P.UNIT. | P.TOTAL
Servente | h | 0.4808 |  |  |  | 7.74 | 3.72
SUB-TOTAL | [6 empty] | 3.72
PRODUÇÃO DA EQUIPE | 0.48275 | CUSTO |  |  |  |  | 48.59
TOTAL - R$ | [6 empty] | 100.65 | 100.65
BDI % | [6 empty] | 1.259
TOTAL DO SERVIÇO - R$ | [6 empty] | 126.72
CODEVASF | 12 | COMPOSIÇÃO DE PREÇO UNITÁRIO
OBRA: | [5 empty] | DATA:
SERVIÇO: Escavação de Vala em Rocha dura, a fogo, inclusive paiol móvel e abafamento | [5 empty] | UNIDADE: | m3
EQUIPAMENTO
DISCRIMINAÇÃO | UNIDADE | QUANT. | PROD | IMPROD | P.UNIT. PROD | P.UNIT. IMPR | P.TOTAL
Compressor de ar - 400 PCM | h | 0.125 | 1 | 0 | 68.75 | 14.99 | 8.59
Retroescavadeira de pneus 74 HP | h | 0.125 | 0.5 | 0.5 | 89.59 | 41.59 | 8.2
Caminhão basculante 6 m³ | h | 0.125 | 0.53 | 0.47 | 95.64 | 27.67 | 7.96
Martelete - perfuratriz pneumática manual | h | 0.375 | 1 | 0 | 14.01 | 13.33 | 5.25
Paiol Móvel adaptado a veículo tipo VAN CARGO 129 CV, c/ar cond. , incl. motorista, combustível, lubrificantes, manutenção, licenciamentos e seguro. | dia | 0.1 | 1 | 0 | 214.71 | 0 | 21.47
SUB-TOTAL | [6 empty] | 51.47
MATERIAL
DISCRIMINAÇÃO | UNIDADE | QUANT. |  |  |  | P.UNIT. | P.TOTAL
Cordel detonante NP 10 | m | 2.4 |  |  |  | 1.09 | 2.62
Estopim | m | 0.2 |  |  |  | 1 | 0.2
Espoleta simples | u | 0.2 |  |  |  | 0.6 | 0.12
Série de brocas - S 12 D=22 mm | u | 0.003 |  |  |  | 744.05 | 2.23
Retardo para cordel detonante | u | 1 |  |  |  | 11.69 | 11.69
Dinamite a 60% (gelatinoso) | kg | 1.48 |  |  |  | 5 | 7.4
Material importado para abafamento | m³ | 1 |  |  |  | 22.09 | 22.09
Pneus para abafamento | u | 0.0001 |  |  |  | 177.5 | 0.02
SUB-TOTAL | [6 empty] | 46.37
SERVIÇOS - COMPOSIÇÕES AUXILIARES
DISCRIMINAÇÃO | UNIDADE | QUANT. |  |  |  | P.UNIT. | P.TOTAL
SUB-TOTAL | [6 empty] | 0
MÃO DE OBRA
DISCRIMINAÇÃO | UNIDADE | QUANT. |  |  |  | P.UNIT. | P.TOTAL
Blaster | h | 0.125 |  |  |  | 11.3 | 1.41
Servente | h | 0.375 |  |  |  | 6.29 | 2.36
SUB-TOTAL | [6 empty] | 3.77
PRODUÇÃO DA EQUIPE | 1 | CUSTO |  |  |  |  | 101.61
101.61
BDI % | [6 empty] | 1.259
TOTAL DO SERVIÇO - R$ | [6 empty] | 127.93
CODEVASF | 02.02.03 | COMPOSIÇÃO DE PREÇO UNITÁRIO
OBRA: | [5 empty] | DATA:
SERVIÇO: Escavação de valas em rocha, a fogo, inclusive abafamento | [5 empty] | UNIDADE: | m3
EQUIPAMENTO
DISCRIMINAÇÃO | UNIDADE | QUANT. | PROD | IMPROD | P.UNIT. PROD | P.UNIT. IMPR | P.TOTAL
0
SUB-TOTAL | [6 empty] | 0
MATERIAL
DISCRIMINAÇÃO | UNIDADE | QUANT. |  |  |  | P.UNIT. | P.TOTAL
Dinamite tipo emulsão, encartuchado, diâmetro de 1" a 1.1/2"I | kg | 1.1 |  |  |  | 4.67 | 5.14
Cordel detonante NP-10 | m | 4.7 |  |  |  | 1.23 | 5.78
Estopim simples | m | 0.019 |  |  |  | 1.13 | 0.02
Espoleta simples NR. 8 | u | 0.038 |  |  |  | 0.68 | 0.03
Retardo bidirecional não-elétrico para cordel detonante NP-05 ou NP-10, espera de 25 a 50 MS | u | 0.115 |  |  |  | 13.25 | 1.52
SUB-TOTAL | [6 empty] | 12.49
SERVIÇOS - COMPOSIÇÕES AUXILIARES
DISCRIMINAÇÃO | UNIDADE | QUANT. |  |  |  | P.UNIT. | P.TOTAL
Perfuração de rocha, com utilização de equipamento manual a ar comprimido profundidade até 3,20 m e diâmetro até 1.1/2" | m | 3.68 |  |  |  | 8.88 | 32.68
SUB-TOTAL | [6 empty] | 32.68
MÃO DE OBRA
DISCRIMINAÇÃO | UNIDADE | QUANT. |  |  |  | P.UNIT. | P.TOTAL
Oficial | h | 0.6 |  |  |  | 11.3 | 6.78
Servente | h | 14 |  |  |  | 6.29 | 88.06
SUB-TOTAL | [6 empty] | 94.84
PRODUÇÃO DA EQUIPE | 1 | CUSTO |  |  |  |  | 140.01 |  | 12.08
TOTAL - R$ | [6 empty] | 140.01
BDI % | [6 empty] | 1
TOTAL DO SERVIÇO - R$ | [6 empty] | 140.01 | 182.01
CODEVASF | 02.02.04 | COMPOSIÇÃO DE PREÇO UNITÁRIO
OBRA: | [5 empty] | DATA:
SERVIÇO: Escavação e carga mecânica de valas, em rocha dura à fogo inclusive abafamento | [5 empty] | UNIDADE: | m3
EQUIPAMENTO
DISCRIMINAÇÃO | UNIDADE | QUANT. | PROD | IMPROD | P.UNIT. PROD | P.UNIT. IMPR | P.TOTAL
0
SUB-TOTAL | [6 empty] | 0
MATERIAL
DISCRIMINAÇÃO | UNIDADE | QUANT. |  |  |  | P.UNIT. | P.TOTAL
Dinamite tipo emulsão, encartuchado, diâmetro de 1" a 1.1/2"I | kg | 1.2 |  |  |  | 1.09 | 1.31
Cordel detonante NP-10 | m | 4.8 |  |  |  | 1 | 4.8
Estopim simples | m | 0.019 |  |  |  | 0.6 | 0.01
Espoleta simples NR. 8 | u | 0.038 |  |  |  | 744.05 | 28.27
Retardo bidirecional não-elétrico para cordel detonante NP-05 ou NP-10, espera de 25 a 50 MS | u | 0.115 |  |  |  | 11.69 | 1.34
SUB-TOTAL | [6 empty] | 35.73
SERVIÇOS - COMPOSIÇÕES AUXILIARES
DISCRIMINAÇÃO | UNIDADE | QUANT. |  |  |  | P.UNIT. | P.TOTAL
Carga mecânica de material proveniente de desmonte de rocha em vala, sem manuseio e arrumação do material | m3 | 1 |  |  |  | 9.93 | 9.93
Perfuração de rocha dura, com utilização de equipamento manual a ar-comprimido - profundidade até 3,20 m e diâmetro até 1.1/2" | m | 3.68 |  |  |  | 14.26 | 52.48
SUB-TOTAL | [6 empty] | 62.41
MÃO DE OBRA
DISCRIMINAÇÃO | UNIDADE | QUANT. |  |  |  | P.UNIT. | P.TOTAL
Oficial | h | 0.6 |  |  |  | 11.3 | 6.78
Servente | h | 15 |  |  |  | 6.29 | 94.35
SUB-TOTAL | [6 empty] | 101.13
PRODUÇÃO DA EQUIPE | 1 | CUSTO |  |  |  |  | 199.27
TOTAL - R$ | [6 empty] | 199.27
BDI % | [6 empty] | 1
TOTAL DO SERVIÇO - R$ | [6 empty] | 199.27
CODEVASF | 02.02.05 | COMPOSIÇÃO DE PREÇO UNITÁRIO
OBRA: | [5 empty] | DATA:
SERVIÇO: Escavação e carga mecânica de valas, em rocha dura, à frio | [5 empty] | UNIDADE: | m3
EQUIPAMENTO
DISCRIMINAÇÃO | UNIDADE | QUANT. | PROD | IMPROD | P.UNIT. PROD | P.UNIT. IMPR | P.TOTAL
Afiadora de brocas integrais de coroa com pastilha | h | 1 | 0.12 | 0.88 | 7.83 | 7.48 | 7.52
Compressor de 149 PCM, com motor diesel de 63 HP | h | 1 | 1 | 1 | 22 | 4.34 | 26.34
Rompedor pneumático manual | h | 1 | 0.41 | 0.59 | 2.81 | 0 | 1.15
Perfuratriz pneumática manual | h | 1 | 1 | 1 | 8.04 | 0.94 | 8.98
SUB-TOTAL | [6 empty] | 43.99
MATERIAL
DISCRIMINAÇÃO | UNIDADE | QUANT. |  |  |  | P.UNIT. | P.TOTAL
Mangueira para ar-comprimido, para pressão de até 300,0 PSI, 3/4", 2,0 lonas | m3 | 0.0314 |  |  |  | 14.7 | 0.46
Engate rápido em aço forjado, 3/4" | u | 0.0025 |  |  |  | 19.82 | 0.05
Abraçadeira bi-partida em aço forjado, 1" | u | 0.0025 |  |  |  | 13 | 0.03
Ponteiro sextavado, em aço especial, para utilização com rompedor pmeumático manual, de 1.1/4" X 6.1/4" X 400 mm | u | 0.0041 |  |  |  | 74.62 | 0.31
Lubrificador de linha com engates | u | 0.0017 |  |  |  | 290 | 0.49
Broca integrais, série 11, 7/8" X (800 X 34) mm | u | 0.0296 |  |  |  | 206.45 | 6.11
Broca integral série 11, 7/8" X (1600 X 33) mm | u | 0.0296 |  |  |  | 239.41 | 7.09
SUB-TOTAL | [6 empty] | 14.54
SERVIÇOS - COMPOSIÇÕES AUXILIARES
DISCRIMINAÇÃO | UNIDADE | QUANT. |  |  |  | P.UNIT. | P.TOTAL
Carga mecânica proveniente de desmonte de rocha em vala, sem manuseio e arrumação do material | m3 | 0.3571 |  |  |  | 9.93 | 3.55
SUB-TOTAL | [6 empty] | 3.55
MÃO DE OBRA
DISCRIMINAÇÃO | UNIDADE | QUANT. |  |  |  | P.UNIT. | P.TOTAL
Servente | h | 0.3571 |  |  |  | 6.29 | 2.25
SUB-TOTAL | [6 empty] | 2.25
PRODUÇÃO DA EQUIPE | 0.4535 | CUSTO |  |  |  |  | 64.33
TOTAL - R$ | [6 empty] | 141.85
BDI % | [6 empty] | 1
TOTAL DO SERVIÇO - R$ | [6 empty] | 141.85
CODEVASF | 13 | COMPOSIÇÃO DE PREÇO UNITÁRIO
OBRA: | [5 empty] | DATA:
SERVIÇO: Escavação mecânica de valas (solo seco) de primeira categoria, profundidade até 1,50 m | [5 empty] | UNIDADE: | m3
EQUIPAMENTO
DISCRIMINAÇÃO | UNIDADE | QUANT. | PROD | IMPROD | P.UNIT. PROD | P.UNIT. IMPR | P.TOTAL
Retroescavadeira, motor diesel 76 HP - FIAT ALLIS-NEW HOLAND - B90.2 4X2 | h | 1 | 0.023 | 0.0041 | 86.03 | 36.08 | 2.13
SUB-TOTAL | [6 empty] | 2.13
MATERIAL
DISCRIMINAÇÃO | UNIDADE | QUANT. |  |  |  | P.UNIT. | P.TOTAL
0
SUB-TOTAL | [6 empty] | 0
SERVIÇOS - COMPOSIÇÕES AUXILIARES
DISCRIMINAÇÃO | UNIDADE | QUANT. |  |  |  | P.UNIT. | P.TOTAL
0
SUB-TOTAL | [6 empty] | 0
MÃO DE OBRA
DISCRIMINAÇÃO | UNIDADE | QUANT. |  |  |  | P.UNIT. | P.TOTAL
Servente | h | 0.27 |  |  |  | 7.74 | 2.09
SUB-TOTAL | [6 empty] | 2.09
PRODUÇÃO DA EQUIPE | 1.0025 | CUSTO |  |  |  |  | 4.22
TOTAL - R$ | [6 empty] | 4.21 |  | 4.21
BDI % | [6 empty] | 1.259
TOTAL DO SERVIÇO - R$ | [6 empty] | 5.3
CODEVASF | 14 | COMPOSIÇÃO DE PREÇO UNITÁRIO
OBRA: | [5 empty] | DATA:
SERVIÇO: Escavação mecânica de valas (solo seco) de primeira categoria, profundidade maior que 1,50 até 3,0m | [5 empty] | UNIDADE: | m3
EQUIPAMENTO
DISCRIMINAÇÃO | UNIDADE | QUANT. | PROD | IMPROD | P.UNIT. PROD | P.UNIT. IMPR | P.TOTAL
Retroescavadeira, motor diesel 76 HP - FIAT ALLIS-NEW HOLAND - B90.2 4X2 | h | 1 | 0.057 | 0.01 | 86.03 | 36.08 | 5.26
SUB-TOTAL | [6 empty] | 5.26
MATERIAL
DISCRIMINAÇÃO | UNIDADE | QUANT. |  |  |  | P.UNIT. | P.TOTAL
0
SUB-TOTAL | [6 empty] | 0
SERVIÇOS - COMPOSIÇÕES AUXILIARES
DISCRIMINAÇÃO | UNIDADE | QUANT. |  |  |  | P.UNIT. | P.TOTAL
0
SUB-TOTAL | [6 empty] | 0
MÃO DE OBRA
DISCRIMINAÇÃO | UNIDADE | QUANT. |  |  |  | P.UNIT. | P.TOTAL
Servente | h | 0.067 |  |  |  | 7.74 | 0.52
SUB-TOTAL | [6 empty] | 0.52
PRODUÇÃO DA EQUIPE | 0.8402 | CUSTO |  |  |  |  | 5.78
TOTAL - R$ | [6 empty] | 6.88 |  | 6.88
BDI % | [6 empty] | 1.259
TOTAL DO SERVIÇO - R$ | [6 empty] | 8.66
CODEVASF | 15 | COMPOSIÇÃO DE PREÇO UNITÁRIO
OBRA: | [5 empty] | DATA:
SERVIÇO: Escavação mecânica de valas (solo seco) de segunda categoria, profundidade até 2m | [5 empty] | UNIDADE: | m3
EQUIPAMENTO
DISCRIMINAÇÃO | UNIDADE | QUANT. | PROD | IMPROD | P.UNIT. PROD | P.UNIT. IMPR | P.TOTAL
Retroescavadeira, motor diesel 76 HP - FIAT ALLIS-NEW HOLAND - B90.2 4X2 | h | 1 | 0.0625 | 0.03 | 86.03 | 36.08 | 6.46
SUB-TOTAL | [6 empty] | 6.46
MATERIAL
DISCRIMINAÇÃO | UNIDADE | QUANT. |  |  |  | P.UNIT. | P.TOTAL
0
SUB-TOTAL | [6 empty] | 0
SERVIÇOS - COMPOSIÇÕES AUXILIARES
DISCRIMINAÇÃO | UNIDADE | QUANT. |  |  |  | P.UNIT. | P.TOTAL
0
SUB-TOTAL | [6 empty] | 0
MÃO DE OBRA
DISCRIMINAÇÃO | UNIDADE | QUANT. |  |  |  | P.UNIT. | P.TOTAL
Servente | h | 0.125 |  |  |  | 7.74 | 0.97
SUB-TOTAL | [6 empty] | 0.97
PRODUÇÃO DA EQUIPE | 0.6754 | CUSTO |  |  |  |  | 7.43
TOTAL - R$ | [6 empty] | 11 |  | 11
BDI % | [6 empty] | 1.259
TOTAL DO SERVIÇO - R$ | [6 empty] | 13.85
CODEVASF | 16 | COMPOSIÇÃO DE PREÇO UNITÁRIO
OBRA: | [5 empty] | DATA:
SERVIÇO: Escavação mecânica de valas (solo seco) de segunda categoria, profundidade de 2,01 até 4,00 m de profundidade | [5 empty] | UNIDADE: | m3
EQUIPAMENTO
DISCRIMINAÇÃO | UNIDADE | QUANT. | PROD | IMPROD | P.UNIT. PROD | P.UNIT. IMPR | P.TOTAL
Retroescavadeira, motor diesel 76 HP - FIAT ALLIS-NEW HOLAND - B90.2 4X2 | h | 1 | 0.0714 | 0.04 | 86.03 | 36.08 | 7.59
SUB-TOTAL | [6 empty] | 7.59
MATERIAL
DISCRIMINAÇÃO | UNIDADE | QUANT. |  |  |  | P.UNIT. | P.TOTAL
0
SUB-TOTAL | [6 empty] | 0
SERVIÇOS - COMPOSIÇÕES AUXILIARES
DISCRIMINAÇÃO | UNIDADE | QUANT. |  |  |  | P.UNIT. | P.TOTAL
0
SUB-TOTAL | [6 empty] | 0
MÃO DE OBRA
DISCRIMINAÇÃO | UNIDADE | QUANT. |  |  |  | P.UNIT. | P.TOTAL
Servente | h | 0.1428 |  |  |  | 7.74 | 1.11
SUB-TOTAL | [6 empty] | 1.11
PRODUÇÃO DA EQUIPE | 0.6923 | CUSTO |  |  |  |  | 8.7
TOTAL - R$ | [6 empty] | 12.57 |  | 12.57
BDI % | [6 empty] | 1.259
TOTAL DO SERVIÇO - R$ | [6 empty] | 15.83
CODEVASF | 02.02.09 | COMPOSIÇÃO DE PREÇO UNITÁRIO
OBRA: | [5 empty] | DATA:
SERVIÇO: Escavação mecânica de valas (solo com água), profundidade até 1,50m | [5 empty] | UNIDADE: | m3
EQUIPAMENTO
DISCRIMINAÇÃO | UNIDADE | QUANT. | PROD | IMPROD | P.UNIT. PROD | P.UNIT. IMPR | P.TOTAL
Retroescavadeira, motor diesel 76 HP - FIAT ALLIS-NEW HOLAND - B90.2 4X2 | h | 1 | 1 | 0 | 86.03 | 36.08 | 86.03
SUB-TOTAL | [6 empty] | 86.03
MATERIAL
DISCRIMINAÇÃO | UNIDADE | QUANT. |  |  |  | P.UNIT. | P.TOTAL
0
SUB-TOTAL | [6 empty] | 0
SERVIÇOS - COMPOSIÇÕES AUXILIARES
DISCRIMINAÇÃO | UNIDADE | QUANT. |  |  |  | P.UNIT. | P.TOTAL
0
SUB-TOTAL | [6 empty] | 0
MÃO DE OBRA
DISCRIMINAÇÃO | UNIDADE | QUANT. |  |  |  | P.UNIT. | P.TOTAL
Servente | h | 1 |  |  |  | 7.74 | 7.74
SUB-TOTAL | [6 empty] | 7.74
PRODUÇÃO DA EQUIPE | 17.68 | CUSTO |  |  |  |  | 93.77
TOTAL - R$ | [6 empty] | 5.3
BDI % | [6 empty] | 1
TOTAL DO SERVIÇO - R$ | [6 empty] | 5.3
CODEVASF | 02.02.10 | COMPOSIÇÃO DE PREÇO UNITÁRIO
OBRA: | [5 empty] | DATA:
SERVIÇO: Escavação mecânica de valas (solo com água), profundidade maior que 1,50 até 4,0m | [5 empty] | UNIDADE: | m3
EQUIPAMENTO
DISCRIMINAÇÃO | UNIDADE | QUANT. | PROD | IMPROD | P.UNIT. PROD | P.UNIT. IMPR | P.TOTAL
Retroescavadeira, motor diesel 76 HP - FIAT ALLIS-NEW HOLAND - B90.2 4X2 | h | 1 | 1 | 0 | 86.03 | 36.08 | 86.03
SUB-TOTAL | [6 empty] | 86.03
MATERIAL
DISCRIMINAÇÃO | UNIDADE | QUANT. |  |  |  | P.UNIT. | P.TOTAL
0
SUB-TOTAL | [6 empty] | 0
SERVIÇOS - COMPOSIÇÕES AUXILIARES
DISCRIMINAÇÃO | UNIDADE | QUANT. |  |  |  | P.UNIT. | P.TOTAL
0
SUB-TOTAL | [6 empty] | 0
MÃO DE OBRA
DISCRIMINAÇÃO | UNIDADE | QUANT. |  |  |  | P.UNIT. | P.TOTAL
Servente | h | 1 |  |  |  | 7.74 | 7.74
SUB-TOTAL | [6 empty] | 7.74
PRODUÇÃO DA EQUIPE | 13.03 | CUSTO |  |  |  |  | 93.77
TOTAL - R$ | [6 empty] | 7.2
BDI % | [6 empty] | 1
TOTAL DO SERVIÇO - R$ | [6 empty] | 7.2
CODEVASF | 02.02.11 | COMPOSIÇÃO DE PREÇO UNITÁRIO
OBRA: | [5 empty] | DATA:
SERVIÇO: Escavação mecânica de valas (solo com água), profundidade maior que 4,0 até 6,0m | [5 empty] | UNIDADE: | m3
EQUIPAMENTO
DISCRIMINAÇÃO | UNIDADE | QUANT. | PROD | IMPROD | P.UNIT. PROD | P.UNIT. IMPR | P.TOTAL
Retroescavadeira, motor diesel 76 HP - FIAT ALLIS-NEW HOLAND - B90.2 4X2 | h | 1 | 1 | 0 | 86.03 | 36.08 | 86.03
SUB-TOTAL | [6 empty] | 86.03
MATERIAL
DISCRIMINAÇÃO | UNIDADE | QUANT. |  |  |  | P.UNIT. | P.TOTAL
0
SUB-TOTAL | [6 empty] | 0
SERVIÇOS - COMPOSIÇÕES AUXILIARES
DISCRIMINAÇÃO | UNIDADE | QUANT. |  |  |  | P.UNIT. | P.TOTAL
0
SUB-TOTAL | [6 empty] | 0
MÃO DE OBRA
DISCRIMINAÇÃO | UNIDADE | QUANT. |  |  |  | P.UNIT. | P.TOTAL
Servente | h | 1 |  |  |  | 7.74 | 7.74
SUB-TOTAL | [6 empty] | 7.74
PRODUÇÃO DA EQUIPE | 10.5 | CUSTO |  |  |  |  | 93.77
TOTAL - R$ | [6 empty] | 8.93
BDI % | [6 empty] | 1
TOTAL DO SERVIÇO - R$ | [6 empty] | 8.93
CODEVASF | 02.02.12 | COMPOSIÇÃO DE PREÇO UNITÁRIO
OBRA: | [5 empty] | DATA:
SERVIÇO: Escavação mecânica em material de primeira categoria | [5 empty] | UNIDADE: | m3
EQUIPAMENTO
DISCRIMINAÇÃO | UNIDADE | QUANT. | PROD | IMPROD | P.UNIT. PROD | P.UNIT. IMPR | P.TOTAL
Trator de esteira CATERPILLAR D6R XL-163-6A-N, motor diesel potência de 140 a 170 HP | h | 1 | 1 | 0 | 224.35 | 67.64 | 224.35
SUB-TOTAL | [6 empty] | 224.35
MATERIAL
DISCRIMINAÇÃO | UNIDADE | QUANT. |  |  |  | P.UNIT. | P.TOTAL
0
SUB-TOTAL | [6 empty] | 0
SERVIÇOS - COMPOSIÇÕES AUXILIARES
DISCRIMINAÇÃO | UNIDADE | QUANT. |  |  |  | P.UNIT. | P.TOTAL
0
SUB-TOTAL | [6 empty] | 0
MÃO DE OBRA
DISCRIMINAÇÃO | UNIDADE | QUANT. |  |  |  | P.UNIT. | P.TOTAL
Servente | h | 1 |  |  |  | 7.74 | 7.74
SUB-TOTAL | [6 empty] | 7.74
PRODUÇÃO DA EQUIPE | 105 | CUSTO |  |  |  |  | 232.09
TOTAL - R$ | [6 empty] | 2.21
BDI % | [6 empty] | 1
TOTAL DO SERVIÇO - R$ | [6 empty] | 2.21
CODEVASF | 02.02.13 | COMPOSIÇÃO DE PREÇO UNITÁRIO
OBRA: | [5 empty] | DATA:
SERVIÇO: Escavação mecânica em material de segunda categoria | [5 empty] | UNIDADE: | m3
EQUIPAMENTO
DISCRIMINAÇÃO | UNIDADE | QUANT. | PROD | IMPROD | P.UNIT. PROD | P.UNIT. IMPR | P.TOTAL
Trator de esteira CATERPILLAR D6R XL-163-6A-N, motor diesel potência de 140 a 170 HP | h | 1 | 1 | 0 | 224.35 | 67.64 | 224.35
SUB-TOTAL | [6 empty] | 224.35
MATERIAL
DISCRIMINAÇÃO | UNIDADE | QUANT. |  |  |  | P.UNIT. | P.TOTAL
0
SUB-TOTAL | [6 empty] | 0
SERVIÇOS - COMPOSIÇÕES AUXILIARES
DISCRIMINAÇÃO | UNIDADE | QUANT. |  |  |  | P.UNIT. | P.TOTAL
0
SUB-TOTAL | [6 empty] | 0
MÃO DE OBRA
DISCRIMINAÇÃO | UNIDADE | QUANT. |  |  |  | P.UNIT. | P.TOTAL
Servente | h | 1 |  |  |  | 7.74 | 7.74
SUB-TOTAL | [6 empty] | 7.74
PRODUÇÃO DA EQUIPE | 66 | CUSTO |  |  |  |  | 232.09
TOTAL - R$ | [6 empty] | 3.52
BDI % | [6 empty] | 1
TOTAL DO SERVIÇO - R$ | [6 empty] | 3.52
CODEVASF | 02.02.14 | COMPOSIÇÃO DE PREÇO UNITÁRIO
OBRA: | [5 empty] | DATA:
SERVIÇO : Proteção contra material proveniente de desmonte de rocha á fogo | [5 empty] | UNIDADE: | m3
EQUIPAMENTO
DISCRIMINAÇÃO | UNIDADE | QUANT. | PROD | IMPROD | P.UNIT. PROD | P.UNIT. IMPR | P.TOTAL
Retroescavadeira, motor diesel 76 HP - FIAT ALLIS-NEW HOLAND - B90.2 4X2 | h | 1 | 1 | 0 | 86.03 | 36.08 | 86.03
SUB-TOTAL | [6 empty] | 86.03
MATERIAL
DISCRIMINAÇÃO | UNIDADE | QUANT. |  |  |  | P.UNIT. | P.TOTAL
Cabo de aço galvanizado com alma de fibra de 1/2" | kg | 3.2 |  |  |  | 22.43 | 71.78
Correia de borracha sintética, 3 lonas, cobertura superior de 3/16" e inferior de 1/16", largura de 36", com 13,50 kg/m² | m | 2 |  |  |  | 281.75 | 563.5
Preenchimento e colocação de saco de ráfia com 50 kg de solo seco | un | 64 |  |  |  | 2.35 | 150.4
SUB-TOTAL | [6 empty] | 785.68
SERVIÇOS - COMPOSIÇÕES AUXILIARES
DISCRIMINAÇÃO | UNIDADE | QUANT. |  |  |  | P.UNIT. | P.TOTAL
0
SUB-TOTAL | [6 empty] | 0
MÃO DE OBRA
DISCRIMINAÇÃO | UNIDADE | QUANT. |  |  |  | P.UNIT. | P.TOTAL
Servente | h | 16 |  |  |  | 7.74 | 123.84
SUB-TOTAL | [6 empty] | 123.84
PRODUÇÃO DA EQUIPE | 83.3 | CUSTO |  |  |  |  | 995.55
TOTAL - R$ | [6 empty] | 11.95
BDI % | [6 empty] | 1
TOTAL DO SERVIÇO - R$ | [6 empty] | 11.95
CODEVASF | 02.02.15 | COMPOSIÇÃO DE PREÇO UNITÁRIO
OBRA: | [5 empty] | DATA:
SERVIÇO : Escavação de solo com água | [5 empty] | UNIDADE: | m3
EQUIPAMENTO
DISCRIMINAÇÃO | UNIDADE | QUANT. | PROD | IMPROD | P.UNIT. PROD | P.UNIT. IMPR | P.TOTAL
Escavadeira hidraúlica KOMATSU PC-160 SE HIDRÁULICA sobre esteiras, motor diesel 103 HP caçamba 0,70 m³ | h | 1 | 1 | 0 | 98.57 | 53.48 | 98.57
SUB-TOTAL | [6 empty] | 98.57
MATERIAL
DISCRIMINAÇÃO | UNIDADE | QUANT. |  |  |  | P.UNIT. | P.TOTAL
0
SUB-TOTAL | [6 empty] | 0
SERVIÇOS - COMPOSIÇÕES AUXILIARES
DISCRIMINAÇÃO | UNIDADE | QUANT. |  |  |  | P.UNIT. | P.TOTAL
0
SUB-TOTAL | [6 empty] | 0
MÃO DE OBRA
DISCRIMINAÇÃO | UNIDADE | QUANT. |  |  |  | P.UNIT. | P.TOTAL
Servente | h | 1 |  |  |  | 7.74 | 7.74
SUB-TOTAL | [6 empty] | 7.74
PRODUÇÃO DA EQUIPE | 24.05 | CUSTO |  |  |  |  | 106.31
TOTAL - R$ | [6 empty] | 4.42
BDI % | [6 empty] | 1
TOTAL DO SERVIÇO - R$ | [6 empty] | 4.42
CODEVASF | 02.02.16 | COMPOSIÇÃO DE PREÇO UNITÁRIO
OBRA: | [5 empty] | DATA:
SERVIÇO : ESCAVAÇÃO E CARGA MECÂNICA DE VALAS, EM MATERIAL DE SEGUNDACATEGORIA | [5 empty] | UNIDADE: | m3
EQUIPAMENTO
DISCRIMINAÇÃO | UNIDADE | QUANT. | PROD | IMPROD | P.UNIT. PROD | P.UNIT. IMPR | P.TOTAL
Caminhão basculante, capacidade para 5,0 m³ (inclusive motorista) - VOLKSWAGEN VW-13.150 T | h | 1 | 1 | 0 | 58.98 | 27.87 | 58.98
Escavadeira hidraúlica KOMATSU PC-160 SE HIDRÁULICA sobre esteiras, motor diesel 103 HP caçamba 0,70 m³ | h | 1 | 0.6 | 0.4 | 98.57 | 53.48 | 80.53
SUB-TOTAL | [6 empty] | 139.51
MATERIAL
DISCRIMINAÇÃO | UNIDADE | QUANT. |  |  |  | P.UNIT. | P.TOTAL
0
SUB-TOTAL | [6 empty] | 0
SERVIÇOS - COMPOSIÇÕES AUXILIARES
DISCRIMINAÇÃO | UNIDADE | QUANT. |  |  |  | P.UNIT. | P.TOTAL
0
SUB-TOTAL | [6 empty] | 0
MÃO DE OBRA
DISCRIMINAÇÃO | UNIDADE | QUANT. |  |  |  | P.UNIT. | P.TOTAL
Servente | h | 1 |  |  |  | 7.74 | 7.74
SUB-TOTAL | [6 empty] | 7.74
PRODUÇÃO DA EQUIPE | 20 | CUSTO |  |  |  |  | 147.25
TOTAL - R$ | [6 empty] | 7.36
BDI % | [6 empty] | 1
TOTAL DO SERVIÇO - R$ | [6 empty] | 7.36
CODEVASF | 02.02.17 | COMPOSIÇÃO DE PREÇO UNITÁRIO
OBRA: | [5 empty] | DATA:
SERVIÇO : ESCAVAÇÃO MECÂNICA EM ROCHA DURA, À FOGO | [5 empty] | UNIDADE: | m3
EQUIPAMENTO
DISCRIMINAÇÃO | UNIDADE | QUANT. | PROD | IMPROD | P.UNIT. PROD | P.UNIT. IMPR | P.TOTAL
Trator de esteira CATERPILLAR D6R XL-163-6A-N, motor diesel potência de 140 a 170 HP | h | 1 | 1 | 0 | 224.35 | 67.64 | 224.35
SUB-TOTAL | [6 empty] | 224.35
MATERIAL
DISCRIMINAÇÃO | UNIDADE | QUANT. |  |  |  | P.UNIT. | P.TOTAL
CORDEL DETONANTE NP-10 | m | 18.8679 |  |  |  | 1.23 | 23.21
ESTOPIM SIMPLES | m | 0.1887 |  |  |  | 1.13 | 0.21
ESPOLETA SIMPLES NR. 8 | u | 0.566 |  |  |  | 0.68 | 0.38
DINAMITE TIPO EMULSÃO, ENCARTUCHADO, DIÂMETRO DE 1" A 1.1/2" | kg | 8.4906 |  |  |  | 4.67 | 39.65
SUB-TOTAL | [6 empty] | 63.45
SERVIÇOS - COMPOSIÇÕES AUXILIARES
DISCRIMINAÇÃO | UNIDADE | QUANT. |  |  |  | P.UNIT. | P.TOTAL
Perfuração de rocha dura, com utilização de equipamento manual a ar-comprimido - profundidade até 3,20 m e diâmetro até 1.1/2" | m | 37.7358 |  |  |  | 14.26 | 538.11
SUB-TOTAL | [6 empty] | 538.11
MÃO DE OBRA
DISCRIMINAÇÃO | UNIDADE | QUANT. |  |  |  | P.UNIT. | P.TOTAL
Oficial | h | 5.6604 |  |  |  | 11.3 | 63.96
Servente | h | 11.3208 |  |  |  | 7.74 | 87.62
SUB-TOTAL | [6 empty] | 151.58
PRODUÇÃO DA EQUIPE | 20.43 | CUSTO |  |  |  |  | 977.49
TOTAL - R$ | [6 empty] | 47.85
BDI % | [6 empty] | 1
TOTAL DO SERVIÇO - R$ | [6 empty] | 47.85
CODEVASF | 02.02.18 | COMPOSIÇÃO DE PREÇO UNITÁRIO
OBRA: | [5 empty] | DATA:
SERVIÇO : ESCAVAÇÃO MECÂNICA EM ROCHA DURA, À FRIO | [5 empty] | UNIDADE: | m3
EQUIPAMENTO
DISCRIMINAÇÃO | UNIDADE | QUANT. | PROD | IMPROD | P.UNIT. PROD | P.UNIT. IMPR | P.TOTAL
Rompedor pneumático manual | h | 1 | 1 | 0 | 2.81 | 0 | 2.81
Trator de esteira CATERPILLAR D6R XL-163-6A-N, motor diesel potência de 140 a 170 HP | h | 1 | 0.15 | 0.85 | 224.35 | 67.64 | 91.15
SUB-TOTAL | [6 empty] | 93.96
MATERIAL
DISCRIMINAÇÃO | UNIDADE | QUANT. |  |  |  | P.UNIT. | P.TOTAL
0
SUB-TOTAL | [6 empty] | 0
SERVIÇOS - COMPOSIÇÕES AUXILIARES
DISCRIMINAÇÃO | UNIDADE | QUANT. |  |  |  | P.UNIT. | P.TOTAL
Perfuração de rocha dura, com utilização de equipamento manual a ar-comprimido - profundidade até 3,20 m e diâmetro até 1.1/2" | m | 1.7544 |  |  |  | 14.26 | 25.02
SUB-TOTAL | [6 empty] | 25.02
MÃO DE OBRA
DISCRIMINAÇÃO | UNIDADE | QUANT. |  |  |  | P.UNIT. | P.TOTAL
Servente | h | 1.7544 |  |  |  | 7.74 | 13.58
SUB-TOTAL | [6 empty] | 13.58
PRODUÇÃO DA EQUIPE | 2.259 | CUSTO |  |  |  |  | 132.56
TOTAL - R$ | [6 empty] | 58.68
BDI % | [6 empty] | 1
TOTAL DO SERVIÇO - R$ | [6 empty] | 58.68
CODEVASF | 02.02.19 | COMPOSIÇÃO DE PREÇO UNITÁRIO
OBRA: | [5 empty] | DATA:
SERVIÇO: Escavação mecanizada em campo aberto em material de 1ª e/ou 2ª categorias até 2,00 m de profundidade | [5 empty] | UNIDADE: | m3
EQUIPAMENTO
DISCRIMINAÇÃO | UNIDADE | QUANT. | PROD | IMPROD | P.UNIT. PROD | P.UNIT. IMPR | P.TOTAL
Trator de esteira CATERPILLAR D6R XL-163-6A-N, motor diesel potência de 140 a 170 HP | h | 1 | 1 | 0 | 224.35 | 67.64 | 224.35
SUB-TOTAL | [6 empty] | 224.35
MATERIAL
DISCRIMINAÇÃO | UNIDADE | QUANT. |  |  |  | P.UNIT. | P.TOTAL
0
SUB-TOTAL | [6 empty] | 0
SERVIÇOS - COMPOSIÇÕES AUXILIARES
DISCRIMINAÇÃO | UNIDADE | QUANT. |  |  |  | P.UNIT. | P.TOTAL
0
SUB-TOTAL | [6 empty] | 0
MÃO DE OBRA
DISCRIMINAÇÃO | UNIDADE | QUANT. |  |  |  | P.UNIT. | P.TOTAL
Servente | h | 1 |  |  |  | 7.74 | 7.74
SUB-TOTAL | [6 empty] | 7.74
PRODUÇÃO DA EQUIPE | 105 | CUSTO |  |  |  |  | 232.09
TOTAL - R$ | [6 empty] | 2.21
BDI % | [6 empty] | 1
TOTAL DO SERVIÇO - R$ | [6 empty] | 2.21
CODEVASF | 02.02.20 | COMPOSIÇÃO DE PREÇO UNITÁRIO
OBRA: | [5 empty] | DATA:
SERVIÇO: Escavação mecanizada em campo aberto em material de 1ª e/ou 2ª categorias de 2,01m a 4,00m de profundidade | [5 empty] | UNIDADE: | m3
EQUIPAMENTO
DISCRIMINAÇÃO | UNIDADE | QUANT. | PROD | IMPROD | P.UNIT. PROD | P.UNIT. IMPR | P.TOTAL
Trator de esteira CATERPILLAR D6R XL-163-6A-N, motor diesel potência de 140 a 170 HP | h | 1 | 1 | 0 | 224.35 | 67.64 | 224.35
SUB-TOTAL | [6 empty] | 224.35
MATERIAL
DISCRIMINAÇÃO | UNIDADE | QUANT. |  |  |  | P.UNIT. | P.TOTAL
0
SUB-TOTAL | [6 empty] | 0
SERVIÇOS - COMPOSIÇÕES AUXILIARES
DISCRIMINAÇÃO | UNIDADE | QUANT. |  |  |  | P.UNIT. | P.TOTAL
0
SUB-TOTAL | [6 empty] | 0
MÃO DE OBRA
DISCRIMINAÇÃO | UNIDADE | QUANT. |  |  |  | P.UNIT. | P.TOTAL
Servente | h | 1 |  |  |  | 7.74 | 7.74
SUB-TOTAL | [6 empty] | 7.74
PRODUÇÃO DA EQUIPE | 91.3043 | CUSTO |  |  |  |  | 232.09
TOTAL - R$ | [6 empty] | 2.54
BDI % | [6 empty] | 1
TOTAL DO SERVIÇO - R$ | [6 empty] | 2.54
CODEVASF | 02.02.21 | COMPOSIÇÃO DE PREÇO UNITÁRIO
OBRA: | [5 empty] | DATA:
serviço: Escavação mecanizada em campo aberto em material de 1ª e/ou 2ª categorias, profundidade maior que 4,00m | [5 empty] | UNIDADE: | m3
EQUIPAMENTO
DISCRIMINAÇÃO | UNIDADE | QUANT. | PROD | IMPROD | P.UNIT. PROD | P.UNIT. IMPR | P.TOTAL
Trator de esteira CATERPILLAR D6R XL-163-6A-N, motor diesel potência de 140 a 170 HP | h | 1 | 1 | 0 | 224.35 | 67.64 | 224.35
SUB-TOTAL | [6 empty] | 224.35
MATERIAL
DISCRIMINAÇÃO | UNIDADE | QUANT. |  |  |  | P.UNIT. | P.TOTAL
0
SUB-TOTAL | [6 empty] | 0
SERVIÇOS - COMPOSIÇÕES AUXILIARES
DISCRIMINAÇÃO | UNIDADE | QUANT. |  |  |  | P.UNIT. | P.TOTAL
0
SUB-TOTAL | [6 empty] | 0
MÃO DE OBRA
DISCRIMINAÇÃO | UNIDADE | QUANT. |  |  |  | P.UNIT. | P.TOTAL
Servente | h | 1 |  |  |  | 7.74 | 7.74
SUB-TOTAL | [6 empty] | 7.74
PRODUÇÃO DA EQUIPE | 70 | CUSTO |  |  |  |  | 232.09
TOTAL - R$ | [6 empty] | 3.32
BDI % | [6 empty] | 1
TOTAL DO SERVIÇO - R$ | [6 empty] | 3.32
CODEVASF | 02.02.17 | COMPOSIÇÃO DE PREÇO UNITÁRIO
OBRA: | [5 empty] | DATA:
SERVIÇO: Escavação em rocha, campo aberto, a fogo, incluxive abafamento | [5 empty] | UNIDADE: | m3
EQUIPAMENTO
DISCRIMINAÇÃO | UNIDADE | QUANT. | PROD | IMPROD | P.UNIT. PROD | P.UNIT. IMPR | P.TOTAL
0
SUB-TOTAL | [6 empty] | 0
MATERIAL
DISCRIMINAÇÃO | UNIDADE | QUANT. |  |  |  | P.UNIT. | P.TOTAL
CORDEL DETONANTE NP-10 | m | 4.7 |  |  |  | 1.23 | 5.78
ESTOPIM SIMPLES | m | 0.019 |  |  |  | 1.13 | 0.02
ESPOLETA SIMPLES NR. 8 | u | 0.038 |  |  |  | 0.68 | 0.03
DINAMITE TIPO EMULSÃO, ENCARTUCHADO, DIÂMETRO DE 1" A 1.1/2" | kg | 1.1 |  |  |  | 4.67 | 5.14
Retardo bidirecional não-elétrico para cordel detonante NP-05 ou NP-10, espera de 25 a 50 MS | UNIDADE | 0.115 |  |  |  | 13.25 | 1.52
SUB-TOTAL | [6 empty] | 12.49
SERVIÇOS - COMPOSIÇÕES AUXILIARES
DISCRIMINAÇÃO | UNIDADE | QUANT. |  |  |  | P.UNIT. | P.TOTAL
Perfuração de rocha dura, com utilização de equipamento manual a ar-comprimido - profundidade até 3,20 m e diâmetro até 1.1/2" | m | 3.68 |  |  |  | 8.88 | 32.68
SUB-TOTAL | [6 empty] | 32.68
MÃO DE OBRA
DISCRIMINAÇÃO | UNIDADE | QUANT. |  |  |  | P.UNIT. | P.TOTAL
Oficial | h | 0.6 |  |  |  | 10.3 | 6.18
Servente | h | 14 |  |  |  | 7.74 | 108.36
SUB-TOTAL | [6 empty] | 114.54
PRODUÇÃO DA EQUIPE | 1 | CUSTO |  |  |  |  | 159.71
TOTAL - R$ | [6 empty] | 159.71
BDI % | [6 empty] | 1
TOTAL DO SERVIÇO - R$ | [6 empty] | 159.71
CODEVASF | 02.03.01 | COMPOSIÇÃO DE PREÇO UNITÁRIO
OBRA: | [5 empty] | DATA:
SERVIÇO : Escavação de tubulões (fuste e alargamento da base) | [5 empty] | UNIDADE: | m3
EQUIPAMENTO
DISCRIMINAÇÃO | UNIDADE | QUANT. | PROD | IMPROD | P.UNIT. PROD | P.UNIT. IMPR | P.TOTAL
0
SUB-TOTAL | [6 empty] | 0
MATERIAL
DISCRIMINAÇÃO | UNIDADE | QUANT. |  |  |  | P.UNIT. | P.TOTAL
0
SUB-TOTAL | [6 empty] | 0
SERVIÇOS - COMPOSIÇÕES AUXILIARES
DISCRIMINAÇÃO | UNIDADE | QUANT. |  |  |  | P.UNIT. | P.TOTAL
0
SUB-TOTAL | [6 empty] | 0
MÃO DE OBRA
DISCRIMINAÇÃO | UNIDADE | QUANT. |  |  |  | P.UNIT. | P.TOTAL
Oficial | h | 3.5 |  |  |  | 11.3 | 39.55
Servente | h | 7 |  |  |  | 7.74 | 54.18
SUB-TOTAL | [6 empty] | 93.73
PRODUÇÃO DA EQUIPE | 1 | CUSTO |  |  |  |  | 93.73
TOTAL - R$ | [6 empty] | 93.73
BDI % | [6 empty] | 1
TOTAL DO SERVIÇO - R$ | [6 empty] | 93.73
CODEVASF | 17 | COMPOSIÇÃO DE PREÇO UNITÁRIO
OBRA: | [5 empty] | DATA:
SERVIÇO : Estrutura de escoramento, tipo pontaleteamento | [5 empty] | UNIDADE: | m2
EQUIPAMENTO
DISCRIMINAÇÃO | UNIDADE | QUANT. | PROD | IMPROD | P.UNIT. PROD | P.UNIT. IMPR | P.TOTAL
Retroescavadeira, motor diesel 76 HP - FIAT ALLIS-NEW HOLAND - B90.2 4X2 | h | 0.004 | 1 | 0 | 86.03 | 36.08 | 0.34
SUB-TOTAL | [6 empty] | 0.34
MATERIAL
DISCRIMINAÇÃO | UNIDADE | QUANT. |  |  |  | P.UNIT. | P.TOTAL
Escora de eucalipto, sem tratamento, diâmetro mínimo diâmetro 12 cm | m | 0.04 |  |  |  | 2.3 | 0.09
Caíbro em madeira de lei 12X6 cm | m | 0.12 |  |  |  | 19.21 | 2.31
Pranchão em madeira de lei 30x4 cm | m2 | 0.02 |  |  |  | 106.67 | 2.13
Prego 18 X 30 | kg | 0.05 |  |  |  | 6.51 | 0.33
SUB-TOTAL | [6 empty] | 4.86
SERVIÇOS - COMPOSIÇÕES AUXILIARES
DISCRIMINAÇÃO | UNIDADE | QUANT. |  |  |  | P.UNIT. | P.TOTAL
0
SUB-TOTAL | [6 empty] | 0
MÃO DE OBRA
DISCRIMINAÇÃO | UNIDADE | QUANT. |  |  |  | P.UNIT. | P.TOTAL
Oficial | h | 0.108 |  |  |  | 13.16 | 1.42
Servente | h | 0.171 |  |  |  | 7.74 | 1.32
SUB-TOTAL | [6 empty] | 2.74
PRODUÇÃO DA EQUIPE | 1.1473 | CUSTO |  |  |  |  | 7.94
TOTAL - R$ | [6 empty] | 6.92 |  | 6.92
BDI % | [6 empty] | 1.259
TOTAL DO SERVIÇO - R$ | [6 empty] | 8.71
CODEVASF | 18 | COMPOSIÇÃO DE PREÇO UNITÁRIO
OBRA: | [5 empty] | DATA:
SERVIÇO : Estrutura de escoramento descontínua | [5 empty] | UNIDADE: | m2
EQUIPAMENTO
DISCRIMINAÇÃO | UNIDADE | QUANT. | PROD | IMPROD | P.UNIT. PROD | P.UNIT. IMPR | P.TOTAL
Retroescavadeira, motor diesel 76 HP - FIAT ALLIS-NEW HOLAND - B90.2 4X2 | h | 0.0124 | 1 | 0 | 86.03 | 36.08 | 1.07
SUB-TOTAL | [6 empty] | 1.07
MATERIAL
DISCRIMINAÇÃO | UNIDADE | QUANT. |  |  |  | P.UNIT. | P.TOTAL
Escora de eucalipto, sem tratamento, diâmetro mínimo diâmetro 12 cm | m | 0.0455 |  |  |  | 2.3 | 0.1
Caíbro em madeira de lei 12X6 cm | m | 0.0858 |  |  |  | 19.21 | 1.65
Pranchão em madeira de lei 30x4 cm | m2 | 0.1901 |  |  |  | 106.67 | 20.28
Prego 18 X 30 | kg | 0.13 |  |  |  | 6.51 | 0.85
SUB-TOTAL | [6 empty] | 22.88
SERVIÇOS - COMPOSIÇÕES AUXILIARES
DISCRIMINAÇÃO | UNIDADE | QUANT. |  |  |  | P.UNIT. | P.TOTAL
0
SUB-TOTAL | [6 empty] | 0
MÃO DE OBRA
DISCRIMINAÇÃO | UNIDADE | QUANT. |  |  |  | P.UNIT. | P.TOTAL
Oficial | h | 0.234 |  |  |  | 13.16 | 3.08
Servente | h | 0.364 |  |  |  | 7.74 | 2.82
SUB-TOTAL | [6 empty] | 5.9
PRODUÇÃO DA EQUIPE | 1 | CUSTO |  |  |  |  | 29.85
TOTAL - R$ | [6 empty] | 29.85 |  | 29.85
BDI % | [6 empty] | 1.259
TOTAL DO SERVIÇO - R$ | [6 empty] | 37.58
CODEVASF | 19 | COMPOSIÇÃO DE PREÇO UNITÁRIO
OBRA: | [5 empty] | DATA:
SERVIÇO : Estrutura de escoramento contínua | [5 empty] | UNIDADE: | m2
EQUIPAMENTO
DISCRIMINAÇÃO | UNIDADE | QUANT. | PROD | IMPROD | P.UNIT. PROD | P.UNIT. IMPR | P.TOTAL
Retroescavadeira, motor diesel 76 HP - FIAT ALLIS-NEW HOLAND - B90.2 4X2 | h | 0.0248 | 1 | 0 | 86.03 | 36.08 | 2.13
SUB-TOTAL | [6 empty] | 2.13
MATERIAL
DISCRIMINAÇÃO | UNIDADE | QUANT. |  |  |  | P.UNIT. | P.TOTAL
Escora de eucalipto, sem tratamento, diâmetro mínimo diâmetro 12 cm | m | 0.0455 |  |  |  | 2.3 | 0.1
Caíbro em madeira de lei 12X6 cm | m | 0.2041 |  |  |  | 19.21 | 3.92
Pranchão em madeira de lei 30x4 cm | m2 | 0.2302 |  |  |  | 106.67 | 24.56
Prego 18 X 30 | kg | 0.13 |  |  |  | 6.51 | 0.85
SUB-TOTAL | [6 empty] | 29.43
SERVIÇOS - COMPOSIÇÕES AUXILIARES
DISCRIMINAÇÃO | UNIDADE | QUANT. |  |  |  | P.UNIT. | P.TOTAL
0
SUB-TOTAL | [6 empty] | 0
MÃO DE OBRA
DISCRIMINAÇÃO | UNIDADE | QUANT. |  |  |  | P.UNIT. | P.TOTAL
Oficial | h | 0.468 |  |  |  | 13.16 | 6.16
Servente | h | 0.728 |  |  |  | 7.74 | 5.63
SUB-TOTAL | [6 empty] | 11.79
PRODUÇÃO DA EQUIPE | 1 | CUSTO |  |  |  |  | 43.35
TOTAL - R$ | [6 empty] | 43.35 |  | 43.35
BDI % | [6 empty] | 1.259
TOTAL DO SERVIÇO - R$ | [6 empty] | 54.58
CODEVASF | 02.04.04 | COMPOSIÇÃO DE PREÇO UNITÁRIO
OBRA: | [5 empty] | DATA:
SERVIÇO : Estrutura de escoramento contínua, metálico de valas, tipo estaca prancha | [5 empty] | UNIDADE: | m2
EQUIPAMENTO
DISCRIMINAÇÃO | UNIDADE | QUANT. | PROD | IMPROD | P.UNIT. PROD | P.UNIT. IMPR | P.TOTAL
Maçarico | h | 0.06 | 1 | 0 | 0.05 | 0 | 0
Retificador de solda elétrica 500A, com diodo grande, modelo TRR 2650 Bambozzi ou similar | h | 0.7624 | 1 | 0 | 0.43 | 0.33 | 0.33
Bate estaca - 80 Toneladas, motor diesel 68 HP, torre de 12,60 m, 30/40 golpes/mim | h | 0.144 | 1 | 0.02 | 93.43 | 59.03 | 13.62
SUB-TOTAL | [6 empty] | 13.95
MATERIAL
DISCRIMINAÇÃO | UNIDADE | QUANT. |  |  |  | P.UNIT. | P.TOTAL
Eletrodo para aços de baixo teor de carbono, ilmenítico, classe E-6013, AWS A5.1/91, diâmetro = 4 mm | kg | 0.04 |  |  |  | 13.07 | 0.52
Viga I de 12" - 1. alma (60,71 kg/m) | kg | 2.024 |  |  |  | 4.06 | 8.22
Estaca prancha de aço, seção Z, tipo BZ - 300 A, dimensões: 300 X 580 X 8,0 mm, peso 119 kg/m². | kg | 13 |  |  |  | 4.75 | 61.75
SUB-TOTAL | [6 empty] | 70.49
SERVIÇOS - COMPOSIÇÕES AUXILIARES
DISCRIMINAÇÃO | UNIDADE | QUANT. |  |  |  | P.UNIT. | P.TOTAL
0
SUB-TOTAL | [6 empty] | 0
MÃO DE OBRA
DISCRIMINAÇÃO | UNIDADE | QUANT. |  |  |  | P.UNIT. | P.TOTAL
Oficial | h | 0.2 |  |  |  | 13.16 | 2.63
Servente | h | 0.2 |  |  |  | 7.74 | 1.55
SUB-TOTAL | [6 empty] | 4.18
PRODUÇÃO DA EQUIPE | 1 | CUSTO |  |  |  |  | 88.62
TOTAL - R$ | [6 empty] | 88.62
BDI % | [6 empty] | 1
TOTAL DO SERVIÇO - R$ | [6 empty] | 88.62
CODEVASF | 02.04.05 | COMPOSIÇÃO DE PREÇO UNITÁRIO
OBRA: | [5 empty] | DATA:
SERVIÇO : Estrutura de escoramento contínuo de valas em perfis metálicos e pranchada em chapa metálica de 1/2" espaçamento entre perfis menor ou igual a 1,50m | [5 empty] | UNIDADE: | m2
EQUIPAMENTO
DISCRIMINAÇÃO | UNIDADE | QUANT. | PROD | IMPROD | P.UNIT. PROD | P.UNIT. IMPR | P.TOTAL
Maçarico | h | 0.072 | 1 | 0 | 0.05 | 0 | 0
Caminhão com carroceria fixa e guindauto para içamento de carga de até 5,5 ton.(inclusive motorista) | h | 0.05 | 1 | 0.01 | 61.59 | 30.07 | 3.09
Retificador de solda elétrica 500A, com diodo grande, modelo TRR 2650 Bambozzi ou similar | h | 0.072 | 1 | 0 | 0.43 | 0.33 | 0.03
Bate estaca - 80 Toneladas, motor diesel 68 HP, torre de 12,60 m, 30/40 golpes/mim | h | 0.144 | 1 | 0.02 | 93.43 | 59.03 | 13.62
SUB-TOTAL | [6 empty] | 16.74
MATERIAL
DISCRIMINAÇÃO | UNIDADE | QUANT. |  |  |  | P.UNIT. | P.TOTAL
Chapa metálica de aço SAE 1020, espessura1/2" = 12,7 mm (99,82 kg/m²) | n2 | 0.03 |  |  |  | 296.25 | 8.89
Eletrodo para aços de baixo teor de carbono, ilmenítico, classe E-6013, AWS A5.1/91, diâmetro = 4 mm | kg | 0.04 |  |  |  | 13.07 | 0.52
Viga I de 12" - 1. alma (60,71 kg/m) | kg | 2 |  |  |  | 4.06 | 8.12
Viga I de 10" - 1. alma (37,80 kg/m) | kg | 4.314 |  |  |  | 3.59 | 15.49
SUB-TOTAL | [6 empty] | 33.02
SERVIÇOS - COMPOSIÇÕES AUXILIARES
DISCRIMINAÇÃO | UNIDADE | QUANT. |  |  |  | P.UNIT. | P.TOTAL
0
SUB-TOTAL | [6 empty] | 0
MÃO DE OBRA
DISCRIMINAÇÃO | UNIDADE | QUANT. |  |  |  | P.UNIT. | P.TOTAL
Oficial | h | 0.03 |  |  |  | 13.16 | 0.39
Servente | h | 0.36 |  |  |  | 7.74 | 2.79
SUB-TOTAL | [6 empty] | 3.18
PRODUÇÃO DA EQUIPE | 1 | CUSTO |  |  |  |  | 52.94
TOTAL - R$ | [6 empty] | 52.94
BDI % | [6 empty] | 1
TOTAL DO SERVIÇO - R$ | [6 empty] | 52.94
CODEVASF | 02.04.06 | COMPOSIÇÃO DE PREÇO UNITÁRIO
OBRA: | [5 empty] | DATA:
SERVIÇO : Estrutura de escoramento descontínuo de valas, com utilização de perfis tipo I de 12 e 10" | [5 empty] | UNIDADE: | m2
EQUIPAMENTO
DISCRIMINAÇÃO | UNIDADE | QUANT. | PROD | IMPROD | P.UNIT. PROD | P.UNIT. IMPR | P.TOTAL
Maçarico | h | 0.072 | 1 | 0 | 0.05 | 0 | 0
Retificador de solda elétrica 500A, com diodo grande, modelo TRR 2650 Bambozzi ou similar | h | 0.072 | 1 | 0 | 0.43 | 0.33 | 0.03
Bate estaca - 160 toneladas motor a diesel 160 HP, torre de 15 m, 40/60 golpes/min | h | 0.144 | 1 | 0.02 | 198.96 | 104.07 | 28.95
SUB-TOTAL | [6 empty] | 28.98
MATERIAL
DISCRIMINAÇÃO | UNIDADE | QUANT. |  |  |  | P.UNIT. | P.TOTAL
Eletrodo para aços de baixo teor de carbono, ilmenítico, classe E-6013, AWS A5.1/91, diâmetro = 4 mm | kg | 0.04 |  |  |  | 13.07 | 0.52
Viga I de 12" - 1. alma (60,71 kg/m) | kg | 8.9 |  |  |  | 4.06 | 36.13
Viga I de 10" - 1. alma (37,80 kg/m) | kg | 4 |  |  |  | 3.59 | 14.36
SUB-TOTAL | [6 empty] | 51.01
SERVIÇOS - COMPOSIÇÕES AUXILIARES
DISCRIMINAÇÃO | UNIDADE | QUANT. |  |  |  | P.UNIT. | P.TOTAL
0
SUB-TOTAL | [6 empty] | 0
MÃO DE OBRA
DISCRIMINAÇÃO | UNIDADE | QUANT. |  |  |  | P.UNIT. | P.TOTAL
Oficial | h | 0.03 |  |  |  | 13.16 | 0.39
Servente | h | 0.36 |  |  |  | 7.74 | 2.79
SUB-TOTAL | [6 empty] | 3.18
PRODUÇÃO DA EQUIPE | 1 | CUSTO |  |  |  |  | 83.17
TOTAL - R$ | [6 empty] | 83.17
BDI % | [6 empty] | 1
TOTAL DO SERVIÇO - R$ | [6 empty] | 83.17
CODEVASF | 02.04.07 | COMPOSIÇÃO DE PREÇO UNITÁRIO
OBRA: | [5 empty] | DATA:
SERVIÇO: Escoramento de madeira para sustentação da Adutora ALVENIUS com reaproveitamento | [5 empty] | UNIDADE: | m2
EQUIPAMENTO
DISCRIMINAÇÃO | UNIDADE | QUANT. | PROD | IMPROD | P.UNIT. PROD | P.UNIT. IMPR | P.TOTAL
SUB-TOTAL | [6 empty] | 0
MATERIAL
DISCRIMINAÇÃO | UNIDADE | QUANT. |  |  |  | P.UNIT. | P.TOTAL
Madeira 2A qualidade serrada não aparelhada | m3 | 0.05 |  |  |  | 1270.63 | 63.53
Chapa madeira compensada resinada 10mm | m2 | 1 |  |  |  | 16.12 | 16.12
Prego 18 X 30 | kg | 5 |  |  |  | 6.51 | 32.55
SUB-TOTAL | [6 empty] | 112.2
SERVIÇOS - COMPOSIÇÕES AUXILIARES
DISCRIMINAÇÃO | UNIDADE | QUANT. |  |  |  | P.UNIT. | P.TOTAL
0
SUB-TOTAL | [6 empty] | 0
MÃO DE OBRA
DISCRIMINAÇÃO | UNIDADE | QUANT. |  |  |  | P.UNIT. | P.TOTAL
Carpinteiro | h | 1 |  |  |  | 13.16 | 13.16
Servente | h | 1 |  |  |  | 7.74 | 7.74
SUB-TOTAL | [6 empty] | 20.9
PRODUÇÃO DA EQUIPE | 1 | CUSTO |  |  |  |  | 133.1
TOTAL - R$ | [6 empty] | 133.1
BDI % | [6 empty] | 1
TOTAL DO SERVIÇO - R$ | [6 empty] | 133.1
CODEVASF | 03.01 | COMPOSIÇÃO DE PREÇO UNITÁRIO
OBRA: | [5 empty] | DATA:
SERVIÇO :Perfuração de rocha branda, com utilização de equipamento manual a ar-comprimido - profundidade até 3,20 m e diâmetro até 1.1/2" | [5 empty] | UNIDADE: | m
EQUIPAMENTO
DISCRIMINAÇÃO | UNIDADE | QUANT. | PROD | IMPROD | P.UNIT. PROD | P.UNIT. IMPR | P.TOTAL
Compressor de 149 PCM, motor diesel 63 HP | h | 0.1 | 1 | 0 | 22 | 4.34 | 2.2
Perfuratriz pneumática ATLAS COPCO - RH-658 - (24,0 kg) | h | 0.1 | 1 | 0 | 8.04 | 0.94 | 0.8
Afiadora de brocas integrais de coroa com pastilha | h | 0.08 | 1 | 0 | 7.83 | 7.48 | 0.63
SUB-TOTAL | [6 empty] | 3.63
MATERIAL
DISCRIMINAÇÃO | UNIDADE | QUANT. |  |  |  | P.UNIT. | P.TOTAL
Lubrificador de linha com engates | u | 0.0002 |  |  |  | 290 | 0.06
Mangueira para ar comprimido, para pressão de até 300 PSI, 3/4", 2 lonas | m | 0.0024 |  |  |  | 14.7 | 0.04
Engate rápido em aço forjado, 3/4" | u | 0.0007 |  |  |  | 19.82 | 0.01
Abraçadeira bi-partida em aço forjado, 1" | u | 0.0007 |  |  |  | 13 | 0.01
Broca integral, série 12, 7/8" X (800 X 40) mm | u | 0.0033 |  |  |  | 196.77 | 0.65
Broca integral, série 12, 7/8" X (1600 X 39) mm | u | 0.0033 |  |  |  | 247.35 | 0.82
Broca integral, série 12, 7/8" X (2400 X 38) mm | u | 0.0033 |  |  |  | 305.31 | 1.01
Broco integral, série 12, 7/8" X (3200 X 37) mm | u | 0.0033 |  |  |  | 369.55 | 1.22
SUB-TOTAL | [6 empty] | 3.82
SERVIÇOS - COMPOSIÇÕES AUXILIARES
DISCRIMINAÇÃO | UNIDADE | QUANT. |  |  |  | P.UNIT. | P.TOTAL
0
SUB-TOTAL | [6 empty] | 0
MÃO DE OBRA
DISCRIMINAÇÃO | UNIDADE | QUANT. |  |  |  | P.UNIT. | P.TOTAL
Oficial | h | 0.05 |  |  |  | 13.16 | 0.66
Servente | h | 0.1 |  |  |  | 7.74 | 0.77
SUB-TOTAL | [6 empty] | 1.43
PRODUÇÃO DA EQUIPE | 1 | CUSTO |  |  |  |  | 8.88
TOTAL - R$ | [6 empty] | 8.88
BDI % | [6 empty] | 1
TOTAL DO SERVIÇO - R$ | [6 empty] | 8.88
CODEVASF | 03.02 | COMPOSIÇÃO DE PREÇO UNITÁRIO
OBRA: | [5 empty] | DATA:
SERVIÇO :Perfuração de rocha dura, com utilização de equipamento manual a ar-comprimido - profundidade até 3,20 m e diâmetro até 1.1/2" | [5 empty] | UNIDADE: | m
EQUIPAMENTO
DISCRIMINAÇÃO | UNIDADE | QUANT. | PROD | IMPROD | P.UNIT. PROD | P.UNIT. IMPR | P.TOTAL
Compressor de 149 PCM, motor diesel 63 HP | h | 0.15 | 1 | 0 | 22 | 4.34 | 3.3
Perfuratriz pneumática ATLAS COPCO - RH-658 - (24,0 kg) | h | 0.15 | 1 | 0 | 8.04 | 0.94 | 1.21
Afiadora de brocas integrais de coroa com pastilha | h | 0.08 | 1 | 0 | 7.83 | 7.48 | 0.63
SUB-TOTAL | [6 empty] | 5.14
MATERIAL
DISCRIMINAÇÃO | UNIDADE | QUANT. |  |  |  | P.UNIT. | P.TOTAL
Lubrificador de linha com engates | u | 0.0003 |  |  |  | 290 | 0.09
Mangueira para ar comprimido, para pressão de até 300 PSI, 3/4", 2 lonas | m | 0.0036 |  |  |  | 14.7 | 0.05
Engate rápido em aço forjado, 3/4" | u | 0.0012 |  |  |  | 19.82 | 0.02
Abraçadeira bi-partida em aço forjado, 1" | u | 0.0012 |  |  |  | 13 | 0.02
Broca integral, série 12, 7/8" X (800 X 40) mm | u | 0.0067 |  |  |  | 196.77 | 1.32
Broca integral, série 12, 7/8" X (1600 X 39) mm | u | 0.0067 |  |  |  | 247.35 | 1.66
Broca integral, série 12, 7/8" X (2400 X 38) mm | u | 0.0067 |  |  |  | 305.31 | 2.05
Broco integral, série 12, 7/8" X (3200 X 37) mm | u | 0.0067 |  |  |  | 369.55 | 2.48
SUB-TOTAL | [6 empty] | 7.69
SERVIÇOS - COMPOSIÇÕES AUXILIARES
DISCRIMINAÇÃO | UNIDADE | QUANT. |  |  |  | P.UNIT. | P.TOTAL
0
SUB-TOTAL | [6 empty] | 0
MÃO DE OBRA
DISCRIMINAÇÃO | UNIDADE | QUANT. |  |  |  | P.UNIT. | P.TOTAL
Oficial | h | 0.05 |  |  |  | 13.16 | 0.66
Servente | h | 0.1 |  |  |  | 7.74 | 0.77
SUB-TOTAL | [6 empty] | 1.43
PRODUÇÃO DA EQUIPE | 1 | CUSTO |  |  |  |  | 14.26
TOTAL - R$ | [6 empty] | 14.26
BDI % | [6 empty] | 1
TOTAL DO SERVIÇO - R$ | [6 empty] | 14.26
CODEVASF | 20 | COMPOSIÇÃO DE PREÇO UNITÁRIO
OBRA: | [5 empty] | DATA:
SERVIÇO :Esgotamento de água com bombas, vazões até 15/m³, altura até 10m | [5 empty] | UNIDADE: | h
EQUIPAMENTO
DISCRIMINAÇÃO | UNIDADE | QUANT. | PROD | IMPROD | P.UNIT. PROD | P.UNIT. IMPR | P.TOTAL
Bomba submersível de drenagem, motor elétrico trifásico, com vazão de até 15 m³/h para altura de até 10 m | h | 1 | 1 | 0 | 1.13 | 0.42 | 1.13
SUB-TOTAL | [6 empty] | 1.13
MATERIAL
DISCRIMINAÇÃO | UNIDADE | QUANT. |  |  |  | P.UNIT. | P.TOTAL
Cabo de cobre bipolar, isolamento em PVC para 1000V, bitola 4,0 mm² | m | 0.1 |  |  |  | 2.36 | 0.24
Mangueira de PVC flexível, formato chato, com reforço de fios de poliéster, pressão de trabalho mínima 65 PSI, diâmetro interno 2" | m | 0.1 |  |  |  | 7.67 | 0.77
Chave bóia de mercúrio, tipo nível superior, corrente mínima 15 A, tensão 220 V | u | 0.01 |  |  |  | 25.06 | 0.25
Chave reversora frontal, manual-zero-automática, 220V/30A, marca magiros, MOD. CR-503A ou similar | u | 0.01 |  |  |  | 71.42 | 0.71
Cabo de aço SAE 1045 galvanizado (zincado), diâmetro 6,4 mm | m | 0.1 |  |  |  | 2.08 | 0.21
SUB-TOTAL | [6 empty] | 2.18
SERVIÇOS - COMPOSIÇÕES AUXILIARES
DISCRIMINAÇÃO | UNIDADE | QUANT. |  |  |  | P.UNIT. | P.TOTAL
0
SUB-TOTAL | [6 empty] | 0
MÃO DE OBRA
DISCRIMINAÇÃO | UNIDADE | QUANT. |  |  |  | P.UNIT. | P.TOTAL
Servente | h | 0.1 |  |  |  | 7.74 | 0.77
SUB-TOTAL | [6 empty] | 0.77
PRODUÇÃO DA EQUIPE | 0.952 | CUSTO |  |  |  |  | 4.08
TOTAL - R$ | [6 empty] | 4.29 |  | 4.29
BDI % | [6 empty] | 1.259
TOTAL DO SERVIÇO - R$ | [6 empty] | 5.4
CODEVASF | 04.02 | COMPOSIÇÃO DE PREÇO UNITÁRIO
OBRA: | [5 empty] | DATA:
SERVIÇO :Esgotamento de água com bombas, vazões até 25/m³, altura até 10m | [5 empty] | UNIDADE: | hpxh
EQUIPAMENTO
DISCRIMINAÇÃO | UNIDADE | QUANT. | PROD | IMPROD | P.UNIT. PROD | P.UNIT. IMPR | P.TOTAL
Bomba submersível de drenagem, motor elétrico trifásico, com vazão de até 25 m³/h para altura de até 10 m | h | 1 | 1 | 0 | 1.13 | 0.41 | 1.13
SUB-TOTAL | [6 empty] | 1.13
MATERIAL
DISCRIMINAÇÃO | UNIDADE | QUANT. |  |  |  | P.UNIT. | P.TOTAL
Cabo de cobre bipolar, isolamento em PVC para 1000V, bitola 4,0 mm² | m | 0.0044 |  |  |  | 2.36 | 0.01
Mangueira de PVC flexível, formato chato, com reforço de fios de poliéster, pressão de trabalho mínima 65 PSI, diâmetro interno 2" | m | 0.0267 |  |  |  | 7.67 | 0.2
Chave bóia de mercúrio, tipo nível superior, corrente mínima 15 A, tensão 220 V | u | 0.0013 |  |  |  | 25.06 | 0.03
Chave reversora frontal, manual-zero-automática, 220V/30A, marca magiros, MOD. CR-503A ou similar | u | 0.0007 |  |  |  | 71.42 | 0.05
Cabo de aço SAE 1045 galvanizado (zincado), diâmetro 6,4 mm | m | 0.0133 |  |  |  | 2.08 | 0.03
SUB-TOTAL | [6 empty] | 0.32
SERVIÇOS - COMPOSIÇÕES AUXILIARES
DISCRIMINAÇÃO | UNIDADE | QUANT. |  |  |  | P.UNIT. | P.TOTAL
0
SUB-TOTAL | [6 empty] | 0
MÃO DE OBRA
DISCRIMINAÇÃO | UNIDADE | QUANT. |  |  |  | P.UNIT. | P.TOTAL
Servente | h | 0.03 |  |  |  | 7.74 | 0.23
SUB-TOTAL | [6 empty] | 0.23
PRODUÇÃO DA EQUIPE | 1 | CUSTO |  |  |  |  | 1.68
TOTAL - R$ | [6 empty] | 1.68
BDI % | [6 empty] | 1
TOTAL DO SERVIÇO - R$ | [6 empty] | 1.68
CODEVASF | 04.03 | COMPOSIÇÃO DE PREÇO UNITÁRIO
OBRA: | [5 empty] | DATA:
SERVIÇO :Esgotamento de água com bombas, vazões até 50/m³, altura até 10m | [5 empty] | UNIDADE: | hpxh
EQUIPAMENTO
DISCRIMINAÇÃO | UNIDADE | QUANT. | PROD | IMPROD | P.UNIT. PROD | P.UNIT. IMPR | P.TOTAL
Bomba submersível de drenagem, motor elétrico trifásico, com vazão de até 50 m³/h para altura de até 10 m | h | 1 | 1 | 0 | 1.03 | 0.44 | 1.03
SUB-TOTAL | [6 empty] | 1.03
MATERIAL
DISCRIMINAÇÃO | UNIDADE | QUANT. |  |  |  | P.UNIT. | P.TOTAL
Cabo de cobre bipolar, isolamento em PVC para 1000V, bitola 4,0 mm² | m | 0.00444 |  |  |  | 2.36 | 0.01
Mangueira de PVC flexível, formato chato, com reforço de fios de poliéster, pressão de trabalho mínima 65 PSI, diâmetro interno 2" | m | 0.02666 |  |  |  | 7.67 | 0.2
Chave bóia de mercúrio, tipo nível superior, corrente mínima 15 A, tensão 220 V | u | 0.00133 |  |  |  | 25.06 | 0.03
Chave reversora frontal, manual-zero-automática, 220V/30A, marca magiros, MOD. CR-503A ou similar | u | 0.00067 |  |  |  | 71.42 | 0.05
Cabo de aço SAE 1045 galvanizado (zincado), diâmetro 6,4 mm | m | 0.01334 |  |  |  | 2.08 | 0.03
SUB-TOTAL | [6 empty] | 0.32
SERVIÇOS - COMPOSIÇÕES AUXILIARES
DISCRIMINAÇÃO | UNIDADE | QUANT. |  |  |  | P.UNIT. | P.TOTAL
0
SUB-TOTAL | [6 empty] | 0
MÃO DE OBRA
DISCRIMINAÇÃO | UNIDADE | QUANT. |  |  |  | P.UNIT. | P.TOTAL
Servente | h | 0.03 |  |  |  | 7.74 | 0.23
SUB-TOTAL | [6 empty] | 0.23
PRODUÇÃO DA EQUIPE | 1 | CUSTO |  |  |  |  | 1.58
TOTAL - R$ | [6 empty] | 1.58
BDI % | [6 empty] | 1
TOTAL DO SERVIÇO - R$ | [6 empty] | 1.58
CODEVASF | 04.04 | COMPOSIÇÃO DE PREÇO UNITÁRIO
OBRA: | [5 empty] | DATA:
SERVIÇO :Poço de bombeamento para rebaixamento de lençol freático | [5 empty] | UNIDADE: | m
EQUIPAMENTO
DISCRIMINAÇÃO | UNIDADE | QUANT. | PROD | IMPROD | P.UNIT. PROD | P.UNIT. IMPR | P.TOTAL
0
SUB-TOTAL | [6 empty] | 0
MATERIAL
DISCRIMINAÇÃO | UNIDADE | QUANT. |  |  |  | P.UNIT. | P.TOTAL
Tubo de concreto armado, ponta e bolsa, junta rígida, PA-1 (pluvial armado), fabricado conforme NBR 9794 DA ABNT, DN 1000. | m | 0.5 |  |  |  | 262.24 | 131.12
Brita 1 | m3 | 1 |  |  |  | 74.55 | 74.55
SUB-TOTAL | [6 empty] | 205.67
SERVIÇOS - COMPOSIÇÕES AUXILIARES
DISCRIMINAÇÃO | UNIDADE | QUANT. |  |  |  | P.UNIT. | P.TOTAL
Escavação manual de valas em solo com água profundidade 1,50 até 3,0 m | m3 | 2.224 |  |  |  | 38.7 | 86.07
Assentamento de tubo de concreto, simples ou armado, junta elástica, diâmetro 1000 mm | m | 0.5 |  |  |  | 40.83 | 20.42
SUB-TOTAL | [6 empty] | 106.49
MÃO DE OBRA
DISCRIMINAÇÃO | UNIDADE | QUANT. |  |  |  | P.UNIT. | P.TOTAL
Servente | h | 4 |  |  |  | 7.74 | 30.96
SUB-TOTAL | [6 empty] | 30.96
PRODUÇÃO DA EQUIPE | 1 | CUSTO |  |  |  |  | 343.12
TOTAL - R$ | [6 empty] | 343.12
BDI % | [6 empty] | 1
TOTAL DO SERVIÇO - R$ | [6 empty] | 343.12
CODEVASF | 04.05 | COMPOSIÇÃO DE PREÇO UNITÁRIO
OBRA: | [5 empty] | DATA:
SERVIÇO :Drenagem com tubos perfurados de cerâmica, diâmetro 100 mm | [5 empty] | UNIDADE: | m
EQUIPAMENTO
DISCRIMINAÇÃO | UNIDADE | QUANT. | PROD | IMPROD | P.UNIT. PROD | P.UNIT. IMPR | P.TOTAL
0
SUB-TOTAL | [6 empty] | 0
MATERIAL
DISCRIMINAÇÃO | UNIDADE | QUANT. |  |  |  | P.UNIT. | P.TOTAL
Lona plástica terreiro - cor preta | m2 | 0.3 |  |  |  | 0.69 | 0.21
Tubo cerâmico para dreno, junta não elástica, ponta e bolsa, fabricado conforme NBR 5645 DA ABNT, perfurado com 4 fileiras de furos, diâmetro 100 mm | m | 1.05 |  |  |  | 7.04 | 7.39
Brita 2 | m3 | 0.055 |  |  |  | 72 | 3.96
SUB-TOTAL | [6 empty] | 11.56
SERVIÇOS - COMPOSIÇÕES AUXILIARES
DISCRIMINAÇÃO | UNIDADE | QUANT. |  |  |  | P.UNIT. | P.TOTAL
Escavação manual em solo profundidade até 1,50 m | m3 | 0.06 |  |  |  | 34.12 | 2.05
Carga manual (material em geral), sem manuseio e arrumação do material, inclusíve descarga | m3 | 0.06 |  |  |  | 26.29 | 1.58
SUB-TOTAL | [6 empty] | 3.63
MÃO DE OBRA
DISCRIMINAÇÃO | UNIDADE | QUANT. |  |  |  | P.UNIT. | P.TOTAL
Pedreiro | h | 0.16 |  |  |  | 13.16 | 2.11
Servente | h | 0.65 |  |  |  | 7.74 | 5.03
SUB-TOTAL | [6 empty] | 7.14
PRODUÇÃO DA EQUIPE | 1 | CUSTO |  |  |  |  | 22.33
TOTAL - R$ | [6 empty] | 22.33
BDI % | [6 empty] | 1
TOTAL DO SERVIÇO - R$ | [6 empty] | 22.33
CODEVASF | 04.06 | COMPOSIÇÃO DE PREÇO UNITÁRIO
OBRA: | [5 empty] | DATA:
SERVIÇO :Drenagem com tubos perfurados de cerâmica, diâmetro 150 mm | [5 empty] | UNIDADE: | m
EQUIPAMENTO
DISCRIMINAÇÃO | UNIDADE | QUANT. | PROD | IMPROD | P.UNIT. PROD | P.UNIT. IMPR | P.TOTAL
0
SUB-TOTAL | [6 empty] | 0
MATERIAL
DISCRIMINAÇÃO | UNIDADE | QUANT. |  |  |  | P.UNIT. | P.TOTAL
Lona plástica terreiro - cor preta | m2 | 0.35 |  |  |  | 0.69 | 0.24
Tubo cerâmico para dreno, junta não elástica, ponta e bolsa, fabricado conforme NBR 5645 DA ABNT, perfurado com 4 fileiras de furos, diâmetro 150 mm | m | 1.05 |  |  |  | 9.68 | 10.16
Brita 2 | m3 | 0.07 |  |  |  | 72 | 5.04
SUB-TOTAL | [6 empty] | 15.44
SERVIÇOS - COMPOSIÇÕES AUXILIARES
DISCRIMINAÇÃO | UNIDADE | QUANT. |  |  |  | P.UNIT. | P.TOTAL
Escavação manual em solo profundidade até 1,50 m | m3 | 0.088 |  |  |  | 34.12 | 3
Carga manual (material em geral), sem manuseio e arrumação do material, inclusíve descarga | m3 | 0.088 |  |  |  | 26.29 | 2.31
SUB-TOTAL | [6 empty] | 5.31
MÃO DE OBRA
DISCRIMINAÇÃO | UNIDADE | QUANT. |  |  |  | P.UNIT. | P.TOTAL
Pedreiro | h | 0.22 |  |  |  | 13.16 | 2.9
Servente | h | 0.83 |  |  |  | 7.74 | 6.42
SUB-TOTAL | [6 empty] | 9.32
PRODUÇÃO DA EQUIPE | 1 | CUSTO |  |  |  |  | 30.07
TOTAL - R$ | [6 empty] | 30.07
BDI % | [6 empty] | 1
TOTAL DO SERVIÇO - R$ | [6 empty] | 30.07
CODEVASF | 04.07 | COMPOSIÇÃO DE PREÇO UNITÁRIO
OBRA: | [5 empty] | DATA:
SERVIÇO :Drenagem com tubos perfurados de cerâmica, diâmetro 200 mm | [5 empty] | UNIDADE: | m
EQUIPAMENTO
DISCRIMINAÇÃO | UNIDADE | QUANT. | PROD | IMPROD | P.UNIT. PROD | P.UNIT. IMPR | P.TOTAL
0
SUB-TOTAL | [6 empty] | 0
MATERIAL
DISCRIMINAÇÃO | UNIDADE | QUANT. |  |  |  | P.UNIT. | P.TOTAL
Lona plástica terreiro - cor preta | m2 | 0.4 |  |  |  | 0.69 | 0.28
Tubo cerâmico para dreno, junta não elástica, ponta e bolsa, fabricado conforme NBR 5645 DA ABNT, perfurado com 4 fileiras de furos, diâmetro 200 mm | m | 1.05 |  |  |  | 16.78 | 17.62
Brita 2 | m3 | 0.09 |  |  |  | 72 | 6.48
SUB-TOTAL | [6 empty] | 24.38
SERVIÇOS - COMPOSIÇÕES AUXILIARES
DISCRIMINAÇÃO | UNIDADE | QUANT. |  |  |  | P.UNIT. | P.TOTAL
Escavação manual em solo profundidade até 1,50 m | m3 | 0.12 |  |  |  | 34.12 | 4.09
Carga manual (material em geral), sem manuseio e arrumação do material, inclusíve descarga | m3 | 0.12 |  |  |  | 26.29 | 3.15
SUB-TOTAL | [6 empty] | 7.24
MÃO DE OBRA
DISCRIMINAÇÃO | UNIDADE | QUANT. |  |  |  | P.UNIT. | P.TOTAL
Pedreiro | h | 0.31 |  |  |  | 13.16 | 4.08
Servente | h | 1.06 |  |  |  | 7.74 | 8.2
SUB-TOTAL | [6 empty] | 12.28
PRODUÇÃO DA EQUIPE | 1 | CUSTO |  |  |  |  | 43.9
TOTAL - R$ | [6 empty] | 43.9
BDI % | [6 empty] | 1
TOTAL DO SERVIÇO - R$ | [6 empty] | 43.9
CODEVASF | 04.08 | COMPOSIÇÃO DE PREÇO UNITÁRIO
OBRA: | [5 empty] | DATA:
SERVIÇO :Drenagem com pedra britada | [5 empty] | UNIDADE: | m3
EQUIPAMENTO
DISCRIMINAÇÃO | UNIDADE | QUANT. | PROD | IMPROD | P.UNIT. PROD | P.UNIT. IMPR | P.TOTAL
0
SUB-TOTAL | [6 empty] | 0
MATERIAL
DISCRIMINAÇÃO | UNIDADE | QUANT. |  |  |  | P.UNIT. | P.TOTAL
Lona plástica terreiro - cor preta | m2 | 1 |  |  |  | 0.69 | 0.69
Brita 2 | m3 | 1.05 |  |  |  | 72 | 75.6
SUB-TOTAL | [6 empty] | 76.29
SERVIÇOS - COMPOSIÇÕES AUXILIARES
DISCRIMINAÇÃO | UNIDADE | QUANT. |  |  |  | P.UNIT. | P.TOTAL
Carga manual (material em geral), sem manuseio e arrumação do material, inclusíve descarga | m3 | 1 |  |  |  | 26.29 | 26.29
SUB-TOTAL | [6 empty] | 26.29
MÃO DE OBRA
DISCRIMINAÇÃO | UNIDADE | QUANT. |  |  |  | P.UNIT. | P.TOTAL
Pedreiro | h | 0.35 |  |  |  | 13.16 | 4.61
Servente | h | 1.6 |  |  |  | 7.74 | 12.38
SUB-TOTAL | [6 empty] | 16.99
PRODUÇÃO DA EQUIPE | 1 | CUSTO |  |  |  |  | 119.57
TOTAL - R$ | [6 empty] | 119.57
BDI % | [6 empty] | 1
TOTAL DO SERVIÇO - R$ | [6 empty] | 119.57
CODEVASF | 04.09 | COMPOSIÇÃO DE PREÇO UNITÁRIO
OBRA: | [5 empty] | DATA:
SERVIÇO :Drenagem com cascalho | [5 empty] | UNIDADE: | m3
EQUIPAMENTO
DISCRIMINAÇÃO | UNIDADE | QUANT. | PROD | IMPROD | P.UNIT. PROD | P.UNIT. IMPR | P.TOTAL
0
SUB-TOTAL | [6 empty] | 0
MATERIAL
DISCRIMINAÇÃO | UNIDADE | QUANT. |  |  |  | P.UNIT. | P.TOTAL
Lona plástica terreiro - cor preta | m2 | 1 |  |  |  | 0.69 | 0.69
Cascalho | m3 | 1.05 |  |  |  | 26.05 | 27.35
SUB-TOTAL | [6 empty] | 28.04
SERVIÇOS - COMPOSIÇÕES AUXILIARES
DISCRIMINAÇÃO | UNIDADE | QUANT. |  |  |  | P.UNIT. | P.TOTAL
Carga manual (material em geral), sem manuseio e arrumação do material, inclusíve descarga | m3 | 1 |  |  |  | 26.29 | 26.29
SUB-TOTAL | [6 empty] | 26.29
MÃO DE OBRA
DISCRIMINAÇÃO | UNIDADE | QUANT. |  |  |  | P.UNIT. | P.TOTAL
Pedreiro | h | 0.35 |  |  |  | 13.16 | 4.61
Servente | h | 1.6 |  |  |  | 7.74 | 12.38
SUB-TOTAL | [6 empty] | 16.99
PRODUÇÃO DA EQUIPE | 1 | CUSTO |  |  |  |  | 71.32
TOTAL - R$ | [6 empty] | 71.32
BDI % | [6 empty] | 1
TOTAL DO SERVIÇO - R$ | [6 empty] | 71.32
CODEVASF | 04.01.01 | COMPOSIÇÃO DE PREÇO UNITÁRIO
OBRA: | [5 empty] | DATA:
SERVIÇO: Desassoreamento manual de poços de sucção | [5 empty] | UNIDADE: | m3
EQUIPAMENTO
DISCRIMINAÇÃO | UNIDADE | QUANT. | PROD | IMPROD | P.UNIT. PROD | P.UNIT. IMPR | P.TOTAL
0
SUB-TOTAL | [6 empty] | 0
MATERIAL
DISCRIMINAÇÃO | UNIDADE | QUANT. |  |  |  | P.UNIT. | P.TOTAL
SUB-TOTAL | [6 empty] | 0
SERVIÇOS - COMPOSIÇÕES AUXILIARES
DISCRIMINAÇÃO | UNIDADE | QUANT. |  |  |  | P.UNIT. | P.TOTAL
SUB-TOTAL
MÃO DE OBRA
DISCRIMINAÇÃO | UNIDADE | QUANT. |  |  |  | P.UNIT. | P.TOTAL
Servente | h | 6 |  |  |  | 7.74 | 46.44
SUB-TOTAL | [6 empty] | 46.44
PRODUÇÃO DA EQUIPE | 1 | CUSTO |  |  |  |  | 46.44
TOTAL - R$ | [6 empty] | 46.44
BDI % | [6 empty] | 1
TOTAL DO SERVIÇO - R$ | [6 empty] | 46.44
CODEVASF | 04.01.02 | COMPOSIÇÃO DE PREÇO UNITÁRIO
OBRA: | [5 empty] | DATA:
SERVIÇO: Dragagem e desassoreamento de canais com draga de sucção de 6" | [5 empty] | UNIDADE: | m3
EQUIPAMENTO
DISCRIMINAÇÃO | UNIDADE | QUANT. | PROD | IMPROD | P.UNIT. PROD | P.UNIT. IMPR | P.TOTAL
Caminhão tanque 6000 l Diesel 132CV c/motorista | h | 0.1 | 1 | 0 | 63 |  | 6.3
Compressor de ar partátil diesel 365 CPM | h | 0.2 | 1 | 0 | 21.64 |  | 4.33
Draga 160 CV com bomba de sucção de 6" | h | 0.3 | 1 | 0 | 108.45 |  | 32.54
43.17
MATERIAL
DISCRIMINAÇÃO | UNIDADE | QUANT. |  |  |  | P.UNIT. | P.TOTAL
SUB-TOTAL | [6 empty] | 0
SERVIÇOS - COMPOSIÇÕES AUXILIARES
DISCRIMINAÇÃO | UNIDADE | QUANT. |  |  |  | P.UNIT. | P.TOTAL
0
SUB-TOTAL | [6 empty] | 0
MÃO DE OBRA
DISCRIMINAÇÃO | UNIDADE | QUANT. |  |  |  | P.UNIT. | P.TOTAL
Encarregado de draga | h | 0.25 |  |  |  | 22.64 | 5.66
Operador de draga | h | 0.5 |  |  |  | 23.42 | 11.71
Servente | h | 0.75 |  |  |  | 7.74 | 5.81
SUB-TOTAL | [6 empty] | 23.18
PRODUÇÃO DA EQUIPE | 1 | CUSTO |  |  |  |  | 66.35
TOTAL - R$ | [6 empty] | 66.35
BDI % | [6 empty] | 1
TOTAL DO SERVIÇO - R$ | [6 empty] | 66.35
CODEVASF | 04.01.03 | COMPOSIÇÃO DE PREÇO UNITÁRIO
OBRA: | [5 empty] | DATA:
SERVIÇO: Dragagem e desassore. de canais com escav. draga de mandibulas sobre esteira, 140HP cap 3/4 JC Bucyrus ou equivqlente | [5 empty] | UNIDADE: | m3
EQUIPAMENTO
DISCRIMINAÇÃO | UNIDADE | QUANT. | PROD | IMPROD | P.UNIT. PROD | P.UNIT. IMPR | P.TOTAL
Caminhão tanque 6000 l Diesel 132CV c/motorista | h | 0.125 | 1 | 0 | 26.94 |  | 3.37
Escavadeira draga de mandíbulas sobre esteira, 140HP cap. 3/4 JC Tipo FNV Bucyrus ou equivalente, inclusive O&M | h | 0.25 | 1 | 0 | 80.33 |  | 20.08
SUB-TOTAL | [6 empty] | 23.45
MATERIAL
DISCRIMINAÇÃO | UNIDADE | QUANT. |  |  |  | P.UNIT. | P.TOTAL
SUB-TOTAL | [6 empty] | 0
SERVIÇOS - COMPOSIÇÕES AUXILIARES
DISCRIMINAÇÃO | UNIDADE | QUANT. |  |  |  | P.UNIT. | P.TOTAL
0
SUB-TOTAL | [6 empty] | 0
MÃO DE OBRA
DISCRIMINAÇÃO | UNIDADE | QUANT. |  |  |  | P.UNIT. | P.TOTAL
Encarregado de draga | h | 0.5 |  |  |  | 22.64 | 11.32
Operador de draga | h | 0.5 |  |  |  | 23.42 | 11.71
Servente | h | 1 |  |  |  | 7.74 | 7.74
SUB-TOTAL | [6 empty] | 30.77
PRODUÇÃO DA EQUIPE | 1 | CUSTO |  |  |  |  | 54.22
TOTAL - R$ | [6 empty] | 54.22
BDI % | [6 empty] | 1
TOTAL DO SERVIÇO - R$ | [6 empty] | 54.22
CODEVASF | 04.01.04 | COMPOSIÇÃO DE PREÇO UNITÁRIO
OBRA: | [5 empty] | DATA:
SERVIÇO: Dragagem e desassoreamento de canais com escavadeira DRAGA LINE de arraste 140 HP (bucyrus), inclusive O&M | [5 empty] | UNIDADE: | m3
EQUIPAMENTO
DISCRIMINAÇÃO | UNIDADE | QUANT. | PROD | IMPROD | P.UNIT. PROD | P.UNIT. IMPR | P.TOTAL
Escavadeira DRAGA de arraste, CAP. 3/4 JC 140HP Tipo CNV BUCYRUS, inclusive O&M | h | 0.2 | 1 | 0 | 76.5 |  | 15.3
Caminhão tanque 6000 l Diesel 132CV c/motorista | h | 0.125 | 1 | 0 | 26.94 |  | 3.37
SUB-TOTAL | [6 empty] | 18.67
MATERIAL
DISCRIMINAÇÃO | UNIDADE | QUANT. |  |  |  | P.UNIT. | P.TOTAL
SUB-TOTAL | [6 empty] | 0
SERVIÇOS - COMPOSIÇÕES AUXILIARES
DISCRIMINAÇÃO | UNIDADE | QUANT. |  |  |  | P.UNIT. | P.TOTAL
0
SUB-TOTAL | [6 empty] | 0
MÃO DE OBRA
DISCRIMINAÇÃO | UNIDADE | QUANT. |  |  |  | P.UNIT. | P.TOTAL
Encarregado de draga | h | 0.5 |  |  |  | 22.64 | 11.32
Operador de draga | h | 0.75 |  |  |  | 23.42 | 17.57
Servente | h | 1 |  |  |  | 7.74 | 7.74
SUB-TOTAL | [6 empty] | 36.63
PRODUÇÃO DA EQUIPE | 1 | CUSTO |  |  |  |  | 55.3
TOTAL - R$ | [6 empty] | 55.3
BDI % | [6 empty] | 1
TOTAL DO SERVIÇO - R$ | [6 empty] | 55.3
CODEVASF | 21 | COMPOSIÇÃO DE PREÇO UNITÁRIO
OBRA: | [5 empty] | DATA:
SERVIÇO :Aterro de valas e cavas de fundação, c/ avaliação visual da compactação | [5 empty] | UNIDADE: | m3
EQUIPAMENTO
DISCRIMINAÇÃO | UNIDADE | QUANT. | PROD | IMPROD | P.UNIT. PROD | P.UNIT. IMPR | P.TOTAL
Compactador manual de solos, motor a gasolina potência mínima de 4 HP - SAPO TIPO F | h | 0.0325 | 1 | 0 | 4.4 | 1.51 | 0.14
Caminhão equipado com tanque para 10.000 l, bomba e acessórios | h | 0.0325 | 1 | 0 | 65.48 | 32.5 | 2.13
SUB-TOTAL | [6 empty] | 2.27
MATERIAL
DISCRIMINAÇÃO | UNIDADE | QUANT. |  |  |  | P.UNIT. | P.TOTAL
0
SUB-TOTAL | [6 empty] | 0
SERVIÇOS - COMPOSIÇÕES AUXILIARES
DISCRIMINAÇÃO | UNIDADE | QUANT. |  |  |  | P.UNIT. | P.TOTAL
0
SUB-TOTAL | [6 empty] | 0
MÃO DE OBRA
DISCRIMINAÇÃO | UNIDADE | QUANT. |  |  |  | P.UNIT. | P.TOTAL
Servente | h | 0.65 |  |  |  | 7.74 | 5.03
SUB-TOTAL | [6 empty] | 5.03
PRODUÇÃO DA EQUIPE | 0.42045 | CUSTO |  |  |  |  | 7.3
[7 empty] | 17.36 |  | 17.36
BDI % | [6 empty] | 1.259
TOTAL DO SERVIÇO - R$ | [6 empty] | 21.86
CODEVASF | 05.02 | COMPOSIÇÃO DE PREÇO UNITÁRIO
OBRA: | [5 empty] | DATA:
SERVIÇO :Aterro de valas e cavas de fundação, c/ controle do grau de compactação mínimo de 97% do procto normal | [5 empty] | UNIDADE: | m3
EQUIPAMENTO
DISCRIMINAÇÃO | UNIDADE | QUANT. | PROD | IMPROD | P.UNIT. PROD | P.UNIT. IMPR | P.TOTAL
Compactador manual de solos, motor a gasolina potência mínima de 4 HP - SAPO TIPO F | h | 0.25 | 1 | 0 | 4.4 | 1.51 | 1.1
Caminhão equipado com tanque para 10.000 l, bomba e acessórios | h | 0.001 | 1 | 0 | 65.48 | 32.5 | 0.07
SUB-TOTAL | [6 empty] | 1.17
MATERIAL
DISCRIMINAÇÃO | UNIDADE | QUANT. |  |  |  | P.UNIT. | P.TOTAL
0
SUB-TOTAL | [6 empty] | 0
SERVIÇOS - COMPOSIÇÕES AUXILIARES
DISCRIMINAÇÃO | UNIDADE | QUANT. |  |  |  | P.UNIT. | P.TOTAL
Ensaio Hilf | u | 0.005 |  |  |  | 85.54 | 0.43
SUB-TOTAL | [6 empty] | 0.43
MÃO DE OBRA
DISCRIMINAÇÃO | UNIDADE | QUANT. |  |  |  | P.UNIT. | P.TOTAL
Servente | h | 1.48 |  |  |  | 7.74 | 11.46
SUB-TOTAL | [6 empty] | 11.46
PRODUÇÃO DA EQUIPE | 1 | CUSTO |  |  |  |  | 13.06
TOTAL - R$ | [6 empty] | 13.06
BDI % | [6 empty] | 1
TOTAL DO SERVIÇO - R$ | [6 empty] | 13.06
CODEVASF | 05.03 | COMPOSIÇÃO DE PREÇO UNITÁRIO
OBRA: | [5 empty] | DATA:
SERVIÇO :Aterro de valas e cavas de fundação, com material granular adensado mecanicamente | [5 empty] | UNIDADE: | m3
EQUIPAMENTO
DISCRIMINAÇÃO | UNIDADE | QUANT. | PROD | IMPROD | P.UNIT. PROD | P.UNIT. IMPR | P.TOTAL
Vibrador de imersão, motor a gasolina 5,0 HP | h | 0.4 | 1 | 0 | 3.86 | 0.29 | 1.54
Caminhão equipado com tanque para 10.000 l, bomba e acessórios | h | 0.003 | 1 | 0 | 65.48 | 32.5 | 0.2
SUB-TOTAL | [6 empty] | 1.74
MATERIAL
DISCRIMINAÇÃO | UNIDADE | QUANT. |  |  |  | P.UNIT. | P.TOTAL
Areia comum | m3 | 1 |  |  |  | 63 | 63
SUB-TOTAL | [6 empty] | 63
SERVIÇOS - COMPOSIÇÕES AUXILIARES
DISCRIMINAÇÃO | UNIDADE | QUANT. |  |  |  | P.UNIT. | P.TOTAL
0
SUB-TOTAL | [6 empty] | 0
MÃO DE OBRA
DISCRIMINAÇÃO | UNIDADE | QUANT. |  |  |  | P.UNIT. | P.TOTAL
Servente | h | 1.2 |  |  |  | 7.74 | 9.29
SUB-TOTAL | [6 empty] | 9.29
PRODUÇÃO DA EQUIPE | 1 | CUSTO |  |  |  |  | 74.03
TOTAL - R$ | [6 empty] | 74.03
BDI % | [6 empty] | 1
TOTAL DO SERVIÇO - R$ | [6 empty] | 74.03
CODEVASF | 22 | COMPOSIÇÃO DE PREÇO UNITÁRIO
OBRA: | [5 empty] | DATA:
SERVIÇO :Espalhamento de solo em bota-fora | [5 empty] | UNIDADE: | m3
EQUIPAMENTO
DISCRIMINAÇÃO | UNIDADE | QUANT. | PROD | IMPROD | P.UNIT. PROD | P.UNIT. IMPR | P.TOTAL
Trator de esteira CATERPILLAR D6R XL-163-6A-N, motor diesel potência de 140 a 170 HP | h | 1 | 0.0079 | 0.0034 | 224.35 | 67.64 | 2
SUB-TOTAL | [6 empty] | 2
MATERIAL
DISCRIMINAÇÃO | UNIDADE | QUANT. |  |  |  | P.UNIT. | P.TOTAL
0
SUB-TOTAL | [6 empty] | 0
SERVIÇOS - COMPOSIÇÕES AUXILIARES
DISCRIMINAÇÃO | UNIDADE | QUANT. |  |  |  | P.UNIT. | P.TOTAL
0
SUB-TOTAL | [6 empty] | 0
MÃO DE OBRA
DISCRIMINAÇÃO | UNIDADE | QUANT. |  |  |  | P.UNIT. | P.TOTAL
Servente | h | 0.0113 |  |  |  | 7.74 | 0.09
SUB-TOTAL | [6 empty] | 0.09
PRODUÇÃO DA EQUIPE | 0.975 | CUSTO |  |  |  |  | 2.09
TOTAL - R$ | [6 empty] | 2.14 |  | 2.14
BDI % | [6 empty] | 1.259
TOTAL DO SERVIÇO - R$ | [6 empty] | 2.69
CODEVASF | 05.05 | COMPOSIÇÃO DE PREÇO UNITÁRIO
OBRA: | [5 empty] | DATA:
SERVIÇO :Espalhamento de rocha em bota-fora | [5 empty] | UNIDADE: | m3
EQUIPAMENTO
DISCRIMINAÇÃO | UNIDADE | QUANT. | PROD | IMPROD | P.UNIT. PROD | P.UNIT. IMPR | P.TOTAL
Trator de esteira CATERPILLAR D6R XL-163-6A-N, motor diesel potência de 140 a 170 HP | h | 1 | 1 | 0 | 224.35 | 67.64 | 224.35
SUB-TOTAL | [6 empty] | 224.35
MATERIAL
DISCRIMINAÇÃO | UNIDADE | QUANT. |  |  |  | P.UNIT. | P.TOTAL
0
SUB-TOTAL | [6 empty] | 0
SERVIÇOS - COMPOSIÇÕES AUXILIARES
DISCRIMINAÇÃO | UNIDADE | QUANT. |  |  |  | P.UNIT. | P.TOTAL
0
SUB-TOTAL | [6 empty] | 0
MÃO DE OBRA
DISCRIMINAÇÃO | UNIDADE | QUANT. |  |  |  | P.UNIT. | P.TOTAL
0
SUB-TOTAL | [6 empty] | 0
PRODUÇÃO DA EQUIPE | 156 | CUSTO |  |  |  |  | 224.35
TOTAL - R$ | [6 empty] | 1.44
BDI % | [6 empty] | 1
TOTAL DO SERVIÇO - R$ | [6 empty] | 1.44
CODEVASF | 05.05A | COMPOSIÇÃO DE PREÇO UNITÁRIO
OBRA: | [5 empty] | DATA:
SERVIÇO :Espalhamento de entulho em bota-fora | [5 empty] | UNIDADE: | m3
EQUIPAMENTO
DISCRIMINAÇÃO | UNIDADE | QUANT. | PROD | IMPROD | P.UNIT. PROD | P.UNIT. IMPR | P.TOTAL
Trator de esteira CATERPILLAR D6R XL-163-6A-N, motor diesel potência de 140 a 170 HP | h | 1 | 1 | 0 | 224.35 | 67.64 | 224.35
SUB-TOTAL | [6 empty] | 224.35
MATERIAL
DISCRIMINAÇÃO | UNIDADE | QUANT. |  |  |  | P.UNIT. | P.TOTAL
0
SUB-TOTAL | [6 empty] | 0
SERVIÇOS - COMPOSIÇÕES AUXILIARES
DISCRIMINAÇÃO | UNIDADE | QUANT. |  |  |  | P.UNIT. | P.TOTAL
0
SUB-TOTAL | [6 empty] | 0
MÃO DE OBRA
DISCRIMINAÇÃO | UNIDADE | QUANT. |  |  |  | P.UNIT. | P.TOTAL
0
SUB-TOTAL | [6 empty] | 0
PRODUÇÃO DA EQUIPE | 175 | CUSTO |  |  |  |  | 224.35
TOTAL - R$ | [6 empty] | 1.28
BDI % | [6 empty] | 1
TOTAL DO SERVIÇO - R$ | [6 empty] | 1.28
CODEVASF | 23 | COMPOSIÇÃO DE PREÇO UNITÁRIO
OBRA: | [5 empty] | DATA:
SERVIÇO :Ensaio Hilf | [5 empty] | UNIDADE: | u
EQUIPAMENTO
DISCRIMINAÇÃO | UNIDADE | QUANT. | PROD | IMPROD | P.UNIT. PROD | P.UNIT. IMPR | P.TOTAL
0
SUB-TOTAL | [6 empty] | 0
MATERIAL
DISCRIMINAÇÃO | UNIDADE | QUANT. |  |  |  | P.UNIT. | P.TOTAL
0
SUB-TOTAL | [6 empty] | 0
SERVIÇOS - COMPOSIÇÕES AUXILIARES
DISCRIMINAÇÃO | UNIDADE | QUANT. |  |  |  | P.UNIT. | P.TOTAL
0
SUB-TOTAL | [6 empty] | 0
MÃO DE OBRA
DISCRIMINAÇÃO | UNIDADE | QUANT. |  |  |  | P.UNIT. | P.TOTAL
Técnico de laboratório | h | 2.44 |  |  |  | 16.93 | 41.31
Servente | h | 3.44 |  |  |  | 7.74 | 26.63
SUB-TOTAL | [6 empty] | 67.94
PRODUÇÃO DA EQUIPE | 1 | CUSTO |  |  |  |  | 67.94
TOTAL - R$ | [6 empty] | 67.94
BDI % | [6 empty] | 1.259
TOTAL DO SERVIÇO - R$ | [6 empty] | 85.54
CODEVASF | 24 | COMPOSIÇÃO DE PREÇO UNITÁRIO
OBRA: | [5 empty] | DATA:
SERVIÇO :Compactação mecanizada de aterros, com grau mínimo de 95 % do PN medido na seção, inclusive espalhamento, umedecimento e homogenização | [5 empty] | UNIDADE: | m3
EQUIPAMENTO
DISCRIMINAÇÃO | UNIDADE | QUANT. | PROD | IMPROD | P.UNIT. PROD | P.UNIT. IMPR | P.TOTAL
COMPACTADOR SOLOS C/ PLACA VIBRATÓRIA MOTOR DIESEL/GASOLINA 7 A 10HP 400KG NÃO REVERSÍVEL TIPO DYNAPAC CM-20 OU EQUIV | h | 1 | 0.35 | 0 | 3.24 | 0 | 1.13 |  | Medido na Seção. Inclusive Espalhamento, Umedecimento e Homogenização.
Caminhão equipado com tanque para 10.000 l, bomba e acessórios | h | 1 | 0.035 | 0 | 65.48 | 32.5 | 2.29
SUB-TOTAL | [6 empty] | 3.42
MATERIAL
DISCRIMINAÇÃO | UNIDADE | QUANT. |  |  |  | P.UNIT. | P.TOTAL
0
SUB-TOTAL | [6 empty] | 0
SERVIÇOS - COMPOSIÇÕES AUXILIARES
DISCRIMINAÇÃO | UNIDADE | QUANT. |  |  |  | P.UNIT. | P.TOTAL
Ensaio Hilf | u | 0.003 |  |  |  | 67.94 | 0.2
SUB-TOTAL | [6 empty] | 0.2
MÃO DE OBRA
DISCRIMINAÇÃO | UNIDADE | QUANT. |  |  |  | P.UNIT. | P.TOTAL
Servente | h | 1.014 |  |  |  | 7.74 | 7.85
SUB-TOTAL | [6 empty] | 7.85
PRODUÇÃO DA EQUIPE | 1 | CUSTO |  |  |  |  | 11.47
TOTAL - R$ | [6 empty] | 11.47 |  | 11.47
BDI % | [6 empty] | 1.259
TOTAL DO SERVIÇO - R$ | [6 empty] | 14.44
CODEVASF | 05.08 | COMPOSIÇÃO DE PREÇO UNITÁRIO
OBRA: | [5 empty] | DATA:
SERVIÇO :Compactação mecanizada de aterros, com grau mínimo de 100 % do PN medido na seção, inclusive espalhamento, umedecimento e homogenização | [5 empty] | UNIDADE: | m3
EQUIPAMENTO
DISCRIMINAÇÃO | UNIDADE | QUANT. | PROD | IMPROD | P.UNIT. PROD | P.UNIT. IMPR | P.TOTAL
Trator de roda, tipo agrícola MASSEY FERGUSSON MF-290 DIESEL, motor diesel 105 HP | h | 1 | 0.5 | 0.5 | #REF! | #REF! | #REF!
Motoniveladora CATERPILLAR 120-H, motor a diesel 140 HP, articulada | h | 1 | 0.825 | 0.175 | #REF! | #REF! | #REF!
ROLOS COMPACTADORES AUTOPROPELIDOS MULLER VAP-70L LISO, motor diesel 127 HP | h | 1 | 0.7 | 0.3 | #REF! | #REF! | #REF!
ROLOS COMPACTADORES AUTOPROPELIDOS VIBRO DYNAPAC CA-25 P PATAS, motor a diesel 127 HP - Pé de Carneiro | h | 1 | 0.3 | 0.7 | 3.24 | 0 | 0.97
GRADE DE DISCO GAP 10-32 OFF SET PESADO | h | 1 | 0.5 | 0.5 | #REF! | #REF! | #REF!
Caminhão equipado com tanque para 10.000 l, bomba e acessórios | h | 1 | 1 | 0 | 65.48 | 32.5 | 65.48
SUB-TOTAL | [6 empty] | #REF!
MATERIAL
DISCRIMINAÇÃO | UNIDADE | QUANT. |  |  |  | P.UNIT. | P.TOTAL
0
SUB-TOTAL | [6 empty] | 0
SERVIÇOS - COMPOSIÇÕES AUXILIARES
DISCRIMINAÇÃO | UNIDADE | QUANT. |  |  |  | P.UNIT. | P.TOTAL
Ensaio Hilf | u | 0.003 |  |  |  | 67.94 | 0.2
SUB-TOTAL | [6 empty] | 0.2
MÃO DE OBRA
DISCRIMINAÇÃO | UNIDADE | QUANT. |  |  |  | P.UNIT. | P.TOTAL
Servente | h | 0.1 |  |  |  | 7.74 | 0.77
SUB-TOTAL | [6 empty] | 0.77
PRODUÇÃO DA EQUIPE | 180 | CUSTO |  |  |  |  | #REF!
TOTAL - R$ | [6 empty] | #REF!
BDI % | [6 empty] | 1
TOTAL DO SERVIÇO - R$ | [6 empty] | #REF!
CODEVASF | 25 | COMPOSIÇÃO DE PREÇO UNITÁRIO
OBRA: | [5 empty] | DATA:
SERVIÇO :Acerto e verificação do nivelamento de fundo de valas | [5 empty] | UNIDADE: | m³
EQUIPAMENTO
DISCRIMINAÇÃO | UNIDADE | QUANT. | PROD | IMPROD | P.UNIT. PROD | P.UNIT. IMPR | P.TOTAL
0
SUB-TOTAL | [6 empty] | 0
MATERIAL
DISCRIMINAÇÃO | UNIDADE | QUANT. |  |  |  | P.UNIT. | P.TOTAL
0
SUB-TOTAL | [6 empty] | 0
SERVIÇOS - COMPOSIÇÕES AUXILIARES
DISCRIMINAÇÃO | UNIDADE | QUANT. |  |  |  | P.UNIT. | P.TOTAL
0
SUB-TOTAL | [6 empty] | 0
MÃO DE OBRA
DISCRIMINAÇÃO | UNIDADE | QUANT. |  |  |  | P.UNIT. | P.TOTAL
Servente | h | 0.25 |  |  |  | 7.74 | 1.94
SUB-TOTAL | [6 empty] | 1.94
PRODUÇÃO DA EQUIPE | 1 | CUSTO |  |  |  |  | 1.94
TOTAL - R$ | [6 empty] | 1.94
BDI % | [6 empty] | 1.259
TOTAL DO SERVIÇO - R$ | [6 empty] | 2.44
CODEVASF | 05.10 | COMPOSIÇÃO DE PREÇO UNITÁRIO
OBRA: | [5 empty] | DATA:
SERVIÇO :Compactação mecânica do fundo de lagoas a 100% do PN, em camadas de 20cm, medido na seção, inclusive escarificação, gradeamento, espalhamento, umedecimento e homogenização | [5 empty] | UNIDADE: | m3 |  | SERVIÇO :ESCARIFICAÇÃO, GRADEAMENTO E COMPACTAÇÃO MECÂNICA DO FUNDO DAS LAGOAS (ESP.= 40 CM EM CAMADAS DE 20 CM) COM GRAU DE COMPACTAÇÃO DE 100 % DO PN
EQUIPAMENTO
DISCRIMINAÇÃO | UNIDADE | QUANT. | PROD | IMPROD | P.UNIT. PROD | P.UNIT. IMPR | P.TOTAL
Trator de roda, tipo agrícola MASSEY FERGUSSON MF-290 DIESEL, motor diesel 105 HP | h | 1 | 0.5 | 0.5 | #REF! | #REF! | #REF!
Motoniveladora CATERPILLAR 120-H, motor a diesel 140 HP, articulada | h | 1 | 0.3 | 0.7 | #REF! | #REF! | #REF!
ROLOS COMPACTADORES AUTOPROPELIDOS MULLER VAP-70L LISO, motor diesel 127 HP | h | 1 | 0.3 | 0.7 | #REF! | #REF! | #REF!
ROLOS COMPACTADORES AUTOPROPELIDOS VIBRO DYNAPAC CA-25 P PATAS, motor a diesel 127 HP - Pé de Carneiro | h | 1 | 0.15 | 0.85 | 3.24 | 0 | 0.49
GRADE DE DISCO GAP 10-32 OFF SET PESADO | h | 1 | 0.5 | 0.5 | #REF! | #REF! | #REF!
Caminhão equipado com tanque para 10.000 l, bomba e acessórios | h | 1 | 1 | 1 | 65.48 | 32.5 | 97.98
SUB-TOTAL | [6 empty] | #REF!
MATERIAL
DISCRIMINAÇÃO | UNIDADE | QUANT. |  |  |  | P.UNIT. | P.TOTAL
0
SUB-TOTAL | [6 empty] | 0
SERVIÇOS - COMPOSIÇÕES AUXILIARES
DISCRIMINAÇÃO | UNIDADE | QUANT. |  |  |  | P.UNIT. | P.TOTAL
Ensaio Hilf | u | 0.003 |  |  |  | 67.94 | 0.2
SUB-TOTAL | [6 empty] | 0.2
MÃO DE OBRA
DISCRIMINAÇÃO | UNIDADE | QUANT. |  |  |  | P.UNIT. | P.TOTAL
Servente | h | 0.1 |  |  |  | 7.74 | 0.77
SUB-TOTAL | [6 empty] | 0.77
PRODUÇÃO DA EQUIPE | 104 | CUSTO |  |  |  |  | #REF! |  | 57.4
TOTAL - R$ | [6 empty] | #REF!
BDI % | [6 empty] | 1
TOTAL DO SERVIÇO - R$ | [6 empty] | #REF!
CODEVASF | 05.11 | COMPOSIÇÃO DE PREÇO UNITÁRIO
OBRA: | [5 empty] | DATA:
SERVIÇO :REGULARIZAÇÃO DOS TALUDES INTERNOS DE LAGOAS PARA RECEBER GEOMEMBRANA | [5 empty] | UNIDADE: | m2
EQUIPAMENTO
DISCRIMINAÇÃO | UNIDADE | QUANT. | PROD | IMPROD | P.UNIT. PROD | P.UNIT. IMPR | P.TOTAL
Retroescavadeira, motor diesel 76 HP - FIAT ALLIS-NEW HOLAND - B90.2 4X2 | h | 1 | 0.1 | 0.9 | 86.03 | 36.08 | 41.08
Compactador manual de solos, motor a gasolina potência mínima de 4 HP - SAPO TIPO F | h | 1 | 1 | 0 | 4.4 | 1.51 | 4.4
Caminhão equipado com tanque para 10.000 l, bomba e acessórios | h | 1 | 0.1 | 0.9 | 65.48 | 32.5 | 35.8
SUB-TOTAL | [6 empty] | 81.28
MATERIAL
DISCRIMINAÇÃO | UNIDADE | QUANT. |  |  |  | P.UNIT. | P.TOTAL
0
SUB-TOTAL | [6 empty] | 0
SERVIÇOS - COMPOSIÇÕES AUXILIARES
DISCRIMINAÇÃO | UNIDADE | QUANT. |  |  |  | P.UNIT. | P.TOTAL
0
SUB-TOTAL | [6 empty] | 0
MÃO DE OBRA
DISCRIMINAÇÃO | UNIDADE | QUANT. |  |  |  | P.UNIT. | P.TOTAL
Servente | h | 1 |  |  |  | 7.74 | 7.74
SUB-TOTAL | [6 empty] | 7.74
PRODUÇÃO DA EQUIPE | 105 | CUSTO |  |  |  |  | 89.02
TOTAL - R$ | [6 empty] | 0.85
BDI % | [6 empty] | 1
TOTAL DO SERVIÇO - R$ | [6 empty] | 0.85
CODEVASF | 26 | COMPOSIÇÃO DE PREÇO UNITÁRIO
OBRA: | [5 empty] | DATA:
SERVIÇO : Aterro de valas e cavas de fundação, c/ avaliação visual da compactação com material importado, medido na vala ou cava | [5 empty] | UNIDADE: | m3
EQUIPAMENTO
DISCRIMINAÇÃO | UNIDADE | QUANT. | PROD | IMPROD | P.UNIT. PROD | P.UNIT. IMPR | P.TOTAL
Compactador manual de solos, motor a gasolina potência mínima de 4 HP - SAPO TIPO F | h | 0.2 | 1 | 0 | 18.55 | 14.24 | 3.71
SUB-TOTAL | [6 empty] | 3.71
MATERIAL
DISCRIMINAÇÃO | UNIDADE | QUANT. |  |  |  | P.UNIT. | P.TOTAL
Areia para aterro | m3 | 1.15 |  |  |  | 36 | 41.4
SUB-TOTAL | [6 empty] | 41.4
SERVIÇOS - COMPOSIÇÕES AUXILIARES
DISCRIMINAÇÃO | UNIDADE | QUANT. |  |  |  | P.UNIT. | P.TOTAL
0
SUB-TOTAL | [6 empty] | 0
MÃO DE OBRA
DISCRIMINAÇÃO | UNIDADE | QUANT. |  |  |  | P.UNIT. | P.TOTAL
Servente | h | 1 |  |  |  | 7.74 | 7.74
SUB-TOTAL | [6 empty] | 7.74
PRODUÇÃO DA EQUIPE | 1.0019 | CUSTO |  |  |  |  | 52.85
TOTAL - R$ | [6 empty] | 52.75 |  | 52.75
BDI % | [6 empty] | 1.259
TOTAL DO SERVIÇO - R$ | [6 empty] | 66.41
CODEVASF | 06.01 | COMPOSIÇÃO DE PREÇO UNITÁRIO
OBRA: | [5 empty] | DATA:
SERVIÇO :Enrocamento manual com arrumação do material | [5 empty] | UNIDADE: | m3
EQUIPAMENTO
DISCRIMINAÇÃO | UNIDADE | QUANT. | PROD | IMPROD | P.UNIT. PROD | P.UNIT. IMPR | P.TOTAL
0
SUB-TOTAL | [6 empty] | 0
MATERIAL
DISCRIMINAÇÃO | UNIDADE | QUANT. |  |  |  | P.UNIT. | P.TOTAL
Pedra de mão | m3 | 1.1 |  |  |  | 58.34 | 64.17
SUB-TOTAL | [6 empty] | 64.17
SERVIÇOS - COMPOSIÇÕES AUXILIARES
DISCRIMINAÇÃO | UNIDADE | QUANT. |  |  |  | P.UNIT. | P.TOTAL
0
SUB-TOTAL | [6 empty] | 0
MÃO DE OBRA
DISCRIMINAÇÃO | UNIDADE | QUANT. |  |  |  | P.UNIT. | P.TOTAL
Pedreiro | h | 3 |  |  |  | #REF! | #REF!
Servente | h | 5.5 |  |  |  | 7.74 | 42.57
SUB-TOTAL | [6 empty] | #REF!
PRODUÇÃO DA EQUIPE | 1 | CUSTO |  |  |  |  | #REF!
TOTAL - R$ | [6 empty] | #REF!
BDI % | [6 empty] | 1
TOTAL DO SERVIÇO - R$ | [6 empty] | #REF!
CODEVASF | 06.02 | COMPOSIÇÃO DE PREÇO UNITÁRIO
OBRA: | [5 empty] | DATA:
SERVIÇO :Enrocamento com pedra argamassada | [5 empty] | UNIDADE: | m3
EQUIPAMENTO
DISCRIMINAÇÃO | UNIDADE | QUANT. | PROD | IMPROD | P.UNIT. PROD | P.UNIT. IMPR | P.TOTAL
0
SUB-TOTAL | [6 empty] | 0
MATERIAL
DISCRIMINAÇÃO | UNIDADE | QUANT. |  |  |  | P.UNIT. | P.TOTAL
Pedra de mão | m3 | 1.1 |  |  |  | 58.34 | 64.17
SUB-TOTAL | [6 empty] | 64.17
SERVIÇOS - COMPOSIÇÕES AUXILIARES
DISCRIMINAÇÃO | UNIDADE | QUANT. |  |  |  | P.UNIT. | P.TOTAL
Argamassa de cimento e areia 1:4 | m3 | 0.3 |  |  |  | 410.31 | 123.09
SUB-TOTAL | [6 empty] | 123.09
MÃO DE OBRA
DISCRIMINAÇÃO | UNIDADE | QUANT. |  |  |  | P.UNIT. | P.TOTAL
Pedreiro | h | 4 |  |  |  | #REF! | #REF!
Servente | h | 6.5 |  |  |  | 7.74 | 50.31
SUB-TOTAL | [6 empty] | #REF!
PRODUÇÃO DA EQUIPE | 1 | CUSTO |  |  |  |  | #REF!
TOTAL - R$ | [6 empty] | #REF!
BDI % | [6 empty] | 1
TOTAL DO SERVIÇO - R$ | [6 empty] | #REF!
CODEVASF | 06.03 | COMPOSIÇÃO DE PREÇO UNITÁRIO
OBRA: | [5 empty] | DATA:
SERVIÇO :Ensecadeira (rip - rap) em solo cimento, traço 1:10 | [5 empty] | UNIDADE: | m3
EQUIPAMENTO
DISCRIMINAÇÃO | UNIDADE | QUANT. | PROD | IMPROD | P.UNIT. PROD | P.UNIT. IMPR | P.TOTAL
0
SUB-TOTAL | [6 empty] | 0
MATERIAL
DISCRIMINAÇÃO | UNIDADE | QUANT. |  |  |  | P.UNIT. | P.TOTAL
Saco de ráfia 50x80 cm | u | 22 |  |  |  | 0.53 | 11.66
Cimento | kg | 50 |  |  |  | 0.48 | 24
SUB-TOTAL | [6 empty] | 35.66
SERVIÇOS - COMPOSIÇÕES AUXILIARES
DISCRIMINAÇÃO | UNIDADE | QUANT. |  |  |  | P.UNIT. | P.TOTAL
Escavação manual em solo profundidade de 1,50 m a 4,0 m | m3 | 1.1 |  |  |  | 43.86 | 48.25
SUB-TOTAL | [6 empty] | 48.25
MÃO DE OBRA
DISCRIMINAÇÃO | UNIDADE | QUANT. |  |  |  | P.UNIT. | P.TOTAL
Pedreiro | h | 1 |  |  |  | #REF! | #REF!
Servente | h | 7 |  |  |  | 7.74 | 54.18
SUB-TOTAL | [6 empty] | #REF!
PRODUÇÃO DA EQUIPE | 1 | CUSTO |  |  |  |  | #REF!
TOTAL - R$ | [6 empty] | #REF!
BDI % | [6 empty] | 1
TOTAL DO SERVIÇO - R$ | [6 empty] | #REF!
CODEVASF | 06.04 | COMPOSIÇÃO DE PREÇO UNITÁRIO
OBRA: | [5 empty] | DATA:
SERVIÇO :Preenchimento e colocação de saco ráfia com 50kg de solo seco | [5 empty] | UNIDADE: | u
EQUIPAMENTO
DISCRIMINAÇÃO | UNIDADE | QUANT. | PROD | IMPROD | P.UNIT. PROD | P.UNIT. IMPR | P.TOTAL
0
SUB-TOTAL | [6 empty] | 0
MATERIAL
DISCRIMINAÇÃO | UNIDADE | QUANT. |  |  |  | P.UNIT. | P.TOTAL
Saco de ráfia 50x80 cm | u | 0.2 |  |  |  | 0.53 | 0.11
SUB-TOTAL | [6 empty] | 0.11
SERVIÇOS - COMPOSIÇÕES AUXILIARES
DISCRIMINAÇÃO | UNIDADE | QUANT. |  |  |  | P.UNIT. | P.TOTAL
0
SUB-TOTAL | [6 empty] | 0
MÃO DE OBRA
DISCRIMINAÇÃO | UNIDADE | QUANT. |  |  |  | P.UNIT. | P.TOTAL
Servente | h | 0.29 |  |  |  | 7.74 | 2.24
SUB-TOTAL | [6 empty] | 2.24
PRODUÇÃO DA EQUIPE | 1 | CUSTO |  |  |  |  | 2.35
TOTAL - R$ | [6 empty] | 2.35
BDI % | [6 empty] | 1
TOTAL DO SERVIÇO - R$ | [6 empty] | 2.35
CODEVASF | 06.05 | COMPOSIÇÃO DE PREÇO UNITÁRIO
OBRA: | [5 empty] | DATA:
SERVIÇO :Gabião tipo caixa (h=0,50 m) | [5 empty] | UNIDADE: | m3
EQUIPAMENTO
DISCRIMINAÇÃO | UNIDADE | QUANT. | PROD | IMPROD | P.UNIT. PROD | P.UNIT. IMPR | P.TOTAL
0
SUB-TOTAL | [6 empty] | 0
MATERIAL
DISCRIMINAÇÃO | UNIDADE | QUANT. |  |  |  | P.UNIT. | P.TOTAL
Arame de amarração para gabião galvanizado com revestimento de zincagem pesada e recobrimento plástico, espessura 0,40mm, diâmetro 2,20 mm | kg | 0.8 |  |  |  | 9.1 | 7.28
Gabião tipo caixa (malha 8x10), galvanizado, altura de 0,50 m, tela com fio 2,7 mm - borda 3,40 mm | m3 | 1 |  |  |  | 178.56 | 178.56
Pedra de mão | m3 | 1.25 |  |  |  | 58.34 | 72.93
SUB-TOTAL | [6 empty] | 258.77
SERVIÇOS - COMPOSIÇÕES AUXILIARES
DISCRIMINAÇÃO | UNIDADE | QUANT. |  |  |  | P.UNIT. | P.TOTAL
0
SUB-TOTAL | [6 empty] | 0
MÃO DE OBRA
DISCRIMINAÇÃO | UNIDADE | QUANT. |  |  |  | P.UNIT. | P.TOTAL
Pedreiro | h | 4 |  |  |  | #REF! | #REF!
Servente | h | 6 |  |  |  | 7.74 | 46.44
SUB-TOTAL | [6 empty] | #REF!
PRODUÇÃO DA EQUIPE | 1 | CUSTO |  |  |  |  | #REF!
TOTAL - R$ | [6 empty] | #REF!
BDI % | [6 empty] | 1
TOTAL DO SERVIÇO - R$ | [6 empty] | #REF!
CODEVASF | 06.06 | COMPOSIÇÃO DE PREÇO UNITÁRIO
OBRA: | [5 empty] | DATA:
SERVIÇO :Gabião tipo caixa (h=1,0 m) | [5 empty] | UNIDADE: | m3
EQUIPAMENTO
DISCRIMINAÇÃO | UNIDADE | QUANT. | PROD | IMPROD | P.UNIT. PROD | P.UNIT. IMPR | P.TOTAL
0
SUB-TOTAL | [6 empty] | 0
MATERIAL
DISCRIMINAÇÃO | UNIDADE | QUANT. |  |  |  | P.UNIT. | P.TOTAL
Arame de amarração para gabião galvanizado com revestimento de zincagem pesada e recobrimento plástico, espessura 0,40mm, diâmetro 2,20 mm | kg | 0.75 |  |  |  | 9.1 | 6.83
Gabião tipo caixa (malha 8x10), galvanizado, altura de 1,0 m, tela com fio 2,7 mm - borda 3,40 mm | m3 | 1 |  |  |  | 256.65 | 256.65
Pedra de mão | m3 | 1.25 |  |  |  | 58.34 | 72.93
SUB-TOTAL | [6 empty] | 336.41
SERVIÇOS - COMPOSIÇÕES AUXILIARES
DISCRIMINAÇÃO | UNIDADE | QUANT. |  |  |  | P.UNIT. | P.TOTAL
0
SUB-TOTAL | [6 empty] | 0
MÃO DE OBRA
DISCRIMINAÇÃO | UNIDADE | QUANT. |  |  |  | P.UNIT. | P.TOTAL
Pedreiro | h | 4 |  |  |  | #REF! | #REF!
Servente | h | 6 |  |  |  | 7.74 | 46.44
SUB-TOTAL | [6 empty] | #REF!
PRODUÇÃO DA EQUIPE | 1 | CUSTO |  |  |  |  | #REF!
TOTAL - R$ | [6 empty] | #REF!
BDI % | [6 empty] | 1
TOTAL DO SERVIÇO - R$ | [6 empty] | #REF!
CODEVASF | 06.07 | COMPOSIÇÃO DE PREÇO UNITÁRIO
OBRA: | [5 empty] | DATA:
SERVIÇO :Colchão reno(h=0,30m) | [5 empty] | UNIDADE: | m2
EQUIPAMENTO
DISCRIMINAÇÃO | UNIDADE | QUANT. | PROD | IMPROD | P.UNIT. PROD | P.UNIT. IMPR | P.TOTAL
0
SUB-TOTAL | [6 empty] | 0
MATERIAL
DISCRIMINAÇÃO | UNIDADE | QUANT. |  |  |  | P.UNIT. | P.TOTAL
Colchão reno (malha 6 X 8) galvanizado, espessura de 0,30 m, tela com fio 2,2 mm - borda = 2,7 mm | m2 | 1 |  |  |  | 57.53 | 57.53
Pedra de mão | m3 | 0.36 |  |  |  | 58.34 | 21
SUB-TOTAL | [6 empty] | 78.53
SERVIÇOS - COMPOSIÇÕES AUXILIARES
DISCRIMINAÇÃO | UNIDADE | QUANT. |  |  |  | P.UNIT. | P.TOTAL
0
SUB-TOTAL | [6 empty] | 0
MÃO DE OBRA
DISCRIMINAÇÃO | UNIDADE | QUANT. |  |  |  | P.UNIT. | P.TOTAL
Pedreiro | h | 0.3 |  |  |  | #REF! | #REF!
Servente | h | 1.5 |  |  |  | 7.74 | 11.61
SUB-TOTAL | [6 empty] | #REF!
PRODUÇÃO DA EQUIPE | 1 | CUSTO |  |  |  |  | #REF!
TOTAL - R$ | [6 empty] | #REF!
BDI % | [6 empty] | 1
TOTAL DO SERVIÇO - R$ | [6 empty] | #REF!
CODEVASF | 06.08 | COMPOSIÇÃO DE PREÇO UNITÁRIO
OBRA: | [5 empty] | DATA:
SERVIÇO :Gabião tipo saco | [5 empty] | UNIDADE: | m2
EQUIPAMENTO
DISCRIMINAÇÃO | UNIDADE | QUANT. | PROD | IMPROD | P.UNIT. PROD | P.UNIT. IMPR | P.TOTAL
0
SUB-TOTAL | [6 empty] | 0
MATERIAL
DISCRIMINAÇÃO | UNIDADE | QUANT. |  |  |  | P.UNIT. | P.TOTAL
Arame de amarração para gabião galvanizado com revestimento de zincagem pesada e recobrimento plástico, espessura 0,40mm, diâmetro 2,20 mm | kg | 0.25 |  |  |  | 9.1 | 2.28
Gabião tipo saco(malha 8x10), galvanizado, tela com fio 2,7 mm - borda 2,20 mm | m3 | 1 |  |  |  | 146.45 | 146.45
Pedra de mão | m3 | 1.25 |  |  |  | 58.34 | 72.93
SUB-TOTAL | [6 empty] | 221.66
SERVIÇOS - COMPOSIÇÕES AUXILIARES
DISCRIMINAÇÃO | UNIDADE | QUANT. |  |  |  | P.UNIT. | P.TOTAL
0
SUB-TOTAL | [6 empty] | 0
MÃO DE OBRA
DISCRIMINAÇÃO | UNIDADE | QUANT. |  |  |  | P.UNIT. | P.TOTAL
Pedreiro | h | 2.35 |  |  |  | #REF! | #REF!
Servente | h | 4.35 |  |  |  | 7.74 | 33.67
SUB-TOTAL | [6 empty] | #REF!
PRODUÇÃO DA EQUIPE | 1 | CUSTO |  |  |  |  | #REF!
TOTAL - R$ | [6 empty] | #REF!
BDI % | [6 empty] | 1
TOTAL DO SERVIÇO - R$ | [6 empty] | #REF!
CODEVASF | 27 | COMPOSIÇÃO DE PREÇO UNITÁRIO
OBRA: | [5 empty] | DATA:
SERVIÇO :Locação de rede e elaboração de nota serviço, inclusive levantamento de normais - para obras | [5 empty] | UNIDADE: | m
EQUIPAMENTO
DISCRIMINAÇÃO | UNIDADE | QUANT. | PROD | IMPROD | P.UNIT. PROD | P.UNIT. IMPR | P.TOTAL
Carro de passeio tipo pálio 1.6 a gasolina | h | 0.004 | 0.3 | 0.7 | 53.25 | 13.09 | 0.1
Estação total - TOPCON GTS-212, leitura angular 1 SEG., precisão 6,0 segundos, acompanha 2,0 prismas | h | 0.004 | 1 | 0 | 10.34 | 5.51 | 0.04
Nível wild NA-2, precisão mais ou menos 0,70 mm ou similar | h | 0.004 | 1 | 0 | 1.72 | 0.91 | 0.01
SUB-TOTAL | [6 empty] | 0.15
MATERIAL
DISCRIMINAÇÃO | UNIDADE | QUANT. |  |  |  | P.UNIT. | P.TOTAL
0
SUB-TOTAL | [6 empty] | 0
SERVIÇOS - COMPOSIÇÕES AUXILIARES
DISCRIMINAÇÃO | UNIDADE | QUANT. |  |  |  | P.UNIT. | P.TOTAL
0
SUB-TOTAL | [6 empty] | 0
MÃO DE OBRA
DISCRIMINAÇÃO | UNIDADE | QUANT. |  |  |  | P.UNIT. | P.TOTAL
Nivelador | h | 0.012 |  |  |  | 6.17 | 0.07
Topografo | h | 0.012 |  |  |  | 13.51 | 0.16
Topografo auxíliar | h | 0.012 |  |  |  | 4.51 | 0.05
SUB-TOTAL | [6 empty] | 0.28
PRODUÇÃO DA EQUIPE | 1.02 | CUSTO |  |  |  |  | 0.43
TOTAL - R$ | [6 empty] | 0.42 |  | 0.42
BDI % | [6 empty] | 1.259
TOTAL DO SERVIÇO - R$ | [6 empty] | 0.53
| 28 | COMPOSIÇÃO DE PREÇO UNITÁRIO
OBRA: | [5 empty] | DATA:
SERVIÇO :Locação de estruturas - para obras | [5 empty] | UNIDADE: | m2
EQUIPAMENTO
DISCRIMINAÇÃO | UNIDADE | QUANT. | PROD | IMPROD | P.UNIT. PROD | P.UNIT. IMPR | P.TOTAL
0
SUB-TOTAL | [6 empty] | 0
MATERIAL
DISCRIMINAÇÃO | UNIDADE | QUANT. |  |  |  | P.UNIT. | P.TOTAL
Tábua de madeira de lei | m2 | 0.1 |  |  |  | 16.16 | 1.62
Pontalete madeira de lei 8x8cm | m | 0.2 |  |  |  | 17.1 | 3.42
Prego 18x30 | kg | 0.01 |  |  |  | 6.51 | 0.07
SUB-TOTAL | [6 empty] | 5.11
SERVIÇOS - COMPOSIÇÕES AUXILIARES
DISCRIMINAÇÃO | UNIDADE | QUANT. |  |  |  | P.UNIT. | P.TOTAL
0
SUB-TOTAL | [6 empty] | 0
MÃO DE OBRA
DISCRIMINAÇÃO | UNIDADE | QUANT. |  |  |  | P.UNIT. | P.TOTAL
Pedreiro | h | 0.13 |  |  |  | 10.3 | 1.34
Servente | h | 0.13 |  |  |  | 7.74 | 1.01
SUB-TOTAL | [6 empty] | 2.35
PRODUÇÃO DA EQUIPE | 1.3931 | CUSTO |  |  |  |  | 7.46
TOTAL - R$ | [6 empty] | 5.35 |  | 5.35
BDI % | [6 empty] | 1.259
TOTAL DO SERVIÇO - R$ | [6 empty] | 6.74
CODEVASF | 07.03 | COMPOSIÇÃO DE PREÇO UNITÁRIO
OBRA: | [5 empty] | DATA:
SERVIÇO :Locação de áreas para obras | [5 empty] | UNIDADE: | m2
EQUIPAMENTO
DISCRIMINAÇÃO | UNIDADE | QUANT. | PROD | IMPROD | P.UNIT. PROD | P.UNIT. IMPR | P.TOTAL
Carro de passeio tipo pálio 1.6 a gasolina | h | 1 | 0.2 | 0.8 | 53.25 | 13.09 | 21.12
Estação total - TOPCON GTS-212, leitura angular 1 SEG., precisão 6,0 segundos, acompanha 2,0 prismas | h | 1 | 1 | 0 | 10.34 | 5.51 | 10.34
Nível wild NA-2, precisão mais ou menos 0,70 mm ou similar | h | 1 | 1 | 0 | 1.72 | 0.91 | 1.72
SUB-TOTAL | [6 empty] | 33.18
MATERIAL
DISCRIMINAÇÃO | UNIDADE | QUANT. |  |  |  | P.UNIT. | P.TOTAL
0
SUB-TOTAL | [6 empty] | 0
SERVIÇOS - COMPOSIÇÕES AUXILIARES
DISCRIMINAÇÃO | UNIDADE | QUANT. |  |  |  | P.UNIT. | P.TOTAL
0
SUB-TOTAL | [6 empty] | 0
MÃO DE OBRA
DISCRIMINAÇÃO | UNIDADE | QUANT. |  |  |  | P.UNIT. | P.TOTAL
Nivelador | h | 1 |  |  |  | 6.17 | 6.17
Topografo | h | 1 |  |  |  | 13.51 | 13.51
Topografo auxíliar | h | 2 |  |  |  | 4.51 | 9.02
SUB-TOTAL | [6 empty] | 28.7
PRODUÇÃO DA EQUIPE | 230 | CUSTO |  |  |  |  | 61.88
TOTAL - R$ | [6 empty] | 0.27
BDI % | [6 empty] | 1
TOTAL DO SERVIÇO - R$ | [6 empty] | 0.27
CODEVASF | 29 | COMPOSIÇÃO DE PREÇO UNITÁRIO
OBRA: | [5 empty] | DATA:
SERVIÇO :Cadastro de rede de distribuíção | [5 empty] | UNIDADE: | km
EQUIPAMENTO
DISCRIMINAÇÃO | UNIDADE | QUANT. | PROD | IMPROD | P.UNIT. PROD | P.UNIT. IMPR | P.TOTAL
0
SUB-TOTAL | [6 empty] | 0
MATERIAL
DISCRIMINAÇÃO | UNIDADE | QUANT. |  |  |  | P.UNIT. | P.TOTAL
0
SUB-TOTAL | [6 empty] | 0
SERVIÇOS - COMPOSIÇÕES AUXILIARES
DISCRIMINAÇÃO | UNIDADE | QUANT. |  |  |  | P.UNIT. | P.TOTAL
Equipe de topografia | mês | 0.0315 |  |  |  | 21308.85 | 671.23
SUB-TOTAL | [6 empty] | 671.23
MÃO DE OBRA
DISCRIMINAÇÃO | UNIDADE | QUANT. |  |  |  | P.UNIT. | P.TOTAL
0
SUB-TOTAL | [6 empty] | 0
PRODUÇÃO DA EQUIPE | 1.0018 | CUSTO |  |  |  |  | 671.23
TOTAL - R$ | [6 empty] | 670 | 670
BDI % | [6 empty] | 1.259
TOTAL DO SERVIÇO - R$ | [6 empty] | 843.53
CODEVASF | 07.05 | COMPOSIÇÃO DE PREÇO UNITÁRIO
OBRA: | [5 empty] | DATA:
SERVIÇO :Cadastro de adultora | [5 empty] | UNIDADE: | km
EQUIPAMENTO
DISCRIMINAÇÃO | UNIDADE | QUANT. | PROD | IMPROD | P.UNIT. PROD | P.UNIT. IMPR | P.TOTAL
0
SUB-TOTAL | [6 empty] | 0
MATERIAL
DISCRIMINAÇÃO | UNIDADE | QUANT. |  |  |  | P.UNIT. | P.TOTAL
0
SUB-TOTAL | [6 empty] | 0
SERVIÇOS - COMPOSIÇÕES AUXILIARES
DISCRIMINAÇÃO | UNIDADE | QUANT. |  |  |  | P.UNIT. | P.TOTAL
Equipe de topografia | mês | 0.0225 |  |  |  | 21308.85 | 479.45
SUB-TOTAL | [6 empty] | 479.45
MÃO DE OBRA
DISCRIMINAÇÃO | UNIDADE | QUANT. |  |  |  | P.UNIT. | P.TOTAL
0
SUB-TOTAL | [6 empty] | 0
PRODUÇÃO DA EQUIPE | 1 | CUSTO |  |  |  |  | 479.45
TOTAL - R$ | [6 empty] | 479.45
BDI % | [6 empty] | 1
TOTAL DO SERVIÇO - R$ | [6 empty] | 479.45
CODEVASF | 07.06 | COMPOSIÇÃO DE PREÇO UNITÁRIO
OBRA: | [5 empty] | DATA:
SERVIÇO :Cadastro de interceptor e / ou emissário | [5 empty] | UNIDADE: | km
EQUIPAMENTO
DISCRIMINAÇÃO | UNIDADE | QUANT. | PROD | IMPROD | P.UNIT. PROD | P.UNIT. IMPR | P.TOTAL
0
SUB-TOTAL | [6 empty] | 0
MATERIAL
DISCRIMINAÇÃO | UNIDADE | QUANT. |  |  |  | P.UNIT. | P.TOTAL
0
SUB-TOTAL | [6 empty] | 0
SERVIÇOS - COMPOSIÇÕES AUXILIARES
DISCRIMINAÇÃO | UNIDADE | QUANT. |  |  |  | P.UNIT. | P.TOTAL
Equipe de topografia | mês | 0.03 |  |  |  | 21308.85 | 639.27
SUB-TOTAL | [6 empty] | 639.27
MÃO DE OBRA
DISCRIMINAÇÃO | UNIDADE | QUANT. |  |  |  | P.UNIT. | P.TOTAL
0
SUB-TOTAL | [6 empty] | 0
PRODUÇÃO DA EQUIPE | 1 | CUSTO |  |  |  |  | 639.27
TOTAL - R$ | [6 empty] | 639.27
BDI % | [6 empty] | 1
TOTAL DO SERVIÇO - R$ | [6 empty] | 639.27
CODEVASF | 07.07 | COMPOSIÇÃO DE PREÇO UNITÁRIO
OBRA: | [5 empty] | DATA:
SERVIÇO : Cadastro de rede de esgoto | [5 empty] | UNIDADE: | km
EQUIPAMENTO
DISCRIMINAÇÃO | UNIDADE | QUANT. | PROD | IMPROD | P.UNIT. PROD | P.UNIT. IMPR | P.TOTAL
0
SUB-TOTAL | [6 empty] | 0
MATERIAL
DISCRIMINAÇÃO | UNIDADE | QUANT. |  |  |  | P.UNIT. | P.TOTAL
0
SUB-TOTAL | [6 empty] | 0
SERVIÇOS - COMPOSIÇÕES AUXILIARES
DISCRIMINAÇÃO | UNIDADE | QUANT. |  |  |  | P.UNIT. | P.TOTAL
Equipe de topografia | mês | 0.0172 |  |  |  | 21308.85 | 366.51
SUB-TOTAL | [6 empty] | 366.51
MÃO DE OBRA
DISCRIMINAÇÃO | UNIDADE | QUANT. |  |  |  | P.UNIT. | P.TOTAL
Desenhista técnico (cadista) | mês | 0.0172 |  |  |  | 5803.6 | 99.82
SUB-TOTAL | [6 empty] | 99.82
PRODUÇÃO DA EQUIPE | 1 | CUSTO |  |  |  |  | 466.33
TOTAL - R$ | [6 empty] | 466.33
BDI % | [6 empty] | 1
TOTAL DO SERVIÇO - R$ | [6 empty] | 466.33
CODEVASF | 30 | COMPOSIÇÃO DE PREÇO UNITÁRIO
OBRA: | [5 empty] | DATA:
SERVIÇO :Equipe de Topografia | [5 empty] | UNIDADE: | mês
EQUIPAMENTO
DISCRIMINAÇÃO | UNIDADE | QUANT. | PROD | IMPROD | P.UNIT. PROD | P.UNIT. IMPR | P.TOTAL
Automóvel de passeio, motor a gasolina 60 HP (exclusive motorista) | mês | 1 | 1 | 0 | 544.56 | 0 | 544.56
Rádio comunicador portátil - par, alcance de 2,0 a 3,0 km, com base, recarregador e bateria recarregável, marca shack, motorola ou similar | mês | 1 | 1 | 0 | 110 | 0 | 110
Micro computador com programas de topografia | mês | 0.5 | 1 | 0 | 619.87 | 0 | 309.94
Estação total - TOPCON GTS-212, leitura angular 1 SEG., precisão 6,0 segundos, acompanha 2,0 prismas | h | 1 | 1 | 0 | 10.34 | 5.51 | 10.34
Nível wild NA-2, precisão mais ou menos 0,70 mm ou similar | h | 1 | 1 | 0 | 1.72 | 0.91 | 1.72
SUB-TOTAL | [6 empty] | 976.56
MATERIAL
DISCRIMINAÇÃO | UNIDADE | QUANT. |  |  |  | P.UNIT. | P.TOTAL
Material de consumo de escritório | mês | 1 |  |  |  | 181.2 | 181.2
SUB-TOTAL | [6 empty] | 181.2
SERVIÇOS - COMPOSIÇÕES AUXILIARES
DISCRIMINAÇÃO | UNIDADE | QUANT. |  |  |  | P.UNIT. | P.TOTAL
Hospedagem e alimentação | u | 38 |  |  |  | 87.18 | 3312.84
SUB-TOTAL | [6 empty] | 3312.84
MÃO DE OBRA
DISCRIMINAÇÃO | UNIDADE | QUANT. |  |  |  | P.UNIT. | P.TOTAL
Coordenador de campo (eng. agrimesor senior) | mês | 0.2 |  |  |  | 11503.8 | 2300.76
Técnico cadastrista | mês | 1 |  |  |  | 3520 | 3520
Auxiliar de topografia | mês | 1 |  |  |  | 992.2 | 992.2
Servente | mês | 1 |  |  |  | 1379.75 | 1379.75
Coordenador de escritório (eng. Agrimensor senior) | mês | 0.15 |  |  |  | 36031.6 | 5404.74
Desenhista técnico (cadista) | mês | 0.5 |  |  |  | 5803.6 | 2901.8
Estágiário (sem encargos sociais) | mês | 0.5 |  |  |  | 678 | 339
SUB-TOTAL | [6 empty] | 16838.25
PRODUÇÃO DA EQUIPE | 1 | CUSTO |  |  |  |  | 21308.85
TOTAL - R$ | [6 empty] | 21308.85
BDI % | [6 empty] | 1.259
TOTAL DO SERVIÇO - R$ | [6 empty] | 26827.84
CODEVASF | 31 | COMPOSIÇÃO DE PREÇO UNITÁRIO
OBRA: | [5 empty] | DATA:
SERVIÇO :Placa de identificação de obra- Forneciemento e instalação | [5 empty] | UNIDADE: | m2
EQUIPAMENTO
DISCRIMINAÇÃO | UNIDADE | QUANT. | PROD | IMPROD | P.UNIT. PROD | P.UNIT. IMPR | P.TOTAL
0
SUB-TOTAL | [6 empty] | 0
MATERIAL
DISCRIMINAÇÃO | UNIDADE | QUANT. |  |  |  | P.UNIT. | P.TOTAL
Placa de identificação de obras, conforme Lay-out normatizado | m2 | 1 |  |  |  | 168 | 168
Pontalete de madeira de lei 8x8 cm | m | 4.1 |  |  |  | 17.1 | 70.11
Prego 18x30 | kg | 0.1 |  |  |  | 6.51 | 0.65
SUB-TOTAL | [6 empty] | 238.76
SERVIÇOS - COMPOSIÇÕES AUXILIARES
DISCRIMINAÇÃO | UNIDADE | QUANT. |  |  |  | P.UNIT. | P.TOTAL
0
SUB-TOTAL | [6 empty] | 0
MÃO DE OBRA
DISCRIMINAÇÃO | UNIDADE | QUANT. |  |  |  | P.UNIT. | P.TOTAL
Pedreiro | h | 0.31 |  |  |  | 10.3 | 3.19
Servente | h | 0.62 |  |  |  | 7.74 | 4.8
SUB-TOTAL | [6 empty] | 7.99
PRODUÇÃO DA EQUIPE | 1.0827 | CUSTO |  |  |  |  | 246.75
TOTAL - R$ | [6 empty] | 227.9 |  | 227.9
BDI % | [6 empty] | 1.259
TOTAL DO SERVIÇO - R$ | [6 empty] | 286.93
CODEVASF | 07.09 | COMPOSIÇÃO DE PREÇO UNITÁRIO
OBRA: | [5 empty] | DATA:
SERVIÇO :Placa de sinalização, (distância de obras), - Fornecimento e movimentação | [5 empty] | UNIDADE: | u/dia
EQUIPAMENTO
DISCRIMINAÇÃO | UNIDADE | QUANT. | PROD | IMPROD | P.UNIT. PROD | P.UNIT. IMPR | P.TOTAL
0
SUB-TOTAL | [6 empty] | 0
MATERIAL
DISCRIMINAÇÃO | UNIDADE | QUANT. |  |  |  | P.UNIT. | P.TOTAL
Placa de sinalização "Distância de obra", dimensões: 400 x 400 mm | u | 0.003 |  |  |  | 70 | 0.21
SUB-TOTAL | [6 empty] | 0.21
SERVIÇOS - COMPOSIÇÕES AUXILIARES
DISCRIMINAÇÃO | UNIDADE | QUANT. |  |  |  | P.UNIT. | P.TOTAL
Conjunto de tripê, suporte bandeirola - Fornecimento e movimentação | u/dia | 1 |  |  |  | 1.23 | 1.23
SUB-TOTAL | [6 empty] | 1.23
MÃO DE OBRA
DISCRIMINAÇÃO | UNIDADE | QUANT. |  |  |  | P.UNIT. | P.TOTAL
Servente | h | 0.08 |  |  |  | 7.74 | 0.62
SUB-TOTAL | [6 empty] | 0.62
PRODUÇÃO DA EQUIPE | 1 | CUSTO |  |  |  |  | 2.06
TOTAL - R$ | [6 empty] | 2.06
BDI % | [6 empty] | 1
TOTAL DO SERVIÇO - R$ | [6 empty] | 2.06
CODEVASF | 08.02.02 | COMPOSIÇÃO DE PREÇO UNITÁRIO
OBRA: | [5 empty] | DATA:
SERVIÇO: Cavalete de madeira com suporte para placa de sinalização | [5 empty] | UNIDADE: | u/dia
EQUIPAMENTO
DISCRIMINAÇÃO | UNIDADE | QUANT. | PROD | IMPROD | P.UNIT. PROD | P.UNIT. IMPR | P.TOTAL
0
SUB-TOTAL | [6 empty] | 0
MATERIAL
DISCRIMINAÇÃO | UNIDADE | QUANT. |  |  |  | P.UNIT. | P.TOTAL
Prego 21x12 | kg | 0.0025 | 0.05 |  |  | 8.5 | 0.02
Tábua madeira 1A qualidade 2,5 x 20 cm (1 x 8") não aparelhada | m | 0.05 | 1 |  |  | 3.91 | 0.2
Peça de madeira 1ª qualidade 3,5 x 5 cm não aparelhada | m | 0.27 | 5.4 |  |  | 3.96 | 1.07
Tinta esmalte sintético brilhante | l | 0.0142 | 0.284 |  |  | 19.59 | 0.28
SUB-TOTAL | [6 empty] | 1.57
SERVIÇOS - COMPOSIÇÕES AUXILIARES
DISCRIMINAÇÃO | UNIDADE | QUANT. |  |  |  | P.UNIT. | P.TOTAL
| u/dia | [5 empty] | 0
SUB-TOTAL | [6 empty] | 0
MÃO DE OBRA
DISCRIMINAÇÃO | UNIDADE | QUANT. |  |  |  | P.UNIT. | P.TOTAL
Oficial | h | 0.09 |  |  |  | 10.3 | 0.93
Servente | h | 0.12 |  |  |  | 7.74 | 0.93
SUB-TOTAL | [6 empty] | 1.86
PRODUÇÃO DA EQUIPE | 1 | CUSTO |  |  |  |  | 3.43
TOTAL - R$ | [6 empty] | 3.43
BDI % | [6 empty] | 1
TOTAL DO SERVIÇO - R$ | [6 empty] | 3.43
CODEVASF | 07.10 | COMPOSIÇÃO DE PREÇO UNITÁRIO
OBRA: | [5 empty] | DATA:
SERVIÇO :Conjunto de tripê, suporte e bandeirola - Fornecimento e movimentação | [5 empty] | UNIDADE: | u/dia
EQUIPAMENTO
DISCRIMINAÇÃO | UNIDADE | QUANT. | PROD | IMPROD | P.UNIT. PROD | P.UNIT. IMPR | P.TOTAL
0
SUB-TOTAL | [6 empty] | 0
MATERIAL
DISCRIMINAÇÃO | UNIDADE | QUANT. |  |  |  | P.UNIT. | P.TOTAL
Tripé para bandeirola ou placas de sinalização (distância de obra) | un/dia | 0.008 |  |  |  | 75.68 | 0.61
SUB-TOTAL | [6 empty] | 0.61
SERVIÇOS - COMPOSIÇÕES AUXILIARES
DISCRIMINAÇÃO | UNIDADE | QUANT. |  |  |  | P.UNIT. | P.TOTAL
0
SUB-TOTAL | [6 empty] | 0
MÃO DE OBRA
DISCRIMINAÇÃO | UNIDADE | QUANT. |  |  |  | P.UNIT. | P.TOTAL
Servente | h | 0.08 |  |  |  | 7.74 | 0.62
SUB-TOTAL | [6 empty] | 0.62
PRODUÇÃO DA EQUIPE | 1 | CUSTO |  |  |  |  | 1.23
TOTAL - R$ | [6 empty] | 1.23
BDI % | [6 empty] | 1
TOTAL DO SERVIÇO - R$ | [6 empty] | 1.23
CODEVASF | 32 | COMPOSIÇÃO DE PREÇO UNITÁRIO
OBRA: | [5 empty] | DATA:
SERVIÇO :Cones de sinalização - Fornecimento e movimentação | [5 empty] | UNIDADE: | u/dia
EQUIPAMENTO
DISCRIMINAÇÃO | UNIDADE | QUANT. | PROD | IMPROD | P.UNIT. PROD | P.UNIT. IMPR | P.TOTAL
0
SUB-TOTAL | [6 empty] | 0
MATERIAL
DISCRIMINAÇÃO | UNIDADE | QUANT. |  |  |  | P.UNIT. | P.TOTAL
Cones de sinalização | u/dia | 0.01 |  |  |  | 27.65 | 0.28
SUB-TOTAL | [6 empty] | 0.28
SERVIÇOS - COMPOSIÇÕES AUXILIARES
DISCRIMINAÇÃO | UNIDADE | QUANT. |  |  |  | P.UNIT. | P.TOTAL
0
SUB-TOTAL | [6 empty] | 0
MÃO DE OBRA
DISCRIMINAÇÃO | UNIDADE | QUANT. |  |  |  | P.UNIT. | P.TOTAL
Servente | h | 0.05 |  |  |  | 7.74 | 0.39
SUB-TOTAL | [6 empty] | 0.39
PRODUÇÃO DA EQUIPE | 1 | CUSTO |  |  |  |  | 0.67
TOTAL - R$ | [6 empty] | 0.67
BDI % | [6 empty] | 1.259
TOTAL DO SERVIÇO - R$ | [6 empty] | 0.84
CODEVASF | 07.12 | COMPOSIÇÃO DE PREÇO UNITÁRIO
OBRA: | [5 empty] | DATA:
SERVIÇO :Grade modular de sinalização para delimitação da área de obra - Fornecimento e movimentação | [5 empty] | UNIDADE: | u/dia
EQUIPAMENTO
DISCRIMINAÇÃO | UNIDADE | QUANT. | PROD | IMPROD | P.UNIT. PROD | P.UNIT. IMPR | P.TOTAL
0
SUB-TOTAL | [6 empty] | 0
MATERIAL
DISCRIMINAÇÃO | UNIDADE | QUANT. |  |  |  | P.UNIT. | P.TOTAL
Grade modular de sinalização para delimitação da área de obra | un/dia | 0.0037 |  |  |  | 160.08 | 0.59
SUB-TOTAL | [6 empty] | 0.59
SERVIÇOS - COMPOSIÇÕES AUXILIARES
DISCRIMINAÇÃO | UNIDADE | QUANT. |  |  |  | P.UNIT. | P.TOTAL
0
SUB-TOTAL | [6 empty] | 0
MÃO DE OBRA
DISCRIMINAÇÃO | UNIDADE | QUANT. |  |  |  | P.UNIT. | P.TOTAL
Servente | h | 0.1 |  |  |  | 7.74 | 0.77
SUB-TOTAL | [6 empty] | 0.77
PRODUÇÃO DA EQUIPE | 1 | CUSTO |  |  |  |  | 1.36
TOTAL - R$ | [6 empty] | 1.36
BDI % | [6 empty] | 1
TOTAL DO SERVIÇO - R$ | [6 empty] | 1.36
CODEVASF | 33 | COMPOSIÇÃO DE PREÇO UNITÁRIO
OBRA: | [5 empty] | DATA:
SERVIÇO :Sinalização noturna - Fornecimento e instalação | [5 empty] | UNIDADE: | u/dia
EQUIPAMENTO
DISCRIMINAÇÃO | UNIDADE | QUANT. | PROD | IMPROD | P.UNIT. PROD | P.UNIT. IMPR | P.TOTAL
0
SUB-TOTAL | [6 empty] | 0
MATERIAL
DISCRIMINAÇÃO | UNIDADE | QUANT. |  |  |  | P.UNIT. | P.TOTAL
Soquete de porcelana branca para lâmpada incandescente (rosca E-27) | un | 0.0075 |  |  |  | 2.35 | 0.02
Balde de plástico, capacidade de 10 litros | un | 0.015 |  |  |  | 5.22 | 0.08
Cabo de cobre bipolar, isolamento em PVC para 1000 V, bitola 1,50 mm² | m | 0.075 |  |  |  | 0.8 | 0.06
Lâmpada incandescente, tensão 127 V, rosca E-27, potência 60W | un | 0.045 |  |  |  | 1.03 | 0.05
SUB-TOTAL | [6 empty] | 0.21
SERVIÇOS - COMPOSIÇÕES AUXILIARES
DISCRIMINAÇÃO | UNIDADE | QUANT. |  |  |  | P.UNIT. | P.TOTAL
0
SUB-TOTAL | [6 empty] | 0
MÃO DE OBRA
DISCRIMINAÇÃO | UNIDADE | QUANT. |  |  |  | P.UNIT. | P.TOTAL
Pedreiro | h | 0.04 |  |  |  | 10.3 | 0.41
Servente | h | 0.04 |  |  |  | 7.74 | 0.31
SUB-TOTAL | [6 empty] | 0.72
PRODUÇÃO DA EQUIPE | 1 | CUSTO |  |  |  |  | 0.93
TOTAL - R$ | [6 empty] | 0.93
BDI % | [6 empty] | 1.259
TOTAL DO SERVIÇO - R$ | [6 empty] | 1.17
CODEVASF | 34 | COMPOSIÇÃO DE PREÇO UNITÁRIO
OBRA: | [5 empty] | DATA:
SERVIÇO :Tapume em chapa de madeira compensada para sinalização para sinalização e contenção de material escavado - | [5 empty] | UNIDADE: | m²
EQUIPAMENTO
DISCRIMINAÇÃO | UNIDADE | QUANT. | PROD | IMPROD | P.UNIT. PROD | P.UNIT. IMPR | P.TOTAL
0
SUB-TOTAL | [6 empty] | 0
MATERIAL
DISCRIMINAÇÃO | UNIDADE | QUANT. |  |  |  | P.UNIT. | P.TOTAL
Tapume em chapa de madeira compensada | un | 0.2 |  |  |  | 142.43 | 28.49
SUB-TOTAL | [6 empty] | 28.49
SERVIÇOS - COMPOSIÇÕES AUXILIARES
DISCRIMINAÇÃO | UNIDADE | QUANT. |  |  |  | P.UNIT. | P.TOTAL
0
SUB-TOTAL | [6 empty] | 0
MÃO DE OBRA
DISCRIMINAÇÃO | UNIDADE | QUANT. |  |  |  | P.UNIT. | P.TOTAL
Servente | h | 1 |  |  |  | 7.74 | 7.74
SUB-TOTAL | [6 empty] | 7.74
PRODUÇÃO DA EQUIPE | 1.1205 | CUSTO |  |  |  |  | 36.23
TOTAL - R$ | [6 empty] | 32.33 |  | 32.33
BDI % | [6 empty] | 1.259
TOTAL DO SERVIÇO - R$ | [6 empty] | 40.7
CODEVASF | 35 | COMPOSIÇÃO DE PREÇO UNITÁRIO
OBRA: | [5 empty] | DATA:
SERVIÇO :Travessia de veículos contínua, em chapa metálica em aço - Fornecimento e movimentaçãoescavado - | [5 empty] | UNIDADE: | m2
EQUIPAMENTO
DISCRIMINAÇÃO | UNIDADE | QUANT. | PROD | IMPROD | P.UNIT. PROD | P.UNIT. IMPR | P.TOTAL
Caminhão com carroceria fixa e guindauto para içamento de carga de até 5,5 ton.(inclusive motorista) | h | 0.1 | 1 | 0 | 61.59 | 30.07 | 6.16
SUB-TOTAL | [6 empty] | 6.16
MATERIAL
DISCRIMINAÇÃO | UNIDADE | QUANT. |  |  |  | P.UNIT. | P.TOTAL
Travessia metálica para veículos | un | 0.0909 |  |  |  | 139.32 | 12.66 |  | 0.06667
SUB-TOTAL | [6 empty] | 12.66
SERVIÇOS - COMPOSIÇÕES AUXILIARES
DISCRIMINAÇÃO | UNIDADE | QUANT. |  |  |  | P.UNIT. | P.TOTAL
0
SUB-TOTAL | [6 empty] | 0
MÃO DE OBRA
DISCRIMINAÇÃO | UNIDADE | QUANT. |  |  |  | P.UNIT. | P.TOTAL
Servente | h | 1.5 |  |  |  | 7.74 | 11.61
SUB-TOTAL | [6 empty] | 11.61
PRODUÇÃO DA EQUIPE | 1 | CUSTO |  |  |  |  | 30.43
TOTAL - R$ | [6 empty] | 30.43 |  | 30.43
BDI % | [6 empty] | 1.259
TOTAL DO SERVIÇO - R$ | [6 empty] | 38.31
CODEVASF | 36 | COMPOSIÇÃO DE PREÇO UNITÁRIO
OBRA: | [5 empty] | DATA:
SERVIÇO :Passadiço de madeira para pedestre - Fornecimento e Posicionamento | [5 empty] | UNIDADE: | m2
EQUIPAMENTO
DISCRIMINAÇÃO | UNIDADE | QUANT. | PROD | IMPROD | P.UNIT. PROD | P.UNIT. IMPR | P.TOTAL
0
SUB-TOTAL | [6 empty] | 0
MATERIAL
DISCRIMINAÇÃO | UNIDADE | QUANT. |  |  |  | P.UNIT. | P.TOTAL
Passadiço de madeira para pedestre | un | 1 |  |  |  | 20.21 | 20.21
SUB-TOTAL | [6 empty] | 20.21
SERVIÇOS - COMPOSIÇÕES AUXILIARES
DISCRIMINAÇÃO | UNIDADE | QUANT. |  |  |  | P.UNIT. | P.TOTAL
0
SUB-TOTAL | [6 empty] | 0
MÃO DE OBRA
DISCRIMINAÇÃO | UNIDADE | QUANT. |  |  |  | P.UNIT. | P.TOTAL
Servente | h | 2.6454 |  |  |  | 7.74 | 20.48
SUB-TOTAL | [6 empty] | 20.48
PRODUÇÃO DA EQUIPE | 1 | CUSTO |  |  |  |  | 40.69
TOTAL - R$ | [6 empty] | 40.69 |  | 40.69
BDI % | [6 empty] | 1.259
TOTAL DO SERVIÇO - R$ | [6 empty] | 51.23
CODEVASF | 37 | COMPOSIÇÃO DE PREÇO UNITÁRIO
OBRA: | [5 empty] | DATA:
SERVIÇO: Tapume em tela de polipropileno cor laranja, malha 65 x 40mm, h=1,20m fixada a cada 2,50m em pontaletes de madeira 8x8cm com base móvel de concreto, utilização 20x. | [5 empty] | UNIDADE: | m²
EQUIPAMENTO
DISCRIMINAÇÃO | UNIDADE | QUANT. | PROD | IMPROD | P.UNIT. PROD | P.UNIT. IMPR | P.TOTAL
0
SUB-TOTAL | [6 empty] | 0
MATERIAL
DISCRIMINAÇÃO | UNIDADE | QUANT. |  |  |  | P.UNIT. | P.TOTAL
Tela tapume em polipropileno malha 65 x 40mm cor laranja - rolo 1,20 x 50m | un | 0.025 |  |  |  | 150 | 3.75
Pontalete de madeira 8x8 cm | m | 0.704 |  |  |  | 7.97 | 5.61 |  |  |  | 0.83 | 0.0166
SUB-TOTAL | [6 empty] | 9.36
SERVIÇOS - COMPOSIÇÕES AUXILIARES
DISCRIMINAÇÃO | UNIDADE | QUANT. |  |  |  | P.UNIT. | P.TOTAL
Concreto magro (consumo mínimo de cimento 150 kg/m³) - preparo em betoneira | m³ | 0.0025 |  |  |  | 234.95 | 0.59
Lançamento ou bombeamento e adensamento de concreto - altura ou profundidade até 1,50 m | m³ | 0.0025 |  |  |  | 101.17 | 0.25
SUB-TOTAL | [6 empty] | 0.84
MÃO DE OBRA
DISCRIMINAÇÃO | UNIDADE | QUANT. |  |  |  | P.UNIT. | P.TOTAL
Servente | h | 0.6 |  |  |  | 7.74 | 4.64
SUB-TOTAL | [6 empty] | 4.64
PRODUÇÃO DA EQUIPE | 0.98667 | CUSTO |  |  |  |  | 14.84
TOTAL - R$ | [6 empty] | 15.04 |  | 15.04
BDI % | [6 empty] | 1.259
TOTAL DO SERVIÇO - R$ | [6 empty] | 18.94
CODEVASF | 38 | COMPOSIÇÃO DE PREÇO UNITÁRIO
OBRA: | [5 empty] | DATA:
SERVIÇO: Fita de sinalização (zebrada) fixada a cada 5m em ponteletes de madeira 8x8cm com base móvel de concreto | [5 empty] | UNIDADE: | m
EQUIPAMENTO
DISCRIMINAÇÃO | UNIDADE | QUANT. | PROD | IMPROD | P.UNIT. PROD | P.UNIT. IMPR | P.TOTAL
0
SUB-TOTAL | [6 empty] | 0
MATERIAL
DISCRIMINAÇÃO | UNIDADE | QUANT. |  |  |  | P.UNIT. | P.TOTAL
Fita de sinalização (zebrada) fixada a cada 5m em pontaletes de madeira 8x8cm com base móvel de concreto | m | 1 |  |  |  | 0.03 | 0.03
Pontalete de madeira 8x8 cm | m | 0.0028 |  |  |  | 7.97 | 0.02
SUB-TOTAL | [6 empty] | 0.05
SERVIÇOS - COMPOSIÇÕES AUXILIARES
DISCRIMINAÇÃO | UNIDADE | QUANT. |  |  |  | P.UNIT. | P.TOTAL
Concreto magro (consumo mínimo de cimento 150 kg/m³) - preparo em betoneira | m³ | 3e-05 |  |  |  | 234.95 | 0.01
Lançamento ou bombeamento e adensamento de concreto - altura ou profundidade até 1,50 m | m³ | 3e-05 |  |  |  | 101.17 | 0.003
SUB-TOTAL | [6 empty] | 0.01
MÃO DE OBRA
DISCRIMINAÇÃO | UNIDADE | QUANT. |  |  |  | P.UNIT. | P.TOTAL
Servente | h | 0.02 |  |  |  | 7.74 | 0.15
SUB-TOTAL | [6 empty] | 0.15
PRODUÇÃO DA EQUIPE | 1 | CUSTO |  |  |  |  | 0.21
TOTAL - R$ | [6 empty] | 0.21
BDI % | [6 empty] | 1.259
TOTAL DO SERVIÇO - R$ | [6 empty] | 0.26
CODEVASF |  | COMPOSIÇÃO DE PREÇO UNITÁRIO
OBRA: | [5 empty] | DATA:
SERVIÇO :Tubulão a céu berto - concretagem empregando concreto controle tipo "B", com 30% do volume em pedra rachão, concreto FCK 15,0 Mpa | [5 empty] | UNIDADE: | m
EQUIPAMENTO
DISCRIMINAÇÃO | UNIDADE | QUANT. | PROD | IMPROD | P.UNIT. PROD | P.UNIT. IMPR | P.TOTAL
Betoneira capacidade 400 L, motor diesel 7 HP - hora produtiva | h | 1 | 0.57 | 0.43 | 6.75 | 0.71 | 4.15
SUB-TOTAL | [6 empty] | 4.15
MATERIAL
DISCRIMINAÇÃO | UNIDADE | QUANT. |  |  |  | P.UNIT. | P.TOTAL
Cimento | kg | 60 |  |  |  | 0.48 | 28.8
Areia Lavada | m3 | 0.017 |  |  |  | 70 | 1.19
Brita 02 | m3 | 0.027 |  |  |  | 72 | 1.94
Pedra de Mão | m3 | 0.067 |  |  |  | 58.34 | 3.91
SUB-TOTAL | [6 empty] | 35.84
SERVIÇOS - COMPOSIÇÕES AUXILIARES
DISCRIMINAÇÃO | UNIDADE | QUANT. |  |  |  | P.UNIT. | P.TOTAL
0
SUB-TOTAL | [6 empty] | 0
MÃO DE OBRA
DISCRIMINAÇÃO | UNIDADE | QUANT. |  |  |  | P.UNIT. | P.TOTAL
Pedreiro | h | 2.3 |  |  |  | 10.3 | 23.69
Servente | h | 5.6 |  |  |  | 7.74 | 43.34
SUB-TOTAL | [6 empty] | 67.03
PRODUÇÃO DA EQUIPE | 1 | CUSTO |  |  |  |  | 107.02
TOTAL - R$ | [6 empty] | 107.02
BDI % | [6 empty] | 1
TOTAL DO SERVIÇO - R$ | [6 empty] | 107.02
CODEVASF | 08.01.01 | COMPOSIÇÃO DE PREÇO UNITÁRIO
OBRA: | [5 empty] | DATA:
SERVIÇO :Tubulão a céu aberto em concreto ciclópico com 30% de pedra de mão (diâmetro do fuste 0,60 m e da base 1,20 m) | [5 empty] | UNIDADE: | m
EQUIPAMENTO
DISCRIMINAÇÃO | UNIDADE | QUANT. | PROD | IMPROD | P.UNIT. PROD | P.UNIT. IMPR | P.TOTAL
0
SUB-TOTAL | [6 empty] | 0
MATERIAL
DISCRIMINAÇÃO | UNIDADE | QUANT. |  |  |  | P.UNIT. | P.TOTAL
0
SUB-TOTAL | [6 empty] | 0
SERVIÇOS - COMPOSIÇÕES AUXILIARES
DISCRIMINAÇÃO | UNIDADE | QUANT. |  |  |  | P.UNIT. | P.TOTAL
Tubulão a céu berto - concretagem empregando concreto controle tipo "B", com 30% do volume em pedra rachão, concreto FCK 15,0 Mpa | m | 1 |  |  |  | 107.02 | 107.02
SUB-TOTAL | [6 empty] | 107.02
MÃO DE OBRA
DISCRIMINAÇÃO | UNIDADE | QUANT. |  |  |  | P.UNIT. | P.TOTAL
Oficial | h | 0.5 |  |  |  | 10.3 | 5.15
SUB-TOTAL | [6 empty] | 5.15
PRODUÇÃO DA EQUIPE | 1 | CUSTO |  |  |  |  | 112.17
TOTAL - R$ | [6 empty] | 112.17
BDI % | [6 empty] | 1
TOTAL DO SERVIÇO - R$ | [6 empty] | 112.17
CODEVASF | 08.01.02 | COMPOSIÇÃO DE PREÇO UNITÁRIO
OBRA: | [5 empty] | DATA:
SERVIÇO :Tubulão a céu aberto em concreto ciclópico com 30% de pedra de mão (diâmetro do fuste 0,70 m e da base 1,40 m) | [5 empty] | UNIDADE: | m
EQUIPAMENTO
DISCRIMINAÇÃO | UNIDADE | QUANT. | PROD | IMPROD | P.UNIT. PROD | P.UNIT. IMPR | P.TOTAL
0
SUB-TOTAL | [6 empty] | 0
MATERIAL
DISCRIMINAÇÃO | UNIDADE | QUANT. |  |  |  | P.UNIT. | P.TOTAL
0
SUB-TOTAL | [6 empty] | 0
SERVIÇOS - COMPOSIÇÕES AUXILIARES
DISCRIMINAÇÃO | UNIDADE | QUANT. |  |  |  | P.UNIT. | P.TOTAL
Tubulão a céu berto - concretagem empregando concreto controle tipo "B", com 30% do volume em pedra rachão, concreto FCK 15,0 Mpa | m | 1.3 |  |  |  | 107.02 | 139.13
SUB-TOTAL | [6 empty] | 139.13
MÃO DE OBRA
DISCRIMINAÇÃO | UNIDADE | QUANT. |  |  |  | P.UNIT. | P.TOTAL
Oficial | h | 0.5 |  |  |  | 10.3 | 5.15
SUB-TOTAL | [6 empty] | 5.15
PRODUÇÃO DA EQUIPE | 1 | CUSTO |  |  |  |  | 144.28
TOTAL - R$ | [6 empty] | 144.28
BDI % | [6 empty] | 1
TOTAL DO SERVIÇO - R$ | [6 empty] | 144.28
CODEVASF | 08.01.03 | COMPOSIÇÃO DE PREÇO UNITÁRIO
OBRA: | [5 empty] | DATA:
SERVIÇO :Tubulão a céu aberto em concreto ciclópico com 30% de pedra de mão (diâmetro do fuste 0,80 m e da base 1,40 m) | [5 empty] | UNIDADE: | m
EQUIPAMENTO
DISCRIMINAÇÃO | UNIDADE | QUANT. | PROD | IMPROD | P.UNIT. PROD | P.UNIT. IMPR | P.TOTAL
0
SUB-TOTAL | [6 empty] | 0
MATERIAL
DISCRIMINAÇÃO | UNIDADE | QUANT. |  |  |  | P.UNIT. | P.TOTAL
0
SUB-TOTAL | [6 empty] | 0
SERVIÇOS - COMPOSIÇÕES AUXILIARES
DISCRIMINAÇÃO | UNIDADE | QUANT. |  |  |  | P.UNIT. | P.TOTAL
Tubulão a céu berto - concretagem empregando concreto controle tipo "B", com 30% do volume em pedra rachão, concreto FCK 15,0 Mpa | m | 1.6 |  |  |  | 107.02 | 171.23
SUB-TOTAL | [6 empty] | 171.23
MÃO DE OBRA
DISCRIMINAÇÃO | UNIDADE | QUANT. |  |  |  | P.UNIT. | P.TOTAL
Oficial | h | 0.88 |  |  |  | 10.3 | 9.06
SUB-TOTAL | [6 empty] | 9.06
PRODUÇÃO DA EQUIPE | 1 | CUSTO |  |  |  |  | 180.29
TOTAL - R$ | [6 empty] | 180.29
BDI % | [6 empty] | 1
TOTAL DO SERVIÇO - R$ | [6 empty] | 180.29
CODEVASF | 08.01.04 | COMPOSIÇÃO DE PREÇO UNITÁRIO
OBRA: | [5 empty] | DATA:
SERVIÇO :Tubulão a céu aberto em concreto ciclópico com 30% de pedra de mão (diâmetro do fuste 0,90 m e da base 1,40 m) | [5 empty] | UNIDADE: | m
EQUIPAMENTO
DISCRIMINAÇÃO | UNIDADE | QUANT. | PROD | IMPROD | P.UNIT. PROD | P.UNIT. IMPR | P.TOTAL
0
SUB-TOTAL | [6 empty] | 0
MATERIAL
DISCRIMINAÇÃO | UNIDADE | QUANT. |  |  |  | P.UNIT. | P.TOTAL
0
SUB-TOTAL | [6 empty] | 0
SERVIÇOS - COMPOSIÇÕES AUXILIARES
DISCRIMINAÇÃO | UNIDADE | QUANT. |  |  |  | P.UNIT. | P.TOTAL
Tubulão a céu berto - concretagem empregando concreto controle tipo "B", com 30% do volume em pedra rachão, concreto FCK 15,0 Mpa | m | 2 |  |  |  | 107.02 | 214.04
SUB-TOTAL | [6 empty] | 214.04
MÃO DE OBRA
DISCRIMINAÇÃO | UNIDADE | QUANT. |  |  |  | P.UNIT. | P.TOTAL
Oficial | h | 1.1 |  |  |  | 10.3 | 11.33
SUB-TOTAL | [6 empty] | 11.33
PRODUÇÃO DA EQUIPE | 1 | CUSTO |  |  |  |  | 225.37
TOTAL - R$ | [6 empty] | 225.37
BDI % | [6 empty] | 1
TOTAL DO SERVIÇO - R$ | [6 empty] | 225.37
CODEVASF | 08.02.01 | COMPOSIÇÃO DE PREÇO UNITÁRIO
OBRA: | [5 empty] | DATA:
SERVIÇO :Broca de concreto (diâmetro 15,0 cm), consumo mínimo de cimento 150 kg/m³1,40 m) | [5 empty] | UNIDADE: | m
EQUIPAMENTO
DISCRIMINAÇÃO | UNIDADE | QUANT. | PROD | IMPROD | P.UNIT. PROD | P.UNIT. IMPR | P.TOTAL
0
SUB-TOTAL | [6 empty] | 0
MATERIAL
DISCRIMINAÇÃO | UNIDADE | QUANT. |  |  |  | P.UNIT. | P.TOTAL
0
SUB-TOTAL | [6 empty] | 0
SERVIÇOS - COMPOSIÇÕES AUXILIARES
DISCRIMINAÇÃO | UNIDADE | QUANT. |  |  |  | P.UNIT. | P.TOTAL
Lastro de concreto simples, consumo mínimo de cimento 150 kg/m³ | m3 | 0.02 |  |  |  | 353.75 | 7.08
Lançamento ou bombeamento e adensamento de concreto - altura ou profundidade de até 1,50 m | m3 | 0.02 |  |  |  | 127.37 | 2.55
SUB-TOTAL | [6 empty] | 9.63
MÃO DE OBRA
DISCRIMINAÇÃO | UNIDADE | QUANT. |  |  |  | P.UNIT. | P.TOTAL
Servente | h | 0.6 |  |  |  | 7.74 | 4.64
SUB-TOTAL | [6 empty] | 4.64
PRODUÇÃO DA EQUIPE | 1 | CUSTO |  |  |  |  | 14.27
TOTAL - R$ | [6 empty] | 14.27
BDI % | [6 empty] | 1
TOTAL DO SERVIÇO - R$ | [6 empty] | 14.27
CODEVASF | 08.02.02 | COMPOSIÇÃO DE PREÇO UNITÁRIO
OBRA: | [5 empty] | DATA:
SERVIÇO :Broca de concreto (diâmetro 20,0 cm), consumo mínimo de cimento 150 kg/m³ | [5 empty] | UNIDADE: | m
EQUIPAMENTO
DISCRIMINAÇÃO | UNIDADE | QUANT. | PROD | IMPROD | P.UNIT. PROD | P.UNIT. IMPR | P.TOTAL
0
SUB-TOTAL | [6 empty] | 0
MATERIAL
DISCRIMINAÇÃO | UNIDADE | QUANT. |  |  |  | P.UNIT. | P.TOTAL
0
SUB-TOTAL | [6 empty] | 0
SERVIÇOS - COMPOSIÇÕES AUXILIARES
DISCRIMINAÇÃO | UNIDADE | QUANT. |  |  |  | P.UNIT. | P.TOTAL
Lastro de concreto simples, consumo mínimo de cimento 150 kg/m³ | m3 | 0.03 |  |  |  | 353.75 | 10.61
Lançamento ou bombeamento e adensamento de concreto - altura ou profundidade de até 1,50 m | m3 | 0.03 |  |  |  | 127.37 | 3.82
SUB-TOTAL | [6 empty] | 14.43
MÃO DE OBRA
DISCRIMINAÇÃO | UNIDADE | QUANT. |  |  |  | P.UNIT. | P.TOTAL
Servente | h | 0.8 |  |  |  | 7.74 | 6.19
SUB-TOTAL | [6 empty] | 6.19
PRODUÇÃO DA EQUIPE | 1 | CUSTO |  |  |  |  | 20.62
TOTAL - R$ | [6 empty] | 20.62
BDI % | [6 empty] | 1
TOTAL DO SERVIÇO - R$ | [6 empty] | 20.62
CODEVASF | 39 | COMPOSIÇÃO DE PREÇO UNITÁRIO
OBRA: | [5 empty] | DATA:
SERVIÇO :Broca de concreto (diâmetro 25,0 cm), consumo mínimo de cimento 150 kg/m³ | [5 empty] | UNIDADE: | m
EQUIPAMENTO
DISCRIMINAÇÃO | UNIDADE | QUANT. | PROD | IMPROD | P.UNIT. PROD | P.UNIT. IMPR | P.TOTAL
0
SUB-TOTAL | [6 empty] | 0
MATERIAL
DISCRIMINAÇÃO | UNIDADE | QUANT. |  |  |  | P.UNIT. | P.TOTAL
0
SUB-TOTAL | [6 empty] | 0
SERVIÇOS - COMPOSIÇÕES AUXILIARES
DISCRIMINAÇÃO | UNIDADE | QUANT. |  |  |  | P.UNIT. | P.TOTAL
Lastro de concreto simples, consumo mínimo de cimento 150 kg/m³ | m3 | 0.05 |  |  |  | 234.95 | 11.75
Lançamento ou bombeamento e adensamento de concreto - altura ou profundidade de até 1,50 m | m3 | 0.05 |  |  |  | 101.17 | 5.06
SUB-TOTAL | [6 empty] | 16.81
MÃO DE OBRA
DISCRIMINAÇÃO | UNIDADE | QUANT. |  |  |  | P.UNIT. | P.TOTAL
Servente | h | 1 |  |  |  | 7.74 | 7.74
SUB-TOTAL | [6 empty] | 7.74
PRODUÇÃO DA EQUIPE | 1 | CUSTO |  |  |  |  | 24.55
TOTAL - R$ | [6 empty] | 24.55
BDI % | [6 empty] | 1.259
TOTAL DO SERVIÇO - R$ | [6 empty] | 30.91
CODEVASF | 08.02.04 | COMPOSIÇÃO DE PREÇO UNITÁRIO
OBRA: | [5 empty] | DATA:
SERVIÇO :Broca de concreto (diâmetro 30,0 cm), consumo mínimo de cimento 150 kg/m³ | [5 empty] | UNIDADE: | m
EQUIPAMENTO
DISCRIMINAÇÃO | UNIDADE | QUANT. | PROD | IMPROD | P.UNIT. PROD | P.UNIT. IMPR | P.TOTAL
0
SUB-TOTAL | [6 empty] | 0
MATERIAL
DISCRIMINAÇÃO | UNIDADE | QUANT. |  |  |  | P.UNIT. | P.TOTAL
0
SUB-TOTAL | [6 empty] | 0
SERVIÇOS - COMPOSIÇÕES AUXILIARES
DISCRIMINAÇÃO | UNIDADE | QUANT. |  |  |  | P.UNIT. | P.TOTAL
Lastro de concreto simples, consumo mínimo de cimento 150 kg/m³ | m3 | 0.07 |  |  |  | 234.95 | 16.45
Lançamento ou bombeamento e adensamento de concreto - altura ou profundidade de até 1,50 m | m3 | 0.07 |  |  |  | 101.17 | 7.08
SUB-TOTAL | [6 empty] | 23.53
MÃO DE OBRA
DISCRIMINAÇÃO | UNIDADE | QUANT. |  |  |  | P.UNIT. | P.TOTAL
Servente | h | 1.2 |  |  |  | 7.74 | 9.29
SUB-TOTAL | [6 empty] | 9.29
PRODUÇÃO DA EQUIPE | 1 | CUSTO |  |  |  |  | 32.82
TOTAL - R$ | [6 empty] | 32.82
BDI % | [6 empty] | 1
TOTAL DO SERVIÇO - R$ | [6 empty] | 32.82
CODEVASF | 08.03.01 | COMPOSIÇÃO DE PREÇO UNITÁRIO
OBRA: | [5 empty] | DATA:
SERVIÇO :Cravação de estacas premoldadas de concreto com capacidade de carga para até 40,0 ton. | [5 empty] | UNIDADE: | m
EQUIPAMENTO
DISCRIMINAÇÃO | UNIDADE | QUANT. | PROD | IMPROD | P.UNIT. PROD | P.UNIT. IMPR | P.TOTAL
Bate estaca - 40 toneladas, motor diesel 68 HP, torre de 9,00 m, 50/60 golpes/mín. | h | 1 | 1 | 0 | 76.71 | 51.07 | 76.71
SUB-TOTAL | [6 empty] | 76.71
MATERIAL
DISCRIMINAÇÃO | UNIDADE | QUANT. |  |  |  | P.UNIT. | P.TOTAL
0
SUB-TOTAL | [6 empty] | 0
SERVIÇOS - COMPOSIÇÕES AUXILIARES
DISCRIMINAÇÃO | UNIDADE | QUANT. |  |  |  | P.UNIT. | P.TOTAL
0
SUB-TOTAL | [6 empty] | 0
MÃO DE OBRA
DISCRIMINAÇÃO | UNIDADE | QUANT. |  |  |  | P.UNIT. | P.TOTAL
Servente | h | 0.5 |  |  |  | 7.74 | 3.87
SUB-TOTAL | [6 empty] | 3.87
PRODUÇÃO DA EQUIPE | 3 | CUSTO |  |  |  |  | 80.58
TOTAL - R$ | [6 empty] | 26.86
BDI % | [6 empty] | 1
TOTAL DO SERVIÇO - R$ | [6 empty] | 26.86
CODEVASF | 08.03.02 | COMPOSIÇÃO DE PREÇO UNITÁRIO
OBRA: | [5 empty] | DATA:
SERVIÇO :Cravação de estacas premoldadas de concreto com capacidade de carga de 40,0 até 80,0 ton. | [5 empty] | UNIDADE: | m
EQUIPAMENTO
DISCRIMINAÇÃO | UNIDADE | QUANT. | PROD | IMPROD | P.UNIT. PROD | P.UNIT. IMPR | P.TOTAL
Bate estaca - 80 toneladas, motor diesel 68 HP, torre de 12,60 m, 30/40 golpes/mín. | h | 1 | 1 | 0 | 93.43 | 59.03 | 93.43
SUB-TOTAL | [6 empty] | 93.43
MATERIAL
DISCRIMINAÇÃO | UNIDADE | QUANT. |  |  |  | P.UNIT. | P.TOTAL
0
SUB-TOTAL | [6 empty] | 0
SERVIÇOS - COMPOSIÇÕES AUXILIARES
DISCRIMINAÇÃO | UNIDADE | QUANT. |  |  |  | P.UNIT. | P.TOTAL
0
SUB-TOTAL | [6 empty] | 0
MÃO DE OBRA
DISCRIMINAÇÃO | UNIDADE | QUANT. |  |  |  | P.UNIT. | P.TOTAL
Servente | h | 0.425 |  |  |  | 7.74 | 3.29
SUB-TOTAL | [6 empty] | 3.29
PRODUÇÃO DA EQUIPE | 2.5 | CUSTO |  |  |  |  | 96.72
TOTAL - R$ | [6 empty] | 38.69
BDI % | [6 empty] | 1
TOTAL DO SERVIÇO - R$ | [6 empty] | 38.69
CODEVASF | 08.03.03 | COMPOSIÇÃO DE PREÇO UNITÁRIO
OBRA: | [5 empty] | DATA:
SERVIÇO :Cravação de estacas premoldadas de concreto com capacidade de carga de 80,0 até 160,0 ton. | [5 empty] | UNIDADE: | m
EQUIPAMENTO
DISCRIMINAÇÃO | UNIDADE | QUANT. | PROD | IMPROD | P.UNIT. PROD | P.UNIT. IMPR | P.TOTAL
Bate estaca - 160 toneladas, motor diesel 160 HP, torre de 15,0 m, 40/60 golpes/mín. | h | 1 | 1 | 0 | 198.96 | 104.07 | 198.96
SUB-TOTAL | [6 empty] | 198.96
MATERIAL
DISCRIMINAÇÃO | UNIDADE | QUANT. |  |  |  | P.UNIT. | P.TOTAL
0
SUB-TOTAL | [6 empty] | 0
SERVIÇOS - COMPOSIÇÕES AUXILIARES
DISCRIMINAÇÃO | UNIDADE | QUANT. |  |  |  | P.UNIT. | P.TOTAL
0
SUB-TOTAL | [6 empty] | 0
MÃO DE OBRA
DISCRIMINAÇÃO | UNIDADE | QUANT. |  |  |  | P.UNIT. | P.TOTAL
Servente | h | 0.3333 |  |  |  | 7.74 | 2.58
SUB-TOTAL | [6 empty] | 2.58
PRODUÇÃO DA EQUIPE | 3.5 | CUSTO |  |  |  |  | 201.54
TOTAL - R$ | [6 empty] | 57.58
BDI % | [6 empty] | 1
TOTAL DO SERVIÇO - R$ | [6 empty] | 57.58
CODEVASF | 08.03.04 | COMPOSIÇÃO DE PREÇO UNITÁRIO
OBRA: | [5 empty] | DATA:
SERVIÇO :Emenda de estacas premoldadas de concreto | [5 empty] | UNIDADE: | u
EQUIPAMENTO
DISCRIMINAÇÃO | UNIDADE | QUANT. | PROD | IMPROD | P.UNIT. PROD | P.UNIT. IMPR | P.TOTAL
Retificador de solda elétrica 500A, com diodo grande, modelo TRR 2650 Bambozzi ou similar | h | 1 | 1 | 0 | 0.43 | 0.33 | 0.43
SUB-TOTAL | [6 empty] | 0.43
MATERIAL
DISCRIMINAÇÃO | UNIDADE | QUANT. |  |  |  | P.UNIT. | P.TOTAL
Eletrodo para aços de baixo teor de carbono, ilmenítico, classe E-6013, AWS A5.1/91, diâmetro = 4 mm | kg | 1 |  |  |  | 13.07 | 13.07
SUB-TOTAL | [6 empty] | 13.07
SERVIÇOS - COMPOSIÇÕES AUXILIARES
DISCRIMINAÇÃO | UNIDADE | QUANT. |  |  |  | P.UNIT. | P.TOTAL
0
SUB-TOTAL | [6 empty] | 0
MÃO DE OBRA
DISCRIMINAÇÃO | UNIDADE | QUANT. |  |  |  | P.UNIT. | P.TOTAL
Oficial | h | 1 |  |  |  | 10.3 | 10.3
Servente | h | 1.28 |  |  |  | 7.74 | 9.91
SUB-TOTAL | [6 empty] | 20.21
PRODUÇÃO DA EQUIPE | 0.8 | CUSTO |  |  |  |  | 33.71
TOTAL - R$ | [6 empty] | 42.14
BDI % | [6 empty] | 1
TOTAL DO SERVIÇO - R$ | [6 empty] | 42.14
CODEVASF | 08.03.05 | COMPOSIÇÃO DE PREÇO UNITÁRIO
OBRA: | [5 empty] | DATA:
SERVIÇO :Corte e preparo da cabeça de estacas premoldadas de conreto | [5 empty] | UNIDADE: | u
EQUIPAMENTO
DISCRIMINAÇÃO | UNIDADE | QUANT. | PROD | IMPROD | P.UNIT. PROD | P.UNIT. IMPR | P.TOTAL
0
SUB-TOTAL | [6 empty] | 0
MATERIAL
DISCRIMINAÇÃO | UNIDADE | QUANT. |  |  |  | P.UNIT. | P.TOTAL
0
SUB-TOTAL | [6 empty] | 0
SERVIÇOS - COMPOSIÇÕES AUXILIARES
DISCRIMINAÇÃO | UNIDADE | QUANT. |  |  |  | P.UNIT. | P.TOTAL
Argamassa de cimento e areia traço 1:3 com aditivo adesivo, base de resina sintética incorporado, e=1,50cm, com fornecimento e aplicação | m2 | 0.0836 |  |  |  | 44.36 | 3.71
SUB-TOTAL | [6 empty] | 3.71
MÃO DE OBRA
DISCRIMINAÇÃO | UNIDADE | QUANT. |  |  |  | P.UNIT. | P.TOTAL
Oficial | h | 0.3 |  |  |  | 10.3 | 3.09
Servente | h | 2.8 |  |  |  | 7.74 | 21.67
SUB-TOTAL | [6 empty] | 24.76
PRODUÇÃO DA EQUIPE | 1 | CUSTO |  |  |  |  | 28.47
TOTAL - R$ | [6 empty] | 28.47
BDI % | [6 empty] | 1
TOTAL DO SERVIÇO - R$ | [6 empty] | 28.47
CODEVASF | 40 | COMPOSIÇÃO DE PREÇO UNITÁRIO
OBRA: | [5 empty] | DATA:
SERVIÇO :Sondagem a percução, tipo SPT, diâmetro de 2.1/2" | [5 empty] | UNIDADE: | m
EQUIPAMENTO
DISCRIMINAÇÃO | UNIDADE | QUANT. | PROD | IMPROD | P.UNIT. PROD | P.UNIT. IMPR | P.TOTAL
Equipamento completo, inclusíve ferramentas e acessórios para sondagem a percussão - SPT diâmetro 2.1/2" | u | 0.0005 | 1 | 0 | 24000 | 0 | 12
SUB-TOTAL | [6 empty] | 12
MATERIAL
DISCRIMINAÇÃO | UNIDADE | QUANT. |  |  |  | P.UNIT. | P.TOTAL
Óleo diesel | l | 2.3 |  |  |  | 2.02 | 4.65
SUB-TOTAL | [6 empty] | 4.65
SERVIÇOS - COMPOSIÇÕES AUXILIARES
DISCRIMINAÇÃO | UNIDADE | QUANT. |  |  |  | P.UNIT. | P.TOTAL
0
SUB-TOTAL | [6 empty] | 0
MÃO DE OBRA
DISCRIMINAÇÃO | UNIDADE | QUANT. |  |  |  | P.UNIT. | P.TOTAL
Sondador | h | 2 |  |  |  | 8.19 | 16.38
Servente | h | 2 |  |  |  | 7.74 | 15.48
Geólogo | mês | 0.0001 |  |  |  | 21159.6 | 2.12
SUB-TOTAL | [6 empty] | 33.98
PRODUÇÃO DA EQUIPE | 1 | CUSTO |  |  |  |  | 50.63
TOTAL - R$ | [6 empty] | 50.63
BDI % | [6 empty] | 1.259
TOTAL DO SERVIÇO - R$ | [6 empty] | 63.74
CODEVASF | 41 | COMPOSIÇÃO DE PREÇO UNITÁRIO
OBRA: | [5 empty] | DATA:
SERVIÇO :Instalação de equipamento de sondagem a percução, por furo | [5 empty] | UNIDADE: | u
EQUIPAMENTO
DISCRIMINAÇÃO | UNIDADE | QUANT. | PROD | IMPROD | P.UNIT. PROD | P.UNIT. IMPR | P.TOTAL
Equipamento completo, inclusíve ferramentas e acessórios para sondagem a percussão - SPT diâmetro 2.1/2" | u | 0.0029 | 1 | 0 | 24000 | 0 | 69.6
SUB-TOTAL | [6 empty] | 69.6
MATERIAL
DISCRIMINAÇÃO | UNIDADE | QUANT. |  |  |  | P.UNIT. | P.TOTAL
0
SUB-TOTAL | [6 empty] | 0
SERVIÇOS - COMPOSIÇÕES AUXILIARES
DISCRIMINAÇÃO | UNIDADE | QUANT. |  |  |  | P.UNIT. | P.TOTAL
0
SUB-TOTAL | [6 empty] | 0
MÃO DE OBRA
DISCRIMINAÇÃO | UNIDADE | QUANT. |  |  |  | P.UNIT. | P.TOTAL
Sondador | h | 4 |  |  |  | 8.19 | 32.76
Servente | h | 4 |  |  |  | 7.74 | 30.96
SUB-TOTAL | [6 empty] | 63.72
PRODUÇÃO DA EQUIPE | 1 | CUSTO |  |  |  |  | 133.32
TOTAL - R$ | [6 empty] | 133.32
BDI % | [6 empty] | 1.259
TOTAL DO SERVIÇO - R$ | [6 empty] | 167.85
CODEVASF | 08.04.03 | COMPOSIÇÃO DE PREÇO UNITÁRIO
OBRA: | [5 empty] | DATA:
SERVIÇO :Sondagem a trado | [5 empty] | UNIDADE: | m
EQUIPAMENTO
DISCRIMINAÇÃO | UNIDADE | QUANT. | PROD | IMPROD | P.UNIT. PROD | P.UNIT. IMPR | P.TOTAL
0
SUB-TOTAL | [6 empty] | 0
MATERIAL
DISCRIMINAÇÃO | UNIDADE | QUANT. |  |  |  | P.UNIT. | P.TOTAL
0
SUB-TOTAL | [6 empty] | 0
SERVIÇOS - COMPOSIÇÕES AUXILIARES
DISCRIMINAÇÃO | UNIDADE | QUANT. |  |  |  | P.UNIT. | P.TOTAL
0
SUB-TOTAL | [6 empty] | 0
MÃO DE OBRA
DISCRIMINAÇÃO | UNIDADE | QUANT. |  |  |  | P.UNIT. | P.TOTAL
Sondador | h | 2.3 |  |  |  | 8.19 | 18.84
Servente | h | 2.3 |  |  |  | 7.74 | 17.8
SUB-TOTAL | [6 empty] | 36.64
PRODUÇÃO DA EQUIPE | 1 | CUSTO |  |  |  |  | 36.64
TOTAL - R$ | [6 empty] | 36.64
BDI % | [6 empty] | 1
TOTAL DO SERVIÇO - R$ | [6 empty] | 36.64
CODEVASF | 42 | COMPOSIÇÃO DE PREÇO UNITÁRIO
OBRA: | [5 empty] | DATA:
SERVIÇO :SONDAGEM A PERCUSSÃO - MOBILIZAÇÃO E DESMOBILIZAÇÃO | [5 empty] | UNIDADE: | vb
EQUIPAMENTO
DISCRIMINAÇÃO | UNIDADE | QUANT. | PROD | IMPROD | P.UNIT. PROD | P.UNIT. IMPR | P.TOTAL
CAMINHÃO COM CARROCERIA FIXA, CAPACIDADE PARA 4,0 T (INCLUSIVE MOTORISTA) | dia | 1 | 1 | 0 | 183 | 0 | 183
CAMINHÃO COM CARROCERIA FIXA, CAPACIDADE PARA 4,0 T (EXCLUSIVE MOTORISTA) | Km | 100 | 1 | 0 | 0.76 | 0 | 76
Equipamento completo, inclusíve ferramentas e acessórios para sondagem a percussão - SPT diâmetro 2.1/2" | u | 0.0035 | 1 | 0 | 24000 | 0 | 84
SUB-TOTAL | [6 empty] | 343
MATERIAL
DISCRIMINAÇÃO | UNIDADE | QUANT. |  |  |  | P.UNIT. | P.TOTAL
0
SUB-TOTAL | [6 empty] | 0
SERVIÇOS - COMPOSIÇÕES AUXILIARES
DISCRIMINAÇÃO | UNIDADE | QUANT. |  |  |  | P.UNIT. | P.TOTAL
0
SUB-TOTAL | [6 empty] | 0
MÃO DE OBRA
DISCRIMINAÇÃO | UNIDADE | QUANT. |  |  |  | P.UNIT. | P.TOTAL
Sondador | h | 5 |  |  |  | 8.19 | 40.95
Servente | h | 5 |  |  |  | 7.74 | 38.7
SUB-TOTAL | [6 empty] | 79.65
PRODUÇÃO DA EQUIPE | 1 | CUSTO |  |  |  |  | 422.65
TOTAL - R$ | [6 empty] | 422.65
BDI % | [6 empty] | 1.259
TOTAL DO SERVIÇO - R$ | [6 empty] | 532.12
CODEVASF | 08.04.05 | COMPOSIÇÃO DE PREÇO UNITÁRIO
OBRA: | [5 empty] | DATA:
SERVIÇO :SONDAGEM A PERCUSSÃO - ADICIONAL DE MOBILIZAÇÃO E DESMOBILIZAÇÃO | [5 empty] | UNIDADE: | km
EQUIPAMENTO
DISCRIMINAÇÃO | UNIDADE | QUANT. | PROD | IMPROD | P.UNIT. PROD | P.UNIT. IMPR | P.TOTAL
CAMINHÃO COM CARROCERIA FIXA, CAPACIDADE PARA 4,0 T (EXCLUSIVE MOTORISTA) | Km | 1 | 1 | 0 | 0.76 | 0 | 0.76
SUB-TOTAL | [6 empty] | 0.76
MATERIAL
DISCRIMINAÇÃO | UNIDADE | QUANT. |  |  |  | P.UNIT. | P.TOTAL
0
SUB-TOTAL | [6 empty] | 0
SERVIÇOS - COMPOSIÇÕES AUXILIARES
DISCRIMINAÇÃO | UNIDADE | QUANT. |  |  |  | P.UNIT. | P.TOTAL
0
SUB-TOTAL | [6 empty] | 0
MÃO DE OBRA
DISCRIMINAÇÃO | UNIDADE | QUANT. |  |  |  | P.UNIT. | P.TOTAL
Servente | h | 0.5 |  |  |  | 7.74 | 3.87
SUB-TOTAL | [6 empty] | 3.87
PRODUÇÃO DA EQUIPE | 1 | CUSTO |  |  |  |  | 4.63
TOTAL - R$ | [6 empty] | 4.63
BDI % | [6 empty] | 1
TOTAL DO SERVIÇO - R$ | [6 empty] | 4.63
CODEVASF | 08.04.06 | COMPOSIÇÃO DE PREÇO UNITÁRIO
OBRA: | [5 empty] | DATA:
SERVIÇO :SONDAGEM A TRADO - MOBILIZAÇÃO E DESMOBILIZAÇÃO | [5 empty] | UNIDADE: | u
EQUIPAMENTO
DISCRIMINAÇÃO | UNIDADE | QUANT. | PROD | IMPROD | P.UNIT. PROD | P.UNIT. IMPR | P.TOTAL
Kombe 1.6 a gasolina | h | 4 | 1 | 0 | 59.83 | 13.95 | 239.32
SUB-TOTAL | [6 empty] | 239.32
MATERIAL
DISCRIMINAÇÃO | UNIDADE | QUANT. |  |  |  | P.UNIT. | P.TOTAL
0
SUB-TOTAL | [6 empty] | 0
SERVIÇOS - COMPOSIÇÕES AUXILIARES
DISCRIMINAÇÃO | UNIDADE | QUANT. |  |  |  | P.UNIT. | P.TOTAL
0
SUB-TOTAL | [6 empty] | 0
MÃO DE OBRA
DISCRIMINAÇÃO | UNIDADE | QUANT. |  |  |  | P.UNIT. | P.TOTAL
Sondador | h | 4 |  |  |  | 8.19 | 32.76
Servente | h | 4 |  |  |  | 7.74 | 30.96
SUB-TOTAL | [6 empty] | 63.72
PRODUÇÃO DA EQUIPE | 1 | CUSTO |  |  |  |  | 303.04
TOTAL - R$ | [6 empty] | 303.04
BDI % | [6 empty] | 1
TOTAL DO SERVIÇO - R$ | [6 empty] | 303.04
CODEVASF | 08.04.07 | COMPOSIÇÃO DE PREÇO UNITÁRIO
OBRA: | [5 empty] | DATA:
SERVIÇO :SONDAGEM A TRADO - ADICIONAL DE MOBILIZAÇÃO E DESMOBILIZAÇÃO | [5 empty] | UNIDADE: | km
EQUIPAMENTO
DISCRIMINAÇÃO | UNIDADE | QUANT. | PROD | IMPROD | P.UNIT. PROD | P.UNIT. IMPR | P.TOTAL
Kombe 1.6 a gasolina | h | 0.0167 | 1 | 0 | 74.62 | 8.04 | 1.25
SUB-TOTAL | [6 empty] | 1.25
MATERIAL
DISCRIMINAÇÃO | UNIDADE | QUANT. |  |  |  | P.UNIT. | P.TOTAL
0
SUB-TOTAL | [6 empty] | 0
SERVIÇOS - COMPOSIÇÕES AUXILIARES
DISCRIMINAÇÃO | UNIDADE | QUANT. |  |  |  | P.UNIT. | P.TOTAL
0
SUB-TOTAL | [6 empty] | 0
MÃO DE OBRA
DISCRIMINAÇÃO | UNIDADE | QUANT. |  |  |  | P.UNIT. | P.TOTAL
Sondador | h | 0.0167 |  |  |  | 8.19 | 0.14
Servente | h | 0.0167 |  |  |  | 7.74 | 0.13
SUB-TOTAL | [6 empty] | 0.27
PRODUÇÃO DA EQUIPE | 1 | CUSTO |  |  |  |  | 1.52
TOTAL - R$ | [6 empty] | 1.52
BDI % | [6 empty] | 1
TOTAL DO SERVIÇO - R$ | [6 empty] | 1.52
CODEVASF | 43 | COMPOSIÇÃO DE PREÇO UNITÁRIO
OBRA: | [5 empty] | DATA:
SERVIÇO :Lastro de areia | [5 empty] | UNIDADE: | m3
EQUIPAMENTO
DISCRIMINAÇÃO | UNIDADE | QUANT. | PROD | IMPROD | P.UNIT. PROD | P.UNIT. IMPR | P.TOTAL
0
SUB-TOTAL | [6 empty] | 0
MATERIAL
DISCRIMINAÇÃO | UNIDADE | QUANT. |  |  |  | P.UNIT. | P.TOTAL
Areia Comum | m3 | 1.15 |  |  |  | 63 | 72.45
SUB-TOTAL | [6 empty] | 72.45
SERVIÇOS - COMPOSIÇÕES AUXILIARES
DISCRIMINAÇÃO | UNIDADE | QUANT. |  |  |  | P.UNIT. | P.TOTAL
0
SUB-TOTAL | [6 empty] | 0
MÃO DE OBRA
DISCRIMINAÇÃO | UNIDADE | QUANT. |  |  |  | P.UNIT. | P.TOTAL
Servente | h | 2 |  |  |  | 7.74 | 15.48
SUB-TOTAL | [6 empty] | 15.48
PRODUÇÃO DA EQUIPE | 0.9161 | CUSTO |  |  |  |  | 87.93
TOTAL - R$ | [6 empty] | 95.98 |  | 95.98
BDI % | [6 empty] | 1.259
TOTAL DO SERVIÇO - R$ | [6 empty] | 120.84
CODEVASF | 44 | COMPOSIÇÃO DE PREÇO UNITÁRIO
OBRA: | [5 empty] | DATA:
SERVIÇO :Lastro de pedra britada apiloada | [5 empty] | UNIDADE: | m3
EQUIPAMENTO
DISCRIMINAÇÃO | UNIDADE | QUANT. | PROD | IMPROD | P.UNIT. PROD | P.UNIT. IMPR | P.TOTAL
0
SUB-TOTAL | [6 empty] | 0
MATERIAL
DISCRIMINAÇÃO | UNIDADE | QUANT. |  |  |  | P.UNIT. | P.TOTAL
Brita 2 | m3 | 1.05 |  |  |  | 72 | 75.6
SUB-TOTAL | [6 empty] | 75.6
SERVIÇOS - COMPOSIÇÕES AUXILIARES
DISCRIMINAÇÃO | UNIDADE | QUANT. |  |  |  | P.UNIT. | P.TOTAL
0
SUB-TOTAL | [6 empty] | 0
MÃO DE OBRA
DISCRIMINAÇÃO | UNIDADE | QUANT. |  |  |  | P.UNIT. | P.TOTAL
Servente | h | 2 |  |  |  | 7.74 | 15.48
SUB-TOTAL | [6 empty] | 15.48
PRODUÇÃO DA EQUIPE | 1 | CUSTO |  |  |  |  | 91.08
TOTAL - R$ | [6 empty] | 91.08 |  | 91.08
BDI % | [6 empty] | 1.259
TOTAL DO SERVIÇO - R$ | [6 empty] | 114.67
CODEVASF | 45 | COMPOSIÇÃO DE PREÇO UNITÁRIO
OBRA: | [5 empty] | DATA:
SERVIÇO :Lastro de concreto simples, consumo mínimo de cimento 150 kg/m³ | [5 empty] | UNIDADE: | m3
EQUIPAMENTO
DISCRIMINAÇÃO | UNIDADE | QUANT. | PROD | IMPROD | P.UNIT. PROD | P.UNIT. IMPR | P.TOTAL
0
SUB-TOTAL | [6 empty] | 0
MATERIAL
DISCRIMINAÇÃO | UNIDADE | QUANT. |  |  |  | P.UNIT. | P.TOTAL
Cimento | kg | 150 |  |  |  | 0.48 | 72
Areia Lavada | m3 | 0.7 |  |  |  | 63 | 44.1
Brita 2 | m3 | 1 |  |  |  | 72 | 72
SUB-TOTAL | [6 empty] | 188.1
SERVIÇOS - COMPOSIÇÕES AUXILIARES
DISCRIMINAÇÃO | UNIDADE | QUANT. |  |  |  | P.UNIT. | P.TOTAL
0
SUB-TOTAL | [6 empty] | 0
MÃO DE OBRA
DISCRIMINAÇÃO | UNIDADE | QUANT. |  |  |  | P.UNIT. | P.TOTAL
Servente | h | 12 |  |  |  | 7.74 | 92.88
SUB-TOTAL | [6 empty] | 92.88
PRODUÇÃO DA EQUIPE | 1 | CUSTO |  |  |  |  | 280.98
TOTAL - R$ | [6 empty] | 280.98
BDI % | [6 empty] | 1.259
TOTAL DO SERVIÇO - R$ | [6 empty] | 353.75
CODEVASF | 46 | COMPOSIÇÃO DE PREÇO UNITÁRIO
OBRA: | [5 empty] | DATA:
SERVIÇO :Concreto magro (consumo mínimo de cimento 150 kg/m³) - preparo em betoneira | [5 empty] | UNIDADE: | m3
EQUIPAMENTO
DISCRIMINAÇÃO | UNIDADE | QUANT. | PROD | IMPROD | P.UNIT. PROD | P.UNIT. IMPR | P.TOTAL
Betoneira capacidade 400 L, motor diesel 7 HP | h | 1.2 | 1 | 0 | 6.75 | 0.71 | 8.1
SUB-TOTAL | [6 empty] | 8.1
MATERIAL
DISCRIMINAÇÃO | UNIDADE | QUANT. |  |  |  | P.UNIT. | P.TOTAL
Cimento | kg | 160 |  |  |  | 0.48 | 76.8
Areia Lavada | m3 | 0.584 |  |  |  | 63 | 36.79
Brita 1 | m3 | 0.456 |  |  |  | 74.55 | 33.99
Brita 2 | m3 | 0.456 |  |  |  | 72 | 32.83
SUB-TOTAL | [6 empty] | 180.41
SERVIÇOS - COMPOSIÇÕES AUXILIARES
DISCRIMINAÇÃO | UNIDADE | QUANT. |  |  |  | P.UNIT. | P.TOTAL
0
SUB-TOTAL | [6 empty] | 0
MÃO DE OBRA
DISCRIMINAÇÃO | UNIDADE | QUANT. |  |  |  | P.UNIT. | P.TOTAL
Servente | h | 6 |  |  |  | 7.74 | 46.44
SUB-TOTAL | [6 empty] | 46.44
PRODUÇÃO DA EQUIPE | 1 | CUSTO |  |  |  |  | 234.95
TOTAL - R$ | [6 empty] | 234.95
BDI % | [6 empty] | 1.259
TOTAL DO SERVIÇO - R$ | [6 empty] | 295.8
CODEVASF | 09.01.05 | COMPOSIÇÃO DE PREÇO UNITÁRIO
OBRA: | [5 empty] | DATA:
SERVIÇO :Concreto ciclópico com 30% de pedra de mão - consumo mínimo de 150,0 kg/m³ -preparo e lançamento | [5 empty] | UNIDADE: | m3
EQUIPAMENTO
DISCRIMINAÇÃO | UNIDADE | QUANT. | PROD | IMPROD | P.UNIT. PROD | P.UNIT. IMPR | P.TOTAL
0
SUB-TOTAL | [6 empty] | 0
MATERIAL
DISCRIMINAÇÃO | UNIDADE | QUANT. |  |  |  | P.UNIT. | P.TOTAL
Pedra de mão | m3 | 0.35 |  |  |  | 58.34 | 20.42
SUB-TOTAL | [6 empty] | 20.42
SERVIÇOS - COMPOSIÇÕES AUXILIARES
DISCRIMINAÇÃO | UNIDADE | QUANT. |  |  |  | P.UNIT. | P.TOTAL
Concreto magro (consumo mínimo de cimento 150 kg/m³) - preparo em betoneira | m3 | 0.75 |  |  |  | 295.8 | 221.85
SUB-TOTAL | [6 empty] | 221.85
MÃO DE OBRA
DISCRIMINAÇÃO | UNIDADE | QUANT. |  |  |  | P.UNIT. | P.TOTAL
Pedreiro | h | 2.5 |  |  |  | 10.3 | 25.75
Servente | h | 3 |  |  |  | 7.74 | 23.22
SUB-TOTAL | [6 empty] | 48.97
PRODUÇÃO DA EQUIPE | 1 | CUSTO |  |  |  |  | 291.24
TOTAL - R$ | [6 empty] | 291.24
BDI % | [6 empty] | 1
TOTAL DO SERVIÇO - R$ | [6 empty] | 291.24
CODEVASF | 47 | COMPOSIÇÃO DE PREÇO UNITÁRIO
OBRA: | [5 empty] | DATA:
SERVIÇO :Concreto traço 1:2,5:3 em volume (cimento, areia e brita 0) - Preparo manual | [5 empty] | UNIDADE: | m3
EQUIPAMENTO
DISCRIMINAÇÃO | UNIDADE | QUANT. | PROD | IMPROD | P.UNIT. PROD | P.UNIT. IMPR | P.TOTAL
0
SUB-TOTAL | [6 empty] | 0
MATERIAL
DISCRIMINAÇÃO | UNIDADE | QUANT. |  |  |  | P.UNIT. | P.TOTAL
Cimento | kg | 319 |  |  |  | 0.48 | 153.12
Areia Lavada | m3 | 0.719 |  |  |  | 70 | 50.33
Brita 0 | m3 | 0.674 |  |  |  | 74.08 | 49.93
SUB-TOTAL | [6 empty] | 253.38
SERVIÇOS - COMPOSIÇÕES AUXILIARES
DISCRIMINAÇÃO | UNIDADE | QUANT. |  |  |  | P.UNIT. | P.TOTAL
0
SUB-TOTAL | [6 empty] | 0
MÃO DE OBRA
DISCRIMINAÇÃO | UNIDADE | QUANT. |  |  |  | P.UNIT. | P.TOTAL
Servente | h | 10 |  |  |  | 7.74 | 77.4
SUB-TOTAL | [6 empty] | 77.4
PRODUÇÃO DA EQUIPE | 1 | CUSTO |  |  |  |  | 330.78
TOTAL - R$ | [6 empty] | 330.78
BDI % | [6 empty] | 1.259
TOTAL DO SERVIÇO - R$ | [6 empty] | 416.45
CODEVASF | 09.01.07 | COMPOSIÇÃO DE PREÇO UNITÁRIO
OBRA: | [5 empty] | DATA:
SERVIÇO :Concreto traço 1:4:8 em volume (cimento, areia e brita) - Preparo manual | [5 empty] | UNIDADE: | m3
EQUIPAMENTO
DISCRIMINAÇÃO | UNIDADE | QUANT. | PROD | IMPROD | P.UNIT. PROD | P.UNIT. IMPR | P.TOTAL
0
SUB-TOTAL | [6 empty] | 0
MATERIAL
DISCRIMINAÇÃO | UNIDADE | QUANT. |  |  |  | P.UNIT. | P.TOTAL
Cimento | kg | 161 |  |  |  | 0.48 | 77.28
Areia Lavada | m3 | 0.584 |  |  |  | 70 | 40.88
Brita 1 | m3 | 0.456 |  |  |  | 74.55 | 33.99
Brita 2 | m3 | 0.456 |  |  |  | 72 | 32.83
SUB-TOTAL | [6 empty] | 184.98
SERVIÇOS - COMPOSIÇÕES AUXILIARES
DISCRIMINAÇÃO | UNIDADE | QUANT. |  |  |  | P.UNIT. | P.TOTAL
0
SUB-TOTAL | [6 empty] | 0
MÃO DE OBRA
DISCRIMINAÇÃO | UNIDADE | QUANT. |  |  |  | P.UNIT. | P.TOTAL
Servente | h | 12 |  |  |  | 7.74 | 92.88
SUB-TOTAL | [6 empty] | 92.88
PRODUÇÃO DA EQUIPE | 1 | CUSTO |  |  |  |  | 277.86
TOTAL - R$ | [6 empty] | 277.86
BDI % | [6 empty] | 1
TOTAL DO SERVIÇO - R$ | [6 empty] | 277.86
CODEVASF | 09.01.08 | COMPOSIÇÃO DE PREÇO UNITÁRIO
OBRA: | [5 empty] | DATA:
SERVIÇO :Concreto traço 1:2:3 em volume (cimento, areia e brita) - Preparo manual | [5 empty] | UNIDADE: | m3
EQUIPAMENTO
DISCRIMINAÇÃO | UNIDADE | QUANT. | PROD | IMPROD | P.UNIT. PROD | P.UNIT. IMPR | P.TOTAL
0
SUB-TOTAL | [6 empty] | 0
MATERIAL
DISCRIMINAÇÃO | UNIDADE | QUANT. |  |  |  | P.UNIT. | P.TOTAL
Cimento | kg | 344 |  |  |  | 0.48 | 165.12
Areia Lavada | m3 | 0.622 |  |  |  | 70 | 43.54
Brita 1 | m3 | 0.364 |  |  |  | 74.55 | 27.14
Brita 2 | m3 | 0.364 |  |  |  | 72 | 26.21
SUB-TOTAL | [6 empty] | 262.01
SERVIÇOS - COMPOSIÇÕES AUXILIARES
DISCRIMINAÇÃO | UNIDADE | QUANT. |  |  |  | P.UNIT. | P.TOTAL
0
SUB-TOTAL | [6 empty] | 0
MÃO DE OBRA
DISCRIMINAÇÃO | UNIDADE | QUANT. |  |  |  | P.UNIT. | P.TOTAL
Servente | h | 10 |  |  |  | 7.74 | 77.4
SUB-TOTAL | [6 empty] | 77.4
PRODUÇÃO DA EQUIPE | 1 | CUSTO |  |  |  |  | 339.41
TOTAL - R$ | [6 empty] | 339.41
BDI % | [6 empty] | 1
TOTAL DO SERVIÇO - R$ | [6 empty] | 339.41
CODEVASF | 09.01.09 | COMPOSIÇÃO DE PREÇO UNITÁRIO
OBRA: | [5 empty] | DATA:
SERVIÇO :Concreto traço 1:2:4 em volume (cimento, areia e brita) - Preparo manual | [5 empty] | UNIDADE: | m3
EQUIPAMENTO
DISCRIMINAÇÃO | UNIDADE | QUANT. | PROD | IMPROD | P.UNIT. PROD | P.UNIT. IMPR | P.TOTAL
0
SUB-TOTAL | [6 empty] | 0
MATERIAL
DISCRIMINAÇÃO | UNIDADE | QUANT. |  |  |  | P.UNIT. | P.TOTAL
Cimento | kg | 297 |  |  |  | 0.48 | 142.56
Areia Lavada | m3 | 0.538 |  |  |  | 70 | 37.66
Brita 1 | m3 | 0.42 |  |  |  | 74.55 | 31.31
Brita 2 | m3 | 0.42 |  |  |  | 72 | 30.24
SUB-TOTAL | [6 empty] | 241.77
SERVIÇOS - COMPOSIÇÕES AUXILIARES
DISCRIMINAÇÃO | UNIDADE | QUANT. |  |  |  | P.UNIT. | P.TOTAL
0
SUB-TOTAL | [6 empty] | 0
MÃO DE OBRA
DISCRIMINAÇÃO | UNIDADE | QUANT. |  |  |  | P.UNIT. | P.TOTAL
Servente | h | 10 |  |  |  | 7.74 | 77.4
SUB-TOTAL | [6 empty] | 77.4
PRODUÇÃO DA EQUIPE | 1 | CUSTO |  |  |  |  | 319.17
TOTAL - R$ | [6 empty] | 319.17
BDI % | [6 empty] | 1
TOTAL DO SERVIÇO - R$ | [6 empty] | 319.17
CODEVASF | 09.01.10 | COMPOSIÇÃO DE PREÇO UNITÁRIO
OBRA: | [5 empty] | DATA:
SERVIÇO :Concreto traço 1:3:5 em volume (cimento, areia e brita) - Preparo manual | [5 empty] | UNIDADE: | m3
EQUIPAMENTO
DISCRIMINAÇÃO | UNIDADE | QUANT. | PROD | IMPROD | P.UNIT. PROD | P.UNIT. IMPR | P.TOTAL
0
SUB-TOTAL | [6 empty] | 0
MATERIAL
DISCRIMINAÇÃO | UNIDADE | QUANT. |  |  |  | P.UNIT. | P.TOTAL
Cimento | kg | 229 |  |  |  | 0.48 | 109.92
Areia Lavada | m3 | 0.622 |  |  |  | 70 | 43.54
Brita 1 | m3 | 0.405 |  |  |  | 74.55 | 30.19
Brita 2 | m3 | 0.405 |  |  |  | 72 | 29.16
SUB-TOTAL | [6 empty] | 212.81
SERVIÇOS - COMPOSIÇÕES AUXILIARES
DISCRIMINAÇÃO | UNIDADE | QUANT. |  |  |  | P.UNIT. | P.TOTAL
0
SUB-TOTAL | [6 empty] | 0
MÃO DE OBRA
DISCRIMINAÇÃO | UNIDADE | QUANT. |  |  |  | P.UNIT. | P.TOTAL
Servente | h | 10 |  |  |  | 7.74 | 77.4
SUB-TOTAL | [6 empty] | 77.4
PRODUÇÃO DA EQUIPE | 1 | CUSTO |  |  |  |  | 290.21
TOTAL - R$ | [6 empty] | 290.21
BDI % | [6 empty] | 1
TOTAL DO SERVIÇO - R$ | [6 empty] | 290.21
CODEVASF | 09.01.11 | COMPOSIÇÃO DE PREÇO UNITÁRIO
OBRA: | [5 empty] | DATA:
SERVIÇO :Concreto traço 1:3:6 em volume (cimento, areia e brita) - Preparo manual | [5 empty] | UNIDADE: | m3
EQUIPAMENTO
DISCRIMINAÇÃO | UNIDADE | QUANT. | PROD | IMPROD | P.UNIT. PROD | P.UNIT. IMPR | P.TOTAL
0
SUB-TOTAL | [6 empty] | 0
MATERIAL
DISCRIMINAÇÃO | UNIDADE | QUANT. |  |  |  | P.UNIT. | P.TOTAL
Cimento | kg | 208 |  |  |  | 0.48 | 99.84
Areia Lavada | m3 | 0.564 |  |  |  | 70 | 39.48
Brita 1 | m3 | 0.441 |  |  |  | 74.55 | 32.88
Brita 2 | m3 | 0.441 |  |  |  | 72 | 31.75
SUB-TOTAL | [6 empty] | 203.95
SERVIÇOS - COMPOSIÇÕES AUXILIARES
DISCRIMINAÇÃO | UNIDADE | QUANT. |  |  |  | P.UNIT. | P.TOTAL
0
SUB-TOTAL | [6 empty] | 0
MÃO DE OBRA
DISCRIMINAÇÃO | UNIDADE | QUANT. |  |  |  | P.UNIT. | P.TOTAL
Servente | h | 10 |  |  |  | 7.74 | 77.4
SUB-TOTAL | [6 empty] | 77.4
PRODUÇÃO DA EQUIPE | 1 | CUSTO |  |  |  |  | 281.35
TOTAL - R$ | [6 empty] | 281.35
BDI % | [6 empty] | 1
TOTAL DO SERVIÇO - R$ | [6 empty] | 281.35
CODEVASF | 09.01.12 | COMPOSIÇÃO DE PREÇO UNITÁRIO
OBRA: | [5 empty] | DATA:
SERVIÇO :Lastro de pedra arrumada | [5 empty] | UNIDADE: | m3
EQUIPAMENTO
DISCRIMINAÇÃO | UNIDADE | QUANT. | PROD | IMPROD | P.UNIT. PROD | P.UNIT. IMPR | P.TOTAL
0
SUB-TOTAL | [6 empty] | 0
MATERIAL
DISCRIMINAÇÃO | UNIDADE | QUANT. |  |  |  | P.UNIT. | P.TOTAL
Pedra de mão | m3 | 1.1 |  |  |  | 58.34 | 64.17
SUB-TOTAL | [6 empty] | 64.17
SERVIÇOS - COMPOSIÇÕES AUXILIARES
DISCRIMINAÇÃO | UNIDADE | QUANT. |  |  |  | P.UNIT. | P.TOTAL
0
SUB-TOTAL | [6 empty] | 0
MÃO DE OBRA
DISCRIMINAÇÃO | UNIDADE | QUANT. |  |  |  | P.UNIT. | P.TOTAL
Pedreiro | h | 4.1 |  |  |  | 10.3 | 42.23
Servente | h | 6.5 |  |  |  | 7.74 | 50.31
SUB-TOTAL | [6 empty] | 92.54
PRODUÇÃO DA EQUIPE | 1 | CUSTO |  |  |  |  | 156.71
TOTAL - R$ | [6 empty] | 156.71
BDI % | [6 empty] | 1
TOTAL DO SERVIÇO - R$ | [6 empty] | 156.71
CODEVASF | 48 | COMPOSIÇÃO DE PREÇO UNITÁRIO
OBRA: | [5 empty] | DATA:
SERVIÇO :Concreto estrutural (Fck= 15 MPa) - preparo em betoneira | [5 empty] | UNIDADE: | m3
EQUIPAMENTO
DISCRIMINAÇÃO | UNIDADE | QUANT. | PROD | IMPROD | P.UNIT. PROD | P.UNIT. IMPR | P.TOTAL
Betoneira capacidade 400 L, motor diesel 7 HP | h | 1.2 | 1 | 0 | 6.75 | 0.71 | 8.1
SUB-TOTAL | [6 empty] | 8.1
MATERIAL
DISCRIMINAÇÃO | UNIDADE | QUANT. |  |  |  | P.UNIT. | P.TOTAL
Cimento | kg | 310 |  |  |  | 0.48 | 148.8
Areia Lavada | m3 | 0.61 |  |  |  | 70 | 42.7
Brita 1 | m3 | 0.455 |  |  |  | 74.55 | 33.92
Brita 2 | m3 | 0.455 |  |  |  | 72 | 32.76
SUB-TOTAL | [6 empty] | 258.18
SERVIÇOS - COMPOSIÇÕES AUXILIARES
DISCRIMINAÇÃO | UNIDADE | QUANT. |  |  |  | P.UNIT. | P.TOTAL
0
SUB-TOTAL | [6 empty] | 0
MÃO DE OBRA
DISCRIMINAÇÃO | UNIDADE | QUANT. |  |  |  | P.UNIT. | P.TOTAL
Servente | h | 6.5 |  |  |  | 7.74 | 50.31
SUB-TOTAL | [6 empty] | 50.31
PRODUÇÃO DA EQUIPE | 1 | CUSTO |  |  |  |  | 316.59
TOTAL - R$ | [6 empty] | 316.59
BDI % | [6 empty] | 1.259
TOTAL DO SERVIÇO - R$ | [6 empty] | 398.59
CODEVASF | 09.02.02 | COMPOSIÇÃO DE PREÇO UNITÁRIO
OBRA: | [5 empty] | DATA:
SERVIÇO :Concreto estrutural (Fck= 18 MPa) - preparo em betoneira | [5 empty] | UNIDADE: | m3
EQUIPAMENTO
DISCRIMINAÇÃO | UNIDADE | QUANT. | PROD | IMPROD | P.UNIT. PROD | P.UNIT. IMPR | P.TOTAL
Betoneira capacidade 400 L, motor diesel 7 HP | h | 1.2 | 1 | 0 | 6.75 | 0.71 | 8.1
SUB-TOTAL | [6 empty] | 8.1
MATERIAL
DISCRIMINAÇÃO | UNIDADE | QUANT. |  |  |  | P.UNIT. | P.TOTAL
Cimento | kg | 330 |  |  |  | 0.48 | 158.4
Areia Lavada | m3 | 0.66 |  |  |  | 70 | 46.2
Brita 1 | m3 | 0.495 |  |  |  | 74.55 | 36.9
Brita 2 | m3 | 0.495 |  |  |  | 72 | 35.64
SUB-TOTAL | [6 empty] | 277.14
SERVIÇOS - COMPOSIÇÕES AUXILIARES
DISCRIMINAÇÃO | UNIDADE | QUANT. |  |  |  | P.UNIT. | P.TOTAL
0
SUB-TOTAL | [6 empty] | 0
MÃO DE OBRA
DISCRIMINAÇÃO | UNIDADE | QUANT. |  |  |  | P.UNIT. | P.TOTAL
Servente | h | 6.5 |  |  |  | 7.74 | 50.31
SUB-TOTAL | [6 empty] | 50.31
PRODUÇÃO DA EQUIPE | 1 | CUSTO |  |  |  |  | 335.55
TOTAL - R$ | [6 empty] | 335.55
BDI % | [6 empty] | 1
TOTAL DO SERVIÇO - R$ | [6 empty] | 335.55
CODEVASF | 49 | COMPOSIÇÃO DE PREÇO UNITÁRIO
OBRA: | [5 empty] | DATA:
SERVIÇO :Concreto estrutural (Fck= 20 MPa) - preparo em betoneira | [5 empty] | UNIDADE: | m3
EQUIPAMENTO
DISCRIMINAÇÃO | UNIDADE | QUANT. | PROD | IMPROD | P.UNIT. PROD | P.UNIT. IMPR | P.TOTAL
Betoneira capacidade 400 L, motor diesel 7 HP | h | 1.8336 | 1 | 0 | 6.75 | 0.71 | 12.38
SUB-TOTAL | [6 empty] | 12.38
MATERIAL
DISCRIMINAÇÃO | UNIDADE | QUANT. |  |  |  | P.UNIT. | P.TOTAL
Cimento | kg | 349 |  |  |  | 0.48 | 167.52
Areia Lavada | m3 | 0.8904 |  |  |  | 70 | 62.33
Brita 1 | m3 | 0.418 |  |  |  | 74.55 | 31.16
Brita 2 | m3 | 0.418 |  |  |  | 72 | 30.1
SUB-TOTAL | [6 empty] | 291.11
SERVIÇOS - COMPOSIÇÕES AUXILIARES
DISCRIMINAÇÃO | UNIDADE | QUANT. |  |  |  | P.UNIT. | P.TOTAL
0
SUB-TOTAL | [6 empty] | 0
MÃO DE OBRA
DISCRIMINAÇÃO | UNIDADE | QUANT. |  |  |  | P.UNIT. | P.TOTAL
Servente | h | 3.2378 |  |  |  | 7.74 | 25.06
SUB-TOTAL | [6 empty] | 25.06
PRODUÇÃO DA EQUIPE | 0.92563 | CUSTO |  |  |  |  | 328.55
[7 empty] | 354.95 |  | 354.95
BDI % | [6 empty] | 1.259
TOTAL DO SERVIÇO - R$ | [6 empty] | 446.88
CODEVASF | 09.02.04 | COMPOSIÇÃO DE PREÇO UNITÁRIO
OBRA: | [5 empty] | DATA:
SERVIÇO :Concreto estrutural (Fck= 25 MPa) - preparo em betoneira | [5 empty] | UNIDADE: | m3
EQUIPAMENTO
DISCRIMINAÇÃO | UNIDADE | QUANT. | PROD | IMPROD | P.UNIT. PROD | P.UNIT. IMPR | P.TOTAL
Betoneira capacidade 400 L, motor diesel 7 HP | h | 1.2 | 1 | 0 | 6.75 | 0.71 | 8.1
SUB-TOTAL | [6 empty] | 8.1
MATERIAL
DISCRIMINAÇÃO | UNIDADE | QUANT. |  |  |  | P.UNIT. | P.TOTAL
Cimento | kg | 355 |  |  |  | 0.48 | 170.4
Areia Lavada | m3 | 0.71 |  |  |  | 70 | 49.7
Brita 1 | m3 | 0.5325 |  |  |  | 74.55 | 39.7
Brita 2 | m3 | 0.5325 |  |  |  | 72 | 38.34
SUB-TOTAL | [6 empty] | 298.14
SERVIÇOS - COMPOSIÇÕES AUXILIARES
DISCRIMINAÇÃO | UNIDADE | QUANT. |  |  |  | P.UNIT. | P.TOTAL
0
SUB-TOTAL | [6 empty] | 0
MÃO DE OBRA
DISCRIMINAÇÃO | UNIDADE | QUANT. |  |  |  | P.UNIT. | P.TOTAL
Servente | h | 7 |  |  |  | 7.74 | 54.18
SUB-TOTAL | [6 empty] | 54.18
PRODUÇÃO DA EQUIPE | 1 | CUSTO |  |  |  |  | 360.42
TOTAL - R$ | [6 empty] | 360.42
BDI % | [6 empty] | 1
TOTAL DO SERVIÇO - R$ | [6 empty] | 360.42
CODEVASF | 09.02.05 | COMPOSIÇÃO DE PREÇO UNITÁRIO
OBRA: | [5 empty] | DATA:
SERVIÇO :Concreto estrutural (Fck= 30 MPa) - preparo em betoneira | [5 empty] | UNIDADE: | m3
EQUIPAMENTO
DISCRIMINAÇÃO | UNIDADE | QUANT. | PROD | IMPROD | P.UNIT. PROD | P.UNIT. IMPR | P.TOTAL
Betoneira capacidade 400 L, motor diesel 7 HP | h | 1.2 | 1 | 0 | 6.75 | 0.71 | 8.1
SUB-TOTAL | [6 empty] | 8.1
MATERIAL
DISCRIMINAÇÃO | UNIDADE | QUANT. |  |  |  | P.UNIT. | P.TOTAL
Cimento | kg | 365 |  |  |  | 0.48 | 175.2
Areia Lavada | m3 | 0.73 |  |  |  | 70 | 51.1
Brita 1 | m3 | 0.5475 |  |  |  | 74.55 | 40.82
Brita 2 | m3 | 0.5475 |  |  |  | 72 | 39.42
SUB-TOTAL | [6 empty] | 306.54
SERVIÇOS - COMPOSIÇÕES AUXILIARES
DISCRIMINAÇÃO | UNIDADE | QUANT. |  |  |  | P.UNIT. | P.TOTAL
0
SUB-TOTAL | [6 empty] | 0
MÃO DE OBRA
DISCRIMINAÇÃO | UNIDADE | QUANT. |  |  |  | P.UNIT. | P.TOTAL
Servente | h | 7 |  |  |  | 7.74 | 54.18
SUB-TOTAL | [6 empty] | 54.18
PRODUÇÃO DA EQUIPE | 1 | CUSTO |  |  |  |  | 368.82
TOTAL - R$ | [6 empty] | 368.82
BDI % | [6 empty] | 1
TOTAL DO SERVIÇO - R$ | [6 empty] | 368.82
CODEVASF | 09.02.06 | COMPOSIÇÃO DE PREÇO UNITÁRIO
OBRA: | [5 empty] | DATA:
SERVIÇO :Concreto estrutural (Fck= 40 MPa) - preparo em betoneira (consumo mínimo cimento 500kg) | [5 empty] | UNIDADE: | m3
EQUIPAMENTO
DISCRIMINAÇÃO | UNIDADE | QUANT. | PROD | IMPROD | P.UNIT. PROD | P.UNIT. IMPR | P.TOTAL
Betoneira capacidade 400 L, motor diesel 7 HP | h | 1.2 | 1 | 0 | 6.75 | 0.71 | 8.1
SUB-TOTAL | [6 empty] | 8.1
MATERIAL
DISCRIMINAÇÃO | UNIDADE | QUANT. |  |  |  | P.UNIT. | P.TOTAL
Cimento | kg | 500 |  |  |  | 0.48 | 240
Areia Lavada | m3 | 0.78 |  |  |  | 70 | 54.6
Pó de pedra | m3 | 0.12 |  |  |  | 60.19 | 7.22
Brita 1 | m3 | 0.585 |  |  |  | 74.55 | 43.61
Brita 2 | m3 | 0.585 |  |  |  | 72 | 42.12
SUB-TOTAL | [6 empty] | 387.55
SERVIÇOS - COMPOSIÇÕES AUXILIARES
DISCRIMINAÇÃO | UNIDADE | QUANT. |  |  |  | P.UNIT. | P.TOTAL
0
SUB-TOTAL | [6 empty] | 0
MÃO DE OBRA
DISCRIMINAÇÃO | UNIDADE | QUANT. |  |  |  | P.UNIT. | P.TOTAL
Servente | h | 6 |  |  |  | 7.74 | 46.44
SUB-TOTAL | [6 empty] | 46.44
PRODUÇÃO DA EQUIPE | 1 | CUSTO |  |  |  |  | 442.09
TOTAL - R$ | [6 empty] | 442.09
BDI % | [6 empty] | 1
TOTAL DO SERVIÇO - R$ | [6 empty] | 442.09
CODEVASF | 06.03.116 | COMPOSIÇÃO DE PREÇO UNITÁRIO
OBRA: | [5 empty] | DATA:
SERVIÇO: Concreto armado pronto, fck 40 MPa, condição A (NBR 12655) lançado em lajes e adensado, inclusive forma, escoramento e ferragem | [5 empty] | UNIDADE: | m3
EQUIPAMENTO
DISCRIMINAÇÃO | UNIDADE | QUANT. | PROD | IMPROD | P.UNIT. PROD | P.UNIT. IMPR | P.TOTAL
| h |  |  |  | 0 | 0 | 0
SUB-TOTAL | [6 empty] | 0
MATERIAL
DISCRIMINAÇÃO | UNIDADE | QUANT. |  |  |  | P.UNIT. | P.TOTAL
0
SUB-TOTAL | [6 empty] | 0
SERVIÇOS - COMPOSIÇÕES AUXILIARES
DISCRIMINAÇÃO | UNIDADE | QUANT. |  |  |  | P.UNIT. | P.TOTAL
Concreto estrutural fck=40MPa - preparo em betoneira | m³ | 1 |  |  |  | 442.09 | 442.09
Lançamento ou bombeamento e adensamento de concreto - altura ou profundidade até 1,50 m | m³ | 1 |  |  |  | 127.37 | 127.37
Forma plana em chapa de madeira compensada resinada, esp. 14 mm, para estruturas | m² | 6 |  |  |  | 41.73 | 250.38
Armadura de aço CA 50, fornecimento e colocação | kg | 75 |  |  |  | 7.31 | 548.25
Armadura de aço CA 60, fornecimento e colocação | kg | 10 |  |  |  | 7.77 | 77.7
SUB-TOTAL | [6 empty] | 1445.79
MÃO DE OBRA
DISCRIMINAÇÃO | UNIDADE | QUANT. |  |  |  | P.UNIT. | P.TOTAL
Servente | h | [5 empty] | 0
SUB-TOTAL | [6 empty] | 0
PRODUÇÃO DA EQUIPE | 1.0002 | CUSTO |  |  |  |  | 1445.79
TOTAL - R$ | [6 empty] | 1445.46
BDI % | [6 empty] | 1
TOTAL DO SERVIÇO - R$ | [6 empty] | 1445.46
CODEVASF | 09.02.07 | COMPOSIÇÃO DE PREÇO UNITÁRIO
OBRA: | [5 empty] | DATA:
SERVIÇO :Concreto estrutural, FCK 20,0 Mpa, inclusive lançamento, adensamento e cura, para recuperação de estruturas | [5 empty] | UNIDADE: | m3
EQUIPAMENTO
DISCRIMINAÇÃO | UNIDADE | QUANT. | PROD | IMPROD | P.UNIT. PROD | P.UNIT. IMPR | P.TOTAL
Vibrador de imersão, motor a gasolina 5,0 HP, sem operador | h | 1.5 | 1 | 0 | 3.86 | 0.29 | 5.79
Betoneira capacidade 400 L, motor diesel 7 HP | h | 1.2 | 1 | 0 | 6.75 | 0.71 | 8.1
SUB-TOTAL | [6 empty] | 13.89
MATERIAL
DISCRIMINAÇÃO | UNIDADE | QUANT. |  |  |  | P.UNIT. | P.TOTAL
Cimento | kg | 345 |  |  |  | 0.48 | 165.6
Areia Lavada | m3 | 0.69 |  |  |  | 70 | 48.3
Brita 1 | m3 | 0.5157 |  |  |  | 74.55 | 38.45
Brita 2 | m3 | 0.5157 |  |  |  | 72 | 37.13
SUB-TOTAL | [6 empty] | 289.48
SERVIÇOS - COMPOSIÇÕES AUXILIARES
DISCRIMINAÇÃO | UNIDADE | QUANT. |  |  |  | P.UNIT. | P.TOTAL
0
SUB-TOTAL | [6 empty] | 0
MÃO DE OBRA
DISCRIMINAÇÃO | UNIDADE | QUANT. |  |  |  | P.UNIT. | P.TOTAL
Servente | h | 15 |  |  |  | 7.74 | 116.1
SUB-TOTAL | [6 empty] | 116.1
PRODUÇÃO DA EQUIPE | 1 | CUSTO |  |  |  |  | 419.47
TOTAL - R$ | [6 empty] | 419.47
BDI % | [6 empty] | 1
TOTAL DO SERVIÇO - R$ | [6 empty] | 419.47
CODEVASF | 09.02.08 | COMPOSIÇÃO DE PREÇO UNITÁRIO
OBRA: | [5 empty] | DATA:
SERVIÇO: Recuperação de sela de apoio das Adutoras ALVENIUS com argamassa 1:3 | [5 empty] | UNIDADE: | m3
EQUIPAMENTO
DISCRIMINAÇÃO | UNIDADE | QUANT. | PROD | IMPROD | P.UNIT. PROD | P.UNIT. IMPR | P.TOTAL
Betoneira capacidade 400 L, motor diesel 7 HP | h | 1.5 | 1 | 0 | 5.48 | 0.29 | 8.22
5 | [6 empty] | 8.22
MATERIAL
DISCRIMINAÇÃO | UNIDADE | QUANT. |  |  |  | P.UNIT. | P.TOTAL
Cimento | kg | 345 |  |  |  | 0.48 | 165.6
Areia Lavada | m3 | 1.15 |  |  |  | 70 | 80.5
246.1
SERVIÇOS - COMPOSIÇÕES AUXILIARES
DISCRIMINAÇÃO | UNIDADE | QUANT. |  |  |  | P.UNIT. | P.TOTAL
0
SUB-TOTAL | [6 empty] | 0
MÃO DE OBRA
DISCRIMINAÇÃO | UNIDADE | QUANT. |  |  |  | P.UNIT. | P.TOTAL
Pedreiro | h | 10 |  |  |  | 13.16 | 131.6
Servente | h | 8 |  |  |  | 7.74 | 61.92
SUB-TOTAL | [6 empty] | 61.92
PRODUÇÃO DA EQUIPE | 1 | CUSTO |  |  |  |  | 316.24
TOTAL - R$ | [6 empty] | 316.24
BDI % | [6 empty] | 1
TOTAL DO SERVIÇO - R$ | [6 empty] | 316.24
CODEVASF | 09.02.09 | COMPOSIÇÃO DE PREÇO UNITÁRIO
OBRA: | [5 empty] | DATA:
SERVIÇO: Recuperação de sela de apoio das Adutoras ALVENIUS em concreto armado 18 Mpa | [5 empty] | UNIDADE: | m3
EQUIPAMENTO
DISCRIMINAÇÃO | UNIDADE | QUANT. | PROD | IMPROD | P.UNIT. PROD | P.UNIT. IMPR | P.TOTAL
Vibrador de imersão, motor a gasolina 5,0 HP, sem operador | h | 1.5 | 1 | 0 | 3.69 | 0 | 5.54
Betoneira capacidade 400 L, motor diesel 7 HP | h | 1.2 | 1 | 0 | 5.48 | 0 | 6.58
SUB-TOTAL | [6 empty] | 12.12
MATERIAL
DISCRIMINAÇÃO | UNIDADE | QUANT. |  |  |  | P.UNIT. | P.TOTAL
Cimento | kg | 210 |  |  |  | 0.48 | 100.8
Areia Lavada | m3 | 0.69 |  |  |  | 70 | 48.3
Brita 1 | m3 | 0.5157 |  |  |  | 72 | 37.13
Brita 2 | m3 | 0.5157 |  |  |  | 72 | 37.13
Armação de aço CA 50, Fornecimento e colocação | kg | 40 |  |  |  | 0.29 | 11.6
Forma plana em tábua em madeira de lei, para fundações | m2 | 26 | 0 | 0 | 0 | 34.67 | 901.42
SUB-TOTAL | [6 empty] | 1136.38
SERVIÇOS - COMPOSIÇÕES AUXILIARES
DISCRIMINAÇÃO | UNIDADE | QUANT. |  |  |  | P.UNIT. | P.TOTAL
0
SUB-TOTAL | [6 empty] | 0
MÃO DE OBRA
DISCRIMINAÇÃO | UNIDADE | QUANT. |  |  |  | P.UNIT. | P.TOTAL
Pedreiro | h | 8 |  |  |  | 13.16 | 105.28
Servente | h | 8 |  |  |  | 7.74 | 61.92
SUB-TOTAL | [6 empty] | 61.92
PRODUÇÃO DA EQUIPE | 1 | CUSTO |  |  |  |  | 1210.42
TOTAL - R$ | [6 empty] | 1210.42
BDI % | [6 empty] | 1
TOTAL DO SERVIÇO - R$ | [6 empty] | 1210.42
CODEVASF | 50 | COMPOSIÇÃO DE PREÇO UNITÁRIO
OBRA: | [5 empty] | DATA:
SERVIÇO :Lançamento ou bombeamento e adensamento de concreto - altura ou profundidade até 1,50 m | [5 empty] | UNIDADE: | m3
EQUIPAMENTO
DISCRIMINAÇÃO | UNIDADE | QUANT. | PROD | IMPROD | P.UNIT. PROD | P.UNIT. IMPR | P.TOTAL
Vibrador de imersão, motor a gasolina 5,0 HP, sem operador | h | 1.5 | 1 | 0 | 3.86 | 0.29 | 5.79
SUB-TOTAL | [6 empty] | 5.79
MATERIAL
DISCRIMINAÇÃO | UNIDADE | QUANT. |  |  |  | P.UNIT. | P.TOTAL
0
SUB-TOTAL | [6 empty] | 0
SERVIÇOS - COMPOSIÇÕES AUXILIARES
DISCRIMINAÇÃO | UNIDADE | QUANT. |  |  |  | P.UNIT. | P.TOTAL
0
SUB-TOTAL | [6 empty] | 0
MÃO DE OBRA
DISCRIMINAÇÃO | UNIDADE | QUANT. |  |  |  | P.UNIT. | P.TOTAL
Pedreiro | h | 4 |  |  |  | 10.3 | 41.2
Servente | h | 7 |  |  |  | 7.74 | 54.18
SUB-TOTAL | [6 empty] | 95.38
PRODUÇÃO DA EQUIPE | 1 | CUSTO |  |  |  |  | 101.17
TOTAL - R$ | [6 empty] | 101.17
BDI % | [6 empty] | 1.259
TOTAL DO SERVIÇO - R$ | [6 empty] | 127.37
CODEVASF | 09.03.02 | COMPOSIÇÃO DE PREÇO UNITÁRIO
OBRA: | [5 empty] | DATA:
SERVIÇO :Lançamento ou bombeamento e adensamento de concreto - altura ou profundidade de 1,50 a 10,0 m | [5 empty] | UNIDADE: | m3
EQUIPAMENTO
DISCRIMINAÇÃO | UNIDADE | QUANT. | PROD | IMPROD | P.UNIT. PROD | P.UNIT. IMPR | P.TOTAL
Guincho de coluna com cabo, cpacidade até 330 kg e caçamba com 60 L | h | 0.8 | 1 | 0 | 8.39 | 8.31 | 6.71
Vibrador de imersão, motor a gasolina 5,0 HP, sem operador | h | 0.3 | 1 | 0 | 3.86 | 0.29 | 1.16
SUB-TOTAL | [6 empty] | 7.87
MATERIAL
DISCRIMINAÇÃO | UNIDADE | QUANT. |  |  |  | P.UNIT. | P.TOTAL
0
SUB-TOTAL | [6 empty] | 0
SERVIÇOS - COMPOSIÇÕES AUXILIARES
DISCRIMINAÇÃO | UNIDADE | QUANT. |  |  |  | P.UNIT. | P.TOTAL
0
SUB-TOTAL | [6 empty] | 0
MÃO DE OBRA
DISCRIMINAÇÃO | UNIDADE | QUANT. |  |  |  | P.UNIT. | P.TOTAL
Pedreiro | h | 5 |  |  |  | 10.3 | 51.5
Servente | h | 8 |  |  |  | 7.74 | 61.92
SUB-TOTAL | [6 empty] | 113.42
PRODUÇÃO DA EQUIPE | 1.0669 | CUSTO |  |  |  |  | 121.29
[7 empty] | 113.68 |  | 113.68
BDI % | [6 empty] | 1.259
TOTAL DO SERVIÇO - R$ | [6 empty] | 143.12
CODEVASF | 09.03.03 | COMPOSIÇÃO DE PREÇO UNITÁRIO
OBRA: | [5 empty] | DATA:
SERVIÇO :Lançamento ou bombeamento e adensamento de concreto - altura ou profundidade de 10,0 a 20 m | [5 empty] | UNIDADE: | m3
EQUIPAMENTO
DISCRIMINAÇÃO | UNIDADE | QUANT. | PROD | IMPROD | P.UNIT. PROD | P.UNIT. IMPR | P.TOTAL
Guincho de coluna com cabo, cpacidade até 330 kg e caçamba com 60 L | h | 1 | 1 | 0 | 8.39 | 8.31 | 8.39
Vibrador de imersão, motor a gasolina 5,0 HP, sem operador | h | 1.5 | 1 | 0 | 3.86 | 0.29 | 5.79
SUB-TOTAL | [6 empty] | 14.18
MATERIAL
DISCRIMINAÇÃO | UNIDADE | QUANT. |  |  |  | P.UNIT. | P.TOTAL
0
SUB-TOTAL | [6 empty] | 0
SERVIÇOS - COMPOSIÇÕES AUXILIARES
DISCRIMINAÇÃO | UNIDADE | QUANT. |  |  |  | P.UNIT. | P.TOTAL
0
SUB-TOTAL | [6 empty] | 0
MÃO DE OBRA
DISCRIMINAÇÃO | UNIDADE | QUANT. |  |  |  | P.UNIT. | P.TOTAL
Pedreiro | h | 4.2 |  |  |  | 10.3 | 43.26
Servente | h | 7.4 |  |  |  | 7.74 | 57.28
SUB-TOTAL | [6 empty] | 100.54
PRODUÇÃO DA EQUIPE | 1 | CUSTO |  |  |  |  | 114.72
TOTAL - R$ | [6 empty] | 114.72
BDI % | [6 empty] | 1
TOTAL DO SERVIÇO - R$ | [6 empty] | 114.72
CODEVASF | 09.04.01 | COMPOSIÇÃO DE PREÇO UNITÁRIO
OBRA: | [5 empty] | DATA:
SERVIÇO :Forma plana em tábua em madeira de lei, para fundações | [5 empty] | UNIDADE: | m2
EQUIPAMENTO
DISCRIMINAÇÃO | UNIDADE | QUANT. | PROD | IMPROD | P.UNIT. PROD | P.UNIT. IMPR | P.TOTAL
0
SUB-TOTAL | [6 empty] | 0
MATERIAL
DISCRIMINAÇÃO | UNIDADE | QUANT. |  |  |  | P.UNIT. | P.TOTAL
Pontalete 8X8 cm - em madeira de lei | m | 0.35 |  |  |  | 17.1 | 5.99
Sarrafo de madeira em lei - 10 X 2,5 cm | m | 0.25 |  |  |  | 17.25 | 4.31
Tábua em madeira de lei - 30 X 2,5 cm | m2 | 0.3 |  |  |  | 16.16 | 4.85
Prego 18 X 30 | kg | 0.2 |  |  |  | 6.51 | 1.3
Desmoldante | l | 0.02 |  |  |  | 8.95 | 0.18
SUB-TOTAL | [6 empty] | 16.63
SERVIÇOS - COMPOSIÇÕES AUXILIARES
DISCRIMINAÇÃO | UNIDADE | QUANT. |  |  |  | P.UNIT. | P.TOTAL
0
SUB-TOTAL | [6 empty] | 0
MÃO DE OBRA
DISCRIMINAÇÃO | UNIDADE | QUANT. |  |  |  | P.UNIT. | P.TOTAL
Carpinteiro | h | 1 |  |  |  | 10.3 | 10.3
Servente | h | 1 |  |  |  | 7.74 | 7.74
SUB-TOTAL | [6 empty] | 18.04
PRODUÇÃO DA EQUIPE | 1 | CUSTO |  |  |  |  | 34.67
TOTAL - R$ | [6 empty] | 34.67
BDI % | [6 empty] | 1
TOTAL DO SERVIÇO - R$ | [6 empty] | 34.67
CODEVASF | 51 | COMPOSIÇÃO DE PREÇO UNITÁRIO
OBRA: | [5 empty] | DATA:
SERVIÇO :Forma plana em tábua em madeira de pinus, para fundações | [5 empty] | UNIDADE: | m2
EQUIPAMENTO
DISCRIMINAÇÃO | UNIDADE | QUANT. | PROD | IMPROD | P.UNIT. PROD | P.UNIT. IMPR | P.TOTAL
0
SUB-TOTAL | [6 empty] | 0
MATERIAL
DISCRIMINAÇÃO | UNIDADE | QUANT. |  |  |  | P.UNIT. | P.TOTAL
Pontalete 8X8 cm - em madeira de lei | m | 0.35 |  |  |  | 17.1 | 5.99
Sarrafo de madeira em lei - 10 X 2,5 cm | m | 0.25 |  |  |  | 17.25 | 4.31
Tábua de pinus 1a qualidade 30 x 300 cm | u | 0.225 |  |  |  | 11.45 | 2.58
Prego 18 X 30 | kg | 0.2 |  |  |  | 6.51 | 1.3
Desmoldante | l | 0.02 |  |  |  | 8.95 | 0.18
SUB-TOTAL | [6 empty] | 14.36
SERVIÇOS - COMPOSIÇÕES AUXILIARES
DISCRIMINAÇÃO | UNIDADE | QUANT. |  |  |  | P.UNIT. | P.TOTAL
0
SUB-TOTAL | [6 empty] | 0
MÃO DE OBRA
DISCRIMINAÇÃO | UNIDADE | QUANT. |  |  |  | P.UNIT. | P.TOTAL
Carpinteiro | h | 1 |  |  |  | 10.3 | 10.3
Servente | h | 1 |  |  |  | 7.74 | 7.74
SUB-TOTAL | [6 empty] | 18.04
PRODUÇÃO DA EQUIPE | 1 | CUSTO |  |  |  |  | 32.4
TOTAL - R$ | [6 empty] | 32.4
BDI % | [6 empty] | 1.259
TOTAL DO SERVIÇO - R$ | [6 empty] | 40.79
CODEVASF | 52 | COMPOSIÇÃO DE PREÇO UNITÁRIO
OBRA: | [5 empty] | DATA:
SERVIÇO :Forma plana em chapa de madeira compensada resinada, esp. 14 mm, para fundações | [5 empty] | UNIDADE: | m2
EQUIPAMENTO
DISCRIMINAÇÃO | UNIDADE | QUANT. | PROD | IMPROD | P.UNIT. PROD | P.UNIT. IMPR | P.TOTAL
0
SUB-TOTAL | [6 empty] | 0
MATERIAL
DISCRIMINAÇÃO | UNIDADE | QUANT. |  |  |  | P.UNIT. | P.TOTAL
Pontalete 8X8 cm - em madeira de lei | m | 0.62 |  |  |  | 17.1 | 10.6
Sarrafo de madeira em lei - 10 X 2,5 cm | m | 0.3 |  |  |  | 17.25 | 5.18
Madeirit fenólico (resinado) 220X110X14 | u | 0.1364 |  |  |  | 16.12 | 2.2
Prego 18 X 30 | kg | 0.2 |  |  |  | 6.51 | 1.3
Desmoldante | l | 0.02 |  |  |  | 8.95 | 0.18
SUB-TOTAL | [6 empty] | 19.46
SERVIÇOS - COMPOSIÇÕES AUXILIARES
DISCRIMINAÇÃO | UNIDADE | QUANT. |  |  |  | P.UNIT. | P.TOTAL
0
SUB-TOTAL | [6 empty] | 0
MÃO DE OBRA
DISCRIMINAÇÃO | UNIDADE | QUANT. |  |  |  | P.UNIT. | P.TOTAL
Carpinteiro | h | 1 |  |  |  | 10.3 | 10.3
Servente | h | 1 |  |  |  | 7.74 | 7.74
SUB-TOTAL | [6 empty] | 18.04
PRODUÇÃO DA EQUIPE | 1 | CUSTO |  |  |  |  | 37.5
TOTAL - R$ | [6 empty] | 37.5
BDI % | [6 empty] | 1.259
TOTAL DO SERVIÇO - R$ | [6 empty] | 47.21
CODEVASF | 09.04.04 | COMPOSIÇÃO DE PREÇO UNITÁRIO
OBRA: | [5 empty] | DATA:
SERVIÇO :Forma plana em tábua de madeira de lei, para estruturas | [5 empty] | UNIDADE: | m2
EQUIPAMENTO
DISCRIMINAÇÃO | UNIDADE | QUANT. | PROD | IMPROD | P.UNIT. PROD | P.UNIT. IMPR | P.TOTAL
0
SUB-TOTAL | [6 empty] | 0
MATERIAL
DISCRIMINAÇÃO | UNIDADE | QUANT. |  |  |  | P.UNIT. | P.TOTAL
Pontalete 8X8 cm - em madeira de lei | m | 0.24 |  |  |  | 17.1 | 4.1
Sarrafo de madeira em lei - 10 X 2,5 cm | m | 1 |  |  |  | 17.25 | 17.25
Tábua em madeira de lei - 30 X 2,5 cm | m2 | 0.3 |  |  |  | 16.16 | 4.85
Prego 18 X 30 | kg | 0.25 |  |  |  | 6.51 | 1.63
Desmoldante | l | 0.02 |  |  |  | 8.95 | 0.18
SUB-TOTAL | [6 empty] | 28.01
SERVIÇOS - COMPOSIÇÕES AUXILIARES
DISCRIMINAÇÃO | UNIDADE | QUANT. |  |  |  | P.UNIT. | P.TOTAL
0
SUB-TOTAL | [6 empty] | 0
MÃO DE OBRA
DISCRIMINAÇÃO | UNIDADE | QUANT. |  |  |  | P.UNIT. | P.TOTAL
Carpinteiro | h | 1 |  |  |  | 10.3 | 10.3
Servente | h | 1 |  |  |  | 7.74 | 7.74
SUB-TOTAL | [6 empty] | 18.04
PRODUÇÃO DA EQUIPE | 1 | CUSTO |  |  |  |  | 46.05
TOTAL - R$ | [6 empty] | 46.05
BDI % | [6 empty] | 1
TOTAL DO SERVIÇO - R$ | [6 empty] | 46.05
CODEVASF | 09.04.05 | COMPOSIÇÃO DE PREÇO UNITÁRIO
OBRA: | [5 empty] | DATA:
SERVIÇO :Forma plana em tábua de madeira de pinus, para estruturas | [5 empty] | UNIDADE: | m2
EQUIPAMENTO
DISCRIMINAÇÃO | UNIDADE | QUANT. | PROD | IMPROD | P.UNIT. PROD | P.UNIT. IMPR | P.TOTAL
0
SUB-TOTAL | [6 empty] | 0
MATERIAL
DISCRIMINAÇÃO | UNIDADE | QUANT. |  |  |  | P.UNIT. | P.TOTAL
Pontalete 8X8 cm - em madeira de lei | m | 0.24 |  |  |  | 17.1 | 4.1
Sarrafo de madeira em lei - 10 X 2,5 cm | m | 1 |  |  |  | 17.25 | 17.25
Tábua de pinus 1a qualidade 30 x 300 cm | u | 0.27 |  |  |  | 11.45 | 3.09
Prego 18 X 30 | kg | 0.25 |  |  |  | 6.51 | 1.63
Desmoldante | l | 0.02 |  |  |  | 8.95 | 0.18
SUB-TOTAL | [6 empty] | 26.25
SERVIÇOS - COMPOSIÇÕES AUXILIARES
DISCRIMINAÇÃO | UNIDADE | QUANT. |  |  |  | P.UNIT. | P.TOTAL
0
SUB-TOTAL | [6 empty] | 0
MÃO DE OBRA
DISCRIMINAÇÃO | UNIDADE | QUANT. |  |  |  | P.UNIT. | P.TOTAL
Carpinteiro | h | 1 |  |  |  | 10.3 | 10.3
Servente | h | 1 |  |  |  | 7.74 | 7.74
SUB-TOTAL | [6 empty] | 18.04
PRODUÇÃO DA EQUIPE | 1 | CUSTO |  |  |  |  | 44.29
TOTAL - R$ | [6 empty] | 44.29
BDI % | [6 empty] | 1
TOTAL DO SERVIÇO - R$ | [6 empty] | 44.29
CODEVASF | 53 | COMPOSIÇÃO DE PREÇO UNITÁRIO
OBRA: | [5 empty] | DATA:
SERVIÇO :Forma plana em chapa de madeira compensada, para estruturas | [5 empty] | UNIDADE: | m2
EQUIPAMENTO
DISCRIMINAÇÃO | UNIDADE | QUANT. | PROD | IMPROD | P.UNIT. PROD | P.UNIT. IMPR | P.TOTAL
0
SUB-TOTAL | [6 empty] | 0
MATERIAL
DISCRIMINAÇÃO | UNIDADE | QUANT. |  |  |  | P.UNIT. | P.TOTAL
Pontalete 8X8 cm - em madeira de lei | m | 1.5 |  |  |  | 17.1 | 25.65
Sarrafo de madeira em lei - 10 X 2,5 cm | m | 0.33 |  |  |  | 17.25 | 5.69
Madeirit fenólico (resinado) 220X110X14 | u | 0.0826 |  |  |  | 16.12 | 1.33
Prego 18 X 30 | kg | 0.23 |  |  |  | 6.51 | 1.5
Desmoldante | l | 0.2 |  |  |  | 8.95 | 1.79
SUB-TOTAL | [6 empty] | 35.96
SERVIÇOS - COMPOSIÇÕES AUXILIARES
DISCRIMINAÇÃO | UNIDADE | QUANT. |  |  |  | P.UNIT. | P.TOTAL
0
SUB-TOTAL | [6 empty] | 0
MÃO DE OBRA
DISCRIMINAÇÃO | UNIDADE | QUANT. |  |  |  | P.UNIT. | P.TOTAL
Carpinteiro | h | 1.1 |  |  |  | 10.3 | 11.33
Servente | h | 1.1 |  |  |  | 7.74 | 8.51
SUB-TOTAL | [6 empty] | 19.84
PRODUÇÃO DA EQUIPE | 1.3076 | CUSTO |  |  |  |  | 55.8
[7 empty] | 42.67 |  | 42.67
BDI % | [6 empty] | 1.259
TOTAL DO SERVIÇO - R$ | [6 empty] | 53.72
CODEVASF | 09.04.07 | COMPOSIÇÃO DE PREÇO UNITÁRIO
OBRA: | [5 empty] | DATA:
SERVIÇO :Forma plana em chapa de madeira resinada, esp. 20 mm, para estruturas | [5 empty] | UNIDADE: | m2
EQUIPAMENTO
DISCRIMINAÇÃO | UNIDADE | QUANT. | PROD | IMPROD | P.UNIT. PROD | P.UNIT. IMPR | P.TOTAL
0
SUB-TOTAL | [6 empty] | 0
MATERIAL
DISCRIMINAÇÃO | UNIDADE | QUANT. |  |  |  | P.UNIT. | P.TOTAL
Pontalete 8X8 cm - em madeira de lei | m | 0.25 |  |  |  | 17.1 | 4.28
Tensor para fixação de formas - fixador de forma (perereca) | u | 0.06 |  |  |  | 6.54 | 0.39
Sarrafo de madeira em lei - 10 X 2,5 cm | m | 0.4 |  |  |  | 17.25 | 6.9
Madeirit fenólico (resinado) 220X110X20 | u | 0.08 |  |  |  | 54.59 | 4.37
Prego 18 X 30 | kg | 0.25 |  |  |  | 6.51 | 1.63
Desmoldante | l | 0.02 |  |  |  | 8.95 | 0.18
SUB-TOTAL | [6 empty] | 17.75
SERVIÇOS - COMPOSIÇÕES AUXILIARES
DISCRIMINAÇÃO | UNIDADE | QUANT. |  |  |  | P.UNIT. | P.TOTAL
0
SUB-TOTAL | [6 empty] | 0
MÃO DE OBRA
DISCRIMINAÇÃO | UNIDADE | QUANT. |  |  |  | P.UNIT. | P.TOTAL
Carpinteiro | h | 1.8 |  |  |  | 10.3 | 18.54
Servente | h | 1.8 |  |  |  | 7.74 | 13.93
SUB-TOTAL | [6 empty] | 32.47
PRODUÇÃO DA EQUIPE | 1 | CUSTO |  |  |  |  | 50.22
TOTAL - R$ | [6 empty] | 50.22
BDI % | [6 empty] | 1
TOTAL DO SERVIÇO - R$ | [6 empty] | 50.22
CODEVASF | 09.04.08 | COMPOSIÇÃO DE PREÇO UNITÁRIO
OBRA: | [5 empty] | DATA:
SERVIÇO :Forma plana em chapa de madeira compensada resinada, esp. 14 mm, para estruturas | [5 empty] | UNIDADE: | m2
EQUIPAMENTO
DISCRIMINAÇÃO | UNIDADE | QUANT. | PROD | IMPROD | P.UNIT. PROD | P.UNIT. IMPR | P.TOTAL
0
SUB-TOTAL | [6 empty] | 0
MATERIAL
DISCRIMINAÇÃO | UNIDADE | QUANT. |  |  |  | P.UNIT. | P.TOTAL
Pontalete 8X8 cm - em madeira de lei | m | 0.25 |  |  |  | 17.1 | 4.28
Tensor para fixação de formas - fixador de forma (perereca) | u | 0.06 |  |  |  | 6.54 | 0.39
Sarrafo de madeira em lei - 10 X 2,5 cm | m | 0.4 |  |  |  | 17.25 | 6.9
Madeirit fenólico (resinado) 220X110X14 | u | 0.08 |  |  |  | 16.12 | 1.29
Prego 18 X 30 | kg | 0.25 |  |  |  | 6.51 | 1.63
Desmoldante | l | 0.02 |  |  |  | 8.95 | 0.18
SUB-TOTAL | [6 empty] | 14.67
SERVIÇOS - COMPOSIÇÕES AUXILIARES
DISCRIMINAÇÃO | UNIDADE | QUANT. |  |  |  | P.UNIT. | P.TOTAL
0
SUB-TOTAL | [6 empty] | 0
MÃO DE OBRA
DISCRIMINAÇÃO | UNIDADE | QUANT. |  |  |  | P.UNIT. | P.TOTAL
Carpinteiro | h | 1.5 |  |  |  | 10.3 | 15.45
Servente | h | 1.5 |  |  |  | 7.74 | 11.61
SUB-TOTAL | [6 empty] | 27.06
PRODUÇÃO DA EQUIPE | 1 | CUSTO |  |  |  |  | 41.73
TOTAL - R$ | [6 empty] | 41.73
BDI % | [6 empty] | 1
TOTAL DO SERVIÇO - R$ | [6 empty] | 41.73
CODEVASF | 09.04.09 | COMPOSIÇÃO DE PREÇO UNITÁRIO
OBRA: | [5 empty] | DATA:
SERVIÇO :Forma plana em chapa de madeira compensada resinada, esp. 14 mm, para vigas e pilares | [5 empty] | UNIDADE: | m2
EQUIPAMENTO
DISCRIMINAÇÃO | UNIDADE | QUANT. | PROD | IMPROD | P.UNIT. PROD | P.UNIT. IMPR | P.TOTAL
0
SUB-TOTAL | [6 empty] | 0
MATERIAL
DISCRIMINAÇÃO | UNIDADE | QUANT. |  |  |  | P.UNIT. | P.TOTAL
Pontalete 8X8 cm - em madeira de lei | m | 0.33 |  |  |  | 17.1 | 5.64
Sarrafo de madeira em lei - 10 X 2,5 cm | m | 0.6 |  |  |  | 17.25 | 10.35
Madeirit fenólico (resinado) 220X110X14 | u | 0.125 |  |  |  | 16.12 | 2.02
Prego 18 X 30 | kg | 0.2 |  |  |  | 6.51 | 1.3
Desmoldante | l | 0.015 |  |  |  | 8.95 | 0.13
SUB-TOTAL | [6 empty] | 19.44
SERVIÇOS - COMPOSIÇÕES AUXILIARES
DISCRIMINAÇÃO | UNIDADE | QUANT. |  |  |  | P.UNIT. | P.TOTAL
0
SUB-TOTAL | [6 empty] | 0
MÃO DE OBRA
DISCRIMINAÇÃO | UNIDADE | QUANT. |  |  |  | P.UNIT. | P.TOTAL
Carpinteiro | h | 1.8 |  |  |  | 10.3 | 18.54
Servente | h | 1.8 |  |  |  | 7.74 | 13.93
SUB-TOTAL | [6 empty] | 32.47
PRODUÇÃO DA EQUIPE | 1 | CUSTO |  |  |  |  | 51.91
TOTAL - R$ | [6 empty] | 51.91
BDI % | [6 empty] | 1
TOTAL DO SERVIÇO - R$ | [6 empty] | 51.91
CODEVASF | 09.04.10 | COMPOSIÇÃO DE PREÇO UNITÁRIO
OBRA: | [5 empty] | DATA:
SERVIÇO :Forma plana em chapa de madeira compensada plastificada, esp. 14 mm, para vigas e pilares | [5 empty] | UNIDADE: | m2
EQUIPAMENTO
DISCRIMINAÇÃO | UNIDADE | QUANT. | PROD | IMPROD | P.UNIT. PROD | P.UNIT. IMPR | P.TOTAL
0
SUB-TOTAL | [6 empty] | 0
MATERIAL
DISCRIMINAÇÃO | UNIDADE | QUANT. |  |  |  | P.UNIT. | P.TOTAL
Pontalete 8X8 cm - em madeira de lei | m | 0.3 |  |  |  | 17.1 | 5.13
Sarrafo de madeira em lei - 10 X 2,5 cm | m | 0.6 |  |  |  | 17.25 | 10.35
Madeirit plastificado 220X110X14 | u | 0.12 |  |  |  | 58.2 | 6.98
Prego 18 X 30 | kg | 0.21 |  |  |  | 6.51 | 1.37
Desmoldante | l | 0.018 |  |  |  | 8.95 | 0.16
SUB-TOTAL | [6 empty] | 23.99
SERVIÇOS - COMPOSIÇÕES AUXILIARES
DISCRIMINAÇÃO | UNIDADE | QUANT. |  |  |  | P.UNIT. | P.TOTAL
0
SUB-TOTAL | [6 empty] | 0
MÃO DE OBRA
DISCRIMINAÇÃO | UNIDADE | QUANT. |  |  |  | P.UNIT. | P.TOTAL
Carpinteiro | h | 1.8 |  |  |  | 10.3 | 18.54
Servente | h | 1.8 |  |  |  | 7.74 | 13.93
SUB-TOTAL | [6 empty] | 32.47
PRODUÇÃO DA EQUIPE | 1 | CUSTO |  |  |  |  | 56.46
TOTAL - R$ | [6 empty] | 56.46
BDI % | [6 empty] | 1
TOTAL DO SERVIÇO - R$ | [6 empty] | 56.46
CODEVASF | 09.04.11 | COMPOSIÇÃO DE PREÇO UNITÁRIO
OBRA: | [5 empty] | DATA:
SERVIÇO :Forma plana em chapa de madeira compensada plastificada, esp. 20 mm, para lajes | [5 empty] | UNIDADE: | m2
EQUIPAMENTO
DISCRIMINAÇÃO | UNIDADE | QUANT. | PROD | IMPROD | P.UNIT. PROD | P.UNIT. IMPR | P.TOTAL
0
SUB-TOTAL | [6 empty] | 0
MATERIAL
DISCRIMINAÇÃO | UNIDADE | QUANT. |  |  |  | P.UNIT. | P.TOTAL
Pontalete 8X8 cm - em madeira de lei | m | 0.14 |  |  |  | 17.1 | 2.39
Caibro em madeira de lei - 12 X 6 cm | m | 0.06 |  |  |  | 17.25 | 1.04
Madeirit plastificado 220X110X17 | u | 0.0579 |  |  |  | 26.96 | 1.56
Prego 18 X 30 | kg | 0.2 |  |  |  | 6.51 | 1.3
Desmoldante | l | 0.02 |  |  |  | 8.95 | 0.18
SUB-TOTAL | [6 empty] | 6.47
SERVIÇOS - COMPOSIÇÕES AUXILIARES
DISCRIMINAÇÃO | UNIDADE | QUANT. |  |  |  | P.UNIT. | P.TOTAL
0
SUB-TOTAL | [6 empty] | 0
MÃO DE OBRA
DISCRIMINAÇÃO | UNIDADE | QUANT. |  |  |  | P.UNIT. | P.TOTAL
Carpinteiro | h | 1.2 |  |  |  | 10.3 | 12.36
Servente | h | 1.2 |  |  |  | 7.74 | 9.29
SUB-TOTAL | [6 empty] | 21.65
PRODUÇÃO DA EQUIPE | 1 | CUSTO |  |  |  |  | 28.12
TOTAL - R$ | [6 empty] | 28.12
BDI % | [6 empty] | 1
TOTAL DO SERVIÇO - R$ | [6 empty] | 28.12
CODEVASF | 09.04.12 | COMPOSIÇÃO DE PREÇO UNITÁRIO
OBRA: | [5 empty] | DATA:
SERVIÇO :Forma plana em chapa de madeira compensada plastificada, esp. 14 mm, para estrutura | [5 empty] | UNIDADE: | m2
EQUIPAMENTO
DISCRIMINAÇÃO | UNIDADE | QUANT. | PROD | IMPROD | P.UNIT. PROD | P.UNIT. IMPR | P.TOTAL
0
SUB-TOTAL | [6 empty] | 0
MATERIAL
DISCRIMINAÇÃO | UNIDADE | QUANT. |  |  |  | P.UNIT. | P.TOTAL
Pontalete 8X8 cm - em madeira de lei | m | 0.3 |  |  |  | 17.1 | 5.13
Sarrafo de madeira de lei 10 X 2,5 cm | m | 0.55 |  |  |  | 17.25 | 9.49
Madeirit plastificado 220X110X14 | u | 0.08 |  |  |  | 58.2 | 4.66
Prego 18 X 30 | kg | 0.18 |  |  |  | 6.51 | 1.17
Desmoldante | l | 0.014 |  |  |  | 8.95 | 0.13
SUB-TOTAL | [6 empty] | 20.58
SERVIÇOS - COMPOSIÇÕES AUXILIARES
DISCRIMINAÇÃO | UNIDADE | QUANT. |  |  |  | P.UNIT. | P.TOTAL
0
SUB-TOTAL | [6 empty] | 0
MÃO DE OBRA
DISCRIMINAÇÃO | UNIDADE | QUANT. |  |  |  | P.UNIT. | P.TOTAL
Carpinteiro | h | 1.7 |  |  |  | 10.3 | 17.51
Servente | h | 1.7 |  |  |  | 7.74 | 13.16
SUB-TOTAL | [6 empty] | 30.67
PRODUÇÃO DA EQUIPE | 1 | CUSTO |  |  |  |  | 51.25
TOTAL - R$ | [6 empty] | 51.25
BDI % | [6 empty] | 1
TOTAL DO SERVIÇO - R$ | [6 empty] | 51.25
CODEVASF | 09.04.13 | COMPOSIÇÃO DE PREÇO UNITÁRIO
OBRA: | [5 empty] | DATA:
SERVIÇO :Forma plana em chapa de madeira compensada resinada, esp. 20 mm, para lajes | [5 empty] | UNIDADE: | m2
EQUIPAMENTO
DISCRIMINAÇÃO | UNIDADE | QUANT. | PROD | IMPROD | P.UNIT. PROD | P.UNIT. IMPR | P.TOTAL
0
SUB-TOTAL | [6 empty] | 0
MATERIAL
DISCRIMINAÇÃO | UNIDADE | QUANT. |  |  |  | P.UNIT. | P.TOTAL
Pontalete 8X8 cm - em madeira de lei | m | 0.14 |  |  |  | 17.1 | 2.39
Caibro em madeira de lei - 12 X 6 cm | m | 0.06 |  |  |  | 19.21 | 1.15
Madeirit resinada 220X110X20 | u | 0.0579 |  |  |  | 54.59 | 3.16
Prego 18 X 30 | kg | 0.2 |  |  |  | 6.51 | 1.3
Desmoldante | l | 0.02 |  |  |  | 8.95 | 0.18
SUB-TOTAL | [6 empty] | 8.18
SERVIÇOS - COMPOSIÇÕES AUXILIARES
DISCRIMINAÇÃO | UNIDADE | QUANT. |  |  |  | P.UNIT. | P.TOTAL
0
SUB-TOTAL | [6 empty] | 0
MÃO DE OBRA
DISCRIMINAÇÃO | UNIDADE | QUANT. |  |  |  | P.UNIT. | P.TOTAL
Carpinteiro | h | 1.2 |  |  |  | 10.3 | 12.36
Servente | h | 1.2 |  |  |  | 7.74 | 9.29
SUB-TOTAL | [6 empty] | 21.65
PRODUÇÃO DA EQUIPE | 1 | CUSTO |  |  |  |  | 29.83
TOTAL - R$ | [6 empty] | 29.83
BDI % | [6 empty] | 1
TOTAL DO SERVIÇO - R$ | [6 empty] | 29.83
CODEVASF | 09.04.14 | COMPOSIÇÃO DE PREÇO UNITÁRIO
OBRA: | [5 empty] | DATA:
SERVIÇO :Forma curva em tábuas em madeira de lei, para estrutura | [5 empty] | UNIDADE: | m2
EQUIPAMENTO
DISCRIMINAÇÃO | UNIDADE | QUANT. | PROD | IMPROD | P.UNIT. PROD | P.UNIT. IMPR | P.TOTAL
0
SUB-TOTAL | [6 empty] | 0
MATERIAL
DISCRIMINAÇÃO | UNIDADE | QUANT. |  |  |  | P.UNIT. | P.TOTAL
Tábua em madeira de lei - 30 X 2,5 cm | m2 | 0.675 |  |  |  | 16.16 | 10.91
Prego 18 X 30 | kg | 0.25 |  |  |  | 6.51 | 1.63
Desmoldante | l | 0.02 |  |  |  | 8.95 | 0.18
SUB-TOTAL | [6 empty] | 12.72
SERVIÇOS - COMPOSIÇÕES AUXILIARES
DISCRIMINAÇÃO | UNIDADE | QUANT. |  |  |  | P.UNIT. | P.TOTAL
0
SUB-TOTAL | [6 empty] | 0
MÃO DE OBRA
DISCRIMINAÇÃO | UNIDADE | QUANT. |  |  |  | P.UNIT. | P.TOTAL
Carpinteiro | h | 2.8 |  |  |  | 10.3 | 28.84
Servente | h | 2.8 |  |  |  | 7.74 | 21.67
SUB-TOTAL | [6 empty] | 50.51
PRODUÇÃO DA EQUIPE | 1 | CUSTO |  |  |  |  | 63.23
TOTAL - R$ | [6 empty] | 63.23
BDI % | [6 empty] | 1
TOTAL DO SERVIÇO - R$ | [6 empty] | 63.23
CODEVASF | 54 | COMPOSIÇÃO DE PREÇO UNITÁRIO
OBRA: | [5 empty] | DATA:
SERVIÇO :Forma curva em chapa de madeira compensada resinada, esp. 10 mm, para estruturas | [5 empty] | UNIDADE: | m2
EQUIPAMENTO
DISCRIMINAÇÃO | UNIDADE | QUANT. | PROD | IMPROD | P.UNIT. PROD | P.UNIT. IMPR | P.TOTAL
0
SUB-TOTAL | [6 empty] | 0
MATERIAL
DISCRIMINAÇÃO | UNIDADE | QUANT. |  |  |  | P.UNIT. | P.TOTAL
Sarrafo de madeira em lei - 10 X 2,5 cm | m | 0.77 |  |  |  | 17.25 | 13.28
Madeirit fenólico (resinado) 220X110X20 | u | 0.1033 |  |  |  | 54.59 | 5.64
Prego 18 X 30 | kg | 0.22 |  |  |  | 6.51 | 1.43
Desmoldante | l | 0.2 |  |  |  | 8.95 | 1.79
SUB-TOTAL | [6 empty] | 22.14
SERVIÇOS - COMPOSIÇÕES AUXILIARES
DISCRIMINAÇÃO | UNIDADE | QUANT. |  |  |  | P.UNIT. | P.TOTAL
0
SUB-TOTAL | [6 empty] | 0
MÃO DE OBRA
DISCRIMINAÇÃO | UNIDADE | QUANT. |  |  |  | P.UNIT. | P.TOTAL
Carpinteiro | h | 1.5 |  |  |  | 10.3 | 15.45
Servente | h | 1.5 |  |  |  | 7.74 | 11.61
SUB-TOTAL | [6 empty] | 27.06
PRODUÇÃO DA EQUIPE | 1.2945 | CUSTO |  |  |  |  | 49.2
TOTAL - R$ | [6 empty] | 38.01 |  | 38.01
BDI % | [6 empty] | 1.259
TOTAL DO SERVIÇO - R$ | [6 empty] | 47.85
CODEVASF | 55 | COMPOSIÇÃO DE PREÇO UNITÁRIO
OBRA: | [5 empty] | DATA:
SERVIÇO :Desforma de estruturas, altura ou profundidade até 1,50 m | [5 empty] | UNIDADE: | m2
EQUIPAMENTO
DISCRIMINAÇÃO | UNIDADE | QUANT. | PROD | IMPROD | P.UNIT. PROD | P.UNIT. IMPR | P.TOTAL
0
SUB-TOTAL | [6 empty] | 0
MATERIAL
DISCRIMINAÇÃO | UNIDADE | QUANT. |  |  |  | P.UNIT. | P.TOTAL
0
SUB-TOTAL | [6 empty] | 0
SERVIÇOS - COMPOSIÇÕES AUXILIARES
DISCRIMINAÇÃO | UNIDADE | QUANT. |  |  |  | P.UNIT. | P.TOTAL
0
SUB-TOTAL | [6 empty] | 0
MÃO DE OBRA
DISCRIMINAÇÃO | UNIDADE | QUANT. |  |  |  | P.UNIT. | P.TOTAL
Carpinteiro | h | 0.32 |  |  |  | 10.3 | 3.3
Servente | h | 0.64 |  |  |  | 7.74 | 4.95
SUB-TOTAL | [6 empty] | 8.25
PRODUÇÃO DA EQUIPE | 1 | CUSTO |  |  |  |  | 8.25
TOTAL - R$ | [6 empty] | 8.25
BDI % | [6 empty] | 1.259
TOTAL DO SERVIÇO - R$ | [6 empty] | 10.39
CODEVASF | 09.04.17 | COMPOSIÇÃO DE PREÇO UNITÁRIO
OBRA: | [5 empty] | DATA:
SERVIÇO :Desforma de estruturas, altura ou profundidade maior que 1,50 m | [5 empty] | UNIDADE: | m2
EQUIPAMENTO
DISCRIMINAÇÃO | UNIDADE | QUANT. | PROD | IMPROD | P.UNIT. PROD | P.UNIT. IMPR | P.TOTAL
0
SUB-TOTAL | [6 empty] | 0
MATERIAL
DISCRIMINAÇÃO | UNIDADE | QUANT. |  |  |  | P.UNIT. | P.TOTAL
0
SUB-TOTAL | [6 empty] | 0
SERVIÇOS - COMPOSIÇÕES AUXILIARES
DISCRIMINAÇÃO | UNIDADE | QUANT. |  |  |  | P.UNIT. | P.TOTAL
0
SUB-TOTAL | [6 empty] | 0
MÃO DE OBRA
DISCRIMINAÇÃO | UNIDADE | QUANT. |  |  |  | P.UNIT. | P.TOTAL
Carpinteiro | h | 0.55 |  |  |  | 10.3 | 5.67
Servente | h | 1.5 |  |  |  | 7.74 | 11.61
SUB-TOTAL | [6 empty] | 17.28
PRODUÇÃO DA EQUIPE | 1 | CUSTO |  |  |  |  | 17.28
TOTAL - R$ | [6 empty] | 17.28
BDI % | [6 empty] | 1
TOTAL DO SERVIÇO - R$ | [6 empty] | 17.28
CODEVASF | 09.04.18 | COMPOSIÇÃO DE PREÇO UNITÁRIO
OBRA: | [5 empty] | DATA:
SERVIÇO :Cimbramento de madeira | [5 empty] | UNIDADE: | m3
EQUIPAMENTO
DISCRIMINAÇÃO | UNIDADE | QUANT. | PROD | IMPROD | P.UNIT. PROD | P.UNIT. IMPR | P.TOTAL
0
SUB-TOTAL | [6 empty] | 0
MATERIAL
DISCRIMINAÇÃO | UNIDADE | QUANT. |  |  |  | P.UNIT. | P.TOTAL
Pontalete 8X8 cm - em madeira de lei | m | 0.88 |  |  |  | #REF! | #REF!
Sarrafo de madeira em lei - 10 X 2,5 cm | m | 0.27 |  |  |  | 17.25 | 4.66
Prego 18 X 30 | kg | 0.11 |  |  |  | 6.51 | 0.72
SUB-TOTAL | [6 empty] | #REF!
SERVIÇOS - COMPOSIÇÕES AUXILIARES
DISCRIMINAÇÃO | UNIDADE | QUANT. |  |  |  | P.UNIT. | P.TOTAL
0
SUB-TOTAL | [6 empty] | 0
MÃO DE OBRA
DISCRIMINAÇÃO | UNIDADE | QUANT. |  |  |  | P.UNIT. | P.TOTAL
Carpinteiro | h | 0.4 |  |  |  | 10.3 | 4.12
Servente | h | 0.4 |  |  |  | 7.74 | 3.1
SUB-TOTAL | [6 empty] | 7.22
PRODUÇÃO DA EQUIPE | 1 | CUSTO |  |  |  |  | #REF!
TOTAL - R$ | [6 empty] | #REF!
BDI % | [6 empty] | 1
TOTAL DO SERVIÇO - R$ | [6 empty] | #REF!
CODEVASF | 09.04.19 | COMPOSIÇÃO DE PREÇO UNITÁRIO
OBRA: | [5 empty] | DATA:
SERVIÇO :Andaime tipo fachadeiro, inclusive estrado de madeira | [5 empty] | UNIDADE: | m2/m
EQUIPAMENTO
DISCRIMINAÇÃO | UNIDADE | QUANT. | PROD | IMPROD | P.UNIT. PROD | P.UNIT. IMPR | P.TOTAL
0
SUB-TOTAL | [6 empty] | 0
MATERIAL
DISCRIMINAÇÃO | UNIDADE | QUANT. |  |  |  | P.UNIT. | P.TOTAL
Andaime tubular tipo fachadeiro com estrados (unidade = m²/mês) | m2/mês | 1.05 |  |  |  | 3.14 | 3.3
SUB-TOTAL | [6 empty] | 3.3
SERVIÇOS - COMPOSIÇÕES AUXILIARES
DISCRIMINAÇÃO | UNIDADE | QUANT. |  |  |  | P.UNIT. | P.TOTAL
0
SUB-TOTAL | [6 empty] | 0
MÃO DE OBRA
DISCRIMINAÇÃO | UNIDADE | QUANT. |  |  |  | P.UNIT. | P.TOTAL
Servente | h | 1.4 |  |  |  | 7.74 | 10.84
SUB-TOTAL | [6 empty] | 10.84
PRODUÇÃO DA EQUIPE | 1 | CUSTO |  |  |  |  | 14.14
TOTAL - R$ | [6 empty] | 14.14
BDI % | [6 empty] | 1
TOTAL DO SERVIÇO - R$ | [6 empty] | 14.14
CODEVASF | 09.04.20 | COMPOSIÇÃO DE PREÇO UNITÁRIO
OBRA: | [5 empty] | DATA:
SERVIÇO :Andaime tubular móvel, modulado em tubos galvanizados (unidade = ml de torre/mês) | [5 empty] | UNIDADE: | m/m
EQUIPAMENTO
DISCRIMINAÇÃO | UNIDADE | QUANT. | PROD | IMPROD | P.UNIT. PROD | P.UNIT. IMPR | P.TOTAL
0
SUB-TOTAL | [6 empty] | 0
MATERIAL
DISCRIMINAÇÃO | UNIDADE | QUANT. |  |  |  | P.UNIT. | P.TOTAL
Andaime tubular móvel modular em tubos galvanizados (unidade = m/altura de torre/mês) | m/mês | 1 |  |  |  | 9.43 | 9.43
SUB-TOTAL | [6 empty] | 9.43
SERVIÇOS - COMPOSIÇÕES AUXILIARES
DISCRIMINAÇÃO | UNIDADE | QUANT. |  |  |  | P.UNIT. | P.TOTAL
0
SUB-TOTAL | [6 empty] | 0
MÃO DE OBRA
DISCRIMINAÇÃO | UNIDADE | QUANT. |  |  |  | P.UNIT. | P.TOTAL
Servente | h | 0.5 |  |  |  | 7.74 | 3.87
SUB-TOTAL | [6 empty] | 3.87
PRODUÇÃO DA EQUIPE | 1 | CUSTO |  |  |  |  | 13.3
TOTAL - R$ | [6 empty] | 13.3
BDI % | [6 empty] | 1
TOTAL DO SERVIÇO - R$ | [6 empty] | 13.3
CODEVASF | 10.01 | COMPOSIÇÃO DE PREÇO UNITÁRIO
OBRA: | [5 empty] | DATA:
SERVIÇO :Junta de dilatação tipo 0-22 - fungenband ou similar (fornecimento e colocação) | [5 empty] | UNIDADE: | m
EQUIPAMENTO
DISCRIMINAÇÃO | UNIDADE | QUANT. | PROD | IMPROD | P.UNIT. PROD | P.UNIT. IMPR | P.TOTAL
0
SUB-TOTAL | [6 empty] | 0
MATERIAL
DISCRIMINAÇÃO | UNIDADE | QUANT. |  |  |  | P.UNIT. | P.TOTAL
Junta de dilatação tipo 0-22 - fungenband | m | 1.1 |  |  |  | 75.43 | 82.97
SUB-TOTAL | [6 empty] | 82.97
SERVIÇOS - COMPOSIÇÕES AUXILIARES
DISCRIMINAÇÃO | UNIDADE | QUANT. |  |  |  | P.UNIT. | P.TOTAL
0
SUB-TOTAL | [6 empty] | 0
MÃO DE OBRA
DISCRIMINAÇÃO | UNIDADE | QUANT. |  |  |  | P.UNIT. | P.TOTAL
Pedreiro | h | 0.75 |  |  |  | 10.3 | 7.73
SUB-TOTAL | [6 empty] | 7.73
PRODUÇÃO DA EQUIPE | 1 | CUSTO |  |  |  |  | 90.7
TOTAL - R$ | [6 empty] | 90.7
BDI % | [6 empty] | 1
TOTAL DO SERVIÇO - R$ | [6 empty] | 90.7
CODEVASF | 10.02.01 | COMPOSIÇÃO DE PREÇO UNITÁRIO
OBRA: | [5 empty] | DATA:
SERVIÇO :Armadura de aço CA 50 e CA 60, colocação | [5 empty] | UNIDADE: | kg
EQUIPAMENTO
DISCRIMINAÇÃO | UNIDADE | QUANT. | PROD | IMPROD | P.UNIT. PROD | P.UNIT. IMPR | P.TOTAL
0
SUB-TOTAL | [6 empty] | 0
MATERIAL
DISCRIMINAÇÃO | UNIDADE | QUANT. |  |  |  | P.UNIT. | P.TOTAL
0
SUB-TOTAL | [6 empty] | 0
SERVIÇOS - COMPOSIÇÕES AUXILIARES
DISCRIMINAÇÃO | UNIDADE | QUANT. |  |  |  | P.UNIT. | P.TOTAL
0
SUB-TOTAL | [6 empty] | 0
MÃO DE OBRA
DISCRIMINAÇÃO | UNIDADE | QUANT. |  |  |  | P.UNIT. | P.TOTAL
Armador | h | 0.1 |  |  |  | 10.3 | 1.03
Servente | h | 0.1 |  |  |  | 7.74 | 0.77
SUB-TOTAL | [6 empty] | 1.8
PRODUÇÃO DA EQUIPE | 1 | CUSTO |  |  |  |  | 1.8
TOTAL - R$ | [6 empty] | 1.8
BDI % | [6 empty] | 1
TOTAL DO SERVIÇO - R$ | [6 empty] | 1.8
CODEVASF | 56 | COMPOSIÇÃO DE PREÇO UNITÁRIO
OBRA: | [5 empty] | DATA:
SERVIÇO :Armadura de aço CA 50, fornecimento e colocação | [5 empty] | UNIDADE: | kg
EQUIPAMENTO
DISCRIMINAÇÃO | UNIDADE | QUANT. | PROD | IMPROD | P.UNIT. PROD | P.UNIT. IMPR | P.TOTAL
0
SUB-TOTAL | [6 empty] | 0
MATERIAL
DISCRIMINAÇÃO | UNIDADE | QUANT. |  |  |  | P.UNIT. | P.TOTAL
Aço CA-50 A ou B | kg | 1.1 |  |  |  | 3.53 | 3.88
Arame Recozido | kg | 0.03 |  |  |  | 8.9 | 0.27
SUB-TOTAL | [6 empty] | 4.15
SERVIÇOS - COMPOSIÇÕES AUXILIARES
DISCRIMINAÇÃO | UNIDADE | QUANT. |  |  |  | P.UNIT. | P.TOTAL
0
SUB-TOTAL | [6 empty] | 0
MÃO DE OBRA
DISCRIMINAÇÃO | UNIDADE | QUANT. |  |  |  | P.UNIT. | P.TOTAL
Armador | h | 0.1 |  |  |  | 10.3 | 1.03
Servente | h | 0.1 |  |  |  | 7.74 | 0.77
SUB-TOTAL | [6 empty] | 1.8
PRODUÇÃO DA EQUIPE | 1.0233 | CUSTO |  |  |  |  | 5.95
TOTAL - R$ | [6 empty] | 5.81 |  | 5.81
BDI % | [6 empty] | 1.259
TOTAL DO SERVIÇO - R$ | [6 empty] | 7.31
CODEVASF | 57 | COMPOSIÇÃO DE PREÇO UNITÁRIO
OBRA: | [5 empty] | DATA:
SERVIÇO :Armadura de aço CA 60, fornecimento e colocação | [5 empty] | UNIDADE: | kg
EQUIPAMENTO
DISCRIMINAÇÃO | UNIDADE | QUANT. | PROD | IMPROD | P.UNIT. PROD | P.UNIT. IMPR | P.TOTAL
0
SUB-TOTAL | [6 empty] | 0
MATERIAL
DISCRIMINAÇÃO | UNIDADE | QUANT. |  |  |  | P.UNIT. | P.TOTAL
Aço CA-50 A ou B | kg | 1.1 |  |  |  | 3.76 | 4.14
Arame Recozido | kg | 0.03 |  |  |  | 8.9 | 0.27
SUB-TOTAL | [6 empty] | 4.41
SERVIÇOS - COMPOSIÇÕES AUXILIARES
DISCRIMINAÇÃO | UNIDADE | QUANT. |  |  |  | P.UNIT. | P.TOTAL
0
SUB-TOTAL | [6 empty] | 0
MÃO DE OBRA
DISCRIMINAÇÃO | UNIDADE | QUANT. |  |  |  | P.UNIT. | P.TOTAL
Armador | h | 0.1 |  |  |  | 10.3 | 1.03
Servente | h | 0.1 |  |  |  | 7.74 | 0.77
SUB-TOTAL | [6 empty] | 1.8
PRODUÇÃO DA EQUIPE | 1.0067 | CUSTO |  |  |  |  | 6.21
TOTAL - R$ | [6 empty] | 6.17 |  | 6.17
BDI % | [6 empty] | 1.259
TOTAL DO SERVIÇO - R$ | [6 empty] | 7.77
CODEVASF | 10.02.04 | COMPOSIÇÃO DE PREÇO UNITÁRIO
OBRA: | [5 empty] | DATA:
SERVIÇO :Armadura de aço CA 25, fornecimento e colocação | [5 empty] | UNIDADE: | kg
EQUIPAMENTO
DISCRIMINAÇÃO | UNIDADE | QUANT. | PROD | IMPROD | P.UNIT. PROD | P.UNIT. IMPR | P.TOTAL
0
SUB-TOTAL | [6 empty] | 0
MATERIAL
DISCRIMINAÇÃO | UNIDADE | QUANT. |  |  |  | P.UNIT. | P.TOTAL
Aço CA-50 A ou B | kg | 1 |  |  |  | 3.3 | 3.3
Arame Recozido | kg | 0.03 |  |  |  | 8.9 | 0.27
SUB-TOTAL | [6 empty] | 3.57
SERVIÇOS - COMPOSIÇÕES AUXILIARES
DISCRIMINAÇÃO | UNIDADE | QUANT. |  |  |  | P.UNIT. | P.TOTAL
0
SUB-TOTAL | [6 empty] | 0
MÃO DE OBRA
DISCRIMINAÇÃO | UNIDADE | QUANT. |  |  |  | P.UNIT. | P.TOTAL
Armador | h | 0.1 |  |  |  | 10.3 | 1.03
Servente | h | 0.1 |  |  |  | 7.74 | 0.77
SUB-TOTAL | [6 empty] | 1.8
PRODUÇÃO DA EQUIPE | 1 | CUSTO |  |  |  |  | 5.37
TOTAL - R$ | [6 empty] | 5.37
BDI % | [6 empty] | 1
TOTAL DO SERVIÇO - R$ | [6 empty] | 5.37
CODEVASF | 10.03.01 | COMPOSIÇÃO DE PREÇO UNITÁRIO
OBRA: | [5 empty] | DATA:
SERVIÇO :Camada de brita para proteção de laje de cobertura | [5 empty] | UNIDADE: | m3
EQUIPAMENTO
DISCRIMINAÇÃO | UNIDADE | QUANT. | PROD | IMPROD | P.UNIT. PROD | P.UNIT. IMPR | P.TOTAL
Guincho de coluna elétrico com cabo, capacidade até 330 kg e caçamba com 60 l | h | 1.97 | 1 | 0 | 8.39 | 8.31 | 16.53
SUB-TOTAL | [6 empty] | 16.53
MATERIAL
DISCRIMINAÇÃO | UNIDADE | QUANT. |  |  |  | P.UNIT. | P.TOTAL
Brita 0 | m3 | 1.05 |  |  |  | 74.08 | 77.78
SUB-TOTAL | [6 empty] | 77.78
SERVIÇOS - COMPOSIÇÕES AUXILIARES
DISCRIMINAÇÃO | UNIDADE | QUANT. |  |  |  | P.UNIT. | P.TOTAL
0
SUB-TOTAL | [6 empty] | 0
MÃO DE OBRA
DISCRIMINAÇÃO | UNIDADE | QUANT. |  |  |  | P.UNIT. | P.TOTAL
Servente | h | 4 |  |  |  | 7.74 | 30.96
SUB-TOTAL | [6 empty] | 30.96
PRODUÇÃO DA EQUIPE | 1 | CUSTO |  |  |  |  | 125.27
TOTAL - R$ | [6 empty] | 125.27
BDI % | [6 empty] | 1
TOTAL DO SERVIÇO - R$ | [6 empty] | 125.27
CODEVASF | 10.03.02 | COMPOSIÇÃO DE PREÇO UNITÁRIO
OBRA: | [5 empty] | DATA:
SERVIÇO :Laje pré-moldada para forro (carga 100,0 kg/m²), armada na menor dimensão de até 3,0 m | [5 empty] | UNIDADE: | m2
EQUIPAMENTO
DISCRIMINAÇÃO | UNIDADE | QUANT. | PROD | IMPROD | P.UNIT. PROD | P.UNIT. IMPR | P.TOTAL
0
SUB-TOTAL | [6 empty] | 0
MATERIAL
DISCRIMINAÇÃO | UNIDADE | QUANT. |  |  |  | P.UNIT. | P.TOTAL
Escora de eucalipto, sem travamento, diâmetro mínimo 12,0 cm | m | 0.0222 |  |  |  | 2.3 | 0.05
Tábua em madeira de lei - 30,0 X 2,50 cm | m2 | 0.01 |  |  |  | 16.16 | 0.16
Prego 18 X 30 | kg | 0.02 |  |  |  | 6.51 | 0.13
Laje pré-moldada para forro, armada na menor direção até 3,0 m | m2 | 1 |  |  |  | 24.5 | 24.5
SUB-TOTAL | [6 empty] | 24.84
SERVIÇOS - COMPOSIÇÕES AUXILIARES
DISCRIMINAÇÃO | UNIDADE | QUANT. |  |  |  | P.UNIT. | P.TOTAL
Concreto traço 1:2,5:3 em volume (cimento, areia e brita) - preparo manual | m3 | 0.05 |  |  |  | 416.45 | 20.82
SUB-TOTAL | [6 empty] | 20.82
MÃO DE OBRA
DISCRIMINAÇÃO | UNIDADE | QUANT. |  |  |  | P.UNIT. | P.TOTAL
Pedreiro | h | 0.46 |  |  |  | 10.3 | 4.74
Servente | h | 1.3 |  |  |  | 7.74 | 10.06
SUB-TOTAL | [6 empty] | 14.8
PRODUÇÃO DA EQUIPE | 1 | CUSTO |  |  |  |  | 60.46
TOTAL - R$ | [6 empty] | 60.46
BDI % | [6 empty] | 1
TOTAL DO SERVIÇO - R$ | [6 empty] | 60.46
CODEVASF | 10.03.03 | COMPOSIÇÃO DE PREÇO UNITÁRIO
OBRA: | [5 empty] | DATA:
SERVIÇO :Laje pré-moldada para forro (carga 100,0 kg/m²), armada na menor dimensão acima de 3,0 m até 4,0 m | [5 empty] | UNIDADE: | m2
EQUIPAMENTO
DISCRIMINAÇÃO | UNIDADE | QUANT. | PROD | IMPROD | P.UNIT. PROD | P.UNIT. IMPR | P.TOTAL
0
SUB-TOTAL | [6 empty] | 0
MATERIAL
DISCRIMINAÇÃO | UNIDADE | QUANT. |  |  |  | P.UNIT. | P.TOTAL
Escora de eucalipto, sem travamento, diâmetro mínimo 12,0 cm | m | 0.075 |  |  |  | 2.3 | 0.17
Tábua em madeira de lei - 30,0 X 2,50 cm | m2 | 0.015 |  |  |  | 16.16 | 0.24
Prego 18 X 30 | kg | 0.02 |  |  |  | 6.51 | 0.13
Laje pré-moldada para forro, armada na menor direção até 4,0 m | m2 | 1 |  |  |  | 28 | 28
SUB-TOTAL | [6 empty] | 28.54
SERVIÇOS - COMPOSIÇÕES AUXILIARES
DISCRIMINAÇÃO | UNIDADE | QUANT. |  |  |  | P.UNIT. | P.TOTAL
Concreto traço 1:2,5:3 em volume (cimento, areia e brita) - preparo manual | m3 | 0.05 |  |  |  | 416.45 | 20.82
SUB-TOTAL | [6 empty] | 20.82
MÃO DE OBRA
DISCRIMINAÇÃO | UNIDADE | QUANT. |  |  |  | P.UNIT. | P.TOTAL
Pedreiro | h | 0.5 |  |  |  | 10.3 | 5.15
Servente | h | 1.3 |  |  |  | 7.74 | 10.06
SUB-TOTAL | [6 empty] | 15.21
PRODUÇÃO DA EQUIPE | 1 | CUSTO |  |  |  |  | 64.57
TOTAL - R$ | [6 empty] | 64.57
BDI % | [6 empty] | 1
TOTAL DO SERVIÇO - R$ | [6 empty] | 64.57
CODEVASF | 58 | COMPOSIÇÃO DE PREÇO UNITÁRIO
OBRA: | [5 empty] | DATA:
SERVIÇO :Laje pré-moldada para forro (carga 100,0 kg/m²), armada na menor dimensão acima de 4,0 m até 5,0 m | [5 empty] | UNIDADE: | m2
EQUIPAMENTO
DISCRIMINAÇÃO | UNIDADE | QUANT. | PROD | IMPROD | P.UNIT. PROD | P.UNIT. IMPR | P.TOTAL
0
SUB-TOTAL | [6 empty] | 0
MATERIAL
DISCRIMINAÇÃO | UNIDADE | QUANT. |  |  |  | P.UNIT. | P.TOTAL
Escora de eucalipto, sem travamento, diâmetro mínimo 12,0 cm | m | 0.29 |  |  |  | 2.3 | 0.67
Tábua em madeira de lei - 30,0 X 2,50 cm | m2 | 0.17 |  |  |  | 16.16 | 2.75
Prego 18 X 30 | kg | 0.03 |  |  |  | 6.51 | 0.2
Laje pré-moldada para forro, armada na menor direção até 5,0 m | m2 | 1 |  |  |  | 29.75 | 29.75
SUB-TOTAL | [6 empty] | 33.37
SERVIÇOS - COMPOSIÇÕES AUXILIARES
DISCRIMINAÇÃO | UNIDADE | QUANT. |  |  |  | P.UNIT. | P.TOTAL
Concreto traço 1:2,5:3 em volume (cimento, areia e brita) - preparo manual | m3 | 0.033 |  |  |  | 330.78 | 10.92
SUB-TOTAL | [6 empty] | 10.92
MÃO DE OBRA
DISCRIMINAÇÃO | UNIDADE | QUANT. |  |  |  | P.UNIT. | P.TOTAL
Pedreiro | h | 0.51 |  |  |  | 10.3 | 5.25
Servente | h | 0.36 |  |  |  | 7.74 | 2.79
SUB-TOTAL | [6 empty] | 8.04
PRODUÇÃO DA EQUIPE | 0.9751 | CUSTO |  |  |  |  | 52.33
TOTAL - R$ | [6 empty] | 53.67 |  | 53.67
BDI % | [6 empty] | 1.259
TOTAL DO SERVIÇO - R$ | [6 empty] | 67.57
CODEVASF | 10.03.05 | COMPOSIÇÃO DE PREÇO UNITÁRIO
OBRA: | [5 empty] | DATA:
SERVIÇO :Laje pré-moldada para piso (carga 250,0 kg/m², armada na menor dimensão de até 3,0 m | [5 empty] | UNIDADE: | m2
EQUIPAMENTO
DISCRIMINAÇÃO | UNIDADE | QUANT. | PROD | IMPROD | P.UNIT. PROD | P.UNIT. IMPR | P.TOTAL
0
SUB-TOTAL | [6 empty] | 0
MATERIAL
DISCRIMINAÇÃO | UNIDADE | QUANT. |  |  |  | P.UNIT. | P.TOTAL
Escora de eucalipto, sem travamento, diâmetro mínimo 12,0 cm | m | 0.0222 |  |  |  | 2.3 | 0.05
Tábua em madeira de lei - 30,0 X 2,50 cm | m2 | 0.01 |  |  |  | 16.16 | 0.16
Prego 18 X 30 | kg | 0.02 |  |  |  | 6.51 | 0.13
Laje pré-moldada para piso, armada na menor direção até 3,0 m | m2 | 1 |  |  |  | 26.25 | 26.25
SUB-TOTAL | [6 empty] | 26.59
SERVIÇOS - COMPOSIÇÕES AUXILIARES
DISCRIMINAÇÃO | UNIDADE | QUANT. |  |  |  | P.UNIT. | P.TOTAL
Concreto traço 1:2,5:3 em volume (cimento, areia e brita) - preparo manual | m3 | 0.05 |  |  |  | 330.78 | 16.54
SUB-TOTAL | [6 empty] | 16.54
MÃO DE OBRA
DISCRIMINAÇÃO | UNIDADE | QUANT. |  |  |  | P.UNIT. | P.TOTAL
Pedreiro | h | 0.46 |  |  |  | 10.3 | 4.74
Servente | h | 1.3 |  |  |  | 7.74 | 10.06
SUB-TOTAL | [6 empty] | 14.8
PRODUÇÃO DA EQUIPE | 1 | CUSTO |  |  |  |  | 57.93
TOTAL - R$ | [6 empty] | 57.93
BDI % | [6 empty] | 1
TOTAL DO SERVIÇO - R$ | [6 empty] | 57.93
CODEVASF | 10.03.06 | COMPOSIÇÃO DE PREÇO UNITÁRIO
OBRA: | [5 empty] | DATA:
SERVIÇO :Laje pré-moldada para piso (carga 250,0 kg/m², armada na menor dimensão acima de 3,0 m até 4,0 m | [5 empty] | UNIDADE: | m2
EQUIPAMENTO
DISCRIMINAÇÃO | UNIDADE | QUANT. | PROD | IMPROD | P.UNIT. PROD | P.UNIT. IMPR | P.TOTAL
0
SUB-TOTAL | [6 empty] | 0
MATERIAL
DISCRIMINAÇÃO | UNIDADE | QUANT. |  |  |  | P.UNIT. | P.TOTAL
Escora de eucalipto, sem travamento, diâmetro mínimo 12,0 cm | m | 0.07 |  |  |  | 2.3 | 0.16
Tábua em madeira de lei - 30,0 X 2,50 cm | m2 | 0.0135 |  |  |  | 16.16 | 0.22
Prego 18 X 30 | kg | 0.0167 |  |  |  | 6.51 | 0.11
Laje pré-moldada para piso, armada na menor direção até 4,0 m | m2 | 1 |  |  |  | 28.7 | 28.7
SUB-TOTAL | [6 empty] | 29.19
SERVIÇOS - COMPOSIÇÕES AUXILIARES
DISCRIMINAÇÃO | UNIDADE | QUANT. |  |  |  | P.UNIT. | P.TOTAL
Concreto traço 1:2,5:3 em volume (cimento, areia e brita) - preparo manual | m3 | 0.05 |  |  |  | 330.78 | 16.54
SUB-TOTAL | [6 empty] | 16.54
MÃO DE OBRA
DISCRIMINAÇÃO | UNIDADE | QUANT. |  |  |  | P.UNIT. | P.TOTAL
Pedreiro | h | 0.5 |  |  |  | 10.3 | 5.15
Servente | h | 1.3 |  |  |  | 7.74 | 10.06
SUB-TOTAL | [6 empty] | 15.21
PRODUÇÃO DA EQUIPE | 1 | CUSTO |  |  |  |  | 60.94
TOTAL - R$ | [6 empty] | 60.94
BDI % | [6 empty] | 1
TOTAL DO SERVIÇO - R$ | [6 empty] | 60.94
CODEVASF | 10.03.07 | COMPOSIÇÃO DE PREÇO UNITÁRIO
OBRA: | [5 empty] | DATA:
SERVIÇO :Laje pré-moldada para piso (carga 250,0 kg/m², armada na menor dimensão acima de 4,0 m até 5,0 m | [5 empty] | UNIDADE: | m2
EQUIPAMENTO
DISCRIMINAÇÃO | UNIDADE | QUANT. | PROD | IMPROD | P.UNIT. PROD | P.UNIT. IMPR | P.TOTAL
0
SUB-TOTAL | [6 empty] | 0
MATERIAL
DISCRIMINAÇÃO | UNIDADE | QUANT. |  |  |  | P.UNIT. | P.TOTAL
Escora de eucalipto, sem travamento, diâmetro mínimo 12,0 cm | m | 0.07 |  |  |  | 2.3 | 0.16
Tábua em madeira de lei - 30,0 X 2,50 cm | m2 | 0.0135 |  |  |  | 16.16 | 0.22
Prego 18 X 30 | kg | 0.0167 |  |  |  | 6.51 | 0.11
Laje pré-moldada para piso, armada na menor direção até 5,0 m | m2 | 1 |  |  |  | 34.65 | 34.65
SUB-TOTAL | [6 empty] | 35.14
SERVIÇOS - COMPOSIÇÕES AUXILIARES
DISCRIMINAÇÃO | UNIDADE | QUANT. |  |  |  | P.UNIT. | P.TOTAL
Concreto traço 1:2,5:3 em volume (cimento, areia e brita) - preparo manual | m3 | 0.055 |  |  |  | 330.78 | 18.19
SUB-TOTAL | [6 empty] | 18.19
MÃO DE OBRA
DISCRIMINAÇÃO | UNIDADE | QUANT. |  |  |  | P.UNIT. | P.TOTAL
Pedreiro | h | 0.55 |  |  |  | 10.3 | 5.67
Servente | h | 1.4 |  |  |  | 7.74 | 10.84
SUB-TOTAL | [6 empty] | 16.51
PRODUÇÃO DA EQUIPE | 1 | CUSTO |  |  |  |  | 69.84
TOTAL - R$ | [6 empty] | 69.84
BDI % | [6 empty] | 1
TOTAL DO SERVIÇO - R$ | [6 empty] | 69.84
CODEVASF | 59 | COMPOSIÇÃO DE PREÇO UNITÁRIO
OBRA: | [5 empty] | DATA:
SERVIÇO :Alvenaria de elevação com tijolos maciços requeimados (20 X10 X 5,5 CM) , esp. 10,0 cm | [5 empty] | UNIDADE: | m2
EQUIPAMENTO
DISCRIMINAÇÃO | UNIDADE | QUANT. | PROD | IMPROD | P.UNIT. PROD | P.UNIT. IMPR | P.TOTAL
0
SUB-TOTAL | [6 empty] | 0
MATERIAL
DISCRIMINAÇÃO | UNIDADE | QUANT. |  |  |  | P.UNIT. | P.TOTAL
Tijolo maciço requeimado comum - dimensões: (20 X 10 X 5,5) cm | mil | 0.076 |  |  |  | 450 | 34.2
SUB-TOTAL | [6 empty] | 34.2
SERVIÇOS - COMPOSIÇÕES AUXILIARES
DISCRIMINAÇÃO | UNIDADE | QUANT. |  |  |  | P.UNIT. | P.TOTAL
Argamassa cimento e areia, traço 1:6 | m3 | 0.029 |  |  |  | 276.6 | 8.02
SUB-TOTAL | [6 empty] | 8.02
MÃO DE OBRA
DISCRIMINAÇÃO | UNIDADE | QUANT. |  |  |  | P.UNIT. | P.TOTAL
Pedreiro | h | 1.6 |  |  |  | 10.3 | 16.48
Servente | h | 1.6 |  |  |  | 7.74 | 12.38
SUB-TOTAL | [6 empty] | 28.86
PRODUÇÃO DA EQUIPE | 1 | CUSTO |  |  |  |  | 71.08
TOTAL - R$ | [6 empty] | 71.08
BDI % | [6 empty] | 1.259
TOTAL DO SERVIÇO - R$ | [6 empty] | 89.49
CODEVASF | 60 | COMPOSIÇÃO DE PREÇO UNITÁRIO
OBRA: | [5 empty] | DATA:
SERVIÇO :Alvenaria de elevação com tijolos maciços requeimados (20 X10 X 5,5 CM) , esp. 20,0 cm | [5 empty] | UNIDADE: | m2
EQUIPAMENTO
DISCRIMINAÇÃO | UNIDADE | QUANT. | PROD | IMPROD | P.UNIT. PROD | P.UNIT. IMPR | P.TOTAL
0
SUB-TOTAL | [6 empty] | 0
MATERIAL
DISCRIMINAÇÃO | UNIDADE | QUANT. |  |  |  | P.UNIT. | P.TOTAL
Tijolo maciço requeimado comum - dimensões: (20 X 10 X 5,5) cm | mil | 0.15 |  |  |  | 450 | 67.5
SUB-TOTAL | [6 empty] | 67.5
SERVIÇOS - COMPOSIÇÕES AUXILIARES
DISCRIMINAÇÃO | UNIDADE | QUANT. |  |  |  | P.UNIT. | P.TOTAL
Argamassa cimento e areia, traço 1:6 | m3 | 0.069 |  |  |  | 276.6 | 19.09
SUB-TOTAL | [6 empty] | 19.09
MÃO DE OBRA
DISCRIMINAÇÃO | UNIDADE | QUANT. |  |  |  | P.UNIT. | P.TOTAL
Pedreiro | h | 2.5 |  |  |  | 10.3 | 25.75
Servente | h | 2.5 |  |  |  | 7.74 | 19.35
SUB-TOTAL | [6 empty] | 45.1
PRODUÇÃO DA EQUIPE | 1 | CUSTO |  |  |  |  | 131.69
TOTAL - R$ | [6 empty] | 131.69
BDI % | [6 empty] | 1.259
TOTAL DO SERVIÇO - R$ | [6 empty] | 165.8
CODEVASF | 11.01.03 | COMPOSIÇÃO DE PREÇO UNITÁRIO
OBRA: | [5 empty] | DATA:
SERVIÇO :Alvenaria de elevação com tijolo maciços tipo a vista (23 X 11 X 5,5 cm) espessura 11,0 cm | [5 empty] | UNIDADE: | m2
EQUIPAMENTO
DISCRIMINAÇÃO | UNIDADE | QUANT. | PROD | IMPROD | P.UNIT. PROD | P.UNIT. IMPR | P.TOTAL
0
SUB-TOTAL | [6 empty] | 0
MATERIAL
DISCRIMINAÇÃO | UNIDADE | QUANT. |  |  |  | P.UNIT. | P.TOTAL
Tijolo maciço requeimado tipo a vista - dimensões: (23 X 11 X 5,5) cm | mil | 0.063 |  |  |  | 857.14 | 54
SUB-TOTAL | [6 empty] | 54
SERVIÇOS - COMPOSIÇÕES AUXILIARES
DISCRIMINAÇÃO | UNIDADE | QUANT. |  |  |  | P.UNIT. | P.TOTAL
Argamassa cimento e areia, traço 1:6 | m3 | 0.03 |  |  |  | 276.6 | 8.3
SUB-TOTAL | [6 empty] | 8.3
MÃO DE OBRA
DISCRIMINAÇÃO | UNIDADE | QUANT. |  |  |  | P.UNIT. | P.TOTAL
Pedreiro | h | 2 |  |  |  | 10.3 | 20.6
Servente | h | 2 |  |  |  | 7.74 | 15.48
SUB-TOTAL | [6 empty] | 36.08
PRODUÇÃO DA EQUIPE | 1 | CUSTO |  |  |  |  | 98.38
TOTAL - R$ | [6 empty] | 98.38
BDI % | [6 empty] | 1
TOTAL DO SERVIÇO - R$ | [6 empty] | 98.38
CODEVASF | 11.01.04 | COMPOSIÇÃO DE PREÇO UNITÁRIO
OBRA: | [5 empty] | DATA:
SERVIÇO :Alvenaria de elevação com tijolo maciços tipo a vista (23 X 11 X 5,5 cm) espessura 23,0 cm | [5 empty] | UNIDADE: | m2
EQUIPAMENTO
DISCRIMINAÇÃO | UNIDADE | QUANT. | PROD | IMPROD | P.UNIT. PROD | P.UNIT. IMPR | P.TOTAL
0
SUB-TOTAL | [6 empty] | 0
MATERIAL
DISCRIMINAÇÃO | UNIDADE | QUANT. |  |  |  | P.UNIT. | P.TOTAL
Tijolo maciço requeimado tipo a vista - dimensões: (23 X 11 X 5,5) cm | mil | 0.122 |  |  |  | 857.14 | 104.57
SUB-TOTAL | [6 empty] | 104.57
SERVIÇOS - COMPOSIÇÕES AUXILIARES
DISCRIMINAÇÃO | UNIDADE | QUANT. |  |  |  | P.UNIT. | P.TOTAL
Argamassa cimento e areia, traço 1:6 | m3 | 0.074 |  |  |  | 276.6 | 20.47
SUB-TOTAL | [6 empty] | 20.47
MÃO DE OBRA
DISCRIMINAÇÃO | UNIDADE | QUANT. |  |  |  | P.UNIT. | P.TOTAL
Pedreiro | h | 3.1 |  |  |  | 10.3 | 31.93
Servente | h | 3.1 |  |  |  | 7.74 | 23.99
SUB-TOTAL | [6 empty] | 55.92
PRODUÇÃO DA EQUIPE | 1 | CUSTO |  |  |  |  | 180.96
TOTAL - R$ | [6 empty] | 180.96
BDI % | [6 empty] | 1
TOTAL DO SERVIÇO - R$ | [6 empty] | 180.96
CODEVASF | 61 | COMPOSIÇÃO DE PREÇO UNITÁRIO
OBRA: | [5 empty] | DATA:
SERVIÇO :Alvenaria em tijolo cerâmico furado, 8 furos, dimensões 30x20x10cm, esp. 10cm | [5 empty] | UNIDADE: | m2
EQUIPAMENTO
DISCRIMINAÇÃO | UNIDADE | QUANT. | PROD | IMPROD | P.UNIT. PROD | P.UNIT. IMPR | P.TOTAL
0
SUB-TOTAL | [6 empty] | 0
MATERIAL
DISCRIMINAÇÃO | UNIDADE | QUANT. |  |  |  | P.UNIT. | P.TOTAL
Tijolo furado, 8 furos - dimensões: (30 X 20 X 10) cm. | mil | 0.02 |  |  |  | 510 | 10.2
SUB-TOTAL | [6 empty] | 10.2
SERVIÇOS - COMPOSIÇÕES AUXILIARES
DISCRIMINAÇÃO | UNIDADE | QUANT. |  |  |  | P.UNIT. | P.TOTAL
Argamassa cimento e areia, traço 1:6 | m3 | 0.01 |  |  |  | 276.6 | 2.77
SUB-TOTAL | [6 empty] | 2.77
MÃO DE OBRA
DISCRIMINAÇÃO | UNIDADE | QUANT. |  |  |  | P.UNIT. | P.TOTAL
Pedreiro | h | 1 |  |  |  | 10.3 | 10.3
Servente | h | 1 |  |  |  | 7.74 | 7.74
SUB-TOTAL | [6 empty] | 18.04
PRODUÇÃO DA EQUIPE | 0.98076 | CUSTO |  |  |  |  | 31.01
[7 empty] | 31.62 |  | 31.62
BDI % | [6 empty] | 1.259
TOTAL DO SERVIÇO - R$ | [6 empty] | 39.81
CODEVASF | 11.02.02 | COMPOSIÇÃO DE PREÇO UNITÁRIO
OBRA: | [5 empty] | DATA:
SERVIÇO :Alvenaria em tijolo cerâmico furado, 8 furos, dimensões 30x20x10cm, esp. 20cm | [5 empty] | UNIDADE: | m2
EQUIPAMENTO
DISCRIMINAÇÃO | UNIDADE | QUANT. | PROD | IMPROD | P.UNIT. PROD | P.UNIT. IMPR | P.TOTAL
0
SUB-TOTAL | [6 empty] | 0
MATERIAL
DISCRIMINAÇÃO | UNIDADE | QUANT. |  |  |  | P.UNIT. | P.TOTAL
Tijolo furado, 8 furos - dimensões: (30 X 20 X 10) cm. | mil | 0.04 |  |  |  | 510 | 20.4
SUB-TOTAL | [6 empty] | 20.4
SERVIÇOS - COMPOSIÇÕES AUXILIARES
DISCRIMINAÇÃO | UNIDADE | QUANT. |  |  |  | P.UNIT. | P.TOTAL
Argamassa cimento e areia, traço 1:6 | m3 | 0.03 |  |  |  | 276.6 | 8.3
SUB-TOTAL | [6 empty] | 8.3
MÃO DE OBRA
DISCRIMINAÇÃO | UNIDADE | QUANT. |  |  |  | P.UNIT. | P.TOTAL
Pedreiro | h | 1.5 |  |  |  | 10.3 | 15.45
Servente | h | 1.2 |  |  |  | 7.74 | 9.29
SUB-TOTAL | [6 empty] | 24.74
PRODUÇÃO DA EQUIPE | 1 | CUSTO |  |  |  |  | 53.44
TOTAL - R$ | [6 empty] | 53.44
BDI % | [6 empty] | 1
TOTAL DO SERVIÇO - R$ | [6 empty] | 53.44
CODEVASF | 11.03.01 | COMPOSIÇÃO DE PREÇO UNITÁRIO
OBRA: | [5 empty] | DATA:
SERVIÇO :Alvanaria de elevação com blocos de concreto (40 X 20 X 10 cm), esp. 10 cm | [5 empty] | UNIDADE: | m2
EQUIPAMENTO
DISCRIMINAÇÃO | UNIDADE | QUANT. | PROD | IMPROD | P.UNIT. PROD | P.UNIT. IMPR | P.TOTAL
0
SUB-TOTAL | [6 empty] | 0
MATERIAL
DISCRIMINAÇÃO | UNIDADE | QUANT. |  |  |  | P.UNIT. | P.TOTAL
Bloco de concreto não vazado (40 X 20 X 10 cm) | ml | 0.01 |  |  |  | 1720 | 17.2
SUB-TOTAL | [6 empty] | 17.2
SERVIÇOS - COMPOSIÇÕES AUXILIARES
DISCRIMINAÇÃO | UNIDADE | QUANT. |  |  |  | P.UNIT. | P.TOTAL
Argamassa cimento e areia, traço 1:6 | m3 | 0.0076 |  |  |  | 276.6 | 2.1
SUB-TOTAL | [6 empty] | 2.1
MÃO DE OBRA
DISCRIMINAÇÃO | UNIDADE | QUANT. |  |  |  | P.UNIT. | P.TOTAL
Pedreiro | h | 0.6 |  |  |  | 10.3 | 6.18
Servente | h | 0.6 |  |  |  | 7.74 | 4.64
SUB-TOTAL | [6 empty] | 10.82
PRODUÇÃO DA EQUIPE | 1 | CUSTO |  |  |  |  | 30.12
TOTAL - R$ | [6 empty] | 30.12
BDI % | [6 empty] | 1
TOTAL DO SERVIÇO - R$ | [6 empty] | 30.12
CODEVASF | 11.03.02 | COMPOSIÇÃO DE PREÇO UNITÁRIO
OBRA: | [5 empty] | DATA:
SERVIÇO :Alvanaria de elevação com blocos de concreto (40 X 20 X 15 cm), esp. 15 cm | [5 empty] | UNIDADE: | m2
EQUIPAMENTO
DISCRIMINAÇÃO | UNIDADE | QUANT. | PROD | IMPROD | P.UNIT. PROD | P.UNIT. IMPR | P.TOTAL
0
SUB-TOTAL | [6 empty] | 0
MATERIAL
DISCRIMINAÇÃO | UNIDADE | QUANT. |  |  |  | P.UNIT. | P.TOTAL
Bloco de concreto não vazado (40 X 20 X 15 cm) | ml | 0.01 |  |  |  | 2420 | 24.2
SUB-TOTAL | [6 empty] | 24.2
SERVIÇOS - COMPOSIÇÕES AUXILIARES
DISCRIMINAÇÃO | UNIDADE | QUANT. |  |  |  | P.UNIT. | P.TOTAL
Argamassa cimento e areia, traço 1:6 | m3 | 0.0094 |  |  |  | 276.6 | 2.6
SUB-TOTAL | [6 empty] | 2.6
MÃO DE OBRA
DISCRIMINAÇÃO | UNIDADE | QUANT. |  |  |  | P.UNIT. | P.TOTAL
Pedreiro | h | 0.65 |  |  |  | 10.3 | 6.7
Servente | h | 0.65 |  |  |  | 7.74 | 5.03
SUB-TOTAL | [6 empty] | 11.73
PRODUÇÃO DA EQUIPE | 1 | CUSTO |  |  |  |  | 38.53
TOTAL - R$ | [6 empty] | 38.53
BDI % | [6 empty] | 1
TOTAL DO SERVIÇO - R$ | [6 empty] | 38.53
CODEVASF | 11.03.03 | COMPOSIÇÃO DE PREÇO UNITÁRIO
OBRA: | [5 empty] | DATA:
SERVIÇO :Alvanaria de elevação com blocos de concreto (40 X 20 X 20 cm), esp. 20 cm | [5 empty] | UNIDADE: | m2
EQUIPAMENTO
DISCRIMINAÇÃO | UNIDADE | QUANT. | PROD | IMPROD | P.UNIT. PROD | P.UNIT. IMPR | P.TOTAL
0
SUB-TOTAL | [6 empty] | 0
MATERIAL
DISCRIMINAÇÃO | UNIDADE | QUANT. |  |  |  | P.UNIT. | P.TOTAL
Bloco de concreto não vazado (40 X 20 X 20 cm) | ml | 0.01 |  |  |  | 3050 | 30.5
SUB-TOTAL | [6 empty] | 30.5
SERVIÇOS - COMPOSIÇÕES AUXILIARES
DISCRIMINAÇÃO | UNIDADE | QUANT. |  |  |  | P.UNIT. | P.TOTAL
Argamassa cimento e areia, traço 1:6 | m3 | 0.017 |  |  |  | 276.6 | 4.7
SUB-TOTAL | [6 empty] | 4.7
MÃO DE OBRA
DISCRIMINAÇÃO | UNIDADE | QUANT. |  |  |  | P.UNIT. | P.TOTAL
Pedreiro | h | 0.7 |  |  |  | 10.3 | 7.21
Servente | h | 0.7 |  |  |  | 7.74 | 5.42
SUB-TOTAL | [6 empty] | 12.63
PRODUÇÃO DA EQUIPE | 1 | CUSTO |  |  |  |  | 47.83
TOTAL - R$ | [6 empty] | 47.83
BDI % | [6 empty] | 1
TOTAL DO SERVIÇO - R$ | [6 empty] | 47.83
CODEVASF | 62 | COMPOSIÇÃO DE PREÇO UNITÁRIO
OBRA: | [5 empty] | DATA:
SERVIÇO :Argamassa de cimento e areia 1:2 | [5 empty] | UNIDADE: | m3
EQUIPAMENTO
DISCRIMINAÇÃO | UNIDADE | QUANT. | PROD | IMPROD | P.UNIT. PROD | P.UNIT. IMPR | P.TOTAL
0
SUB-TOTAL | [6 empty] | 0
MATERIAL
DISCRIMINAÇÃO | UNIDADE | QUANT. |  |  |  | P.UNIT. | P.TOTAL
Cimento | kg | 600 |  |  |  | 0.48 | 288
Areia lavada | m3 | 0.85 |  |  |  | 70 | 59.5
SUB-TOTAL | [6 empty] | 347.5
SERVIÇOS - COMPOSIÇÕES AUXILIARES
DISCRIMINAÇÃO | UNIDADE | QUANT. |  |  |  | P.UNIT. | P.TOTAL
0
SUB-TOTAL | [6 empty] | 0
MÃO DE OBRA
DISCRIMINAÇÃO | UNIDADE | QUANT. |  |  |  | P.UNIT. | P.TOTAL
Servente | h | 10 |  |  |  | 7.74 | 77.4
SUB-TOTAL | [6 empty] | 77.4
PRODUÇÃO DA EQUIPE | 1 | CUSTO |  |  |  |  | 424.9
TOTAL - R$ | [6 empty] | 424.9
BDI % | [6 empty] | 1.259
TOTAL DO SERVIÇO - R$ | [6 empty] | 534.95
CODEVASF | 63 | COMPOSIÇÃO DE PREÇO UNITÁRIO | [5 empty] | COMPOSIÇÃO AUXILIAR
OBRA: | [5 empty] | DATA:
SERVIÇO :Argamassa de cimento e areia 1:3 | [5 empty] | UNIDADE: | m3
EQUIPAMENTO
DISCRIMINAÇÃO | UNIDADE | QUANT. | PROD | IMPROD | P.UNIT. PROD | P.UNIT. IMPR | P.TOTAL
0
SUB-TOTAL | [6 empty] | 0
MATERIAL
DISCRIMINAÇÃO | UNIDADE | QUANT. |  |  |  | P.UNIT. | P.TOTAL
Cimento | kg | 450 |  |  |  | 0.48 | 216
Areia lavada | m3 | 1.297 |  |  |  | 70 | 90.79
SUB-TOTAL | [6 empty] | 306.79
SERVIÇOS - COMPOSIÇÕES AUXILIARES
DISCRIMINAÇÃO | UNIDADE | QUANT. |  |  |  | P.UNIT. | P.TOTAL
0
SUB-TOTAL | [6 empty] | 0
MÃO DE OBRA
DISCRIMINAÇÃO | UNIDADE | QUANT. |  |  |  | P.UNIT. | P.TOTAL
Servente | h | 10 |  |  |  | 7.74 | 77.4
SUB-TOTAL | [6 empty] | 77.4
PRODUÇÃO DA EQUIPE | 1 | CUSTO |  |  |  |  | 384.19
TOTAL - R$ | [6 empty] | 384.19
BDI % | [6 empty] | 1.259
TOTAL DO SERVIÇO - R$ | [6 empty] | 483.7
CODEVASF | 64 | COMPOSIÇÃO DE PREÇO UNITÁRIO
OBRA: | [5 empty] | DATA:
SERVIÇO :Argamassa de cimento e areia 1:4 | [5 empty] | UNIDADE: | m3
EQUIPAMENTO
DISCRIMINAÇÃO | UNIDADE | QUANT. | PROD | IMPROD | P.UNIT. PROD | P.UNIT. IMPR | P.TOTAL
0
SUB-TOTAL | [6 empty] | 0
MATERIAL
DISCRIMINAÇÃO | UNIDADE | QUANT. |  |  |  | P.UNIT. | P.TOTAL
Cimento | kg | 350 |  |  |  | 0.48 | 168
Areia lavada | m3 | 1.15 |  |  |  | 70 | 80.5
SUB-TOTAL | [6 empty] | 248.5
SERVIÇOS - COMPOSIÇÕES AUXILIARES
DISCRIMINAÇÃO | UNIDADE | QUANT. |  |  |  | P.UNIT. | P.TOTAL
0
SUB-TOTAL | [6 empty] | 0
MÃO DE OBRA
DISCRIMINAÇÃO | UNIDADE | QUANT. |  |  |  | P.UNIT. | P.TOTAL
Servente | h | 10 |  |  |  | 7.74 | 77.4
SUB-TOTAL | [6 empty] | 77.4
PRODUÇÃO DA EQUIPE | 1 | CUSTO |  |  |  |  | 325.9
TOTAL - R$ | [6 empty] | 325.9
BDI % | [6 empty] | 1.259
TOTAL DO SERVIÇO - R$ | [6 empty] | 410.31
CODEVASF | 12.04 | COMPOSIÇÃO DE PREÇO UNITÁRIO
OBRA: | [5 empty] | DATA:
SERVIÇO :Argamassa de cimento e areia 1:5 | [5 empty] | UNIDADE: | m3
EQUIPAMENTO
DISCRIMINAÇÃO | UNIDADE | QUANT. | PROD | IMPROD | P.UNIT. PROD | P.UNIT. IMPR | P.TOTAL
0
SUB-TOTAL | [6 empty] | 0
MATERIAL
DISCRIMINAÇÃO | UNIDADE | QUANT. |  |  |  | P.UNIT. | P.TOTAL
Cimento | kg | 283 |  |  |  | 0.48 | 135.84
Areia lavada | m3 | 1.2 |  |  |  | 70 | 84
SUB-TOTAL | [6 empty] | 219.84
SERVIÇOS - COMPOSIÇÕES AUXILIARES
DISCRIMINAÇÃO | UNIDADE | QUANT. |  |  |  | P.UNIT. | P.TOTAL
0
SUB-TOTAL | [6 empty] | 0
MÃO DE OBRA
DISCRIMINAÇÃO | UNIDADE | QUANT. |  |  |  | P.UNIT. | P.TOTAL
Servente | h | 10 |  |  |  | 7.74 | 77.4
SUB-TOTAL | [6 empty] | 77.4
PRODUÇÃO DA EQUIPE | 1 | CUSTO |  |  |  |  | 297.24
TOTAL - R$ | [6 empty] | 297.24
BDI % | [6 empty] | 1
TOTAL DO SERVIÇO - R$ | [6 empty] | 297.24
CODEVASF | 65 | COMPOSIÇÃO DE PREÇO UNITÁRIO
OBRA: | [5 empty] | DATA:
SERVIÇO :Argamassa de cimento e areia 1:6 | [5 empty] | UNIDADE: | m3
EQUIPAMENTO
DISCRIMINAÇÃO | UNIDADE | QUANT. | PROD | IMPROD | P.UNIT. PROD | P.UNIT. IMPR | P.TOTAL
0
SUB-TOTAL | [6 empty] | 0
MATERIAL
DISCRIMINAÇÃO | UNIDADE | QUANT. |  |  |  | P.UNIT. | P.TOTAL
Cimento | kg | 240 |  |  |  | 0.48 | 115.2
Areia lavada | m3 | 1.2 |  |  |  | 70 | 84
SUB-TOTAL | [6 empty] | 199.2
SERVIÇOS - COMPOSIÇÕES AUXILIARES
DISCRIMINAÇÃO | UNIDADE | QUANT. |  |  |  | P.UNIT. | P.TOTAL
0
SUB-TOTAL | [6 empty] | 0
MÃO DE OBRA
DISCRIMINAÇÃO | UNIDADE | QUANT. |  |  |  | P.UNIT. | P.TOTAL
Servente | h | 10 |  |  |  | 7.74 | 77.4
SUB-TOTAL | [6 empty] | 77.4
PRODUÇÃO DA EQUIPE | 1 | CUSTO |  |  |  |  | 276.6
TOTAL - R$ | [6 empty] | 276.6
BDI % | [6 empty] | 1.259
TOTAL DO SERVIÇO - R$ | [6 empty] | 348.24
CODEVASF | 66 | COMPOSIÇÃO DE PREÇO UNITÁRIO
OBRA: | [5 empty] | DATA:
SERVIÇO :Argamassa de cimento e areia 1:7 | [5 empty] | UNIDADE: | m3
EQUIPAMENTO
DISCRIMINAÇÃO | UNIDADE | QUANT. | PROD | IMPROD | P.UNIT. PROD | P.UNIT. IMPR | P.TOTAL
0
SUB-TOTAL | [6 empty] | 0
MATERIAL
DISCRIMINAÇÃO | UNIDADE | QUANT. |  |  |  | P.UNIT. | P.TOTAL
Cimento | kg | 180 |  |  |  | 0.48 | 86.4
Areia lavada | m3 | 1.2 |  |  |  | 70 | 84
SUB-TOTAL | [6 empty] | 170.4
SERVIÇOS - COMPOSIÇÕES AUXILIARES
DISCRIMINAÇÃO | UNIDADE | QUANT. |  |  |  | P.UNIT. | P.TOTAL
0
SUB-TOTAL | [6 empty] | 0
MÃO DE OBRA
DISCRIMINAÇÃO | UNIDADE | QUANT. |  |  |  | P.UNIT. | P.TOTAL
Servente | h | 10 |  |  |  | 7.74 | 77.4
SUB-TOTAL | [6 empty] | 77.4
PRODUÇÃO DA EQUIPE | 1 | CUSTO |  |  |  |  | 247.8
TOTAL - R$ | [6 empty] | 247.8
BDI % | [6 empty] | 1.259
TOTAL DO SERVIÇO - R$ | [6 empty] | 311.98
CODEVASF | 12.07 | COMPOSIÇÃO DE PREÇO UNITÁRIO
OBRA: | [5 empty] | DATA:
SERVIÇO :Argamassa autonivelante e expansiva para grauteamento, inclusive lançamento e cura | [5 empty] | UNIDADE: | m3
EQUIPAMENTO
DISCRIMINAÇÃO | UNIDADE | QUANT. | PROD | IMPROD | P.UNIT. PROD | P.UNIT. IMPR | P.TOTAL
Betoneira capacidade 400 L, motor diesel 7 HP | h | 1 | 1 | 0 | 6.75 | 0.71 | 6.75
Vibrador de imersão, motor a gasolina 5,0 HP | h | 1 | 1 | 0 | 3.86 | 0.29 | 3.86
SUB-TOTAL | [6 empty] | 10.61
MATERIAL
DISCRIMINAÇÃO | UNIDADE | QUANT. |  |  |  | P.UNIT. | P.TOTAL
Sikagrout - 250 | kg | 2100 |  |  |  | 1.77 | 3717
SUB-TOTAL | [6 empty] | 3717
SERVIÇOS - COMPOSIÇÕES AUXILIARES
DISCRIMINAÇÃO | UNIDADE | QUANT. |  |  |  | P.UNIT. | P.TOTAL
0
SUB-TOTAL | [6 empty] | 0
MÃO DE OBRA
DISCRIMINAÇÃO | UNIDADE | QUANT. |  |  |  | P.UNIT. | P.TOTAL
Pedreiro | h | 6 |  |  |  | 10.3 | 61.8
Servente | h | 18 |  |  |  | 7.74 | 139.32
SUB-TOTAL | [6 empty] | 201.12
PRODUÇÃO DA EQUIPE | 1 | CUSTO |  |  |  |  | 3928.73
TOTAL - R$ | [6 empty] | 3928.73
BDI % | [6 empty] | 1
TOTAL DO SERVIÇO - R$ | [6 empty] | 3928.73
CODEVASF | 12.08 | COMPOSIÇÃO DE PREÇO UNITÁRIO
OBRA: | [5 empty] | DATA:
SERVIÇO :Argamassa de cimento e areia traço 1:3 com aditivo adesivo, base sintérica incorporado, esp. 1,50 cm, com | [5 empty] | UNIDADE: | m2
EQUIPAMENTO
DISCRIMINAÇÃO | UNIDADE | QUANT. | PROD | IMPROD | P.UNIT. PROD | P.UNIT. IMPR | P.TOTAL
0
SUB-TOTAL | [6 empty] | 0
MATERIAL
DISCRIMINAÇÃO | UNIDADE | QUANT. |  |  |  | P.UNIT. | P.TOTAL
Sika fix super | kg | 1.155 |  |  |  | 7.57 | 8.74
SUB-TOTAL | [6 empty] | 8.74
SERVIÇOS - COMPOSIÇÕES AUXILIARES
DISCRIMINAÇÃO | UNIDADE | QUANT. |  |  |  | P.UNIT. | P.TOTAL
Argamassa de cimento e areia, traço 1:3 | m3 | 0.015 |  |  |  | 483.7 | 7.26
SUB-TOTAL | [6 empty] | 7.26
MÃO DE OBRA
DISCRIMINAÇÃO | UNIDADE | QUANT. |  |  |  | P.UNIT. | P.TOTAL
Pedreiro | h | 1 |  |  |  | 10.3 | 10.3
Servente | h | 1 |  |  |  | 7.74 | 7.74
SUB-TOTAL | [6 empty] | 18.04
PRODUÇÃO DA EQUIPE | 1 | CUSTO |  |  |  |  | 34.04
TOTAL - R$ | [6 empty] | 34.04
BDI % | [6 empty] | 1
TOTAL DO SERVIÇO - R$ | [6 empty] | 34.04
CODEVASF | 12.09 | COMPOSIÇÃO DE PREÇO UNITÁRIO
OBRA: | [5 empty] | DATA:
SERVIÇO :Argamassa de cimento e areia, traço 1:2, com aditivo impermeabilizante de pega normal, esp. 2,50 cm, com fornecimento e aplicação | [5 empty] | UNIDADE: | m2
EQUIPAMENTO
DISCRIMINAÇÃO | UNIDADE | QUANT. | PROD | IMPROD | P.UNIT. PROD | P.UNIT. IMPR | P.TOTAL
0
SUB-TOTAL | [6 empty] | 0
MATERIAL
DISCRIMINAÇÃO | UNIDADE | QUANT. |  |  |  | P.UNIT. | P.TOTAL
Sika 1 | l | 0.605 |  |  |  | 3.37 | 2.04
SUB-TOTAL | [6 empty] | 2.04
SERVIÇOS - COMPOSIÇÕES AUXILIARES
DISCRIMINAÇÃO | UNIDADE | QUANT. |  |  |  | P.UNIT. | P.TOTAL
Argamassa de cimento e areia, traço 1:2 | m3 | 0.025 |  |  |  | 534.95 | 13.37
SUB-TOTAL | [6 empty] | 13.37
MÃO DE OBRA
DISCRIMINAÇÃO | UNIDADE | QUANT. |  |  |  | P.UNIT. | P.TOTAL
Pedreiro | h | 1 |  |  |  | 10.3 | 10.3
Servente | h | 1 |  |  |  | 7.74 | 7.74
SUB-TOTAL | [6 empty] | 18.04
PRODUÇÃO DA EQUIPE | 1 | CUSTO |  |  |  |  | 33.45
TOTAL - R$ | [6 empty] | 33.45
BDI % | [6 empty] | 1
TOTAL DO SERVIÇO - R$ | [6 empty] | 33.45
CODEVASF | 12.10 | COMPOSIÇÃO DE PREÇO UNITÁRIO
OBRA: | [5 empty] | DATA:
SERVIÇO :Argamassa de cimento e areia, traço 1:3, esp. 2,50 cm, com fornecimento e aplicação, para recuperação de estruturas | [5 empty] | UNIDADE: | m2
EQUIPAMENTO
DISCRIMINAÇÃO | UNIDADE | QUANT. | PROD | IMPROD | P.UNIT. PROD | P.UNIT. IMPR | P.TOTAL
0
SUB-TOTAL | [6 empty] | 0
MATERIAL
DISCRIMINAÇÃO | UNIDADE | QUANT. |  |  |  | P.UNIT. | P.TOTAL
0
SUB-TOTAL | [6 empty] | 0
SERVIÇOS - COMPOSIÇÕES AUXILIARES
DISCRIMINAÇÃO | UNIDADE | QUANT. |  |  |  | P.UNIT. | P.TOTAL
Argamassa de cimento e areia, traço 1:3 | m3 | 0.025 |  |  |  | 483.7 | 12.09
SUB-TOTAL | [6 empty] | 12.09
MÃO DE OBRA
DISCRIMINAÇÃO | UNIDADE | QUANT. |  |  |  | P.UNIT. | P.TOTAL
Pedreiro | h | 1 |  |  |  | 10.3 | 10.3
Servente | h | 1 |  |  |  | 7.74 | 7.74
SUB-TOTAL | [6 empty] | 18.04
PRODUÇÃO DA EQUIPE | 1 | CUSTO |  |  |  |  | 30.13
TOTAL - R$ | [6 empty] | 30.13
BDI % | [6 empty] | 1
TOTAL DO SERVIÇO - R$ | [6 empty] | 30.13
CODEVASF | 12.11 | COMPOSIÇÃO DE PREÇO UNITÁRIO | [5 empty] | COMPOSIÇÃO AUXILIAR
OBRA: | [5 empty] | DATA:
SERVIÇO :Argamassa de cimento e areia traço 1:3 com aditivo adesivo, base de resina sintética incorporado, e=1,50cm, com fornecimento e aplicação | [5 empty] | UNIDADE: | m2
EQUIPAMENTO
DISCRIMINAÇÃO | UNIDADE | QUANT. | PROD | IMPROD | P.UNIT. PROD | P.UNIT. IMPR | P.TOTAL
0
SUB-TOTAL | [6 empty] | 0
MATERIAL
DISCRIMINAÇÃO | UNIDADE | QUANT. |  |  |  | P.UNIT. | P.TOTAL
SIKALIT - aditivo impermeabilizante em pó para argamassa e concreto | kg | 0.5 |  |  |  | 11.27 | 5.64
SUB-TOTAL | [6 empty] | 5.64
SERVIÇOS - COMPOSIÇÕES AUXILIARES
DISCRIMINAÇÃO | UNIDADE | QUANT. |  |  |  | P.UNIT. | P.TOTAL
Argamassa de cimento e areia, traço 1:3 | m3 | 0.03 |  |  |  | 384.19 | 11.53
SUB-TOTAL | [6 empty] | 11.53
MÃO DE OBRA
DISCRIMINAÇÃO | UNIDADE | QUANT. |  |  |  | P.UNIT. | P.TOTAL
Pedreiro | h | 1 |  |  |  | 10.3 | 10.3
Servente | h | 1 |  |  |  | 7.74 | 7.74
SUB-TOTAL | [6 empty] | 18.04
PRODUÇÃO DA EQUIPE | 1 | CUSTO |  |  |  |  | 35.21
TOTAL - R$ | [6 empty] | 35.21
BDI % | [6 empty] | 1.26
TOTAL DO SERVIÇO - R$ | [6 empty] | 44.36
CODEVASF | 13.01.01 | COMPOSIÇÃO DE PREÇO UNITÁRIO
OBRA: | [5 empty] | DATA:
SERVIÇO :Cobertura em telha de cimento de fibrocimento (perfil trapezóidal) L = 0,90m | [5 empty] | UNIDADE: | m2
EQUIPAMENTO
DISCRIMINAÇÃO | UNIDADE | QUANT. | PROD | IMPROD | P.UNIT. PROD | P.UNIT. IMPR | P.TOTAL
0
SUB-TOTAL | [6 empty] | 0
MATERIAL
DISCRIMINAÇÃO | UNIDADE | QUANT. |  |  |  | P.UNIT. | P.TOTAL
Cumeeira (fibrocimento) normal - inclinação de 3%, para kalhetão | u | 0.15 |  |  |  | 53.46 | 8.02
Telha fibrocimento kalhetão - comprimento 4600 mm x largura total 998 a 1008 mm x espessura 8 mm | u | 0.25 |  |  |  | 227.61 | 56.9
Fixador auto travante, para kalhetão | u | 0.68 |  |  |  | 1.95 | 1.33
Caibro em madeira de lei - 6 X 5 cm | m | 0.15 |  |  |  | 7.99 | 1.2
Pontalete em madeira de lei- 8 X 8 cm | m | 0.45 |  |  |  | 17.1 | 7.7
Caibro em madeira de lei - 12 X 6 cm | m | 0.9 |  |  |  | 19.21 | 17.29
Sikaflex 1A - cartucho de 310 ml | u | 0.0055 |  |  |  | 47.53 | 0.26
Conjunto de fixação e vedação para telhas de fibrocimento (parafuso, arruela elástica e metálica) | cj | 1.85 |  |  |  | 0.16 | 0.3
SUB-TOTAL | [6 empty] | 93
SERVIÇOS - COMPOSIÇÕES AUXILIARES
DISCRIMINAÇÃO | UNIDADE | QUANT. |  |  |  | P.UNIT. | P.TOTAL
0
SUB-TOTAL | [6 empty] | 0
MÃO DE OBRA
DISCRIMINAÇÃO | UNIDADE | QUANT. |  |  |  | P.UNIT. | P.TOTAL
Carpinteiro | h | 1.5 |  |  |  | 10.3 | 15.45
Servente | h | 3 |  |  |  | 7.74 | 23.22
SUB-TOTAL | [6 empty] | 38.67
PRODUÇÃO DA EQUIPE | 1 | CUSTO |  |  |  |  | 131.67
TOTAL - R$ | [6 empty] | 131.67
BDI % | [6 empty] | 1
TOTAL DO SERVIÇO - R$ | [6 empty] | 131.67
CODEVASF | 67 | COMPOSIÇÃO DE PREÇO UNITÁRIO
OBRA: | [5 empty] | DATA:
SERVIÇO :Cobertura em telha de cimento de fibrocimento (perfil trapezóidal) L = 0,40m | [5 empty] | UNIDADE: | m2
EQUIPAMENTO
DISCRIMINAÇÃO | UNIDADE | QUANT. | PROD | IMPROD | P.UNIT. PROD | P.UNIT. IMPR | P.TOTAL
0
SUB-TOTAL | [6 empty] | 0
MATERIAL
DISCRIMINAÇÃO | UNIDADE | QUANT. |  |  |  | P.UNIT. | P.TOTAL
Telha em fibrocimento tipo kalheta normal - 0,44 X 5,0 m | u | 0.45 |  |  |  | 164.23 | 73.9 |  | 2.2
Fixador de abas, para telhas kalheta delta | u | 0.0667 |  |  |  | 1.42 | 0.09
Pontalete em madeira de lei- 8 X 8 cm | m | 0.44 |  |  |  | 17.1 | 7.52
Sikaflex 1A - cartucho de 310 ml | u | 0.0005 |  |  |  | 47.53 | 0.02
Conjunto de fixação e vedação para telhas de fibrocimento (parafuso, arruela elástica e metálica) | cj | 1.85 |  |  |  | 0.16 | 0.3
SUB-TOTAL | [6 empty] | 81.83
SERVIÇOS - COMPOSIÇÕES AUXILIARES
DISCRIMINAÇÃO | UNIDADE | QUANT. |  |  |  | P.UNIT. | P.TOTAL
0
SUB-TOTAL | [6 empty] | 0
MÃO DE OBRA
DISCRIMINAÇÃO | UNIDADE | QUANT. |  |  |  | P.UNIT. | P.TOTAL
Carpinteiro | h | 0.24 |  |  |  | 10.3 | 2.47
Servente | h | 0.72 |  |  |  | 7.74 | 5.57
SUB-TOTAL | [6 empty] | 8.04
PRODUÇÃO DA EQUIPE | 1.0154 | CUSTO |  |  |  |  | 89.87
TOTAL - R$ | [6 empty] | 88.51 |  | 88.51
BDI % | [6 empty] | 1.259
TOTAL DO SERVIÇO - R$ | [6 empty] | 111.43
CODEVASF | 13.01.03 | COMPOSIÇÃO DE PREÇO UNITÁRIO
OBRA: | [5 empty] | DATA:
SERVIÇO :Cobertura em telha de fibrocimento (perfil ondulado), esp. 6mm, duas águas | [5 empty] | UNIDADE: | m2
EQUIPAMENTO
DISCRIMINAÇÃO | UNIDADE | QUANT. | PROD | IMPROD | P.UNIT. PROD | P.UNIT. IMPR | P.TOTAL
0
SUB-TOTAL | [6 empty] | 0
MATERIAL
DISCRIMINAÇÃO | UNIDADE | QUANT. |  |  |  | P.UNIT. | P.TOTAL
Cumeeira (fibrocimento) normal - 10 graus x 1,10 m, para telhas onduladas | u | 0.1 |  |  |  | 41.06 | 4.11
Telha (fibrocimento) ondulada - dimensões: (1,83 X 1,10) m, espessura 6 mm. | u | 0.57 |  |  |  | 43.7 | 24.91
Caibro em madeira de lei - 6 X 5 cm | m | 0.11 |  |  |  | #REF! | #REF!
Pontalete em madeira de lei- 8 X 8 cm | m | 0.79 |  |  |  | 17.1 | 13.51
Caibro em madeira de lei - 12 X 6 cm | m | 0.85 |  |  |  | #REF! | #REF!
Sikaflex 1A - cartucho de 310 ml | u | 0.0026 |  |  |  | 47.53 | 0.12
Conjunto de fixação e vedação para telhas de fibrocimento (parafuso, arruela elástica e metálica) | cj | 1 |  |  |  | 0.16 | 0.16
SUB-TOTAL | [6 empty] | #REF!
SERVIÇOS - COMPOSIÇÕES AUXILIARES
DISCRIMINAÇÃO | UNIDADE | QUANT. |  |  |  | P.UNIT. | P.TOTAL
0
SUB-TOTAL | [6 empty] | 0
MÃO DE OBRA
DISCRIMINAÇÃO | UNIDADE | QUANT. |  |  |  | P.UNIT. | P.TOTAL
Carpinteiro | h | 0.5 |  |  |  | 10.3 | 5.15
Servente | h | 2 |  |  |  | 7.74 | 15.48
SUB-TOTAL | [6 empty] | 20.63
PRODUÇÃO DA EQUIPE | 1 | CUSTO |  |  |  |  | #REF!
TOTAL - R$ | [6 empty] | #REF!
BDI % | [6 empty] | 1
TOTAL DO SERVIÇO - R$ | [6 empty] | #REF!
CODEVASF | 13.01.04 | COMPOSIÇÃO DE PREÇO UNITÁRIO
OBRA: | [5 empty] | DATA:
SERVIÇO :Cobertura em telha de fibrocimento (perfil ondulado), esp. 6mm, uma água | [5 empty] | UNIDADE: | m2
EQUIPAMENTO
DISCRIMINAÇÃO | UNIDADE | QUANT. | PROD | IMPROD | P.UNIT. PROD | P.UNIT. IMPR | P.TOTAL
0
SUB-TOTAL | [6 empty] | 0
MATERIAL
DISCRIMINAÇÃO | UNIDADE | QUANT. |  |  |  | P.UNIT. | P.TOTAL
Telha (fibrocimento) ondulada - dimensões: (1,83 X 1,10) m, esp. 6 mm. | u | 0.34 |  |  |  | 43.7 | 14.86
Telha (fibrocimento) ondulada dimensões: (2,44 X 1,10) m, esp. 6 mm. | u | 0.17 |  |  |  | 56.34 | 9.58
Caibro em madeira de lei - 6 X 5 cm | m | 0.84 |  |  |  | #REF! | #REF!
Pontalete em madeira de lei- 8 X 8 cm | m | 0.46 |  |  |  | 17.1 | 7.87
Caibro em madeira de lei - 12 X 6 cm | m | 0.11 |  |  |  | #REF! | #REF!
Sikaflex 1A - cartucho de 310 ml | u | 0.0026 |  |  |  | 47.53 | 0.12
Conjunto de fixação e vedação para telhas de fibrocimento (parafuso, arruela elástica e metálica) | cj | 1 |  |  |  | 0.16 | 0.16
SUB-TOTAL | [6 empty] | #REF!
SERVIÇOS - COMPOSIÇÕES AUXILIARES
DISCRIMINAÇÃO | UNIDADE | QUANT. |  |  |  | P.UNIT. | P.TOTAL
0
SUB-TOTAL | [6 empty] | 0
MÃO DE OBRA
DISCRIMINAÇÃO | UNIDADE | QUANT. |  |  |  | P.UNIT. | P.TOTAL
Carpinteiro | h | 0.4 |  |  |  | 10.3 | 4.12
Servente | h | 1.6 |  |  |  | 7.74 | 12.38
SUB-TOTAL | [6 empty] | 16.5
PRODUÇÃO DA EQUIPE | 1 | CUSTO |  |  |  |  | #REF!
TOTAL - R$ | [6 empty] | #REF!
BDI % | [6 empty] | 1
TOTAL DO SERVIÇO - R$ | [6 empty] | #REF!
CODEVASF | 13.01.05 | COMPOSIÇÃO DE PREÇO UNITÁRIO
OBRA: | [5 empty] | DATA:
SERVIÇO :COBERTURA EM TELHA CERÂMICA, TIPO COLONIAL | [5 empty] | UNIDADE: | m2
EQUIPAMENTO
DISCRIMINAÇÃO | UNIDADE | QUANT. | PROD | IMPROD | P.UNIT. PROD | P.UNIT. IMPR | P.TOTAL
0
SUB-TOTAL | [6 empty] | 0
MATERIAL
DISCRIMINAÇÃO | UNIDADE | QUANT. |  |  |  | P.UNIT. | P.TOTAL
Telha cerâmica colonial, capa e contra capa, dimensões : 45 X 15 cm | mil | 0.0286 |  |  |  | 930.29 | 26.61
Cumeeira cerâmica 45 graus, dimensões: 40 X 20 cm | mil | 0.0005 |  |  |  | 1600 | 0.8
Caíbro em madeira de lei - 6 X 5 cm | m | 1.76 |  |  |  | 7.99 | 14.06
Pontalete em madeira de lei - 8 X 8 cm | m | 0.06 |  |  |  | 17.1 | 1.03
Sarrafo em madeira de lei - 10 X 2,5 cm | m | 3.2 |  |  |  | 17.25 | 55.2
Caíbro em madeira de lei - 12 X 6 cm | m | 0.88 |  |  |  | #REF! | #REF!
Prego 18 X 30 | kg | 0.3 |  |  |  | 6.51 | 1.95
SUB-TOTAL | [6 empty] | #REF!
SERVIÇOS - COMPOSIÇÕES AUXILIARES
DISCRIMINAÇÃO | UNIDADE | QUANT. |  |  |  | P.UNIT. | P.TOTAL
Argamassa de cimento e areia, traço 1:3 | m3 | 0.005 |  |  |  | 483.7 | 2.42
Alvenaria em tijolo cerâmico maciços requeimados (20 X 10 X 5,5 cm) esp.10 cm | m2 | 0.14 |  |  |  | 89.49 | 12.53
SUB-TOTAL | [6 empty] | 14.95
MÃO DE OBRA
DISCRIMINAÇÃO | UNIDADE | QUANT. |  |  |  | P.UNIT. | P.TOTAL
Carpinteiro | h | 0.66 |  |  |  | 10.3 | 6.8
Servente | h | 1.32 |  |  |  | 7.74 | 10.22
SUB-TOTAL | [6 empty] | 17.02
PRODUÇÃO DA EQUIPE | 1 | CUSTO |  |  |  |  | #REF!
TOTAL - R$ | [6 empty] | #REF!
BDI % | [6 empty] | 1
TOTAL DO SERVIÇO - R$ | [6 empty] | #REF!
CODEVASF | 13.01.06 | COMPOSIÇÃO DE PREÇO UNITÁRIO
OBRA: | [5 empty] | DATA:
SERVIÇO: Recuperação de estrutura madeira p/telha fibrocimento, vão 7m | [5 empty] | UNIDADE: | m2
EQUIPAMENTO
DISCRIMINAÇÃO | UNIDADE | QUANT. | PROD | IMPROD | P.UNIT. PROD | P.UNIT. IMPR | P.TOTAL
0
SUB-TOTAL | [6 empty] | 0
MATERIAL
DISCRIMINAÇÃO | UNIDADE | QUANT. |  |  |  | P.UNIT. | P.TOTAL
Madeira lei 1A qualidade serrada e aparelhada | m3 | 0.01 |  |  |  | 2151.77 | 21.52
Prego 18 X 27 | kg | 0.2 |  |  |  | 7 | 1.4
SUB-TOTAL | [6 empty] | 22.92
SERVIÇOS - COMPOSIÇÕES AUXILIARES
DISCRIMINAÇÃO | UNIDADE | QUANT. |  |  |  | P.UNIT. | P.TOTAL
SUB-TOTAL | [6 empty] | 0
MÃO DE OBRA
DISCRIMINAÇÃO | UNIDADE | QUANT. |  |  |  | P.UNIT. | P.TOTAL
Carpinteiro | h | 0.5 |  |  |  | 10.3 | 5.15
Servente | h | 1 |  |  |  | 7.74 | 7.74
SUB-TOTAL | [6 empty] | 12.89
PRODUÇÃO DA EQUIPE | 1 | CUSTO |  |  |  |  | 35.81
TOTAL - R$ | [6 empty] | 35.81
BDI % | [6 empty] | 1
TOTAL DO SERVIÇO - R$ | [6 empty] | 35.81
CODEVASF | 13.01.07 | COMPOSIÇÃO DE PREÇO UNITÁRIO
OBRA: | [5 empty] | DATA:
SERVIÇO: Recuperação de estrutura madeira p/telha fibrocimento, vão 10 a 15 m | [5 empty] | UNIDADE: | m2
EQUIPAMENTO
DISCRIMINAÇÃO | UNIDADE | QUANT. | PROD | IMPROD | P.UNIT. PROD | P.UNIT. IMPR | P.TOTAL
0
SUB-TOTAL | [6 empty] | 0
MATERIAL
DISCRIMINAÇÃO | UNIDADE | QUANT. |  |  |  | P.UNIT. | P.TOTAL
Madeira lei 1A qualidade serrada e aparelhada | m3 | 0.012 |  |  |  | 2151.77 | 25.82
Prego 18 X 27 | kg | 0.2 |  |  |  | 7 | 1.4
SUB-TOTAL | [6 empty] | 27.22
SERVIÇOS - COMPOSIÇÕES AUXILIARES
DISCRIMINAÇÃO | UNIDADE | QUANT. |  |  |  | P.UNIT. | P.TOTAL
SUB-TOTAL | [6 empty] | 0
MÃO DE OBRA
DISCRIMINAÇÃO | UNIDADE | QUANT. |  |  |  | P.UNIT. | P.TOTAL
Carpinteiro | h | 0.5 |  |  |  | 10.3 | 5.15
Servente | h | 1 |  |  |  | 7.74 | 7.74
SUB-TOTAL | [6 empty] | 12.89
PRODUÇÃO DA EQUIPE | 1 | CUSTO |  |  |  |  | 40.11
TOTAL - R$ | [6 empty] | 40.11
BDI % | [6 empty] | 1
TOTAL DO SERVIÇO - R$ | [6 empty] | 40.11
CODEVASF | 13.01.08 | COMPOSIÇÃO DE PREÇO UNITÁRIO
OBRA: | [5 empty] | DATA:
SERVIÇO: Estrutura de sustentação mista madeira/metal p/telha cerâmica tipo capa canal | [5 empty] | UNIDADE: | m2
EQUIPAMENTO
DISCRIMINAÇÃO | UNIDADE | QUANT. | PROD | IMPROD | P.UNIT. PROD | P.UNIT. IMPR | P.TOTAL
0
SUB-TOTAL | [6 empty] | 0
MATERIAL
DISCRIMINAÇÃO | UNIDADE | QUANT. |  |  |  | P.UNIT. | P.TOTAL
Madeira lei 1A qualidade serrada e aparelhada | m3 | 0.02 |  |  |  | 2151.77 | 43.04
Chapa aço gossa preta 1/2" (12,70 mm) 99,593kg/m2 | kg | 1 |  |  |  | 2.45 | 2.45
Prego 18 X 27 | kg | 0.2 |  |  |  | 7 | 1.4
SUB-TOTAL | [6 empty] | 46.89
SERVIÇOS - COMPOSIÇÕES AUXILIARES
DISCRIMINAÇÃO | UNIDADE | QUANT. |  |  |  | P.UNIT. | P.TOTAL
SUB-TOTAL | [6 empty] | 0
MÃO DE OBRA
DISCRIMINAÇÃO | UNIDADE | QUANT. |  |  |  | P.UNIT. | P.TOTAL
Carpinteiro | h | 2 |  |  |  | 10.3 | 20.6
Servente | h | 2.5 |  |  |  | 7.74 | 19.35
SUB-TOTAL | [6 empty] | 39.95
PRODUÇÃO DA EQUIPE | 1 | CUSTO |  |  |  |  | 86.84
TOTAL - R$ | [6 empty] | 86.84
BDI % | [6 empty] | 1
TOTAL DO SERVIÇO - R$ | [6 empty] | 86.84
CODEVASF | 13.02.01 | COMPOSIÇÃO DE PREÇO UNITÁRIO
OBRA: | [5 empty] | DATA:
SERVIÇO :Forro de madeira em lambris de Angelin | [5 empty] | UNIDADE: | m2
EQUIPAMENTO
DISCRIMINAÇÃO | UNIDADE | QUANT. | PROD | IMPROD | P.UNIT. PROD | P.UNIT. IMPR | P.TOTAL
0
SUB-TOTAL | [6 empty] | 0
MATERIAL
DISCRIMINAÇÃO | UNIDADE | QUANT. |  |  |  | P.UNIT. | P.TOTAL
Prego sem cabeça 12X12 | kg | 0.05 |  |  |  | 8.74 | 0.44
Caibro em madeira de lei - 6 X 5 cm | m | 1.8 |  |  |  | 7.99 | 14.38
Lambri de angelin | m2 | 1.05 |  |  |  | 33.51 | 35.19
Arremate para forro em lambri de angelin | m | 1.1 |  |  |  | 2.71 | 2.98
SUB-TOTAL | [6 empty] | 52.99
SERVIÇOS - COMPOSIÇÕES AUXILIARES
DISCRIMINAÇÃO | UNIDADE | QUANT. |  |  |  | P.UNIT. | P.TOTAL
0
SUB-TOTAL | [6 empty] | 0
MÃO DE OBRA
DISCRIMINAÇÃO | UNIDADE | QUANT. |  |  |  | P.UNIT. | P.TOTAL
Carpinteiro | h | 1.2 |  |  |  | 10.3 | 12.36
Servente | h | 1.2 |  |  |  | 7.74 | 9.29
SUB-TOTAL | [6 empty] | 21.65
PRODUÇÃO DA EQUIPE | 1 | CUSTO |  |  |  |  | 74.64
TOTAL - R$ | [6 empty] | 74.64
BDI % | [6 empty] | 1
TOTAL DO SERVIÇO - R$ | [6 empty] | 74.64
CODEVASF | 13.03.01 | COMPOSIÇÃO DE PREÇO UNITÁRIO
OBRA: | [5 empty] | DATA:
SERVIÇO :Forro em placas de gesso | [5 empty] | UNIDADE: | m2
EQUIPAMENTO
DISCRIMINAÇÃO | UNIDADE | QUANT. | PROD | IMPROD | P.UNIT. PROD | P.UNIT. IMPR | P.TOTAL
0
SUB-TOTAL | [6 empty] | 0
MATERIAL
DISCRIMINAÇÃO | UNIDADE | QUANT. |  |  |  | P.UNIT. | P.TOTAL
Estopa | kg | 0.1 |  |  |  | 7.02 | 0.7
Arame galvanizado fio 14BWG - 2,1 mm (0,02747 kg / m) | kg | 0.098 |  |  |  | 8 | 0.78
Pinos BF-1 ISO (conjunto de 30X20X1/4" com rosca e cartucho curto) | cj | 6 |  |  |  | 52.19 | 313.14
Placa de gesso, dimensões:(60X60)cm | u | 3 |  |  |  | 5.75 | 17.25
SUB-TOTAL | [6 empty] | 331.87
SERVIÇOS - COMPOSIÇÕES AUXILIARES
DISCRIMINAÇÃO | UNIDADE | QUANT. |  |  |  | P.UNIT. | P.TOTAL
0
SUB-TOTAL | [6 empty] | 0
MÃO DE OBRA
DISCRIMINAÇÃO | UNIDADE | QUANT. |  |  |  | P.UNIT. | P.TOTAL
Oficial | h | 0.8 |  |  |  | 10.3 | 8.24
Servente | h | 0.8 |  |  |  | 7.74 | 6.19
SUB-TOTAL | [6 empty] | 14.43
PRODUÇÃO DA EQUIPE | 1 | CUSTO |  |  |  |  | 346.3
TOTAL - R$ | [6 empty] | 346.3
BDI % | [6 empty] | 1
TOTAL DO SERVIÇO - R$ | [6 empty] | 346.3
CODEVASF | 13.04.01 | COMPOSIÇÃO DE PREÇO UNITÁRIO
OBRA: | [5 empty] | DATA:
SERVIÇO :Forro em lâmina PVC | [5 empty] | UNIDADE: | m2
EQUIPAMENTO
DISCRIMINAÇÃO | UNIDADE | QUANT. | PROD | IMPROD | P.UNIT. PROD | P.UNIT. IMPR | P.TOTAL
0
SUB-TOTAL | [6 empty] | 0
MATERIAL
DISCRIMINAÇÃO | UNIDADE | QUANT. |  |  |  | P.UNIT. | P.TOTAL
Lâmina em PVC para forro, dimensões (200x600)mm, esp. 10,0 mm | m2 | 1 |  |  |  | 13.96 | 13.96
Emenda para forro em PVC - perfil "H" | m | 0.1 |  |  |  | 2.72 | 0.27
Arremate para forro em PVC - perfil "F" | m | 1 |  |  |  | 1.84 | 1.84
Metalon 20x20, chapa 20 | m | 1.05 |  |  |  | 3.9 | 4.1
Arame galvanizado fio 14 BWG - 2,10 mm (0,02747kg/m) | kg | 0.07 |  |  |  | 8 | 0.56
SUB-TOTAL | [6 empty] | 20.73
SERVIÇOS - COMPOSIÇÕES AUXILIARES
DISCRIMINAÇÃO | UNIDADE | QUANT. |  |  |  | P.UNIT. | P.TOTAL
0
SUB-TOTAL | [6 empty] | 0
MÃO DE OBRA
DISCRIMINAÇÃO | UNIDADE | QUANT. |  |  |  | P.UNIT. | P.TOTAL
Oficial | h | 0.2 |  |  |  | 10.3 | 2.06
Servente | h | 0.4 |  |  |  | 7.74 | 3.1
SUB-TOTAL | [6 empty] | 5.16
PRODUÇÃO DA EQUIPE | 1 | CUSTO |  |  |  |  | 25.89
TOTAL - R$ | [6 empty] | 25.89
BDI % | [6 empty] | 1
TOTAL DO SERVIÇO - R$ | [6 empty] | 25.89
CODEVASF | 13.05.01 | COMPOSIÇÃO DE PREÇO UNITÁRIO
OBRA: | [5 empty] | DATA:
SERVIÇO :Rufo em chapa galvanizada nº 24, desenvolvimento igual a 0,25 m | [5 empty] | UNIDADE: | m
EQUIPAMENTO
DISCRIMINAÇÃO | UNIDADE | QUANT. | PROD | IMPROD | P.UNIT. PROD | P.UNIT. IMPR | P.TOTAL
0
SUB-TOTAL | [6 empty] | 0
MATERIAL
DISCRIMINAÇÃO | UNIDADE | QUANT. |  |  |  | P.UNIT. | P.TOTAL
Prego 15X15 | kg | 0.08 |  |  |  | 7.4 | 0.59
Rufo em chapa galvanizada nº 24, desenvolvimento 0,25 m | m | 1 |  |  |  | 11.79 | 11.79
SUB-TOTAL | [6 empty] | 12.38
SERVIÇOS - COMPOSIÇÕES AUXILIARES
DISCRIMINAÇÃO | UNIDADE | QUANT. |  |  |  | P.UNIT. | P.TOTAL
Argamassa de cimento e areia, traço 1:6 | m3 | 0.001 |  |  |  | 348.24 | 0.35
SUB-TOTAL | [6 empty] | 0.35
MÃO DE OBRA
DISCRIMINAÇÃO | UNIDADE | QUANT. |  |  |  | P.UNIT. | P.TOTAL
Pedreiro | h | 0.6 |  |  |  | 10.3 | 6.18
Servente | h | 0.6 |  |  |  | 7.74 | 4.64
SUB-TOTAL | [6 empty] | 10.82
PRODUÇÃO DA EQUIPE | 1 | CUSTO |  |  |  |  | 23.55
TOTAL - R$ | [6 empty] | 23.55
BDI % | [6 empty] | 1
TOTAL DO SERVIÇO - R$ | [6 empty] | 23.55
CODEVASF | 13.05.02 | COMPOSIÇÃO DE PREÇO UNITÁRIO
OBRA: | [5 empty] | DATA:
SERVIÇO :Calha em chapa galvanizada nº 24, desenvolvimento igual 0,33 m | [5 empty] | UNIDADE: | m
EQUIPAMENTO
DISCRIMINAÇÃO | UNIDADE | QUANT. | PROD | IMPROD | P.UNIT. PROD | P.UNIT. IMPR | P.TOTAL
0
SUB-TOTAL | [6 empty] | 0
MATERIAL
DISCRIMINAÇÃO | UNIDADE | QUANT. |  |  |  | P.UNIT. | P.TOTAL
Prego 15X15 | kg | 0.08 |  |  |  | 7.4 | 0.59
Calha em chapa galvanizada nº 24, desenvolvimento igual 0,33 m | m | 1.2 |  |  |  | 12.09 | 14.51
SUB-TOTAL | [6 empty] | 15.1
SERVIÇOS - COMPOSIÇÕES AUXILIARES
DISCRIMINAÇÃO | UNIDADE | QUANT. |  |  |  | P.UNIT. | P.TOTAL
0
SUB-TOTAL | [6 empty] | 0
MÃO DE OBRA
DISCRIMINAÇÃO | UNIDADE | QUANT. |  |  |  | P.UNIT. | P.TOTAL
Pedreiro | h | 0.9 |  |  |  | 10.3 | 9.27
Servente | h | 0.9 |  |  |  | 7.74 | 6.97
SUB-TOTAL | [6 empty] | 16.24
PRODUÇÃO DA EQUIPE | 1 | CUSTO |  |  |  |  | 31.34
TOTAL - R$ | [6 empty] | 31.34
BDI % | [6 empty] | 1
TOTAL DO SERVIÇO - R$ | [6 empty] | 31.34
CODEVASF | 13.05.03 | COMPOSIÇÃO DE PREÇO UNITÁRIO
OBRA: | [5 empty] | DATA:
SERVIÇO :Condutor em chapa galvanizada nº 26, diâmetro 75 mm | [5 empty] | UNIDADE: | m
EQUIPAMENTO
DISCRIMINAÇÃO | UNIDADE | QUANT. | PROD | IMPROD | P.UNIT. PROD | P.UNIT. IMPR | P.TOTAL
0
SUB-TOTAL | [6 empty] | 0
MATERIAL
DISCRIMINAÇÃO | UNIDADE | QUANT. |  |  |  | P.UNIT. | P.TOTAL
Joelho em chapa galvanizada nº 26, diâmetro 75 mm, para condutores de águas pluviais | u | 1.2 |  |  |  | 9.09 | 10.91
Condutor em chapa galvanizada nº 26, diâmetro 75 mm | m | 1 |  |  |  | 11.39 | 11.39
SUB-TOTAL | [6 empty] | 22.3
SERVIÇOS - COMPOSIÇÕES AUXILIARES
DISCRIMINAÇÃO | UNIDADE | QUANT. |  |  |  | P.UNIT. | P.TOTAL
0
SUB-TOTAL | [6 empty] | 0
MÃO DE OBRA
DISCRIMINAÇÃO | UNIDADE | QUANT. |  |  |  | P.UNIT. | P.TOTAL
Pedreiro | h | 0.55 |  |  |  | 10.3 | 5.67
Servente | h | 0.55 |  |  |  | 7.74 | 4.26
SUB-TOTAL | [6 empty] | 9.93
PRODUÇÃO DA EQUIPE | 1 | CUSTO |  |  |  |  | 32.23
TOTAL - R$ | [6 empty] | 32.23
BDI % | [6 empty] | 1
TOTAL DO SERVIÇO - R$ | [6 empty] | 32.23
CODEVASF | 14.01.01 | COMPOSIÇÃO DE PREÇO UNITÁRIO
OBRA: | [5 empty] | DATA:
SERVIÇO :Piso cimentado liso, recoberto com nata de cimento | [5 empty] | UNIDADE: | m2
EQUIPAMENTO
DISCRIMINAÇÃO | UNIDADE | QUANT. | PROD | IMPROD | P.UNIT. PROD | P.UNIT. IMPR | P.TOTAL
0
SUB-TOTAL | [6 empty] | 0
MATERIAL
DISCRIMINAÇÃO | UNIDADE | QUANT. |  |  |  | P.UNIT. | P.TOTAL
Cimento | Kg | 3 |  |  |  | 0.48 | 1.44
SUB-TOTAL | [6 empty] | 1.44
SERVIÇOS - COMPOSIÇÕES AUXILIARES
DISCRIMINAÇÃO | UNIDADE | QUANT. |  |  |  | P.UNIT. | P.TOTAL
Argamassa de cimento e areia lavada traço 1:3 | m3 | 0.025 |  |  |  | 483.7 | 12.09
SUB-TOTAL | [6 empty] | 12.09
MÃO DE OBRA
DISCRIMINAÇÃO | UNIDADE | QUANT. |  |  |  | P.UNIT. | P.TOTAL
Pedreiro | h | 0.4 |  |  |  | 10.3 | 4.12
Servente | h | 0.4 |  |  |  | 7.74 | 3.1
SUB-TOTAL | [6 empty] | 7.22
PRODUÇÃO DA EQUIPE | 1 | CUSTO |  |  |  |  | 20.75
TOTAL - R$ | [6 empty] | 20.75
BDI % | [6 empty] | 1
TOTAL DO SERVIÇO - R$ | [6 empty] | 20.75
CODEVASF | 14.01.02 | COMPOSIÇÃO DE PREÇO UNITÁRIO
OBRA: | [5 empty] | DATA:
SERVIÇO :Passeio cimentado com revestimento em argamassa de cimento e areia, traço 1:3, esp. 2,0 cm, inclusive base de cascalho, esp. 6,0 cm | [5 empty] | UNIDADE: | m2
EQUIPAMENTO
DISCRIMINAÇÃO | UNIDADE | QUANT. | PROD | IMPROD | P.UNIT. PROD | P.UNIT. IMPR | P.TOTAL
0
SUB-TOTAL | [6 empty] | 0
MATERIAL
DISCRIMINAÇÃO | UNIDADE | QUANT. |  |  |  | P.UNIT. | P.TOTAL
Cascalho | m3 | 0.06 |  |  |  | 26.05 | 1.56
SUB-TOTAL | [6 empty] | 1.56
SERVIÇOS - COMPOSIÇÕES AUXILIARES
DISCRIMINAÇÃO | UNIDADE | QUANT. |  |  |  | P.UNIT. | P.TOTAL
Argamassa de cimento e areia lavada traço 1:3 | m3 | 0.022 |  |  |  | 483.7 | 10.64
SUB-TOTAL | [6 empty] | 10.64
MÃO DE OBRA
DISCRIMINAÇÃO | UNIDADE | QUANT. |  |  |  | P.UNIT. | P.TOTAL
Pedreiro | h | 0.5 |  |  |  | 10.3 | 5.15
Servente | h | 0.8 |  |  |  | 7.74 | 6.19
SUB-TOTAL | [6 empty] | 11.34
PRODUÇÃO DA EQUIPE | 1 | CUSTO |  |  |  |  | 23.54
TOTAL - R$ | [6 empty] | 23.54
BDI % | [6 empty] | 1
TOTAL DO SERVIÇO - R$ | [6 empty] | 23.54
CODEVASF | 14.01.03 | COMPOSIÇÃO DE PREÇO UNITÁRIO
OBRA: | [5 empty] | DATA:
SERVIÇO :Passeio cimentado com revestimento em argamassa de cimento e areia, traço 1:3, esp. 2,0 cm, inclusive base de concreto consumo mínimo de 150 kg/m³, esp. 6,0 cm | [5 empty] | UNIDADE: | m2
EQUIPAMENTO
DISCRIMINAÇÃO | UNIDADE | QUANT. | PROD | IMPROD | P.UNIT. PROD | P.UNIT. IMPR | P.TOTAL
0
SUB-TOTAL | [6 empty] | 0
MATERIAL
DISCRIMINAÇÃO | UNIDADE | QUANT. |  |  |  | P.UNIT. | P.TOTAL
0
SUB-TOTAL | [6 empty] | 0
SERVIÇOS - COMPOSIÇÕES AUXILIARES
DISCRIMINAÇÃO | UNIDADE | QUANT. |  |  |  | P.UNIT. | P.TOTAL
Concreto magro (consumo mínimo de cimento 150,0 k/m³) - Preparo betoneira | m³ | 0.06 |  |  |  | 295.8 | 17.75
Argamassa de cimento e areia lavada traço 1:3 | m3 | 0.022 |  |  |  | 483.7 | 10.64
SUB-TOTAL | [6 empty] | 28.39
MÃO DE OBRA
DISCRIMINAÇÃO | UNIDADE | QUANT. |  |  |  | P.UNIT. | P.TOTAL
Pedreiro | h | 0.5 |  |  |  | 10.3 | 5.15
Servente | h | 0.8 |  |  |  | 7.74 | 6.19
SUB-TOTAL | [6 empty] | 11.34
PRODUÇÃO DA EQUIPE | 1 | CUSTO |  |  |  |  | 39.73
TOTAL - R$ | [6 empty] | 39.73
BDI % | [6 empty] | 1
TOTAL DO SERVIÇO - R$ | [6 empty] | 39.73
CODEVASF | 68 | COMPOSIÇÃO DE PREÇO UNITÁRIO
OBRA: | [5 empty] | DATA:
SERVIÇO :Piso de ladrilhos hidráulicos lisos - Cerâmicos | [5 empty] | UNIDADE: | m2
EQUIPAMENTO
DISCRIMINAÇÃO | UNIDADE | QUANT. | PROD | IMPROD | P.UNIT. PROD | P.UNIT. IMPR | P.TOTAL
0
SUB-TOTAL | [6 empty] | 0
MATERIAL
DISCRIMINAÇÃO | UNIDADE | QUANT. |  |  |  | P.UNIT. | P.TOTAL
Cerâmica para piso PEI-4 lisa | m2 | 1 |  |  |  | 12.35 | 12.35
SUB-TOTAL | [6 empty] | 12.35
SERVIÇOS - COMPOSIÇÕES AUXILIARES
DISCRIMINAÇÃO | UNIDADE | QUANT. |  |  |  | P.UNIT. | P.TOTAL
Argamassa de cimento e areia lavada traço 1:3 | m3 | 0.0204 |  |  |  | 384.19 | 7.84
SUB-TOTAL | [6 empty] | 7.84
MÃO DE OBRA
DISCRIMINAÇÃO | UNIDADE | QUANT. |  |  |  | P.UNIT. | P.TOTAL
Pedreiro | h | 0.8 |  |  |  | 10.3 | 8.24
Servente | h | 1 |  |  |  | 7.74 | 7.74
SUB-TOTAL | [6 empty] | 15.98
PRODUÇÃO DA EQUIPE | 0.9451 | CUSTO |  |  |  |  | 36.17
TOTAL - R$ | [6 empty] | 38.27 |  | 38.27
BDI % | [6 empty] | 1.259
TOTAL DO SERVIÇO - R$ | [6 empty] | 48.18
CODEVASF | 69 | COMPOSIÇÃO DE PREÇO UNITÁRIO
OBRA: | [5 empty] | DATA:
SERVIÇO :Contra-piso de cimento e areia e=7cm | [5 empty] | UNIDADE: | m2
EQUIPAMENTO
DISCRIMINAÇÃO | UNIDADE | QUANT. | PROD | IMPROD | P.UNIT. PROD | P.UNIT. IMPR | P.TOTAL
0
SUB-TOTAL | [6 empty] | 0
MATERIAL
DISCRIMINAÇÃO | UNIDADE | QUANT. |  |  |  | P.UNIT. | P.TOTAL
0
SUB-TOTAL | [6 empty] | 0
SERVIÇOS - COMPOSIÇÕES AUXILIARES
DISCRIMINAÇÃO | UNIDADE | QUANT. |  |  |  | P.UNIT. | P.TOTAL
Argamassa de cimento e areia lavada traço 1:7 | m3 | 0.07 |  |  |  | 247.8 | 17.35
SUB-TOTAL | [6 empty] | 17.35
MÃO DE OBRA
DISCRIMINAÇÃO | UNIDADE | QUANT. |  |  |  | P.UNIT. | P.TOTAL
Pedreiro | h | 0.55 |  |  |  | 10.3 | 5.67
Servente | h | 0.55 |  |  |  | 7.74 | 4.26
SUB-TOTAL | [6 empty] | 9.93
PRODUÇÃO DA EQUIPE | 0.812 | CUSTO |  |  |  |  | 27.28
[7 empty] | 33.6 |  | 33.6
BDI % | [6 empty] | 1.259
TOTAL DO SERVIÇO - R$ | [6 empty] | 42.3
CODEVASF | 14.01.06 | COMPOSIÇÃO DE PREÇO UNITÁRIO
OBRA: | [5 empty] | DATA:
SERVIÇO :Contra-piso de concreto fcK=15 Mpa e= 10cm | [5 empty] | UNIDADE: | m2
EQUIPAMENTO
DISCRIMINAÇÃO | UNIDADE | QUANT. | PROD | IMPROD | P.UNIT. PROD | P.UNIT. IMPR | P.TOTAL
0
SUB-TOTAL | [6 empty] | 0
MATERIAL
DISCRIMINAÇÃO | UNIDADE | QUANT. |  |  |  | P.UNIT. | P.TOTAL
0
SUB-TOTAL | [6 empty] | 0
SERVIÇOS - COMPOSIÇÕES AUXILIARES
DISCRIMINAÇÃO | UNIDADE | QUANT. |  |  |  | P.UNIT. | P.TOTAL
Concreto fck = 15 MPa | m3 | 0.1 |  |  |  | 398.59 | 39.86
SUB-TOTAL | [6 empty] | 39.86
MÃO DE OBRA
DISCRIMINAÇÃO | UNIDADE | QUANT. |  |  |  | P.UNIT. | P.TOTAL
Pedreiro | h | 0.1 |  |  |  | 10.3 | 1.03
Servente | h | 0.1 |  |  |  | 7.74 | 0.77
SUB-TOTAL | [6 empty] | 1.8
PRODUÇÃO DA EQUIPE | 1 | CUSTO |  |  |  |  | 41.66
TOTAL - R$ | [6 empty] | 41.66
BDI % | [6 empty] | 1
TOTAL DO SERVIÇO - R$ | [6 empty] | 41.66
CODEVASF | 70 | COMPOSIÇÃO DE PREÇO UNITÁRIO
OBRA: | [5 empty] | DATA:
SERVIÇO :Piso de concreto rústico | [5 empty] | UNIDADE: | m2
EQUIPAMENTO
DISCRIMINAÇÃO | UNIDADE | QUANT. | PROD | IMPROD | P.UNIT. PROD | P.UNIT. IMPR | P.TOTAL
0
SUB-TOTAL | [6 empty] | 0
MATERIAL
DISCRIMINAÇÃO | UNIDADE | QUANT. |  |  |  | P.UNIT. | P.TOTAL
Cimento | Kg | 1 |  |  |  | 0.48 | 0.48
SUB-TOTAL | [6 empty] | 0.48
SERVIÇOS - COMPOSIÇÕES AUXILIARES
DISCRIMINAÇÃO | UNIDADE | QUANT. |  |  |  | P.UNIT. | P.TOTAL
Argamassa de cimento e areia lavada traço 1:3 | m3 | 0.03 |  |  |  | 384.19 | 11.53
SUB-TOTAL | [6 empty] | 11.53
MÃO DE OBRA
DISCRIMINAÇÃO | UNIDADE | QUANT. |  |  |  | P.UNIT. | P.TOTAL
Pedreiro | h | 0.5 |  |  |  | 10.3 | 5.15
Servente | h | 0.5 |  |  |  | 7.74 | 3.87
SUB-TOTAL | [6 empty] | 9.02
PRODUÇÃO DA EQUIPE | 0.9514 | CUSTO |  |  |  |  | 21.03
TOTAL - R$ | [6 empty] | 22.1 |  | 22.1
BDI % | [6 empty] | 1.259
TOTAL DO SERVIÇO - R$ | [6 empty] | 27.82
CODEVASF | 14.02.01 | COMPOSIÇÃO DE PREÇO UNITÁRIO
OBRA: | [5 empty] | DATA:
SERVIÇO :Pavimentação com briquet hexagonal espessura de 8cm e limpeza do local da obra | [5 empty] | UNIDADE: | m2
EQUIPAMENTO
DISCRIMINAÇÃO | UNIDADE | QUANT. | PROD | IMPROD | P.UNIT. PROD | P.UNIT. IMPR | P.TOTAL
0
SUB-TOTAL | [6 empty] | 0
MATERIAL
DISCRIMINAÇÃO | UNIDADE | QUANT. |  |  |  | P.UNIT. | P.TOTAL
Briqueti hexagonal esp. 8cm | u | 13 |  |  |  | 1.67 | 21.71
Pó de pedra | m3 | 0.003 |  |  |  | 60.19 | 0.18
Areia Comum | m3 | 0.06 |  |  |  | 63 | 3.78
SUB-TOTAL | [6 empty] | 25.67
SERVIÇOS - COMPOSIÇÕES AUXILIARES
DISCRIMINAÇÃO | UNIDADE | QUANT. |  |  |  | P.UNIT. | P.TOTAL
0
SUB-TOTAL | [6 empty] | 0
MÃO DE OBRA
DISCRIMINAÇÃO | UNIDADE | QUANT. |  |  |  | P.UNIT. | P.TOTAL
Servente | h | 0.28 |  |  |  | 7.74 | 2.17
SUB-TOTAL | [6 empty] | 2.17
PRODUÇÃO DA EQUIPE | 1 | CUSTO |  |  |  |  | 27.84
TOTAL - R$ | [6 empty] | 27.84
BDI % | [6 empty] | 1
TOTAL DO SERVIÇO - R$ | [6 empty] | 27.84
CODEVASF | 14.02.02 | COMPOSIÇÃO DE PREÇO UNITÁRIO
OBRA: | [5 empty] | DATA:
SERVIÇO :Calçamento de rua com pedra | [5 empty] | UNIDADE: | m2
EQUIPAMENTO
DISCRIMINAÇÃO | UNIDADE | QUANT. | PROD | IMPROD | P.UNIT. PROD | P.UNIT. IMPR | P.TOTAL
0
SUB-TOTAL | [6 empty] | 0
MATERIAL
DISCRIMINAÇÃO | UNIDADE | QUANT. |  |  |  | P.UNIT. | P.TOTAL
Pedra para calçamento | m3 | 0.3 |  |  |  | 58.34 | 17.5
SUB-TOTAL | [6 empty] | 17.5
SERVIÇOS - COMPOSIÇÕES AUXILIARES
DISCRIMINAÇÃO | UNIDADE | QUANT. |  |  |  | P.UNIT. | P.TOTAL
0
SUB-TOTAL | [6 empty] | 0
MÃO DE OBRA
DISCRIMINAÇÃO | UNIDADE | QUANT. |  |  |  | P.UNIT. | P.TOTAL
Pedreiro | h | 1 |  |  |  | 10.3 | 10.3
Servente | h | 2 |  |  |  | 7.74 | 15.48
SUB-TOTAL | [6 empty] | 25.78
PRODUÇÃO DA EQUIPE | 1 | CUSTO |  |  |  |  | 43.28
TOTAL - R$ | [6 empty] | 43.28
BDI % | [6 empty] | 1
TOTAL DO SERVIÇO - R$ | [6 empty] | 43.28
CODEVASF | 14.02.03 | COMPOSIÇÃO DE PREÇO UNITÁRIO
OBRA: | [5 empty] | DATA:
SERVIÇO :Pavimentação asfáltica em C.B.U.Q., inclusive base de brita espessura 20 cm e capa de 5 cm, para faixa de largura até 3,50 m | [5 empty] | UNIDADE: | m2
EQUIPAMENTO
DISCRIMINAÇÃO | UNIDADE | QUANT. | PROD | IMPROD | P.UNIT. PROD | P.UNIT. IMPR | P.TOTAL
Compactador auto propulsor vibratório liso MULLER RT 82 H motor diesel | h | 0.0485 | 1 | 0 | 57.94 | 14.16 | 2.81
SUB-TOTAL | [6 empty] | 2.81
MATERIAL
DISCRIMINAÇÃO | UNIDADE | QUANT. |  |  |  | P.UNIT. | P.TOTAL
Emulsão asfáltica CM-30 | kg | 1.5 |  |  |  | 2.05 | 3.08
Emulsão asfáltica RR-1C | kg | 0.65 |  |  |  | 1.36 | 0.88
Concreto betuminoso usinado a quente (CBUQ) | ton | 0.12 |  |  |  | 262.5 | 31.5
SUB-TOTAL | [6 empty] | 35.46
SERVIÇOS - COMPOSIÇÕES AUXILIARES
DISCRIMINAÇÃO | UNIDADE | QUANT. |  |  |  | P.UNIT. | P.TOTAL
Base de brita, compactada | m3 | 0.2 |  |  |  | 100.44 | 20.09
SUB-TOTAL | [6 empty] | 20.09
MÃO DE OBRA
DISCRIMINAÇÃO | UNIDADE | QUANT. |  |  |  | P.UNIT. | P.TOTAL
Pedreiro | h | 0.3 |  |  |  | 10.3 | 3.09
Servente | h | 0.5 |  |  |  | 7.74 | 3.87
SUB-TOTAL | [6 empty] | 6.96
PRODUÇÃO DA EQUIPE | 1 | CUSTO |  |  |  |  | 65.32
TOTAL - R$ | [6 empty] | 65.32
BDI % | [6 empty] | 1
TOTAL DO SERVIÇO - R$ | [6 empty] | 65.32
CODEVASF | 14.02.04 | COMPOSIÇÃO DE PREÇO UNITÁRIO
OBRA: | [5 empty] | DATA:
SERVIÇO :Pavimento asfáltico em C.B.U.Q., espessura da capa de 3,5 cm, exclusive base, para largura até 3,50 m | [5 empty] | UNIDADE: | m2
EQUIPAMENTO
DISCRIMINAÇÃO | UNIDADE | QUANT. | PROD | IMPROD | P.UNIT. PROD | P.UNIT. IMPR | P.TOTAL
Compactador auto propulsor vibratório liso MULLER RT 82 H motor diesel | h | 0.0485 | 1 | 0 | 57.94 | 14.16 | 2.81
SUB-TOTAL | [6 empty] | 2.81
MATERIAL
DISCRIMINAÇÃO | UNIDADE | QUANT. |  |  |  | P.UNIT. | P.TOTAL
Emulsão asfáltica CM-30 | kg | 1.5 |  |  |  | 2.05 | 3.08
Emulsão asfáltica RR-1C | kg | 0.65 |  |  |  | 1.36 | 0.88
Concreto betuminoso usinado a quente (CBUQ) | ton | 0.08 |  |  |  | 262.5 | 21
SUB-TOTAL | [6 empty] | 24.96
SERVIÇOS - COMPOSIÇÕES AUXILIARES
DISCRIMINAÇÃO | UNIDADE | QUANT. |  |  |  | P.UNIT. | P.TOTAL
0
SUB-TOTAL | [6 empty] | 0
MÃO DE OBRA
DISCRIMINAÇÃO | UNIDADE | QUANT. |  |  |  | P.UNIT. | P.TOTAL
Pedreiro | h | 0.3 |  |  |  | 10.3 | 3.09
Servente | h | 0.5 |  |  |  | 7.74 | 3.87
SUB-TOTAL | [6 empty] | 6.96
PRODUÇÃO DA EQUIPE | 1 | CUSTO |  |  |  |  | 34.73
TOTAL - R$ | [6 empty] | 34.73
BDI % | [6 empty] | 1
TOTAL DO SERVIÇO - R$ | [6 empty] | 34.73
CODEVASF | 14.02.05 | COMPOSIÇÃO DE PREÇO UNITÁRIO
OBRA: | [5 empty] | DATA:
SERVIÇO :Pavimento asfáltico em C.B.U.Q., espessura da capa de 5,0 cm, exclusive base, para largura até 3,50 m | [5 empty] | UNIDADE: | m2
EQUIPAMENTO
DISCRIMINAÇÃO | UNIDADE | QUANT. | PROD | IMPROD | P.UNIT. PROD | P.UNIT. IMPR | P.TOTAL
Compactador auto propulsor vibratório liso MULLER RT 82 H motor diesel | h | 0.0485 | 1 | 0 | 57.94 | 14.16 | 2.81
SUB-TOTAL | [6 empty] | 2.81
MATERIAL
DISCRIMINAÇÃO | UNIDADE | QUANT. |  |  |  | P.UNIT. | P.TOTAL
Emulsão asfáltica CM-30 | kg | 1.5 |  |  |  | 2.05 | 3.08
Emulsão asfáltica RR-1C | kg | 0.65 |  |  |  | 1.36 | 0.88
Concreto betuminoso usinado a quente (CBUQ) | ton | 0.12 |  |  |  | 262.5 | 31.5
SUB-TOTAL | [6 empty] | 35.46
SERVIÇOS - COMPOSIÇÕES AUXILIARES
DISCRIMINAÇÃO | UNIDADE | QUANT. |  |  |  | P.UNIT. | P.TOTAL
0
SUB-TOTAL | [6 empty] | 0
MÃO DE OBRA
DISCRIMINAÇÃO | UNIDADE | QUANT. |  |  |  | P.UNIT. | P.TOTAL
Pedreiro | h | 0.3 |  |  |  | 10.3 | 3.09
Servente | h | 0.5 |  |  |  | 7.74 | 3.87
SUB-TOTAL | [6 empty] | 6.96
PRODUÇÃO DA EQUIPE | 1 | CUSTO |  |  |  |  | 45.23
TOTAL - R$ | [6 empty] | 45.23
BDI % | [6 empty] | 1
TOTAL DO SERVIÇO - R$ | [6 empty] | 45.23
CODEVASF | 71 | COMPOSIÇÃO DE PREÇO UNITÁRIO
OBRA: | [5 empty] | DATA:
SERVIÇO :Pavimento asfáltico com PMF (pré-misturado a frio), espessura da capa 3,50 cm, exclusive base | [5 empty] | UNIDADE: | m³
EQUIPAMENTO
DISCRIMINAÇÃO | UNIDADE | QUANT. | PROD | IMPROD | P.UNIT. PROD | P.UNIT. IMPR | P.TOTAL
Compactador auto propulsor vibratório liso MULLER RT 82 H motor diesel | h | 0.0485 | 1 | 0 | 57.94 | 14.16 | 2.81
SUB-TOTAL | [6 empty] | 2.81
MATERIAL
DISCRIMINAÇÃO | UNIDADE | QUANT. |  |  |  | P.UNIT. | P.TOTAL
Emulsão asfáltica CM-30 | kg | 132 |  |  |  | 2.05 | 270.6
Confecção do concreto betuminoso usinado a frio -PMF | ton | 1 |  |  |  | 118.04 | 118.04
SUB-TOTAL | [6 empty] | 388.64
SERVIÇOS - COMPOSIÇÕES AUXILIARES
DISCRIMINAÇÃO | UNIDADE | QUANT. |  |  |  | P.UNIT. | P.TOTAL
0
SUB-TOTAL | [6 empty] | 0
MÃO DE OBRA
DISCRIMINAÇÃO | UNIDADE | QUANT. |  |  |  | P.UNIT. | P.TOTAL
Servente | h | 0.4 |  |  |  | 7.74 | 3.1
SUB-TOTAL | [6 empty] | 3.1
PRODUÇÃO DA EQUIPE | 1.0048 | CUSTO |  |  |  |  | 394.55
TOTAL - R$ | [6 empty] | 392.66 |  | 392.66
BDI % | [6 empty] | 1.259
TOTAL DO SERVIÇO - R$ | [6 empty] | 494.36
CODEVASF | 14.02.07 | COMPOSIÇÃO DE PREÇO UNITÁRIO
OBRA: | [5 empty] | DATA:
SERVIÇO :Pavimento asfáltico com PMF (pré-misturado a frio), espessura da capa 5,0 cm, exclusive base | [5 empty] | UNIDADE: | m2
EQUIPAMENTO
DISCRIMINAÇÃO | UNIDADE | QUANT. | PROD | IMPROD | P.UNIT. PROD | P.UNIT. IMPR | P.TOTAL
Compactador auto propulsor vibratório liso MULLER RT 82 H motor diesel | h | 0.0485 | 1 | 0 | 57.94 | 14.16 | 2.81
SUB-TOTAL | [6 empty] | 2.81
MATERIAL
DISCRIMINAÇÃO | UNIDADE | QUANT. |  |  |  | P.UNIT. | P.TOTAL
Emulsão asfáltica CM-30 | kg | 1.5 |  |  |  | 2.05 | 3.08
Emulsão asfáltica RR-1C | kg | 0.65 |  |  |  | 1.36 | 0.88
Confecção do concreto betuminoso usinado a frio -PMF | ton | 0.11 |  |  |  | 118.04 | 12.98
SUB-TOTAL | [6 empty] | 16.94
SERVIÇOS - COMPOSIÇÕES AUXILIARES
DISCRIMINAÇÃO | UNIDADE | QUANT. |  |  |  | P.UNIT. | P.TOTAL
0
SUB-TOTAL | [6 empty] | 0
MÃO DE OBRA
DISCRIMINAÇÃO | UNIDADE | QUANT. |  |  |  | P.UNIT. | P.TOTAL
Pedreiro | h | 0.3 |  |  |  | 10.3 | 3.09
Servente | h | 0.5 |  |  |  | 7.74 | 3.87
SUB-TOTAL | [6 empty] | 6.96
PRODUÇÃO DA EQUIPE | 1 | CUSTO |  |  |  |  | 26.71
TOTAL - R$ | [6 empty] | 26.71
BDI % | [6 empty] | 1
TOTAL DO SERVIÇO - R$ | [6 empty] | 26.71
CODEVASF | 72 | COMPOSIÇÃO DE PREÇO UNITÁRIO
OBRA: | [5 empty] | DATA:
SERVIÇO: Pavimentação em paralelepípedo, inclusive coxim de areia rejunt. c/arg. 1:2 cim/areia | [5 empty] | UNIDADE: | m2
EQUIPAMENTO
DISCRIMINAÇÃO | UNIDADE | QUANT. | PROD | IMPROD | P.UNIT. PROD | P.UNIT. IMPR | P.TOTAL
Compactador auto propulsor vibratório liso MULLER RT 82 H motor diesel | h | 1 | 0.055 | 0.001 | 57.94 | 14.16 | 3.2
SUB-TOTAL | [6 empty] | 3.2
MATERIAL
DISCRIMINAÇÃO | UNIDADE | QUANT. |  |  |  | P.UNIT. | P.TOTAL
Paralelepípedo | u | 35 |  |  |  | 0.5 | 17.5
Areia Lavada | m3 | 0.1 |  |  |  | 70 | 7
SUB-TOTAL | [6 empty] | 24.5
SERVIÇOS - COMPOSIÇÕES AUXILIARES
DISCRIMINAÇÃO | UNIDADE | QUANT. |  |  |  | P.UNIT. | P.TOTAL
Argamassa de cimento e areia 1:2 | m3 | 0.01 |  |  |  | 424.9 | 4.25
SUB-TOTAL | [6 empty] | 4.25
MÃO DE OBRA
DISCRIMINAÇÃO | UNIDADE | QUANT. |  |  |  | P.UNIT. | P.TOTAL
Pedreiro | h | 0.4 |  |  |  | 10.3 | 4.12
Servente | h | 1.4 |  |  |  | 7.74 | 10.84
SUB-TOTAL | [6 empty] | 14.96
PRODUÇÃO DA EQUIPE | 1.0126 | CUSTO |  |  |  |  | 46.91
TOTAL - R$ | [6 empty] | 46.33 |  | 46.33
BDI % | [6 empty] | 1.259
TOTAL DO SERVIÇO - R$ | [6 empty] | 58.33
CODEVASF | 14.02.09 | COMPOSIÇÃO DE PREÇO UNITÁRIO
OBRA: | [5 empty] | DATA:
SERVIÇO :Pavimentação em poliédrico, exclusive base | [5 empty] | UNIDADE: | m2
EQUIPAMENTO
DISCRIMINAÇÃO | UNIDADE | QUANT. | PROD | IMPROD | P.UNIT. PROD | P.UNIT. IMPR | P.TOTAL
Compactador auto propulsor vibratório liso MULLER RT 82 H motor diesel | h | 0.0215 | 1 | 0 | 57.94 | 14.16 | 1.25
SUB-TOTAL | [6 empty] | 1.25
MATERIAL
DISCRIMINAÇÃO | UNIDADE | QUANT. |  |  |  | P.UNIT. | P.TOTAL
Poliédrico | m3 | 0.15 |  |  |  | 75.18 | 11.28
Areia Lavada | m3 | 0.05 |  |  |  | 70 | 3.5
SUB-TOTAL | [6 empty] | 14.78
SERVIÇOS - COMPOSIÇÕES AUXILIARES
DISCRIMINAÇÃO | UNIDADE | QUANT. |  |  |  | P.UNIT. | P.TOTAL
0
SUB-TOTAL | [6 empty] | 0
MÃO DE OBRA
DISCRIMINAÇÃO | UNIDADE | QUANT. |  |  |  | P.UNIT. | P.TOTAL
Pedreiro | h | 0.4 |  |  |  | 10.3 | 4.12
Servente | h | 0.6 |  |  |  | 7.74 | 4.64
SUB-TOTAL | [6 empty] | 8.76
PRODUÇÃO DA EQUIPE | 1 | CUSTO |  |  |  |  | 24.79
TOTAL - R$ | [6 empty] | 24.79
BDI % | [6 empty] | 1
TOTAL DO SERVIÇO - R$ | [6 empty] | 24.79
CODEVASF | 14.02.10 | COMPOSIÇÃO DE PREÇO UNITÁRIO
OBRA: | [5 empty] | DATA:
SERVIÇO :Pavimentação em pré-moldado de concreto, exclusive base | [5 empty] | UNIDADE: | m2
EQUIPAMENTO
DISCRIMINAÇÃO | UNIDADE | QUANT. | PROD | IMPROD | P.UNIT. PROD | P.UNIT. IMPR | P.TOTAL
Compactador auto propulsor vibratório liso MULLER RT 82 H motor diesel | h | 0.0215 | 1 | 0 | 57.94 | 14.16 | 1.25
SUB-TOTAL | [6 empty] | 1.25
MATERIAL
DISCRIMINAÇÃO | UNIDADE | QUANT. |  |  |  | P.UNIT. | P.TOTAL
Pré-moldado de concreto (bloquete), tráfego médio, largura 25 cm - espessura 10 cm | m2 | 1 |  |  |  | 35.26 | 35.26
Areia Lavada | m3 | 0.1 |  |  |  | 70 | 7
SUB-TOTAL | [6 empty] | 42.26
SERVIÇOS - COMPOSIÇÕES AUXILIARES
DISCRIMINAÇÃO | UNIDADE | QUANT. |  |  |  | P.UNIT. | P.TOTAL
0
SUB-TOTAL | [6 empty] | 0
MÃO DE OBRA
DISCRIMINAÇÃO | UNIDADE | QUANT. |  |  |  | P.UNIT. | P.TOTAL
Pedreiro | h | 0.4 |  |  |  | 10.3 | 4.12
Servente | h | 0.6 |  |  |  | 7.74 | 4.64
SUB-TOTAL | [6 empty] | 8.76
PRODUÇÃO DA EQUIPE | 1 | CUSTO |  |  |  |  | 52.27
TOTAL - R$ | [6 empty] | 52.27
BDI % | [6 empty] | 1
TOTAL DO SERVIÇO - R$ | [6 empty] | 52.27
CODEVASF | 14.02.11 | COMPOSIÇÃO DE PREÇO UNITÁRIO
OBRA: | [5 empty] | DATA:
SERVIÇO :Pavimentação articulada para trafégo médio esp. 8,0 cm, para faixas maiores que 3,50 m | [5 empty] | UNIDADE: | m2
EQUIPAMENTO
DISCRIMINAÇÃO | UNIDADE | QUANT. | PROD | IMPROD | P.UNIT. PROD | P.UNIT. IMPR | P.TOTAL
Compactador auto propulsor vibratório liso MULLER RT 82 H motor diesel | h | 0.008 | 1 | 0 | 57.94 | 14.16 | 0.46
SUB-TOTAL | [6 empty] | 0.46
MATERIAL
DISCRIMINAÇÃO | UNIDADE | QUANT. |  |  |  | P.UNIT. | P.TOTAL
Pré-moldado de concreto intertravado médio, esp. 8,0 cm, UNISTEIN ou similar | m2 | 1.1 |  |  |  | 34.42 | 37.86
Areia Lavada | m3 | 0.055 |  |  |  | 70 | 3.85
SUB-TOTAL | [6 empty] | 41.71
SERVIÇOS - COMPOSIÇÕES AUXILIARES
DISCRIMINAÇÃO | UNIDADE | QUANT. |  |  |  | P.UNIT. | P.TOTAL
0
SUB-TOTAL | [6 empty] | 0
MÃO DE OBRA
DISCRIMINAÇÃO | UNIDADE | QUANT. |  |  |  | P.UNIT. | P.TOTAL
Pedreiro | h | 0.14 |  |  |  | 10.3 | 1.44
Servente | h | 0.32 |  |  |  | 7.74 | 2.48
SUB-TOTAL | [6 empty] | 3.92
PRODUÇÃO DA EQUIPE | 1 | CUSTO |  |  |  |  | 46.09
TOTAL - R$ | [6 empty] | 46.09
BDI % | [6 empty] | 1
TOTAL DO SERVIÇO - R$ | [6 empty] | 46.09
CODEVASF | 14.02.12 | COMPOSIÇÃO DE PREÇO UNITÁRIO
OBRA: | [5 empty] | DATA:
SERVIÇO :Passeio cimentado com revestimento em argamassa de cimento e areia, traço 1:3, esp. 2,0cm, inclusíve base de cascalho, esp. 6,0 cm | [5 empty] | UNIDADE: | m2
EQUIPAMENTO
DISCRIMINAÇÃO | UNIDADE | QUANT. | PROD | IMPROD | P.UNIT. PROD | P.UNIT. IMPR | P.TOTAL
0
SUB-TOTAL | [6 empty] | 0
MATERIAL
DISCRIMINAÇÃO | UNIDADE | QUANT. |  |  |  | P.UNIT. | P.TOTAL
Cascalho | m3 | 0.06 |  |  |  | 26.05 | 1.56
SUB-TOTAL | [6 empty] | 1.56
SERVIÇOS - COMPOSIÇÕES AUXILIARES
DISCRIMINAÇÃO | UNIDADE | QUANT. |  |  |  | P.UNIT. | P.TOTAL
Argamassa de cimento e areia, traço 1:3 | m3 | 0.022 |  |  |  | 384.19 | 8.45
SUB-TOTAL | [6 empty] | 8.45
MÃO DE OBRA
DISCRIMINAÇÃO | UNIDADE | QUANT. |  |  |  | P.UNIT. | P.TOTAL
Pedreiro | h | 0.5 |  |  |  | 10.3 | 5.15
Servente | h | 0.8 |  |  |  | 7.74 | 6.19
SUB-TOTAL | [6 empty] | 11.34
PRODUÇÃO DA EQUIPE | 1 | CUSTO |  |  |  |  | 21.35
TOTAL - R$ | [6 empty] | 21.35
BDI % | [6 empty] | 1
TOTAL DO SERVIÇO - R$ | [6 empty] | 21.35
CODEVASF | 14.02.13 | COMPOSIÇÃO DE PREÇO UNITÁRIO
OBRA: | [5 empty] | DATA:
SERVIÇO :Passeio cimentado com revestimento em argamassa de cimento e areia, traço 1:3, esp. 2,0 cm, inclusive base de concreto com consumo mínimo de cimento de 150 kg/m³, esp. 6,0 cm | [5 empty] | UNIDADE: | m2
EQUIPAMENTO
DISCRIMINAÇÃO | UNIDADE | QUANT. | PROD | IMPROD | P.UNIT. PROD | P.UNIT. IMPR | P.TOTAL
0
SUB-TOTAL | [6 empty] | 0
MATERIAL
DISCRIMINAÇÃO | UNIDADE | QUANT. |  |  |  | P.UNIT. | P.TOTAL
0
SUB-TOTAL | [6 empty] | 0
SERVIÇOS - COMPOSIÇÕES AUXILIARES
DISCRIMINAÇÃO | UNIDADE | QUANT. |  |  |  | P.UNIT. | P.TOTAL
Concreto magro (consumo mínimo de cimento 150 kg/m³) - Preparo em betoneira | m3 | 0.06 |  |  |  | 295.8 | 17.75
Argamassa de cimento e areia, traço 1:3 | m3 | 0.022 |  |  |  | 384.19 | 8.45
SUB-TOTAL | [6 empty] | 26.2
MÃO DE OBRA
DISCRIMINAÇÃO | UNIDADE | QUANT. |  |  |  | P.UNIT. | P.TOTAL
Pedreiro | h | 0.5 |  |  |  | 10.3 | 5.15
Servente | h | 0.8 |  |  |  | 7.74 | 6.19
SUB-TOTAL | [6 empty] | 11.34
PRODUÇÃO DA EQUIPE | 1 | CUSTO |  |  |  |  | 37.54
TOTAL - R$ | [6 empty] | 37.54
BDI % | [6 empty] | 1
TOTAL DO SERVIÇO - R$ | [6 empty] | 37.54
CODEVASF | 14.02.14 | COMPOSIÇÃO DE PREÇO UNITÁRIO
OBRA: | [5 empty] | DATA:
SERVIÇO :Passeio em ladrilho hidraúlico com base de concreto (consumo mínimo de cimento de 150 kg/m³), esp. 6,0 cm | [5 empty] | UNIDADE: | m2
EQUIPAMENTO
DISCRIMINAÇÃO | UNIDADE | QUANT. | PROD | IMPROD | P.UNIT. PROD | P.UNIT. IMPR | P.TOTAL
0
SUB-TOTAL | [6 empty] | 0
MATERIAL
DISCRIMINAÇÃO | UNIDADE | QUANT. |  |  |  | P.UNIT. | P.TOTAL
Ladrilho Hidraúlico liso 20X20 cm - Cor natural | m2 | 1.05 |  |  |  | 21.3 | 22.37
SUB-TOTAL | [6 empty] | 22.37
SERVIÇOS - COMPOSIÇÕES AUXILIARES
DISCRIMINAÇÃO | UNIDADE | QUANT. |  |  |  | P.UNIT. | P.TOTAL
Concreto magro (consumo mínimo de cimento 150 kg/m³) - Preparo em betoneira | m3 | 0.06 |  |  |  | 295.8 | 17.75
Argamassa de cimento e areia, traço 1:3 | m3 | 0.02 |  |  |  | 384.19 | 7.68
SUB-TOTAL | [6 empty] | 25.43
MÃO DE OBRA
DISCRIMINAÇÃO | UNIDADE | QUANT. |  |  |  | P.UNIT. | P.TOTAL
Pedreiro | h | 0.8 |  |  |  | 10.3 | 8.24
Servente | h | 0.8 |  |  |  | 7.74 | 6.19
SUB-TOTAL | [6 empty] | 14.43
PRODUÇÃO DA EQUIPE | 1 | CUSTO |  |  |  |  | 62.23
TOTAL - R$ | [6 empty] | 62.23
BDI % | [6 empty] | 1
TOTAL DO SERVIÇO - R$ | [6 empty] | 62.23
CODEVASF | 14.02.15 | COMPOSIÇÃO DE PREÇO UNITÁRIO
OBRA: | [5 empty] | DATA:
SERVIÇO :Passeio em pedra ardósia regular (serrada), com base de concreto (consumo mínimo de cimento de 150 kg/m³) esp. 6,0 cm | [5 empty] | UNIDADE: | m2
EQUIPAMENTO
DISCRIMINAÇÃO | UNIDADE | QUANT. | PROD | IMPROD | P.UNIT. PROD | P.UNIT. IMPR | P.TOTAL
0
SUB-TOTAL | [6 empty] | 0
MATERIAL
DISCRIMINAÇÃO | UNIDADE | QUANT. |  |  |  | P.UNIT. | P.TOTAL
Pedra em ardósia 20X40 cm | m2 | 1.05 |  |  |  | 16.86 | 17.7
SUB-TOTAL | [6 empty] | 17.7
SERVIÇOS - COMPOSIÇÕES AUXILIARES
DISCRIMINAÇÃO | UNIDADE | QUANT. |  |  |  | P.UNIT. | P.TOTAL
Concreto magro (consumo mínimo de cimento 150 kg/m³) - Preparo em betoneira | m3 | 0.06 |  |  |  | 295.8 | 17.75
Argamassa de cimento e areia, traço 1:3 | m3 | 0.02 |  |  |  | 384.19 | 7.68
SUB-TOTAL | [6 empty] | 25.43
MÃO DE OBRA
DISCRIMINAÇÃO | UNIDADE | QUANT. |  |  |  | P.UNIT. | P.TOTAL
Pedreiro | h | 0.8 |  |  |  | 10.3 | 8.24
Servente | h | 0.8 |  |  |  | 7.74 | 6.19
SUB-TOTAL | [6 empty] | 14.43
PRODUÇÃO DA EQUIPE | 1 | CUSTO |  |  |  |  | 57.56
TOTAL - R$ | [6 empty] | 57.56
BDI % | [6 empty] | 1
TOTAL DO SERVIÇO - R$ | [6 empty] | 57.56
CODEVASF | 14.02.16 | COMPOSIÇÃO DE PREÇO UNITÁRIO
OBRA: | [5 empty] | DATA:
SERVIÇO :Passeio em pedra ardósia irregular com base de concreto (consumo mínimo de cimento de 150,0 kg/m³) esp. 6 cm | [5 empty] | UNIDADE: | m2
EQUIPAMENTO
DISCRIMINAÇÃO | UNIDADE | QUANT. | PROD | IMPROD | P.UNIT. PROD | P.UNIT. IMPR | P.TOTAL
0
SUB-TOTAL | [6 empty] | 0
MATERIAL
DISCRIMINAÇÃO | UNIDADE | QUANT. |  |  |  | P.UNIT. | P.TOTAL
Pedra em ardósia irregular | m2 | 1 |  |  |  | 13.18 | 13.18
SUB-TOTAL | [6 empty] | 13.18
SERVIÇOS - COMPOSIÇÕES AUXILIARES
DISCRIMINAÇÃO | UNIDADE | QUANT. |  |  |  | P.UNIT. | P.TOTAL
Concreto magro (consumo mínimo de cimento 150 kg/m³) - Preparo em betoneira | m3 | 0.06 |  |  |  | 295.8 | 17.75
Argamassa de cimento e areia, traço 1:3 | m3 | 0.02 |  |  |  | 384.19 | 7.68
SUB-TOTAL | [6 empty] | 25.43
MÃO DE OBRA
DISCRIMINAÇÃO | UNIDADE | QUANT. |  |  |  | P.UNIT. | P.TOTAL
Pedreiro | h | 0.8 |  |  |  | 10.3 | 8.24
Servente | h | 0.8 |  |  |  | 7.74 | 6.19
SUB-TOTAL | [6 empty] | 14.43
PRODUÇÃO DA EQUIPE | 1 | CUSTO |  |  |  |  | 53.04
TOTAL - R$ | [6 empty] | 53.04
BDI % | [6 empty] | 1
TOTAL DO SERVIÇO - R$ | [6 empty] | 53.04
CODEVASF | 14.02.17 | COMPOSIÇÃO DE PREÇO UNITÁRIO
OBRA: | [5 empty] | DATA:
SERVIÇO :Passeio em pedra São Tomé, com base de concreto (consumo mínimo de cimento de 150 kg/m³), esp. 6,0 cm | [5 empty] | UNIDADE: | m2
EQUIPAMENTO
DISCRIMINAÇÃO | UNIDADE | QUANT. | PROD | IMPROD | P.UNIT. PROD | P.UNIT. IMPR | P.TOTAL
0
SUB-TOTAL | [6 empty] | 0
MATERIAL
DISCRIMINAÇÃO | UNIDADE | QUANT. |  |  |  | P.UNIT. | P.TOTAL
Pedra São Tomé 20X40 cm | m2 | 1.05 |  |  |  | 68.78 | 72.22
SUB-TOTAL | [6 empty] | 72.22
SERVIÇOS - COMPOSIÇÕES AUXILIARES
DISCRIMINAÇÃO | UNIDADE | QUANT. |  |  |  | P.UNIT. | P.TOTAL
Concreto magro (consumo mínimo de cimento 150 kg/m³) - Preparo em betoneira | m3 | 0.06 |  |  |  | 295.8 | 17.75
Argamassa de cimento e areia, traço 1:3 | m3 | 0.02 |  |  |  | 384.19 | 7.68
SUB-TOTAL | [6 empty] | 25.43
MÃO DE OBRA
DISCRIMINAÇÃO | UNIDADE | QUANT. |  |  |  | P.UNIT. | P.TOTAL
Pedreiro | h | 0.8 |  |  |  | 10.3 | 8.24
Servente | h | 0.8 |  |  |  | 7.74 | 6.19
SUB-TOTAL | [6 empty] | 14.43
PRODUÇÃO DA EQUIPE | 1 | CUSTO |  |  |  |  | 112.08
TOTAL - R$ | [6 empty] | 112.08
BDI % | [6 empty] | 1
TOTAL DO SERVIÇO - R$ | [6 empty] | 112.08
CODEVASF | 14.02.18 | COMPOSIÇÃO DE PREÇO UNITÁRIO
OBRA: | [5 empty] | DATA:
SERVIÇO :Passeio em mármore branco, esp. 2,0cm, com base de concreto (consumo mínimo de cimento 150,0 kg/m³), ep. 6,0 cm | [5 empty] | UNIDADE: | m2
EQUIPAMENTO
DISCRIMINAÇÃO | UNIDADE | QUANT. | PROD | IMPROD | P.UNIT. PROD | P.UNIT. IMPR | P.TOTAL
0
SUB-TOTAL | [6 empty] | 0
MATERIAL
DISCRIMINAÇÃO | UNIDADE | QUANT. |  |  |  | P.UNIT. | P.TOTAL
Mármore branco, esp. 2,0 cm, 20X40 cm | m2 | 1.05 |  |  |  | 164.54 | 172.77
SUB-TOTAL | [6 empty] | 172.77
SERVIÇOS - COMPOSIÇÕES AUXILIARES
DISCRIMINAÇÃO | UNIDADE | QUANT. |  |  |  | P.UNIT. | P.TOTAL
Concreto magro (consumo mínimo de cimento 150 kg/m³) - Preparo em betoneira | m3 | 0.06 |  |  |  | 295.8 | 17.75
Argamassa de cimento e areia, traço 1:3 | m3 | 0.02 |  |  |  | 384.19 | 7.68
SUB-TOTAL | [6 empty] | 25.43
MÃO DE OBRA
DISCRIMINAÇÃO | UNIDADE | QUANT. |  |  |  | P.UNIT. | P.TOTAL
Pedreiro | h | 0.8 |  |  |  | 10.3 | 8.24
Servente | h | 0.8 |  |  |  | 7.74 | 6.19
SUB-TOTAL | [6 empty] | 14.43
PRODUÇÃO DA EQUIPE | 1 | CUSTO |  |  |  |  | 212.63
TOTAL - R$ | [6 empty] | 212.63
BDI % | [6 empty] | 1
TOTAL DO SERVIÇO - R$ | [6 empty] | 212.63
CODEVASF | 14.02.19 | COMPOSIÇÃO DE PREÇO UNITÁRIO
OBRA: | [5 empty] | DATA:
SERVIÇO :Passeio em pedra Rio Verde regular (serrada), com base de concreto (consumo mínimo de cimento 150,0 kg/m³), esp. 6,0 cm | [5 empty] | UNIDADE: | m2
EQUIPAMENTO
DISCRIMINAÇÃO | UNIDADE | QUANT. | PROD | IMPROD | P.UNIT. PROD | P.UNIT. IMPR | P.TOTAL
0
SUB-TOTAL | [6 empty] | 0
MATERIAL
DISCRIMINAÇÃO | UNIDADE | QUANT. |  |  |  | P.UNIT. | P.TOTAL
Pedra rio verde (serrada), 20x40 cm | m2 | 1.05 |  |  |  | 77.5 | 81.38
SUB-TOTAL | [6 empty] | 81.38
SERVIÇOS - COMPOSIÇÕES AUXILIARES
DISCRIMINAÇÃO | UNIDADE | QUANT. |  |  |  | P.UNIT. | P.TOTAL
Concreto magro (consumo mínimo de cimento 150 kg/m³) - Preparo em betoneira | m3 | 0.06 |  |  |  | 295.8 | 17.75
Argamassa de cimento e areia, traço 1:3 | m3 | 0.025 |  |  |  | 384.19 | 9.6
SUB-TOTAL | [6 empty] | 27.35
MÃO DE OBRA
DISCRIMINAÇÃO | UNIDADE | QUANT. |  |  |  | P.UNIT. | P.TOTAL
Pedreiro | h | 2 |  |  |  | 10.3 | 20.6
Servente | h | 4 |  |  |  | 7.74 | 30.96
SUB-TOTAL | [6 empty] | 51.56
PRODUÇÃO DA EQUIPE | 1 | CUSTO |  |  |  |  | 160.29
TOTAL - R$ | [6 empty] | 160.29
BDI % | [6 empty] | 1
TOTAL DO SERVIÇO - R$ | [6 empty] | 160.29
CODEVASF | 14.02.20 | COMPOSIÇÃO DE PREÇO UNITÁRIO
OBRA: | [5 empty] | DATA:
SERVIÇO :Passeio em pedra Lagoa Santa irregular, com base de concreto (consumo mínimo de cimento 150,0 kg/m³), esp. 6,0 cm | [5 empty] | UNIDADE: | m2
EQUIPAMENTO
DISCRIMINAÇÃO | UNIDADE | QUANT. | PROD | IMPROD | P.UNIT. PROD | P.UNIT. IMPR | P.TOTAL
0
SUB-TOTAL | [6 empty] | 0
MATERIAL
DISCRIMINAÇÃO | UNIDADE | QUANT. |  |  |  | P.UNIT. | P.TOTAL
Pedra Lagoa Santa irregular | m2 | 1.05 |  |  |  | 44.56 | 46.79
SUB-TOTAL | [6 empty] | 46.79
SERVIÇOS - COMPOSIÇÕES AUXILIARES
DISCRIMINAÇÃO | UNIDADE | QUANT. |  |  |  | P.UNIT. | P.TOTAL
Concreto magro (consumo mínimo de cimento 150 kg/m³) - Preparo em betoneira | m3 | 0.06 |  |  |  | 295.8 | 17.75
Argamassa de cimento e areia, traço 1:3 | m3 | 0.02 |  |  |  | 384.19 | 7.68
SUB-TOTAL | [6 empty] | 25.43
MÃO DE OBRA
DISCRIMINAÇÃO | UNIDADE | QUANT. |  |  |  | P.UNIT. | P.TOTAL
Pedreiro | h | 0.5 |  |  |  | 10.3 | 5.15
Servente | h | 0.5 |  |  |  | 7.74 | 3.87
SUB-TOTAL | [6 empty] | 9.02
PRODUÇÃO DA EQUIPE | 1 | CUSTO |  |  |  |  | 81.24
TOTAL - R$ | [6 empty] | 81.24
BDI % | [6 empty] | 1
TOTAL DO SERVIÇO - R$ | [6 empty] | 81.24
CODEVASF | 14.02.21 | COMPOSIÇÃO DE PREÇO UNITÁRIO
OBRA: | [5 empty] | DATA:
SERVIÇO :Passeio em pedra lagoa Santa regular (serrada), com base de concreto (consumo mínimo de cimento de 150,0 kg/m³), esp. 6,0 cm | [5 empty] | UNIDADE: | m2
EQUIPAMENTO
DISCRIMINAÇÃO | UNIDADE | QUANT. | PROD | IMPROD | P.UNIT. PROD | P.UNIT. IMPR | P.TOTAL
0
SUB-TOTAL | [6 empty] | 0
MATERIAL
DISCRIMINAÇÃO | UNIDADE | QUANT. |  |  |  | P.UNIT. | P.TOTAL
Pedra Lagoa Santa (serrada) 20x40 cm | m2 | 1.05 |  |  |  | 85.25 | 89.51
SUB-TOTAL | [6 empty] | 89.51
SERVIÇOS - COMPOSIÇÕES AUXILIARES
DISCRIMINAÇÃO | UNIDADE | QUANT. |  |  |  | P.UNIT. | P.TOTAL
Concreto magro (consumo mínimo de cimento 150 kg/m³) - Preparo em betoneira | m3 | 0.06 |  |  |  | 295.8 | 17.75
Argamassa de cimento e areia, traço 1:3 | m3 | 0.02 |  |  |  | 384.19 | 7.68
SUB-TOTAL | [6 empty] | 25.43
MÃO DE OBRA
DISCRIMINAÇÃO | UNIDADE | QUANT. |  |  |  | P.UNIT. | P.TOTAL
Pedreiro | h | 0.605 |  |  |  | 10.3 | 6.23
Servente | h | 0.605 |  |  |  | 7.74 | 4.68
SUB-TOTAL | [6 empty] | 10.91
PRODUÇÃO DA EQUIPE | 1 | CUSTO |  |  |  |  | 125.85
TOTAL - R$ | [6 empty] | 125.85
BDI % | [6 empty] | 1
TOTAL DO SERVIÇO - R$ | [6 empty] | 125.85
CODEVASF | 14.02.22 | COMPOSIÇÃO DE PREÇO UNITÁRIO
OBRA: | [5 empty] | DATA:
SERVIÇO :Calçamento em brita, esp. 5,0 cm | [5 empty] | UNIDADE: | m2
EQUIPAMENTO
DISCRIMINAÇÃO | UNIDADE | QUANT. | PROD | IMPROD | P.UNIT. PROD | P.UNIT. IMPR | P.TOTAL
0
SUB-TOTAL | [6 empty] | 0
MATERIAL
DISCRIMINAÇÃO | UNIDADE | QUANT. |  |  |  | P.UNIT. | P.TOTAL
Brita 1 | m3 | 0.05 |  |  |  | 74.55 | 3.73
SUB-TOTAL | [6 empty] | 3.73
SERVIÇOS - COMPOSIÇÕES AUXILIARES
DISCRIMINAÇÃO | UNIDADE | QUANT. |  |  |  | P.UNIT. | P.TOTAL
0
SUB-TOTAL | [6 empty] | 0
MÃO DE OBRA
DISCRIMINAÇÃO | UNIDADE | QUANT. |  |  |  | P.UNIT. | P.TOTAL
Pedreiro | h | 0.12 |  |  |  | 10.3 | 1.24
Servente | h | 0.2 |  |  |  | 7.74 | 1.55
SUB-TOTAL | [6 empty] | 2.79
PRODUÇÃO DA EQUIPE | 1 | CUSTO |  |  |  |  | 6.52
TOTAL - R$ | [6 empty] | 6.52
BDI % | [6 empty] | 1
TOTAL DO SERVIÇO - R$ | [6 empty] | 6.52
CODEVASF | 14.02.23 | COMPOSIÇÃO DE PREÇO UNITÁRIO
OBRA: | [5 empty] | DATA:
SERVIÇO :Passeio em pré-moldado de concreto intertravado, tráfego médio, esp. 8,0 cm | [5 empty] | UNIDADE: | m2
EQUIPAMENTO
DISCRIMINAÇÃO | UNIDADE | QUANT. | PROD | IMPROD | P.UNIT. PROD | P.UNIT. IMPR | P.TOTAL
0
SUB-TOTAL | [6 empty] | 0
MATERIAL
DISCRIMINAÇÃO | UNIDADE | QUANT. |  |  |  | P.UNIT. | P.TOTAL
Areia Lavada | m3 | 0.05 |  |  |  | 70 | 3.5
Pré-moldado de concreto intertravado médio, esp. 8,0 cm, UNISTEIN ou similar | m2 | 1 |  |  |  | 34.42 | 34.42
SUB-TOTAL | [6 empty] | 37.92
SERVIÇOS - COMPOSIÇÕES AUXILIARES
DISCRIMINAÇÃO | UNIDADE | QUANT. |  |  |  | P.UNIT. | P.TOTAL
0
SUB-TOTAL | [6 empty] | 0
MÃO DE OBRA
DISCRIMINAÇÃO | UNIDADE | QUANT. |  |  |  | P.UNIT. | P.TOTAL
Pedreiro | h | 1.5 |  |  |  | 10.3 | 15.45
Servente | h | 1 |  |  |  | 7.74 | 7.74
SUB-TOTAL | [6 empty] | 23.19
PRODUÇÃO DA EQUIPE | 1 | CUSTO |  |  |  |  | 61.11
TOTAL - R$ | [6 empty] | 61.11
BDI % | [6 empty] | 1
TOTAL DO SERVIÇO - R$ | [6 empty] | 61.11
CODEVASF | 14.02.24 | COMPOSIÇÃO DE PREÇO UNITÁRIO
OBRA: | [5 empty] | DATA:
SERVIÇO :Passeio em pedra Ouro Preto, com base de concreto (consumo mínimo de cimento de 150,0 kg/m³), esp 6,0 cm | [5 empty] | UNIDADE: | m2
EQUIPAMENTO
DISCRIMINAÇÃO | UNIDADE | QUANT. | PROD | IMPROD | P.UNIT. PROD | P.UNIT. IMPR | P.TOTAL
0
SUB-TOTAL | [6 empty] | 0
MATERIAL
DISCRIMINAÇÃO | UNIDADE | QUANT. |  |  |  | P.UNIT. | P.TOTAL
Pedra Ouro Preto (serrada) 20x40 cm | m2 | 1.05 |  |  |  | 55.67 | 58.45
SUB-TOTAL | [6 empty] | 58.45
SERVIÇOS - COMPOSIÇÕES AUXILIARES
DISCRIMINAÇÃO | UNIDADE | QUANT. |  |  |  | P.UNIT. | P.TOTAL
Concreto magro (consumo mínimo de cimento 150 kg/m³) - Preparo em betoneira | m3 | 0.06 |  |  |  | 295.8 | 17.75
Argamassa de cimento e areia, traço 1:3 | m3 | 0.02 |  |  |  | 384.19 | 7.68
SUB-TOTAL | [6 empty] | 25.43
MÃO DE OBRA
DISCRIMINAÇÃO | UNIDADE | QUANT. |  |  |  | P.UNIT. | P.TOTAL
Pedreiro | h | 0.8 |  |  |  | 10.3 | 8.24
Servente | h | 0.8 |  |  |  | 7.74 | 6.19
SUB-TOTAL | [6 empty] | 14.43
PRODUÇÃO DA EQUIPE | 1 | CUSTO |  |  |  |  | 98.31
TOTAL - R$ | [6 empty] | 98.31
BDI % | [6 empty] | 1
TOTAL DO SERVIÇO - R$ | [6 empty] | 98.31
CODEVASF | 73 | COMPOSIÇÃO DE PREÇO UNITÁRIO
OBRA: | [5 empty] | DATA:
SERVIÇO :Meio-fio reto de concreto (80 X 45 X 18 X 12) cm (Fornecimento e assentamento). | [5 empty] | UNIDADE: | m
EQUIPAMENTO
DISCRIMINAÇÃO | UNIDADE | QUANT. | PROD | IMPROD | P.UNIT. PROD | P.UNIT. IMPR | P.TOTAL
0
SUB-TOTAL | [6 empty] | 0
MATERIAL
DISCRIMINAÇÃO | UNIDADE | QUANT. |  |  |  | P.UNIT. | P.TOTAL
Meio-fio reto de concreto (12 X 18 X 45 X 80) cm | u | 1 |  |  |  | 15.22 | 15.22
SUB-TOTAL | [6 empty] | 15.22
SERVIÇOS - COMPOSIÇÕES AUXILIARES
DISCRIMINAÇÃO | UNIDADE | QUANT. |  |  |  | P.UNIT. | P.TOTAL
Argamassa de cimento e areia, traço 1:3 | m3 | 0.003 |  |  |  | 384.19 | 1.15
SUB-TOTAL | [6 empty] | 1.15
MÃO DE OBRA
DISCRIMINAÇÃO | UNIDADE | QUANT. |  |  |  | P.UNIT. | P.TOTAL
Pedreiro | h | 0.1825 |  |  |  | 10.3 | 1.88
Servente | h | 0.4173 |  |  |  | 7.74 | 3.23
SUB-TOTAL | [6 empty] | 5.11
PRODUÇÃO DA EQUIPE | 0.9249 | CUSTO |  |  |  |  | 21.48
TOTAL - R$ | [6 empty] | 23.22 |  | 23.22
BDI % | [6 empty] | 1.259
TOTAL DO SERVIÇO - R$ | [6 empty] | 29.23
CODEVASF | 14.02.26 | COMPOSIÇÃO DE PREÇO UNITÁRIO
OBRA: | [5 empty] | DATA:
SERVIÇO :Meio-fio reto de concreto (80 X 45 X 18 X 12) cm - Assentamento | [5 empty] | UNIDADE: | m
EQUIPAMENTO
DISCRIMINAÇÃO | UNIDADE | QUANT. | PROD | IMPROD | P.UNIT. PROD | P.UNIT. IMPR | P.TOTAL
0
SUB-TOTAL | [6 empty] | 0
MATERIAL
DISCRIMINAÇÃO | UNIDADE | QUANT. |  |  |  | P.UNIT. | P.TOTAL
0
SUB-TOTAL | [6 empty] | 0
SERVIÇOS - COMPOSIÇÕES AUXILIARES
DISCRIMINAÇÃO | UNIDADE | QUANT. |  |  |  | P.UNIT. | P.TOTAL
Argamassa de cimento e areia, traço 1:3 | m3 | 0.003 |  |  |  | 384.19 | 1.15
SUB-TOTAL | [6 empty] | 1.15
MÃO DE OBRA
DISCRIMINAÇÃO | UNIDADE | QUANT. |  |  |  | P.UNIT. | P.TOTAL
Pedreiro | h | 0.3 |  |  |  | 10.3 | 3.09
Servente | h | 1 |  |  |  | 7.74 | 7.74
SUB-TOTAL | [6 empty] | 10.83
PRODUÇÃO DA EQUIPE | 1 | CUSTO |  |  |  |  | 11.98
TOTAL - R$ | [6 empty] | 11.98
BDI % | [6 empty] | 1
TOTAL DO SERVIÇO - R$ | [6 empty] | 11.98
CODEVASF | 74 | COMPOSIÇÃO DE PREÇO UNITÁRIO
OBRA: | [5 empty] | DATA:
SERVIÇO :Recomposição de pavimento em paralelepípedo, com reaproveitamento do material demolido - pequena perda inclusa | [5 empty] | UNIDADE: | m2
EQUIPAMENTO
DISCRIMINAÇÃO | UNIDADE | QUANT. | PROD | IMPROD | P.UNIT. PROD | P.UNIT. IMPR | P.TOTAL
0
SUB-TOTAL | [6 empty] | 0
MATERIAL
DISCRIMINAÇÃO | UNIDADE | QUANT. |  |  |  | P.UNIT. | P.TOTAL
Paralelepípedo | u | 10 |  |  |  | 0.5 | 5
Areia Lavada | m3 | 0.02 |  |  |  | 70 | 1.4
Areia para aterro (colchão) | m3 | 0.15 |  |  |  | 36 | 5.4
Cimento Portland | kg | 3 |  |  |  | 0.48 | 1.44
SUB-TOTAL | [6 empty] | 11.8
SERVIÇOS - COMPOSIÇÕES AUXILIARES
DISCRIMINAÇÃO | UNIDADE | QUANT. |  |  |  | P.UNIT. | P.TOTAL
0
SUB-TOTAL | [6 empty] | 0
MÃO DE OBRA
DISCRIMINAÇÃO | UNIDADE |  |  |  |  | P.UNIT. | P.TOTAL
Calceteiro | h | 0.4 |  |  |  | 8.93 | 3.57
Servente | h | 2.6 |  |  |  | 7.74 | 20.12
SUB-TOTAL | [6 empty] | 23.69
PRODUÇÃO DA EQUIPE | 0.9728 | CUSTO |  |  |  |  | 35.49
TOTAL - R$ | [6 empty] | 36.48 |  | 36.48
BDI % | [6 empty] | 1.259
TOTAL DO SERVIÇO - R$ | [6 empty] | 45.93
CODEVASF | #REF! | COMPOSIÇÃO DE PREÇO UNITÁRIO
OBRA: | [5 empty] | DATA:
SERVIÇO : Recomposição de pavimento em paralelepípedo, com reaproveitamento do material demolido, exclusive base - pequena perda inclusa | [5 empty] | UNIDADE: | m2
EQUIPAMENTO
DISCRIMINAÇÃO | UNIDADE | QUANT. | PROD | IMPROD | P.UNIT. PROD | P.UNIT. IMPR | P.TOTAL
Compactador auto propulsor vibratório liso MULLER RT 82 H motor diesel | h | 0.0215 | 1 | 0 | 57.94 | 14.16 | 1.25
SUB-TOTAL | [6 empty] | 1.25
MATERIAL
DISCRIMINAÇÃO | UNIDADE | QUANT. |  |  |  | P.UNIT. | P.TOTAL
Paralelepípedo | u | 2 |  |  |  | 0.5 | 1
Areia Lavada | m3 | 0.02 |  |  |  | 70 | 1.4
Areia para aterro (colchão) | m3 | 0.12 |  |  |  | 36 | 4.32
SUB-TOTAL | [6 empty] | 6.72
SERVIÇOS - COMPOSIÇÕES AUXILIARES
DISCRIMINAÇÃO | UNIDADE | QUANT. |  |  |  | P.UNIT. | P.TOTAL
0
SUB-TOTAL | [6 empty] | 0
MÃO DE OBRA
DISCRIMINAÇÃO | UNIDADE | QUANT. |  |  |  | P.UNIT. | P.TOTAL
Pedreiro | h |  |  |  |  | 13.16 | 0
Servente | h | 0.6 |  |  |  | 7.74 | 4.64
SUB-TOTAL | [6 empty] | 4.64
PRODUÇÃO DA EQUIPE | 1 | CUSTO |  |  |  |  | 12.61
TOTAL - R$ | [6 empty] | 12.61
BDI % | [6 empty] | 1
TOTAL DO SERVIÇO - R$ | [6 empty] | 12.61
CODEVASF | 14.02.29 | COMPOSIÇÃO DE PREÇO UNITÁRIO
OBRA: | [5 empty] | DATA:
SERVIÇO :Recomposição de pavimento em poliédrico, com reaproveitamento do material demolido, exclusive base - pequena perda inclusa | [5 empty] | UNIDADE: | m2
EQUIPAMENTO
DISCRIMINAÇÃO | UNIDADE | QUANT. | PROD | IMPROD | P.UNIT. PROD | P.UNIT. IMPR | P.TOTAL
Compactador auto propulsor vibratório liso MULLER RT 82 H motor diesel | h | 0.0215 | 1 | 0 | 57.94 | 14.16 | 1.25
SUB-TOTAL | [6 empty] | 1.25
MATERIAL
DISCRIMINAÇÃO | UNIDADE | QUANT. |  |  |  | P.UNIT. | P.TOTAL
Poliédrico | m3 | 0.005 |  |  |  | 75.18 | 0.38
Areia Lavada | m3 | 0.05 |  |  |  | 70 | 3.5
SUB-TOTAL | [6 empty] | 3.88
SERVIÇOS - COMPOSIÇÕES AUXILIARES
DISCRIMINAÇÃO | UNIDADE | QUANT. |  |  |  | P.UNIT. | P.TOTAL
0
SUB-TOTAL | [6 empty] | 0
MÃO DE OBRA
DISCRIMINAÇÃO | UNIDADE | QUANT. |  |  |  | P.UNIT. | P.TOTAL
Pedreiro | h | 0.4 |  |  |  | 13.16 | 5.26
Servente | h | 0.6 |  |  |  | 7.74 | 4.64
SUB-TOTAL | [6 empty] | 9.9
PRODUÇÃO DA EQUIPE | 1 | CUSTO |  |  |  |  | 15.03
TOTAL - R$ | [6 empty] | 15.03
BDI % | [6 empty] | 1
TOTAL DO SERVIÇO - R$ | [6 empty] | 15.03
CODEVASF | 14.02.30 | COMPOSIÇÃO DE PREÇO UNITÁRIO
OBRA: | [5 empty] | DATA:
SERVIÇO :Recomposição de pavimento em poliédrico, com reaproveitamento do material demolido com pequena perda inclusa | [5 empty] | UNIDADE: | m2
EQUIPAMENTO
DISCRIMINAÇÃO | UNIDADE | QUANT. | PROD | IMPROD | P.UNIT. PROD | P.UNIT. IMPR | P.TOTAL
Compactador auto propulsor vibratório liso MULLER RT 82 H motor diesel | h | 0.0215 | 1 | 0 | 57.94 | 14.16 | 1.25
SUB-TOTAL | [6 empty] | 1.25
MATERIAL
DISCRIMINAÇÃO | UNIDADE | QUANT. |  |  |  | P.UNIT. | P.TOTAL
Poliédrico | m3 | 0.005 |  |  |  | 75.18 | 0.38
Areia Lavada | m3 | 0.05 |  |  |  | 70 | 3.5
SUB-TOTAL | [6 empty] | 3.88
SERVIÇOS - COMPOSIÇÕES AUXILIARES
DISCRIMINAÇÃO | UNIDADE | QUANT. |  |  |  | P.UNIT. | P.TOTAL
Base com canga de minério de ferro, compactada | m3 | 0.135 |  |  |  | 100.44 | 13.56
SUB-TOTAL | [6 empty] | 13.56
MÃO DE OBRA
DISCRIMINAÇÃO | UNIDADE | QUANT. |  |  |  | P.UNIT. | P.TOTAL
Pedreiro | h | 1 |  |  |  | 13.16 | 13.16
Servente | h | 1.5 |  |  |  | 7.74 | 11.61
SUB-TOTAL | [6 empty] | 24.77
PRODUÇÃO DA EQUIPE | 1 | CUSTO |  |  |  |  | 43.46
TOTAL - R$ | [6 empty] | 43.46
BDI % | [6 empty] | 1
TOTAL DO SERVIÇO - R$ | [6 empty] | 43.46
CODEVASF | 14.02.31 | COMPOSIÇÃO DE PREÇO UNITÁRIO
OBRA: | [5 empty] | DATA:
SERVIÇO :Recomposição de pavimento em pré-moldado de concreto, com reaproveitamento do material demolido com pequena perda inclusa | [5 empty] | UNIDADE: | m2
EQUIPAMENTO
DISCRIMINAÇÃO | UNIDADE | QUANT. | PROD | IMPROD | P.UNIT. PROD | P.UNIT. IMPR | P.TOTAL
Compactador auto propulsor vibratório liso MULLER RT 82 H motor diesel | h | 0.0215 | 1 | 0 | 57.94 | 14.16 | 1.25
SUB-TOTAL | [6 empty] | 1.25
MATERIAL
DISCRIMINAÇÃO | UNIDADE | QUANT. |  |  |  | P.UNIT. | P.TOTAL
Pré-moldado de concreto sextavado (bloquete), trafégo médio, largura 25,0 cm, espessura 10,0 cm | m2 | 0.05 |  |  |  | 35.26 | 1.76
Areia Lavada | m3 | 0.1 |  |  |  | 70 | 7
SUB-TOTAL | [6 empty] | 8.76
SERVIÇOS - COMPOSIÇÕES AUXILIARES
DISCRIMINAÇÃO | UNIDADE | QUANT. |  |  |  | P.UNIT. | P.TOTAL
Base com canga de minério de ferro, compactada | m3 | 0.135 |  |  |  | 100.44 | 13.56
SUB-TOTAL | [6 empty] | 13.56
MÃO DE OBRA
DISCRIMINAÇÃO | UNIDADE | QUANT. |  |  |  | P.UNIT. | P.TOTAL
Pedreiro | h | 0.4 |  |  |  | 13.16 | 5.26
Servente | h | 0.6 |  |  |  | 7.74 | 4.64
SUB-TOTAL | [6 empty] | 9.9
PRODUÇÃO DA EQUIPE | 1 | CUSTO |  |  |  |  | 33.47
TOTAL - R$ | [6 empty] | 33.47
BDI % | [6 empty] | 1
TOTAL DO SERVIÇO - R$ | [6 empty] | 33.47
CODEVASF | 14.02.32 | COMPOSIÇÃO DE PREÇO UNITÁRIO
OBRA: | [5 empty] | DATA:
SERVIÇO :Recomposição de pavimento em pré-moldado de concreto, com reaproveitamento do material demolido, exclusive base com pequna perda inclusa | [5 empty] | UNIDADE: | m2
EQUIPAMENTO
DISCRIMINAÇÃO | UNIDADE | QUANT. | PROD | IMPROD | P.UNIT. PROD | P.UNIT. IMPR | P.TOTAL
Compactador auto propulsor vibratório liso MULLER RT 82 H motor diesel | h | 0.0215 | 1 | 0 | 57.94 | 14.16 | 1.25
SUB-TOTAL | [6 empty] | 1.25
MATERIAL
DISCRIMINAÇÃO | UNIDADE | QUANT. |  |  |  | P.UNIT. | P.TOTAL
Pré-moldado de concreto sextavado (bloquete), trafégo médio, largura 25,0 cm, espessura 10,0 cm | m2 | 0.05 |  |  |  | 35.26 | 1.76
Areia Lavada | m3 | 0.1 |  |  |  | 70 | 7
SUB-TOTAL | [6 empty] | 8.76
SERVIÇOS - COMPOSIÇÕES AUXILIARES
DISCRIMINAÇÃO | UNIDADE | QUANT. |  |  |  | P.UNIT. | P.TOTAL
0
SUB-TOTAL | [6 empty] | 0
MÃO DE OBRA
DISCRIMINAÇÃO | UNIDADE | QUANT. |  |  |  | P.UNIT. | P.TOTAL
Pedreiro | h | 0.4 |  |  |  | 13.16 | 5.26
Servente | h | 0.6 |  |  |  | 7.74 | 4.64
SUB-TOTAL | [6 empty] | 9.9
PRODUÇÃO DA EQUIPE | 1 | CUSTO |  |  |  |  | 19.91
TOTAL - R$ | [6 empty] | 19.91
BDI % | [6 empty] | 1
TOTAL DO SERVIÇO - R$ | [6 empty] | 19.91
CODEVASF | 14.02.33 | COMPOSIÇÃO DE PREÇO UNITÁRIO
OBRA: | [5 empty] | DATA:
SERVIÇO :Recomposição de pavimento em pré-moldado intertravado de concreto, com reaproveitamento do material demolido, exclusive base com pequna perda inclusa | [5 empty] | UNIDADE: | m2
EQUIPAMENTO
DISCRIMINAÇÃO | UNIDADE | QUANT. | PROD | IMPROD | P.UNIT. PROD | P.UNIT. IMPR | P.TOTAL
Compactador auto propulsor vibratório liso MULLER RT 82 H motor diesel | h | 0.0215 | 1 | 0 | 57.94 | 14.16 | 1.25
SUB-TOTAL | [6 empty] | 1.25
MATERIAL
DISCRIMINAÇÃO | UNIDADE | QUANT. |  |  |  | P.UNIT. | P.TOTAL
Pré-moldado intertravado de concreto trafégo médio, largura 8,0 cm UNISTEIN ou similar | m2 | 0.05 |  |  |  | 34.42 | 1.72
Areia Lavada | m3 | 0.055 |  |  |  | 70 | 3.85
SUB-TOTAL | [6 empty] | 5.57
SERVIÇOS - COMPOSIÇÕES AUXILIARES
DISCRIMINAÇÃO | UNIDADE | QUANT. |  |  |  | P.UNIT. | P.TOTAL
0
SUB-TOTAL | [6 empty] | 0
MÃO DE OBRA
DISCRIMINAÇÃO | UNIDADE | QUANT. |  |  |  | P.UNIT. | P.TOTAL
Pedreiro | h | 0.4 |  |  |  | 13.16 | 5.26
Servente | h | 0.6 |  |  |  | 7.74 | 4.64
SUB-TOTAL | [6 empty] | 9.9
PRODUÇÃO DA EQUIPE | 1 | CUSTO |  |  |  |  | 16.72
TOTAL - R$ | [6 empty] | 16.72
BDI % | [6 empty] | 1
TOTAL DO SERVIÇO - R$ | [6 empty] | 16.72
CODEVASF | 14.02.34 | COMPOSIÇÃO DE PREÇO UNITÁRIO
OBRA: | [5 empty] | DATA:
SERVIÇO :Recomposição de passeio em mosaico, com reaproveitamento do material demolido, inclusive colchão de areia com pequna perda inclusa | [5 empty] | UNIDADE: | m2
EQUIPAMENTO
DISCRIMINAÇÃO | UNIDADE | QUANT. | PROD | IMPROD | P.UNIT. PROD | P.UNIT. IMPR | P.TOTAL
0
SUB-TOTAL | [6 empty] | 0
MATERIAL
DISCRIMINAÇÃO | UNIDADE | QUANT. |  |  |  | P.UNIT. | P.TOTAL
Calcário quebrado para mosaico português (calçada portuguesa) | kg | 4 |  |  |  | 0.26 | 1.04
Cimento | kg | 0.06 |  |  |  | 0.48 | 0.03
Areia Lavada | m3 | 0.1 |  |  |  | 70 | 7
SUB-TOTAL | [6 empty] | 8.07
SERVIÇOS - COMPOSIÇÕES AUXILIARES
DISCRIMINAÇÃO | UNIDADE | QUANT. |  |  |  | P.UNIT. | P.TOTAL
0
SUB-TOTAL | [6 empty] | 0
MÃO DE OBRA
DISCRIMINAÇÃO | UNIDADE | QUANT. |  |  |  | P.UNIT. | P.TOTAL
Pedreiro | h | 2.2 |  |  |  | 13.16 | 28.95
Servente | h | 1.5 |  |  |  | 7.74 | 11.61
SUB-TOTAL | [6 empty] | 40.56
PRODUÇÃO DA EQUIPE | 1 | CUSTO |  |  |  |  | 48.63
TOTAL - R$ | [6 empty] | 48.63
BDI % | [6 empty] | 1
TOTAL DO SERVIÇO - R$ | [6 empty] | 48.63
CODEVASF | 14.02.35 | COMPOSIÇÃO DE PREÇO UNITÁRIO
OBRA: | [5 empty] | DATA:
SERVIÇO :Fornecimento e espalhamento de brita 1 e 2 em pátios e pistas | [5 empty] | UNIDADE: | m2
EQUIPAMENTO
DISCRIMINAÇÃO | UNIDADE | QUANT. | PROD | IMPROD | P.UNIT. PROD | P.UNIT. IMPR | P.TOTAL
Motoniveladora CATERPILLAR 120-H, motor a diesel 140 HP, articulada | h | 0.001 | 1 | 0 | 132.6 | 72.15 | 0.13
SUB-TOTAL | [6 empty] | 0.13
MATERIAL
DISCRIMINAÇÃO | UNIDADE | QUANT. |  |  |  | P.UNIT. | P.TOTAL
Brita 2 | m2 | 0.025 |  |  |  | 72 | 1.8
Brita 1 | m3 | 0.025 |  |  |  | 74.55 | 1.86
SUB-TOTAL | [6 empty] | 3.66
SERVIÇOS - COMPOSIÇÕES AUXILIARES
DISCRIMINAÇÃO | UNIDADE | QUANT. |  |  |  | P.UNIT. | P.TOTAL
0
SUB-TOTAL | [6 empty] | 0
MÃO DE OBRA
DISCRIMINAÇÃO | UNIDADE | QUANT. |  |  |  | P.UNIT. | P.TOTAL
Servente | h | 0.1 |  |  |  | 7.74 | 0.77
SUB-TOTAL | [6 empty] | 0.77
PRODUÇÃO DA EQUIPE | 1 | CUSTO |  |  |  |  | 4.56
TOTAL - R$ | [6 empty] | 4.56
BDI % | [6 empty] | 1
TOTAL DO SERVIÇO - R$ | [6 empty] | 4.56
CODEVASF | 14.02.36 | COMPOSIÇÃO DE PREÇO UNITÁRIO
OBRA: | [5 empty] | DATA:
SERVIÇO : Recomposição de calçada e parede em ligações condominiais | [5 empty] | UNIDADE: | u
EQUIPAMENTO
DISCRIMINAÇÃO | UNIDADE | QUANT. | PROD | IMPROD | P.UNIT. PROD | P.UNIT. IMPR | P.TOTAL
SUB-TOTAL | [6 empty] | 0
MATERIAL
DISCRIMINAÇÃO | UNIDADE | QUANT. |  |  |  | P.UNIT. | P.TOTAL
Argamassa cimento e areia traço 1:3 | m3 | 0.005 |  |  |  | 483.7 | 2.42
SUB-TOTAL | [6 empty] | 2.42
SERVIÇOS - COMPOSIÇÕES AUXILIARES
DISCRIMINAÇÃO | UNIDADE | QUANT. |  |  |  | P.UNIT. | P.TOTAL
SUB-TOTAL | [6 empty] | 0
MÃO DE OBRA
DISCRIMINAÇÃO | UNIDADE | QUANT. |  |  |  | P.UNIT. | P.TOTAL
Pedreiro | h | 0.25 |  |  |  | 13.16 | 3.29
Servente | h | 0.4 |  |  |  | 7.74 | 3.1
SUB-TOTAL | [6 empty] | 6.39
PRODUÇÃO DA EQUIPE | 1 | CUSTO |  |  |  |  | 8.81
TOTAL - R$ | [6 empty] | 8.81
BDI % | [6 empty] | 1
TOTAL DO SERVIÇO - R$ | [6 empty] | 8.81
CODEVASF | 14.02.37 | COMPOSIÇÃO DE PREÇO UNITÁRIO
OBRA: | [5 empty] | DATA:
SERVIÇO: Manutenção de estradas com recomposição de cascalho, esplhamento e compactação | [5 empty] | UNIDADE: | km
EQUIPAMENTO
DISCRIMINAÇÃO | UNIDADE | QUANT. | PROD | IMPROD | P.UNIT. PROD | P.UNIT. IMPR | P.TOTAL
Motoniveladora CATERPILLAR 120-H, motor a diesel 140 HP, articulada | h | 0.8 | 1 | 0 | 132.6 | 0 | 106.08
Caminhão tanque 6000 l com barra espargidora | h | 0.5 | 1 | 0 | 63 | 0 | 31.5
Trator agrícola 80 HP com grade de disco | h | 0.8 | 1 | 0 | 63.87 | 0 | 51.1
Rolo pneumático 8900 kg 127 CHP | h | 0.5 | 1 | 0 | 86.63 | 0 | 43.32
Rolo vibratório liso 7000 kg 100 Cv | h | 0.5 | 1 | 0 | 57.94 | 0 | 28.97
SUB-TOTAL | [6 empty] | 260.97
MATERIAL
DISCRIMINAÇÃO | UNIDADE | QUANT. |  |  |  | P.UNIT. | P.TOTAL
Material de jazida para subleito | m3 | 13.12 |  |  |  | 13.04 | 171.08
SUB-TOTAL | [6 empty] | 171.08
SERVIÇOS - COMPOSIÇÕES AUXILIARES
DISCRIMINAÇÃO | UNIDADE | QUANT. |  |  |  | P.UNIT. | P.TOTAL
0
SUB-TOTAL | [6 empty] | 0
MÃO DE OBRA
DISCRIMINAÇÃO | UNIDADE | QUANT. |  |  |  | P.UNIT. | P.TOTAL
Encarregado de terraplanagem | h | 4 |  |  |  | 8.29 | 33.16
Servente | h | 4 |  |  |  | 7.74 | 30.96
SUB-TOTAL | [6 empty] | 64.12
PRODUÇÃO DA EQUIPE | 1 | CUSTO |  |  |  |  | 496.17
TOTAL - R$ | [6 empty] | 496.17
BDI % | [6 empty] | 1
TOTAL DO SERVIÇO - R$ | [6 empty] | 496.17
CODEVASF | 14.02.38 | COMPOSIÇÃO DE PREÇO UNITÁRIO
OBRA: | [5 empty] | DATA:
SERVIÇO: Calçada em lajota de concreto 50 x 50 x 5 cm assentada com argamassa cimento e areia, inclusive contenção e aterro | [5 empty] | UNIDADE: | m2
EQUIPAMENTO
DISCRIMINAÇÃO | UNIDADE | QUANT. | PROD | IMPROD | P.UNIT. PROD | P.UNIT. IMPR | P.TOTAL
SUB-TOTAL | [6 empty] | 0
MATERIAL
DISCRIMINAÇÃO | UNIDADE | QUANT. |  |  |  | P.UNIT. | P.TOTAL
Argamassa cimento e areia traço 1:3 | m3 | 0.03 |  |  |  | 483.7 | 14.51
Lajota de concreto pré-moldado 50 x 50 x 5 cm | u | 2 |  |  |  | 6.11 | 12.22
Tijolo furado, 8 furos - dimensões: (30 X 20 X 10) cm. | mil | 0.012 |  |  |  | 510 | 6.12
SUB-TOTAL | [6 empty] | 32.85
SERVIÇOS - COMPOSIÇÕES AUXILIARES
DISCRIMINAÇÃO | UNIDADE | QUANT. |  |  |  | P.UNIT. | P.TOTAL
SUB-TOTAL | [6 empty] | 0
MÃO DE OBRA
DISCRIMINAÇÃO | UNIDADE | QUANT. |  |  |  | P.UNIT. | P.TOTAL
Oficial | h | 0.8 |  |  |  | 13.16 | 10.53
Servente | h | 1.1 |  |  |  | 7.74 | 8.51
SUB-TOTAL | [6 empty] | 19.04
PRODUÇÃO DA EQUIPE | 1 | CUSTO |  |  |  |  | 51.89
TOTAL - R$ | [6 empty] | 51.89
BDI % | [6 empty] | 1
TOTAL DO SERVIÇO - R$ | [6 empty] | 51.89
CODEVASF | 14.02.38A | COMPOSIÇÃO DE PREÇO UNITÁRIO
OBRA: | [5 empty] | DATA:
SERVIÇO:Recomposição de calçada em lajota de concreto 50 x 50 x 5 cm assentada com argamassa cimento e areia 1:3, com reaproveitamento do material removido e reposição de perda inclusa. | [5 empty] | UNIDADE: | m2
EQUIPAMENTO
DISCRIMINAÇÃO | UNIDADE | QUANT. | PROD | IMPROD | P.UNIT. PROD | P.UNIT. IMPR | P.TOTAL
SUB-TOTAL | [6 empty] | 0
MATERIAL
DISCRIMINAÇÃO | UNIDADE | QUANT. |  |  |  | P.UNIT. | P.TOTAL
Argamassa cimento e areia traço 1:3 | m3 | 0.03 |  |  |  | 483.7 | 14.51
Lajota de concreto pré-moldado 50 x 50 x 5 cm | u | 0.4 |  |  |  | 6.11 | 2.44
SUB-TOTAL | [6 empty] | 16.95
SERVIÇOS - COMPOSIÇÕES AUXILIARES
DISCRIMINAÇÃO | UNIDADE | QUANT. |  |  |  | P.UNIT. | P.TOTAL
SUB-TOTAL | [6 empty] | 0
MÃO DE OBRA
DISCRIMINAÇÃO | UNIDADE | QUANT. |  |  |  | P.UNIT. | P.TOTAL
Oficial | h | 0.8 |  |  |  | 13.16 | 10.53
Servente | h | 1.1 |  |  |  | 7.74 | 8.51
SUB-TOTAL | [6 empty] | 19.04
PRODUÇÃO DA EQUIPE | 1 | CUSTO |  |  |  |  | 35.99
TOTAL - R$ | [6 empty] | 35.99
BDI % | [6 empty] | 1
TOTAL DO SERVIÇO - R$ | [6 empty] | 35.99
CODEVASF | 75 | COMPOSIÇÃO DE PREÇO UNITÁRIO
OBRA: | [5 empty] | DATA:
SERVIÇO: Recuperação em contenção de desnível de calçada em alvenaria de blocos cerâmicos 8 furos esp. 10cm, revestida em cimentado 1:3 espessura 2cm | [5 empty] | UNIDADE: | m2
EQUIPAMENTO
DISCRIMINAÇÃO | UNIDADE | QUANT. | PROD | IMPROD | P.UNIT. PROD | P.UNIT. IMPR | P.TOTAL
SUB-TOTAL | [6 empty] | 0
MATERIAL
DISCRIMINAÇÃO | UNIDADE | QUANT. |  |  |  | P.UNIT. | P.TOTAL
Alvenaria em tijolo cerâmico furado, 8 furos, dimensões 30x20x10cm, esp. 10cm | m2 | 1 |  |  |  | 39.81 | 39.81
Piso cimentado rústico | m2 | 1 |  |  |  | 27.82 | 27.82
SUB-TOTAL | [6 empty] | 67.63
SERVIÇOS - COMPOSIÇÕES AUXILIARES
DISCRIMINAÇÃO | UNIDADE | QUANT. |  |  |  | P.UNIT. | P.TOTAL
SUB-TOTAL | [6 empty] | 0
MÃO DE OBRA
DISCRIMINAÇÃO | UNIDADE | QUANT. |  |  |  | P.UNIT. | P.TOTAL
Oficial | h | 1 |  |  |  | 13.16 | 13.16
Servente | h | 1 |  |  |  | 7.74 | 7.74
SUB-TOTAL | [6 empty] | 20.9
PRODUÇÃO DA EQUIPE | 1 | CUSTO |  |  |  |  | 88.53
TOTAL - R$ | [6 empty] | 88.53
BDI % | [6 empty] | 1.259
TOTAL DO SERVIÇO - R$ | [6 empty] | 111.46
CODEVASF | 76 | COMPOSIÇÃO DE PREÇO UNITÁRIO
OBRA: | [5 empty] | DATA:
SERVIÇO :Chapiscado comum, com argamassa de cimento e areia | [5 empty] | UNIDADE: | m2
EQUIPAMENTO
DISCRIMINAÇÃO | UNIDADE | QUANT. | PROD | IMPROD | P.UNIT. PROD | P.UNIT. IMPR | P.TOTAL
0
SUB-TOTAL | [6 empty] | 0
MATERIAL
DISCRIMINAÇÃO | UNIDADE | QUANT. |  |  |  | P.UNIT. | P.TOTAL
0
SUB-TOTAL | [6 empty] | 0
SERVIÇOS - COMPOSIÇÕES AUXILIARES
DISCRIMINAÇÃO | UNIDADE | QUANT. |  |  |  | P.UNIT. | P.TOTAL
Argamassa cimento e areia traço 1:3 | m3 | 0.005 |  |  |  | 276.6 | 1.38
SUB-TOTAL | [6 empty] | 1.38
MÃO DE OBRA
DISCRIMINAÇÃO | UNIDADE | QUANT. |  |  |  | P.UNIT. | P.TOTAL
Pedreiro | h | 0.1 |  |  |  | 13.16 | 1.32
Servente | h | 0.1 |  |  |  | 7.74 | 0.77
SUB-TOTAL | [6 empty] | 2.09
PRODUÇÃO DA EQUIPE | 0.8602 | CUSTO |  |  |  |  | 3.47
TOTAL - R$ | [6 empty] | 4.03 |  | 4.03
BDI % | [6 empty] | 1.259
TOTAL DO SERVIÇO - R$ | [6 empty] | 5.07
CODEVASF | 15.01.02 | COMPOSIÇÃO DE PREÇO UNITÁRIO
OBRA: | [5 empty] | DATA:
SERVIÇO :Chapiscado rústico, com argamassa de cimento e pedrisco | [5 empty] | UNIDADE: | m2
EQUIPAMENTO
DISCRIMINAÇÃO | UNIDADE | QUANT. | PROD | IMPROD | P.UNIT. PROD | P.UNIT. IMPR | P.TOTAL
0
SUB-TOTAL | [6 empty] | 0
MATERIAL
DISCRIMINAÇÃO | UNIDADE | QUANT. |  |  |  | P.UNIT. | P.TOTAL
Pedrisco | m3 | 0.007 |  |  |  | 74.08 | 0.52
SUB-TOTAL | [6 empty] | 0.52
SERVIÇOS - COMPOSIÇÕES AUXILIARES
DISCRIMINAÇÃO | UNIDADE | QUANT. |  |  |  | P.UNIT. | P.TOTAL
Argamassa cimento e areia traço 1:3 | m3 | 0.005 |  |  |  | 276.6 | 1.38
SUB-TOTAL | [6 empty] | 1.38
MÃO DE OBRA
DISCRIMINAÇÃO | UNIDADE | QUANT. |  |  |  | P.UNIT. | P.TOTAL
Pedreiro | h | 0.17 |  |  |  | 13.16 | 2.24
Servente | h | 0.17 |  |  |  | 7.74 | 1.32
SUB-TOTAL | [6 empty] | 3.56
PRODUÇÃO DA EQUIPE | 1 | CUSTO |  |  |  |  | 5.46
TOTAL - R$ | [6 empty] | 5.46
BDI % | [6 empty] | 1
TOTAL DO SERVIÇO - R$ | [6 empty] | 5.46
CODEVASF | 15.01.03 | COMPOSIÇÃO DE PREÇO UNITÁRIO
OBRA: | [5 empty] | DATA:
SERVIÇO :Emboço para revestimento com azulejos | [5 empty] | UNIDADE: | m2
EQUIPAMENTO
DISCRIMINAÇÃO | UNIDADE | QUANT. | PROD | IMPROD | P.UNIT. PROD | P.UNIT. IMPR | P.TOTAL
0
SUB-TOTAL | [6 empty] | 0
MATERIAL
DISCRIMINAÇÃO | UNIDADE | QUANT. |  |  |  | P.UNIT. | P.TOTAL
0
SUB-TOTAL | [6 empty] | 0
SERVIÇOS - COMPOSIÇÕES AUXILIARES
DISCRIMINAÇÃO | UNIDADE | QUANT. |  |  |  | P.UNIT. | P.TOTAL
Argamassa cimento e areia traço 1:6 | m3 | 0.02 |  |  |  | 348.24 | 6.96
SUB-TOTAL | [6 empty] | 6.96
MÃO DE OBRA
DISCRIMINAÇÃO | UNIDADE | QUANT. |  |  |  | P.UNIT. | P.TOTAL
Pedreiro | h | 0.6 |  |  |  | 13.16 | 7.9
Servente | h | 0.6 |  |  |  | 7.74 | 4.64
SUB-TOTAL | [6 empty] | 12.54
PRODUÇÃO DA EQUIPE | 1 | CUSTO |  |  |  |  | 19.5
TOTAL - R$ | [6 empty] | 19.5
BDI % | [6 empty] | 1
TOTAL DO SERVIÇO - R$ | [6 empty] | 19.5
CODEVASF | 77 | COMPOSIÇÃO DE PREÇO UNITÁRIO
OBRA: | [5 empty] | DATA:
SERVIÇO :Reboco Paulista | [5 empty] | UNIDADE: | m2
EQUIPAMENTO
DISCRIMINAÇÃO | UNIDADE | QUANT. | PROD | IMPROD | P.UNIT. PROD | P.UNIT. IMPR | P.TOTAL
0
SUB-TOTAL | [6 empty] | 0
MATERIAL
DISCRIMINAÇÃO | UNIDADE | QUANT. |  |  |  | P.UNIT. | P.TOTAL
Cal hidratada | kg | 2.42 |  |  |  | 0.45 | 1.09
SUB-TOTAL | [6 empty] | 1.09
SERVIÇOS - COMPOSIÇÕES AUXILIARES
DISCRIMINAÇÃO | UNIDADE | QUANT. |  |  |  | P.UNIT. | P.TOTAL
Argamassa cimento e areia traço 1:6 | m3 | 0.02 |  |  |  | 276.6 | 5.53
SUB-TOTAL | [6 empty] | 5.53
MÃO DE OBRA
DISCRIMINAÇÃO | UNIDADE | QUANT. |  |  |  | P.UNIT. | P.TOTAL
Pedreiro | h | 0.6 |  |  |  | 10.3 | 6.18
Servente | h | 0.6 |  |  |  | 7.74 | 4.64
SUB-TOTAL | [6 empty] | 10.82
PRODUÇÃO DA EQUIPE | 0.8108 | CUSTO |  |  |  |  | 17.44
[7 empty] | 21.51 |  | 21.51
BDI % | [6 empty] | 1.259
TOTAL DO SERVIÇO - R$ | [6 empty] | 27.08
CODEVASF | 78 | COMPOSIÇÃO DE PREÇO UNITÁRIO
OBRA: | [5 empty] | DATA:
SERVIÇO :Revestimento de poço de visita e similares | [5 empty] | UNIDADE: | m2
EQUIPAMENTO
DISCRIMINAÇÃO | UNIDADE | QUANT. | PROD | IMPROD | P.UNIT. PROD | P.UNIT. IMPR | P.TOTAL
0
SUB-TOTAL | [6 empty] | 0
MATERIAL
DISCRIMINAÇÃO | UNIDADE | QUANT. |  |  |  | P.UNIT. | P.TOTAL
0
SUB-TOTAL | [6 empty] | 0
SERVIÇOS - COMPOSIÇÕES AUXILIARES
DISCRIMINAÇÃO | UNIDADE | QUANT. |  |  |  | P.UNIT. | P.TOTAL
Argamassa cimento e areia traço 1:3 | m3 | 0.02 |  |  |  | 384.19 | 7.68
SUB-TOTAL | [6 empty] | 7.68
MÃO DE OBRA
DISCRIMINAÇÃO | UNIDADE | QUANT. |  |  |  | P.UNIT. | P.TOTAL
Pedreiro | h | 0.4 |  |  |  | 10.3 | 4.12
Servente | h | 0.4 |  |  |  | 7.74 | 3.1
SUB-TOTAL | [6 empty] | 7.22
PRODUÇÃO DA EQUIPE | 1 | CUSTO |  |  |  |  | 14.9
TOTAL - R$ | [6 empty] | 14.9
BDI % | [6 empty] | 1.259
TOTAL DO SERVIÇO - R$ | [6 empty] | 18.76
CODEVASF | 15.01.06 | COMPOSIÇÃO DE PREÇO UNITÁRIO
OBRA: | [5 empty] | DATA:
SERVIÇO :Revestimento impermeável com sika I ou similar | [5 empty] | UNIDADE: | m2
EQUIPAMENTO
DISCRIMINAÇÃO | UNIDADE | QUANT. | PROD | IMPROD | P.UNIT. PROD | P.UNIT. IMPR | P.TOTAL
0
SUB-TOTAL | [6 empty] | 0
MATERIAL
DISCRIMINAÇÃO | UNIDADE | QUANT. |  |  |  | P.UNIT. | P.TOTAL
Sika I | l | 1.05 |  |  |  | 3.37 | 3.54
Cimento | kg | 11.5 |  |  |  | 0.48 | 5.52
Areia Comum | m3 | 0.03 |  |  |  | 63 | 1.89
SUB-TOTAL | [6 empty] | 10.95
SERVIÇOS - COMPOSIÇÕES AUXILIARES
DISCRIMINAÇÃO | UNIDADE | QUANT. |  |  |  | P.UNIT. | P.TOTAL
0
SUB-TOTAL | [6 empty] | 0
MÃO DE OBRA
DISCRIMINAÇÃO | UNIDADE | QUANT. |  |  |  | P.UNIT. | P.TOTAL
Pedreiro | h | 1 |  |  |  | 10.3 | 10.3
Servente | h | 1.32 |  |  |  | 7.74 | 10.22
SUB-TOTAL | [6 empty] | 20.52
PRODUÇÃO DA EQUIPE | 1 | CUSTO |  |  |  |  | 31.47
TOTAL - R$ | [6 empty] | 31.47
BDI % | [6 empty] | 1
TOTAL DO SERVIÇO - R$ | [6 empty] | 31.47
CODEVASF | 15.01.07 | COMPOSIÇÃO DE PREÇO UNITÁRIO
OBRA: | [5 empty] | DATA:
SERVIÇO :Revestimento impermeável com sika top 107 ou similar | [5 empty] | UNIDADE: | m2
EQUIPAMENTO
DISCRIMINAÇÃO | UNIDADE | QUANT. | PROD | IMPROD | P.UNIT. PROD | P.UNIT. IMPR | P.TOTAL
0
SUB-TOTAL | [6 empty] | 0
MATERIAL
DISCRIMINAÇÃO | UNIDADE | QUANT. |  |  |  | P.UNIT. | P.TOTAL
Sika top 107 | Kg | 3 |  |  |  | 10.3 | 30.9
SUB-TOTAL | [6 empty] | 30.9
SERVIÇOS - COMPOSIÇÕES AUXILIARES
DISCRIMINAÇÃO | UNIDADE | QUANT. |  |  |  | P.UNIT. | P.TOTAL
0
SUB-TOTAL | [6 empty] | 0
MÃO DE OBRA
DISCRIMINAÇÃO | UNIDADE | QUANT. |  |  |  | P.UNIT. | P.TOTAL
Pedreiro | h | 0.6 |  |  |  | 10.3 | 6.18
Servente | h | 0.6 |  |  |  | 7.74 | 4.64
SUB-TOTAL | [6 empty] | 10.82
PRODUÇÃO DA EQUIPE | 1 | CUSTO |  |  |  |  | 41.72
TOTAL - R$ | [6 empty] | 41.72
BDI % | [6 empty] | 1
TOTAL DO SERVIÇO - R$ | [6 empty] | 41.72
CODEVASF | 15.01.08 | COMPOSIÇÃO DE PREÇO UNITÁRIO
OBRA: | [5 empty] | DATA:
SERVIÇO: Chapiscado com argamassa 1:3 cimento e areia, Esp. 2 cm | [5 empty] | UNIDADE: | m2
EQUIPAMENTO
DISCRIMINAÇÃO | UNIDADE | QUANT. | PROD | IMPROD | P.UNIT. PROD | P.UNIT. IMPR | P.TOTAL
0
SUB-TOTAL | [6 empty] | 0
MATERIAL
DISCRIMINAÇÃO | UNIDADE | QUANT. |  |  |  | P.UNIT. | P.TOTAL
0
SUB-TOTAL | [6 empty] | 0
SERVIÇOS - COMPOSIÇÕES AUXILIARES
DISCRIMINAÇÃO | UNIDADE | QUANT. |  |  |  | P.UNIT. | P.TOTAL
Argamassa cimento e areia traço 1:3 | m3 | 0.02 |  |  |  | 483.7 | 9.67
SUB-TOTAL | [6 empty] | 9.67
MÃO DE OBRA
DISCRIMINAÇÃO | UNIDADE | QUANT. |  |  |  | P.UNIT. | P.TOTAL
Pedreiro | h | 0.25 |  |  |  | 10.3 | 2.58
Servente | h | 0.25 |  |  |  | 7.74 | 1.94
SUB-TOTAL | [6 empty] | 4.52
PRODUÇÃO DA EQUIPE | 1 | CUSTO |  |  |  |  | 14.19
TOTAL - R$ | [6 empty] | 14.19
BDI % | [6 empty] | 1
TOTAL DO SERVIÇO - R$ | [6 empty] | 14.19
CODEVASF | 15.02.01 | COMPOSIÇÃO DE PREÇO UNITÁRIO
OBRA: | [5 empty] | DATA:
SERVIÇO :Revestimento com azulejo | [5 empty] | UNIDADE: | m2
EQUIPAMENTO
DISCRIMINAÇÃO | UNIDADE | QUANT. | PROD | IMPROD | P.UNIT. PROD | P.UNIT. IMPR | P.TOTAL
0
SUB-TOTAL | [6 empty] | 0
MATERIAL
DISCRIMINAÇÃO | UNIDADE | QUANT. |  |  |  | P.UNIT. | P.TOTAL
Azulejo branco de primeira 15x15 cm | m2 | 1.1 |  |  |  | 14.9 | 16.39
Cimento branco (saco com 25,0 kg) | kg | 0.125 |  |  |  | 1.59 | 0.2
SUB-TOTAL | [6 empty] | 16.59
SERVIÇOS - COMPOSIÇÕES AUXILIARES
DISCRIMINAÇÃO | UNIDADE | QUANT. |  |  |  | P.UNIT. | P.TOTAL
Argamassa cimento e areia 1:3 | m3 | 0.02 |  |  |  | 384.19 | 7.68
SUB-TOTAL | [6 empty] | 7.68
MÃO DE OBRA
DISCRIMINAÇÃO | UNIDADE | QUANT. |  |  |  | P.UNIT. | P.TOTAL
Pedreiro | h | 2 |  |  |  | 10.3 | 20.6
Servente | h | 0.55 |  |  |  | 7.74 | 4.26
SUB-TOTAL | [6 empty] | 24.86
PRODUÇÃO DA EQUIPE | 1 | CUSTO |  |  |  |  | 49.13
TOTAL - R$ | [6 empty] | 49.13
BDI % | [6 empty] | 1
TOTAL DO SERVIÇO - R$ | [6 empty] | 49.13
CODEVASF | 15.02.02 | COMPOSIÇÃO DE PREÇO UNITÁRIO
OBRA: | [5 empty] | DATA:
SERVIÇO :Revestimento com ardósia | [5 empty] | UNIDADE: | m2
EQUIPAMENTO
DISCRIMINAÇÃO | UNIDADE | QUANT. | PROD | IMPROD | P.UNIT. PROD | P.UNIT. IMPR | P.TOTAL
0
SUB-TOTAL | [6 empty] | 0
MATERIAL
DISCRIMINAÇÃO | UNIDADE | QUANT. |  |  |  | P.UNIT. | P.TOTAL
Pedra de ardósia 20x40 cm | m2 | 1.05 |  |  |  | 16.86 | 17.7
SUB-TOTAL | [6 empty] | 17.7
SERVIÇOS - COMPOSIÇÕES AUXILIARES
DISCRIMINAÇÃO | UNIDADE | QUANT. |  |  |  | P.UNIT. | P.TOTAL
Argamassa cimento e areia 1:3 | m3 | 0.01 |  |  |  | 384.19 | 3.84
SUB-TOTAL | [6 empty] | 3.84
MÃO DE OBRA
DISCRIMINAÇÃO | UNIDADE | QUANT. |  |  |  | P.UNIT. | P.TOTAL
Pedreiro | h | 1.5 |  |  |  | 10.3 | 15.45
Servente | h | 1.1 |  |  |  | 7.74 | 8.51
SUB-TOTAL | [6 empty] | 23.96
PRODUÇÃO DA EQUIPE | 1 | CUSTO |  |  |  |  | 45.5
TOTAL - R$ | [6 empty] | 45.5
BDI % | [6 empty] | 1
TOTAL DO SERVIÇO - R$ | [6 empty] | 45.5
CODEVASF | 15.02.03 | COMPOSIÇÃO DE PREÇO UNITÁRIO
OBRA: | [5 empty] | DATA:
SERVIÇO: Revestimento cerâmico liso, tipo A 30 x 30 cm, h = 2,00 m cor clara, assentadas com argamassa pré-fabricada | [5 empty] | UNIDADE: | m2
EQUIPAMENTO
DISCRIMINAÇÃO | UNIDADE | QUANT. | PROD | IMPROD | P.UNIT. PROD | P.UNIT. IMPR | P.TOTAL
0
SUB-TOTAL | [6 empty] | 0
MATERIAL
DISCRIMINAÇÃO | UNIDADE | QUANT. |  |  |  | P.UNIT. | P.TOTAL
Cerâmica lisa para piso 30 x 30 cm | m2 | 1.05 |  |  |  | 12.35 | 12.97
SUB-TOTAL | [6 empty] | 12.97
SERVIÇOS - COMPOSIÇÕES AUXILIARES
DISCRIMINAÇÃO | UNIDADE | QUANT. |  |  |  | P.UNIT. | P.TOTAL
Argamassa cimento e areia 1:3 | m3 | 0.01 |  |  |  | 384.19 | 3.84
SUB-TOTAL | [6 empty] | 3.84
MÃO DE OBRA
DISCRIMINAÇÃO | UNIDADE | QUANT. |  |  |  | P.UNIT. | P.TOTAL
Pedreiro | h | 1.1 |  |  |  | 10.3 | 11.33
Servente | h | 1.1 |  |  |  | 7.74 | 8.51
SUB-TOTAL | [6 empty] | 19.84
PRODUÇÃO DA EQUIPE | 1 | CUSTO |  |  |  |  | 36.65
TOTAL - R$ | [6 empty] | 36.65
BDI % | [6 empty] | 1
TOTAL DO SERVIÇO - R$ | [6 empty] | 36.65
CODEVASF | 16.01.01 | COMPOSIÇÃO DE PREÇO UNITÁRIO
OBRA: | [5 empty] | DATA:
SERVIÇO :Corte e abertura de roscas em condutores em condutores, ferro galvanizado, diâmetro 1/2" | [5 empty] | UNIDADE: | u
EQUIPAMENTO
DISCRIMINAÇÃO | UNIDADE | QUANT. | PROD | IMPROD | P.UNIT. PROD | P.UNIT. IMPR | P.TOTAL
0
SUB-TOTAL | [6 empty] | 0
MATERIAL
DISCRIMINAÇÃO | UNIDADE | QUANT. |  |  |  | P.UNIT. | P.TOTAL
0
SUB-TOTAL | [6 empty] | 0
SERVIÇOS - COMPOSIÇÕES AUXILIARES
DISCRIMINAÇÃO | UNIDADE | QUANT. |  |  |  | P.UNIT. | P.TOTAL
0
SUB-TOTAL | [6 empty] | 0
MÃO DE OBRA
DISCRIMINAÇÃO | UNIDADE | QUANT. |  |  |  | P.UNIT. | P.TOTAL
Oficial | h | 0.08 |  |  |  | 10.3 | 0.82
Servente | h | 0.25 |  |  |  | 7.74 | 1.94
SUB-TOTAL | [6 empty] | 2.76
PRODUÇÃO DA EQUIPE | 1 | CUSTO |  |  |  |  | 2.76
TOTAL - R$ | [6 empty] | 2.76
BDI % | [6 empty] | 1
TOTAL DO SERVIÇO - R$ | [6 empty] | 2.76
CODEVASF | 16.01.02 | COMPOSIÇÃO DE PREÇO UNITÁRIO
OBRA: | [5 empty] | DATA:
SERVIÇO :Corte e abertura de roscas em condutores em condutores, ferro galvanizado, diâmetro 3/4" | [5 empty] | UNIDADE: | u
EQUIPAMENTO
DISCRIMINAÇÃO | UNIDADE | QUANT. | PROD | IMPROD | P.UNIT. PROD | P.UNIT. IMPR | P.TOTAL
0
SUB-TOTAL | [6 empty] | 0
MATERIAL
DISCRIMINAÇÃO | UNIDADE | QUANT. |  |  |  | P.UNIT. | P.TOTAL
0
SUB-TOTAL | [6 empty] | 0
SERVIÇOS - COMPOSIÇÕES AUXILIARES
DISCRIMINAÇÃO | UNIDADE | QUANT. |  |  |  | P.UNIT. | P.TOTAL
0
SUB-TOTAL | [6 empty] | 0
MÃO DE OBRA
DISCRIMINAÇÃO | UNIDADE | QUANT. |  |  |  | P.UNIT. | P.TOTAL
Oficial | h | 0.1 |  |  |  | 10.3 | 1.03
Servente | h | 0.25 |  |  |  | 7.74 | 1.94
SUB-TOTAL | [6 empty] | 2.97
PRODUÇÃO DA EQUIPE | 1 | CUSTO |  |  |  |  | 2.97
TOTAL - R$ | [6 empty] | 2.97
BDI % | [6 empty] | 1
TOTAL DO SERVIÇO - R$ | [6 empty] | 2.97
CODEVASF | 16.01.03 | COMPOSIÇÃO DE PREÇO UNITÁRIO
OBRA: | [5 empty] | DATA:
SERVIÇO :Corte e abertura de roscas em condutores em condutores, ferro galvanizado, diâmetro 1" | [5 empty] | UNIDADE: | u
EQUIPAMENTO
DISCRIMINAÇÃO | UNIDADE | QUANT. | PROD | IMPROD | P.UNIT. PROD | P.UNIT. IMPR | P.TOTAL
0
SUB-TOTAL | [6 empty] | 0
MATERIAL
DISCRIMINAÇÃO | UNIDADE | QUANT. |  |  |  | P.UNIT. | P.TOTAL
0
SUB-TOTAL | [6 empty] | 0
SERVIÇOS - COMPOSIÇÕES AUXILIARES
DISCRIMINAÇÃO | UNIDADE | QUANT. |  |  |  | P.UNIT. | P.TOTAL
0
SUB-TOTAL | [6 empty] | 0
MÃO DE OBRA
DISCRIMINAÇÃO | UNIDADE | QUANT. |  |  |  | P.UNIT. | P.TOTAL
Oficial | h | 0.14 |  |  |  | 10.3 | 1.44
Servente | h | 0.5 |  |  |  | 7.74 | 3.87
SUB-TOTAL | [6 empty] | 5.31
PRODUÇÃO DA EQUIPE | 1 | CUSTO |  |  |  |  | 5.31
TOTAL - R$ | [6 empty] | 5.31
BDI % | [6 empty] | 1
TOTAL DO SERVIÇO - R$ | [6 empty] | 5.31
CODEVASF | 16.01.04 | COMPOSIÇÃO DE PREÇO UNITÁRIO
OBRA: | [5 empty] | DATA:
SERVIÇO :Corte e abertura de roscas em condutores em condutores, ferro galvanizado, diâmetro 1.1/4" | [5 empty] | UNIDADE: | u
EQUIPAMENTO
DISCRIMINAÇÃO | UNIDADE | QUANT. | PROD | IMPROD | P.UNIT. PROD | P.UNIT. IMPR | P.TOTAL
0
SUB-TOTAL | [6 empty] | 0
MATERIAL
DISCRIMINAÇÃO | UNIDADE | QUANT. |  |  |  | P.UNIT. | P.TOTAL
0
SUB-TOTAL | [6 empty] | 0
SERVIÇOS - COMPOSIÇÕES AUXILIARES
DISCRIMINAÇÃO | UNIDADE | QUANT. |  |  |  | P.UNIT. | P.TOTAL
0
SUB-TOTAL | [6 empty] | 0
MÃO DE OBRA
DISCRIMINAÇÃO | UNIDADE | QUANT. |  |  |  | P.UNIT. | P.TOTAL
Oficial | h | 0.17 |  |  |  | 10.3 | 1.75
Servente | h | 0.5 |  |  |  | 7.74 | 3.87
SUB-TOTAL | [6 empty] | 5.62
PRODUÇÃO DA EQUIPE | 1 | CUSTO |  |  |  |  | 5.62
TOTAL - R$ | [6 empty] | 5.62
BDI % | [6 empty] | 1
TOTAL DO SERVIÇO - R$ | [6 empty] | 5.62
CODEVASF | 16.01.05 | COMPOSIÇÃO DE PREÇO UNITÁRIO
OBRA: | [5 empty] | DATA:
SERVIÇO :Corte e abertura de roscas em condutores em condutores, ferro galvanizado, diâmetro 1.1/2" | [5 empty] | UNIDADE: | u
EQUIPAMENTO
DISCRIMINAÇÃO | UNIDADE | QUANT. | PROD | IMPROD | P.UNIT. PROD | P.UNIT. IMPR | P.TOTAL
0
SUB-TOTAL | [6 empty] | 0
MATERIAL
DISCRIMINAÇÃO | UNIDADE | QUANT. |  |  |  | P.UNIT. | P.TOTAL
0
SUB-TOTAL | [6 empty] | 0
SERVIÇOS - COMPOSIÇÕES AUXILIARES
DISCRIMINAÇÃO | UNIDADE | QUANT. |  |  |  | P.UNIT. | P.TOTAL
0
SUB-TOTAL | [6 empty] | 0
MÃO DE OBRA
DISCRIMINAÇÃO | UNIDADE | QUANT. |  |  |  | P.UNIT. | P.TOTAL
Oficial | h | 0.17 |  |  |  | 10.3 | 1.75
Servente | h | 0.6 |  |  |  | 7.74 | 4.64
SUB-TOTAL | [6 empty] | 6.39
PRODUÇÃO DA EQUIPE | 1 | CUSTO |  |  |  |  | 6.39
TOTAL - R$ | [6 empty] | 6.39
BDI % | [6 empty] | 1
TOTAL DO SERVIÇO - R$ | [6 empty] | 6.39
CODEVASF | 16.01.06 | COMPOSIÇÃO DE PREÇO UNITÁRIO
OBRA: | [5 empty] | DATA:
SERVIÇO :Corte e abertura de roscas em condutores em condutores, ferro galvanizado, diâmetro 2"" | [5 empty] | UNIDADE: | u
EQUIPAMENTO
DISCRIMINAÇÃO | UNIDADE | QUANT. | PROD | IMPROD | P.UNIT. PROD | P.UNIT. IMPR | P.TOTAL
0
SUB-TOTAL | [6 empty] | 0
MATERIAL
DISCRIMINAÇÃO | UNIDADE | QUANT. |  |  |  | P.UNIT. | P.TOTAL
0
SUB-TOTAL | [6 empty] | 0
SERVIÇOS - COMPOSIÇÕES AUXILIARES
DISCRIMINAÇÃO | UNIDADE | QUANT. |  |  |  | P.UNIT. | P.TOTAL
0
SUB-TOTAL | [6 empty] | 0
MÃO DE OBRA
DISCRIMINAÇÃO | UNIDADE | QUANT. |  |  |  | P.UNIT. | P.TOTAL
Oficial | h | 0.25 |  |  |  | 10.3 | 2.58
Servente | h | 0.6 |  |  |  | 7.74 | 4.64
SUB-TOTAL | [6 empty] | 7.22
PRODUÇÃO DA EQUIPE | 1 | CUSTO |  |  |  |  | 7.22
TOTAL - R$ | [6 empty] | 7.22
BDI % | [6 empty] | 1
TOTAL DO SERVIÇO - R$ | [6 empty] | 7.22
CODEVASF | 16.01.07 | COMPOSIÇÃO DE PREÇO UNITÁRIO
OBRA: | [5 empty] | DATA:
SERVIÇO :Corte e abertura de roscas em condutores em condutores, ferro galvanizado, diâmetro 2.1/2" | [5 empty] | UNIDADE: | u
EQUIPAMENTO
DISCRIMINAÇÃO | UNIDADE | QUANT. | PROD | IMPROD | P.UNIT. PROD | P.UNIT. IMPR | P.TOTAL
0
SUB-TOTAL | [6 empty] | 0
MATERIAL
DISCRIMINAÇÃO | UNIDADE | QUANT. |  |  |  | P.UNIT. | P.TOTAL
0
SUB-TOTAL | [6 empty] | 0
SERVIÇOS - COMPOSIÇÕES AUXILIARES
DISCRIMINAÇÃO | UNIDADE | QUANT. |  |  |  | P.UNIT. | P.TOTAL
0
SUB-TOTAL | [6 empty] | 0
MÃO DE OBRA
DISCRIMINAÇÃO | UNIDADE | QUANT. |  |  |  | P.UNIT. | P.TOTAL
Oficial | h | 0.5 |  |  |  | 10.3 | 5.15
Servente | h | 1 |  |  |  | 7.74 | 7.74
SUB-TOTAL | [6 empty] | 12.89
PRODUÇÃO DA EQUIPE | 1 | CUSTO |  |  |  |  | 12.89
TOTAL - R$ | [6 empty] | 12.89
BDI % | [6 empty] | 1
TOTAL DO SERVIÇO - R$ | [6 empty] | 12.89
CODEVASF | 16.01.08 | COMPOSIÇÃO DE PREÇO UNITÁRIO
OBRA: | [5 empty] | DATA:
SERVIÇO :Corte e abertura de roscas em condutores em condutores, ferro galvanizado, diâmetro 3" | [5 empty] | UNIDADE: | u
EQUIPAMENTO
DISCRIMINAÇÃO | UNIDADE | QUANT. | PROD | IMPROD | P.UNIT. PROD | P.UNIT. IMPR | P.TOTAL
0
SUB-TOTAL | [6 empty] | 0
MATERIAL
DISCRIMINAÇÃO | UNIDADE | QUANT. |  |  |  | P.UNIT. | P.TOTAL
0
SUB-TOTAL | [6 empty] | 0
SERVIÇOS - COMPOSIÇÕES AUXILIARES
DISCRIMINAÇÃO | UNIDADE | QUANT. |  |  |  | P.UNIT. | P.TOTAL
0
SUB-TOTAL | [6 empty] | 0
MÃO DE OBRA
DISCRIMINAÇÃO | UNIDADE | QUANT. |  |  |  | P.UNIT. | P.TOTAL
Oficial | h | 0.6 |  |  |  | 10.3 | 6.18
Servente | h | 1 |  |  |  | 7.74 | 7.74
SUB-TOTAL | [6 empty] | 13.92
PRODUÇÃO DA EQUIPE | 1 | CUSTO |  |  |  |  | 13.92
TOTAL - R$ | [6 empty] | 13.92
BDI % | [6 empty] | 1
TOTAL DO SERVIÇO - R$ | [6 empty] | 13.92
CODEVASF | 16.01.09 | COMPOSIÇÃO DE PREÇO UNITÁRIO
OBRA: | [5 empty] | DATA:
SERVIÇO :Corte e abertura de roscas em condutores em condutores, ferro galvanizado, diâmetro 3.1/2" | [5 empty] | UNIDADE: | u
EQUIPAMENTO
DISCRIMINAÇÃO | UNIDADE | QUANT. | PROD | IMPROD | P.UNIT. PROD | P.UNIT. IMPR | P.TOTAL
0
SUB-TOTAL | [6 empty] | 0
MATERIAL
DISCRIMINAÇÃO | UNIDADE | QUANT. |  |  |  | P.UNIT. | P.TOTAL
0
SUB-TOTAL | [6 empty] | 0
SERVIÇOS - COMPOSIÇÕES AUXILIARES
DISCRIMINAÇÃO | UNIDADE | QUANT. |  |  |  | P.UNIT. | P.TOTAL
0
SUB-TOTAL | [6 empty] | 0
MÃO DE OBRA
DISCRIMINAÇÃO | UNIDADE | QUANT. |  |  |  | P.UNIT. | P.TOTAL
Oficial | h | 0.6 |  |  |  | 10.3 | 6.18
Servente | h | 1.2 |  |  |  | 7.74 | 9.29
SUB-TOTAL | [6 empty] | 15.47
PRODUÇÃO DA EQUIPE | 1 | CUSTO |  |  |  |  | 15.47
TOTAL - R$ | [6 empty] | 15.47
BDI % | [6 empty] | 1
TOTAL DO SERVIÇO - R$ | [6 empty] | 15.47
CODEVASF | 16.01.10 | COMPOSIÇÃO DE PREÇO UNITÁRIO
OBRA: | [5 empty] | DATA:
SERVIÇO :Corte e abertura de roscas em condutores em condutores, ferro galvanizado, diâmetro 4" | [5 empty] | UNIDADE: | u
EQUIPAMENTO
DISCRIMINAÇÃO | UNIDADE | QUANT. | PROD | IMPROD | P.UNIT. PROD | P.UNIT. IMPR | P.TOTAL
0
SUB-TOTAL | [6 empty] | 0
MATERIAL
DISCRIMINAÇÃO | UNIDADE | QUANT. |  |  |  | P.UNIT. | P.TOTAL
0
SUB-TOTAL | [6 empty] | 0
SERVIÇOS - COMPOSIÇÕES AUXILIARES
DISCRIMINAÇÃO | UNIDADE | QUANT. |  |  |  | P.UNIT. | P.TOTAL
0
SUB-TOTAL | [6 empty] | 0
MÃO DE OBRA
DISCRIMINAÇÃO | UNIDADE | QUANT. |  |  |  | P.UNIT. | P.TOTAL
Oficial | h | 0.75 |  |  |  | 10.3 | 7.73
Servente | h | 1.2 |  |  |  | 7.74 | 9.29
SUB-TOTAL | [6 empty] | 17.02
PRODUÇÃO DA EQUIPE | 1 | CUSTO |  |  |  |  | 17.02
TOTAL - R$ | [6 empty] | 17.02
BDI % | [6 empty] | 1
TOTAL DO SERVIÇO - R$ | [6 empty] | 17.02
CODEVASF | 16.01.11 | COMPOSIÇÃO DE PREÇO UNITÁRIO
OBRA: | [5 empty] | DATA:
SERVIÇO :Corte e abertura de roscas em condutores em condutores, ferro galvanizado, diâmetro 10" | [5 empty] | UNIDADE: | u
EQUIPAMENTO
DISCRIMINAÇÃO | UNIDADE | QUANT. | PROD | IMPROD | P.UNIT. PROD | P.UNIT. IMPR | P.TOTAL
0
SUB-TOTAL | [6 empty] | 0
MATERIAL
DISCRIMINAÇÃO | UNIDADE | QUANT. |  |  |  | P.UNIT. | P.TOTAL
0
SUB-TOTAL | [6 empty] | 0
SERVIÇOS - COMPOSIÇÕES AUXILIARES
DISCRIMINAÇÃO | UNIDADE | QUANT. |  |  |  | P.UNIT. | P.TOTAL
0
SUB-TOTAL | [6 empty] | 0
MÃO DE OBRA
DISCRIMINAÇÃO | UNIDADE | QUANT. |  |  |  | P.UNIT. | P.TOTAL
Oficial | h | 1.87 |  |  |  | 10.3 | 19.26
Servente | h | 2.92 |  |  |  | 7.74 | 22.6
SUB-TOTAL | [6 empty] | 41.86
PRODUÇÃO DA EQUIPE | 1 | CUSTO |  |  |  |  | 41.86
TOTAL - R$ | [6 empty] | 41.86
BDI % | [6 empty] | 1
TOTAL DO SERVIÇO - R$ | [6 empty] | 41.86
CODEVASF | 16.02.01 | COMPOSIÇÃO DE PREÇO UNITÁRIO
OBRA: | [5 empty] | DATA:
SERVIÇO :Canaleta de concreto, diâmetro 200 mm - Fornecimento e Assentamento | [5 empty] | UNIDADE: | m
EQUIPAMENTO
DISCRIMINAÇÃO | UNIDADE | QUANT. | PROD | IMPROD | P.UNIT. PROD | P.UNIT. IMPR | P.TOTAL
0
SUB-TOTAL | [6 empty] | 0
MATERIAL
DISCRIMINAÇÃO | UNIDADE | QUANT. |  |  |  | P.UNIT. | P.TOTAL
Canaleta de concreto, tipo meia cana, diâmetro 200 mm | m | 1 |  |  |  | 5.95 | 5.95
Cimento | kg | 0.66 |  |  |  | 0.48 | 0.32
Areia Lavada | m3 | 0.016 |  |  |  | 70 | 1.12
SUB-TOTAL | [6 empty] | 7.39
SERVIÇOS - COMPOSIÇÕES AUXILIARES
DISCRIMINAÇÃO | UNIDADE | QUANT. |  |  |  | P.UNIT. | P.TOTAL
Carga manual (material em geral), sem manuseio e arrumação do material, inclusive descarga | m3 | 0.004 |  |  |  | 26.29 | 0.11
SUB-TOTAL | [6 empty] | 0.11
MÃO DE OBRA
DISCRIMINAÇÃO | UNIDADE | QUANT. |  |  |  | P.UNIT. | P.TOTAL
Pedreiro | h | 0.24 |  |  |  | 10.3 | 2.47
Servente | h | 0.62 |  |  |  | 7.74 | 4.8
SUB-TOTAL | [6 empty] | 7.27
PRODUÇÃO DA EQUIPE | 1 | CUSTO |  |  |  |  | 14.77
TOTAL - R$ | [6 empty] | 14.77
BDI % | [6 empty] | 1
TOTAL DO SERVIÇO - R$ | [6 empty] | 14.77
CODEVASF | 16.02.02 | COMPOSIÇÃO DE PREÇO UNITÁRIO
OBRA: | [5 empty] | DATA:
SERVIÇO :Canaleta de concreto, diâmetro 300 mm - Fornecimento e Assentamento | [5 empty] | UNIDADE: | m
EQUIPAMENTO
DISCRIMINAÇÃO | UNIDADE | QUANT. | PROD | IMPROD | P.UNIT. PROD | P.UNIT. IMPR | P.TOTAL
0
SUB-TOTAL | [6 empty] | 0
MATERIAL
DISCRIMINAÇÃO | UNIDADE | QUANT. |  |  |  | P.UNIT. | P.TOTAL
Canaleta de concreto, tipo meia cana, diâmetro 300 mm | m | 1 |  |  |  | 12.61 | 12.61
Cimento | kg | 1 |  |  |  | 0.48 | 0.48
Areia Lavada | m3 | 0.02 |  |  |  | 70 | 1.4
SUB-TOTAL | [6 empty] | 14.49
SERVIÇOS - COMPOSIÇÕES AUXILIARES
DISCRIMINAÇÃO | UNIDADE | QUANT. |  |  |  | P.UNIT. | P.TOTAL
Carga manual (material em geral), sem manuseio e arrumação do material, inclusive descarga | m3 | 0.006 |  |  |  | 26.29 | 0.16
SUB-TOTAL | [6 empty] | 0.16
MÃO DE OBRA
DISCRIMINAÇÃO | UNIDADE | QUANT. |  |  |  | P.UNIT. | P.TOTAL
Pedreiro | h | 0.36 |  |  |  | 10.3 | 3.71
Servente | h | 0.92 |  |  |  | 7.74 | 7.12
SUB-TOTAL | [6 empty] | 10.83
PRODUÇÃO DA EQUIPE | 1 | CUSTO |  |  |  |  | 25.48
TOTAL - R$ | [6 empty] | 25.48
BDI % | [6 empty] | 1
TOTAL DO SERVIÇO - R$ | [6 empty] | 25.48
CODEVASF | 16.02.03 | COMPOSIÇÃO DE PREÇO UNITÁRIO
OBRA: | [5 empty] | DATA:
SERVIÇO :Canaleta de concreto, diâmetro 400 mm - Fornecimento e Assentamento | [5 empty] | UNIDADE: | m
EQUIPAMENTO
DISCRIMINAÇÃO | UNIDADE | QUANT. | PROD | IMPROD | P.UNIT. PROD | P.UNIT. IMPR | P.TOTAL
0
SUB-TOTAL | [6 empty] | 0
MATERIAL
DISCRIMINAÇÃO | UNIDADE | QUANT. |  |  |  | P.UNIT. | P.TOTAL
Canaleta de concreto, tipo meia cana, diâmetro 400 mm | m | 1 |  |  |  | 19.02 | 19.02
Cimento | kg | 1 |  |  |  | 0.48 | 0.48
Areia Lavada | m3 | 0.025 |  |  |  | 70 | 1.75
SUB-TOTAL | [6 empty] | 21.25
SERVIÇOS - COMPOSIÇÕES AUXILIARES
DISCRIMINAÇÃO | UNIDADE | QUANT. |  |  |  | P.UNIT. | P.TOTAL
Carga manual (material em geral), sem manuseio e arrumação do material, inclusive descarga | m3 | 0.0066 |  |  |  | 26.29 | 0.17
SUB-TOTAL | [6 empty] | 0.17
MÃO DE OBRA
DISCRIMINAÇÃO | UNIDADE | QUANT. |  |  |  | P.UNIT. | P.TOTAL
Pedreiro | h | 0.45 |  |  |  | 10.3 | 4.64
Servente | h | 1.12 |  |  |  | 7.74 | 8.67
SUB-TOTAL | [6 empty] | 13.31
PRODUÇÃO DA EQUIPE | 1 | CUSTO |  |  |  |  | 34.73
TOTAL - R$ | [6 empty] | 34.73
BDI % | [6 empty] | 1
TOTAL DO SERVIÇO - R$ | [6 empty] | 34.73
CODEVASF | 16.02.04 | COMPOSIÇÃO DE PREÇO UNITÁRIO
OBRA: | [5 empty] | DATA:
SERVIÇO :Canaleta de concreto, diâmetro 500 mm - Fornecimento e Assentamento | [5 empty] | UNIDADE: | m
EQUIPAMENTO
DISCRIMINAÇÃO | UNIDADE | QUANT. | PROD | IMPROD | P.UNIT. PROD | P.UNIT. IMPR | P.TOTAL
0
SUB-TOTAL | [6 empty] | 0
MATERIAL
DISCRIMINAÇÃO | UNIDADE | QUANT. |  |  |  | P.UNIT. | P.TOTAL
Canaleta de concreto, tipo meia cana, diâmetro 500 mm | m | 1 |  |  |  | 23.44 | 23.44
Cimento | kg | 1.05 |  |  |  | 0.48 | 0.5
Areia Lavada | m3 | 0.03 |  |  |  | 70 | 2.1
SUB-TOTAL | [6 empty] | 26.04
SERVIÇOS - COMPOSIÇÕES AUXILIARES
DISCRIMINAÇÃO | UNIDADE | QUANT. |  |  |  | P.UNIT. | P.TOTAL
Carga manual (material em geral), sem manuseio e arrumação do material, inclusive descarga | m3 | 0.007 |  |  |  | 26.29 | 0.18
SUB-TOTAL | [6 empty] | 0.18
MÃO DE OBRA
DISCRIMINAÇÃO | UNIDADE | QUANT. |  |  |  | P.UNIT. | P.TOTAL
Pedreiro | h | 0.54 |  |  |  | 10.3 | 5.56
Servente | h | 1.3 |  |  |  | 7.74 | 10.06
SUB-TOTAL | [6 empty] | 15.62
PRODUÇÃO DA EQUIPE | 1 | CUSTO |  |  |  |  | 41.84
TOTAL - R$ | [6 empty] | 41.84
BDI % | [6 empty] | 1
TOTAL DO SERVIÇO - R$ | [6 empty] | 41.84
CODEVASF | 16.02.05 | COMPOSIÇÃO DE PREÇO UNITÁRIO
OBRA: | [5 empty] | DATA:
SERVIÇO :Canaleta de concreto, diâmetro 600 mm - Fornecimento e Assentamento | [5 empty] | UNIDADE: | m
EQUIPAMENTO
DISCRIMINAÇÃO | UNIDADE | QUANT. | PROD | IMPROD | P.UNIT. PROD | P.UNIT. IMPR | P.TOTAL
0
SUB-TOTAL | [6 empty] | 0
MATERIAL
DISCRIMINAÇÃO | UNIDADE | QUANT. |  |  |  | P.UNIT. | P.TOTAL
Canaleta de concreto, tipo meia cana, diâmetro 600 mm | m | 1 |  |  |  | 30.27 | 30.27
Cimento | kg | 1.05 |  |  |  | 0.48 | 0.5
Areia Lavada | m3 | 0.03 |  |  |  | 70 | 2.1
SUB-TOTAL | [6 empty] | 32.87
SERVIÇOS - COMPOSIÇÕES AUXILIARES
DISCRIMINAÇÃO | UNIDADE | QUANT. |  |  |  | P.UNIT. | P.TOTAL
Carga manual (material em geral), sem manuseio e arrumação do material, inclusive descarga | m3 | 0.0078 |  |  |  | 26.29 | 0.21
SUB-TOTAL | [6 empty] | 0.21
MÃO DE OBRA
DISCRIMINAÇÃO | UNIDADE | QUANT. |  |  |  | P.UNIT. | P.TOTAL
Pedreiro | h | 0.6 |  |  |  | 10.3 | 6.18
Servente | h | 1.48 |  |  |  | 7.74 | 11.46
SUB-TOTAL | [6 empty] | 17.64
PRODUÇÃO DA EQUIPE | 1 | CUSTO |  |  |  |  | 50.72
TOTAL - R$ | [6 empty] | 50.72
BDI % | [6 empty] | 1
TOTAL DO SERVIÇO - R$ | [6 empty] | 50.72
CODEVASF | 16.03.01 | COMPOSIÇÃO DE PREÇO UNITÁRIO
OBRA: | [5 empty] | DATA:
SERVIÇO :Fossa séptica (tanque séptico), unifamiliar em anéis pré-moldado de concreto, DN 1200 mm, altura total de 1500 mm | [5 empty] | UNIDADE: | u
EQUIPAMENTO
DISCRIMINAÇÃO | UNIDADE | QUANT. | PROD | IMPROD | P.UNIT. PROD | P.UNIT. IMPR | P.TOTAL
0
SUB-TOTAL | [6 empty] | 0
MATERIAL
DISCRIMINAÇÃO | UNIDADE | QUANT. |  |  |  | P.UNIT. | P.TOTAL
Anel pré-moldado de concreto, com armação e alça, fabricado conforme projeto , DN 1200 X 320 mm | u | 5 |  |  |  | 95.72 | 478.6
Tubo de PVC classe A, para esgoto predial, ponta e bolsa, DN 100 mm | m | 2.5 |  |  |  | 6.65 | 16.63
Tê sanitário PVC, ponta, bolsa e bolsa (PBB), com anel de borracha , DN 100 X 100 | u | 2 |  |  |  | 13.6 | 27.2
SUB-TOTAL | [6 empty] | 522.43
SERVIÇOS - COMPOSIÇÕES AUXILIARES
DISCRIMINAÇÃO | UNIDADE | QUANT. |  |  |  | P.UNIT. | P.TOTAL
Escavação manual de solo, profundidade até 1,50 m | m3 | 3.92 |  |  |  | 34.12 | 133.75
Escavação manual de solo, profundidade maior que 1,50m até 4,0 m | m3 | 0.98 |  |  |  | 43.86 | 42.98
Aterro de vala e cavas de fundação, com avaliação visual da compactação | m3 | 0.45 |  |  |  | 21.86 | 9.84
Espalhamento de solo em bota-fora | m3 | 3.98 |  |  |  | 2.69 | 10.71
Forma em tábua de pinus, para fundações | m2 | 0.68 |  |  |  | 40.79 | 27.74
Desforma de estruturas, altura ou profundidade até 1,50 m | m2 | 0.67 |  |  |  | 10.39 | 6.96
Armadura de aço CA 50, Fornecimento e colocação | kg | 21.5 |  |  |  | 7.31 | 157.17
Alvenaria de elevação com blocos de concreto (40 X 20 X 10cm) esp.10 cm | m2 | 0.91 |  |  |  | 30.12 | 27.41
Lançamento ou bombeamento e adensamento de concreto, altura ou profundidade até 1,50 m | m3 | 0.16 |  |  |  | 127.37 | 20.38
Lançamento ou bombeamento e adensamento de concreto, altura ou profundidade superior 1,50 m ate 10,0 m | m3 | 0.23 |  |  |  | 143.12 | 32.92
Revestimento de poço de visita e similares | m2 | 5.66 |  |  |  | 18.76 | 106.18
Argamassa de cimento e areia, traço 1:6 | m3 | 0.0038 |  |  |  | 348.24 | 1.32
SUB-TOTAL | [6 empty] | 577.36
MÃO DE OBRA
DISCRIMINAÇÃO | UNIDADE | QUANT. |  |  |  | P.UNIT. | P.TOTAL
Oficial | h | 5 |  |  |  | 10.3 | 51.5
SUB-TOTAL | [6 empty] | 51.5
PRODUÇÃO DA EQUIPE | 1 | CUSTO |  |  |  |  | 1151.29
TOTAL - R$ | [6 empty] | 1151.29
BDI % | [6 empty] | 1
TOTAL DO SERVIÇO - R$ | [6 empty] | 1151.29
CODEVASF | 16.04.01.01 | COMPOSIÇÃO DE PREÇO UNITÁRIO
OBRA: | [5 empty] | DATA:
SERVIÇO :Suspiros, conforme padrão P 243 - Fornecimento e Colocação | [5 empty] | UNIDADE: | u
EQUIPAMENTO
DISCRIMINAÇÃO | UNIDADE | QUANT. | PROD | IMPROD | P.UNIT. PROD | P.UNIT. IMPR | P.TOTAL
0
SUB-TOTAL | [6 empty] | 0
MATERIAL
DISCRIMINAÇÃO | UNIDADE | QUANT. |  |  |  | P.UNIT. | P.TOTAL
Extremidade ponta, flange e aba de vedação em FºFº, fabricado conforme NBR 7675 da ABNT - PN 10/16 (EPFAV10/16) DN 100 | u | 2 |  |  |  | 269.42 | 538.84
Curva 90º em FºFº, com flanges, fabricada conforme NBR 7675 DA ABNT PN- 10/16 (C90FF10/16) DN 100 | u | 0.5 |  |  |  | 140.13 | 70.07
Parafuso com porcas para flanges - PPF, DN 16 X 80 | u | 0.35 |  |  |  | 1.84 | 0.64
SUB-TOTAL | [6 empty] | 609.55
SERVIÇOS - COMPOSIÇÕES AUXILIARES
DISCRIMINAÇÃO | UNIDADE | QUANT. |  |  |  | P.UNIT. | P.TOTAL
Concreto estrutural (FCK = 20 MPa) - Preparo em betoneira | m3 | 0.1 |  |  |  | 446.88 | 44.69
Lançamento ou bombeamento e adensamento de concreto altura ou profundidade até 1,50 m | m3 | 2 |  |  |  | 127.37 | 254.74
Forma plana em chapa de madeira compensada, para estruturas | m2 | 0.25 |  |  |  | 41.73 | 10.43
Desforma de estruturas, altura ou profundidade até 1,50 m | m2 | 0.25 |  |  |  | 10.39 | 2.6
Montagens especiais em ferro fundido | kg | 5 |  |  |  | 6.14 | 30.7
SUB-TOTAL | [6 empty] | 343.16
MÃO DE OBRA
DISCRIMINAÇÃO | UNIDADE | QUANT. |  |  |  | P.UNIT. | P.TOTAL
0
SUB-TOTAL | [6 empty] | 0
PRODUÇÃO DA EQUIPE | 1 | CUSTO |  |  |  |  | 952.71
TOTAL - R$ | [6 empty] | 952.71
BDI % | [6 empty] | 1
TOTAL DO SERVIÇO - R$ | [6 empty] | 952.71
CODEVASF | 16.04.01.02 | COMPOSIÇÃO DE PREÇO UNITÁRIO
OBRA: | [5 empty] | DATA:
SERVIÇO :Poço de visita altura igual 1,50 m (balão diâmetro igual 1,0 m) , em alvenaria de tijolo maciço esp. 20 cm | [5 empty] | UNIDADE: | u
EQUIPAMENTO
DISCRIMINAÇÃO | UNIDADE | QUANT. | PROD | IMPROD | P.UNIT. PROD | P.UNIT. IMPR | P.TOTAL
Caminhão com carroceria fixa e guindauto para içamento de carga de até 5,5 ton.(inclusive motorista) | h | 0.17 | 1 | 0 | 61.59 | 30.07 | 10.47
SUB-TOTAL | [6 empty] | 10.47
MATERIAL
DISCRIMINAÇÃO | UNIDADE | QUANT. |  |  |  | P.UNIT. | P.TOTAL
Laje de redução de concreto armado, fabricada conforme projeto padrã, dimensões 1300 X 600 X 100 mm | u | 1 |  |  |  | 115.65 | 115.65
SUB-TOTAL | [6 empty] | 115.65
SERVIÇOS - COMPOSIÇÕES AUXILIARES
DISCRIMINAÇÃO | UNIDADE | QUANT. |  |  |  | P.UNIT. | P.TOTAL
Lastro de pedra britada, apiloada | m3 | 0.2 |  |  |  | 114.67 | 22.93
Concreto magro (consumo mínimo de cimento 150 kg/m³) - Preparo em betoneira | m3 | 0.2 |  |  |  | 295.8 | 59.16
Lançamento ou bombeamento e adensamento de concreto - altura ou profundidade até 1,50 m | m3 | 0.2 |  |  |  | 127.37 | 25.47
Alvenaria em tijolo maciços requeimados (20 X 10 X 5,5 cm) espessura 20 cm | m2 | 5.25 |  |  |  | 165.8 | 870.45
Chapiscado comum, com argamassa de cimento e areia | m2 | 4.08 |  |  |  | 5.07 | 20.69
Revestimento para poço de visita e similares | m2 | 4.08 |  |  |  | 18.76 | 76.54
SUB-TOTAL | [6 empty] | 1075.24
MÃO DE OBRA
DISCRIMINAÇÃO | UNIDADE | QUANT. |  |  |  | P.UNIT. | P.TOTAL
Pedreiro | h | 0.5 |  |  |  | 10.3 | 5.15
Servente | h | 0.5 |  |  |  | 7.74 | 3.87
SUB-TOTAL | [6 empty] | 9.02
PRODUÇÃO DA EQUIPE | 1 | CUSTO |  |  |  |  | 1210.38
TOTAL - R$ | [6 empty] | 1210.38
BDI % | [6 empty] | 1
TOTAL DO SERVIÇO - R$ | [6 empty] | 1210.38
CODEVASF | 16.04.01.03 | COMPOSIÇÃO DE PREÇO UNITÁRIO
OBRA: | [5 empty] | DATA:
SERVIÇO :Adicional de preço para acréscimo na altura de poço de visita em alvenaria (balão diâmetro igual 1,0 m) | [5 empty] | UNIDADE: | m
EQUIPAMENTO
DISCRIMINAÇÃO | UNIDADE | QUANT. | PROD | IMPROD | P.UNIT. PROD | P.UNIT. IMPR | P.TOTAL
0
SUB-TOTAL | [6 empty] | 0
MATERIAL
DISCRIMINAÇÃO | UNIDADE | QUANT. |  |  |  | P.UNIT. | P.TOTAL
0
SUB-TOTAL | [6 empty] | 0
SERVIÇOS - COMPOSIÇÕES AUXILIARES
DISCRIMINAÇÃO | UNIDADE | QUANT. |  |  |  | P.UNIT. | P.TOTAL
Alvenaria em tijolo maciços requeimados (20 X 10 X 5,5 cm) espessura 20 cm | m2 | 3.93 |  |  |  | 165.8 | 651.59
Chapiscado comum, com argamassa de cimento e areia | m2 | 3.14 |  |  |  | 5.07 | 15.92
Revestimento para poço de visita e similares | m2 | 3.14 |  |  |  | 18.76 | 58.91
SUB-TOTAL | [6 empty] | 726.42
MÃO DE OBRA
DISCRIMINAÇÃO | UNIDADE | QUANT. |  |  |  | P.UNIT. | P.TOTAL
0
SUB-TOTAL | [6 empty] | 0
PRODUÇÃO DA EQUIPE | 1 | CUSTO |  |  |  |  | 726.42
TOTAL - R$ | [6 empty] | 726.42
BDI % | [6 empty] | 1
TOTAL DO SERVIÇO - R$ | [6 empty] | 726.42
CODEVASF | 16.04.01.04 | COMPOSIÇÃO DE PREÇO UNITÁRIO
OBRA: | [5 empty] | DATA:
SERVIÇO :Poço de visita altura igual 1,50 m (balão diâmetro igual 1,20 m), em alvenaria de tijolo maciço esp. 20 cm | [5 empty] | UNIDADE: | u
EQUIPAMENTO
DISCRIMINAÇÃO | UNIDADE | QUANT. | PROD | IMPROD | P.UNIT. PROD | P.UNIT. IMPR | P.TOTAL
Caminhão com carroceria fixa e guindauto para içamento de carga de até 5,5 ton.(inclusive motorista) | h | 0.17 | 1 | 0 | 61.59 | 30.07 | 10.47
SUB-TOTAL | [6 empty] | 10.47
MATERIAL
DISCRIMINAÇÃO | UNIDADE | QUANT. |  |  |  | P.UNIT. | P.TOTAL
Laje de redução de concreto armado, fabricada conforme projeto padrã, dimensões 1500 X 600 X 100 mm | u | 1 |  |  |  | 193.15 | 193.15
SUB-TOTAL | [6 empty] | 193.15
SERVIÇOS - COMPOSIÇÕES AUXILIARES
DISCRIMINAÇÃO | UNIDADE | QUANT. |  |  |  | P.UNIT. | P.TOTAL
Lastro de pedra britada, apiloada | m3 | 0.25 |  |  |  | 114.67 | 28.67
Concreto magro (consumo mínimo de cimento 150 kg/m³) - Preparo em betoneira | m3 | 0.23 |  |  |  | 295.8 | 68.03
Lançamento ou bombeamento e adensamento de concreto - altura ou profundidade até 1,50 m | m3 | 0.23 |  |  |  | 127.37 | 29.3
Alvenaria em tijolo maciços requeimados (20 X 10 X 5,5 cm) espessura 20 cm | m2 | 5.91 |  |  |  | 165.8 | 979.88
Chapiscado comum, com argamassa de cimento e areia | m2 | 4.71 |  |  |  | 5.07 | 23.88
Revestimento para poço de visita e similares | m2 | 4.71 |  |  |  | 18.76 | 88.36
SUB-TOTAL | [6 empty] | 1218.12
MÃO DE OBRA
DISCRIMINAÇÃO | UNIDADE | QUANT. |  |  |  | P.UNIT. | P.TOTAL
Pedreiro | h | 0.5 |  |  |  | 10.3 | 5.15
Servente | h | 0.5 |  |  |  | 7.74 | 3.87
SUB-TOTAL | [6 empty] | 9.02
PRODUÇÃO DA EQUIPE | 1 | CUSTO |  |  |  |  | 1430.76
TOTAL - R$ | [6 empty] | 1430.76
BDI % | [6 empty] | 1
TOTAL DO SERVIÇO - R$ | [6 empty] | 1430.76
CODEVASF | 16.04.01.05 | COMPOSIÇÃO DE PREÇO UNITÁRIO
OBRA: | [5 empty] | DATA:
SERVIÇO :Adicional de preço para acréscimo na altura de poço de visita em alvenaria (balão diâmetro igual 1,20 m) | [5 empty] | UNIDADE: | m
EQUIPAMENTO
DISCRIMINAÇÃO | UNIDADE | QUANT. | PROD | IMPROD | P.UNIT. PROD | P.UNIT. IMPR | P.TOTAL
0
SUB-TOTAL | [6 empty] | 0
MATERIAL
DISCRIMINAÇÃO | UNIDADE | QUANT. |  |  |  | P.UNIT. | P.TOTAL
0
SUB-TOTAL | [6 empty] | 0
SERVIÇOS - COMPOSIÇÕES AUXILIARES
DISCRIMINAÇÃO | UNIDADE | QUANT. |  |  |  | P.UNIT. | P.TOTAL
Alvenaria em tijolo maciços requeimados (20 X 10 X 5,5 cm) espessura 20 cm | m2 | 4.6 |  |  |  | 165.8 | 762.68
Chapiscado comum, com argamassa de cimento e areia | m2 | 3.77 |  |  |  | 5.07 | 19.11
Revestimento para poço de visita e similares | m2 | 3.77 |  |  |  | 18.76 | 70.73
SUB-TOTAL | [6 empty] | 852.52
MÃO DE OBRA
DISCRIMINAÇÃO | UNIDADE | QUANT. |  |  |  | P.UNIT. | P.TOTAL
0
SUB-TOTAL | [6 empty] | 0
PRODUÇÃO DA EQUIPE | 1 | CUSTO |  |  |  |  | 852.52
TOTAL - R$ | [6 empty] | 852.52
BDI % | [6 empty] | 1
TOTAL DO SERVIÇO - R$ | [6 empty] | 852.52
CODEVASF | 16.04.01.06 | COMPOSIÇÃO DE PREÇO UNITÁRIO
OBRA: | [5 empty] | DATA:
SERVIÇO :Poço de visita altura igual 1,0 m (balão diâmetro igual 0,60 m), em alvenaria de tijolo maciço esp. 20 cm | [5 empty] | UNIDADE: | u
EQUIPAMENTO
DISCRIMINAÇÃO | UNIDADE | QUANT. | PROD | IMPROD | P.UNIT. PROD | P.UNIT. IMPR | P.TOTAL
0
SUB-TOTAL | [6 empty] | 0
MATERIAL
DISCRIMINAÇÃO | UNIDADE | QUANT. |  |  |  | P.UNIT. | P.TOTAL
0
SUB-TOTAL | [6 empty] | 0
SERVIÇOS - COMPOSIÇÕES AUXILIARES
DISCRIMINAÇÃO | UNIDADE | QUANT. |  |  |  | P.UNIT. | P.TOTAL
Concreto magro (consumo mínimo de cimento 150 kg/m³) - Preparo em betoneira | m3 | 0.28 |  |  |  | 295.8 | 82.82
Lançamento ou bombeamento e adensamento de concreto - altura ou profundidade até 1,50 m | m3 | 0.28 |  |  |  | 127.37 | 35.66
Alvenaria em tijolo maciços requeimados (20 X 10 X 5,5 cm) espessura 20 cm | m2 | 2.7 |  |  |  | 165.8 | 447.66
Chapiscado comum, com argamassa de cimento e areia | m2 | 1.88 |  |  |  | 5.07 | 9.53
Revestimento para poço de visita e similares | m2 | 1.88 |  |  |  | 18.76 | 35.27
SUB-TOTAL | [6 empty] | 610.94
MÃO DE OBRA
DISCRIMINAÇÃO | UNIDADE | QUANT. |  |  |  | P.UNIT. | P.TOTAL
Pedreiro | h | 0.5 |  |  |  | 10.3 | 5.15
Servente | h | 0.5 |  |  |  | 7.74 | 3.87
SUB-TOTAL | [6 empty] | 9.02
PRODUÇÃO DA EQUIPE | 1 | CUSTO |  |  |  |  | 619.96
TOTAL - R$ | [6 empty] | 619.96
BDI % | [6 empty] | 1
TOTAL DO SERVIÇO - R$ | [6 empty] | 619.96
CODEVASF | 16.04.01.07 | COMPOSIÇÃO DE PREÇO UNITÁRIO
OBRA: | [5 empty] | DATA:
SERVIÇO :Adicional de preço para acréscimo na altura de poço de visita em alvenaria (balão diâmetro igual 0,60 m) | [5 empty] | UNIDADE: | m
EQUIPAMENTO
DISCRIMINAÇÃO | UNIDADE | QUANT. | PROD | IMPROD | P.UNIT. PROD | P.UNIT. IMPR | P.TOTAL
0
SUB-TOTAL | [6 empty] | 0
MATERIAL
DISCRIMINAÇÃO | UNIDADE | QUANT. |  |  |  | P.UNIT. | P.TOTAL
0
SUB-TOTAL | [6 empty] | 0
SERVIÇOS - COMPOSIÇÕES AUXILIARES
DISCRIMINAÇÃO | UNIDADE | QUANT. |  |  |  | P.UNIT. | P.TOTAL
Alvenaria em tijolo maciços requeimados (20 X 10 X 5,5 cm) espessura 20 cm | m2 | 2.7 |  |  |  | 165.8 | 447.66
Chapiscado comum, com argamassa de cimento e areia | m2 | 1.88 |  |  |  | 5.07 | 9.53
Revestimento para poço de visita e similares | m2 | 1.88 |  |  |  | 18.76 | 35.27
SUB-TOTAL | [6 empty] | 492.46
MÃO DE OBRA
DISCRIMINAÇÃO | UNIDADE | QUANT. |  |  |  | P.UNIT. | P.TOTAL
0
SUB-TOTAL | [6 empty] | 0
PRODUÇÃO DA EQUIPE | 1 | CUSTO |  |  |  |  | 492.46
TOTAL - R$ | [6 empty] | 492.46
BDI % | [6 empty] | 1
TOTAL DO SERVIÇO - R$ | [6 empty] | 492.46
CODEVASF | 79 | COMPOSIÇÃO DE PREÇO UNITÁRIO
OBRA: | [5 empty] | DATA:
SERVIÇO :Poço de visita altura igual 1,50 m (balão diâmetro igual 1,0 m), em anéis pré-moldado de concreto | [5 empty] | UNIDADE: | u
EQUIPAMENTO
DISCRIMINAÇÃO | UNIDADE | QUANT. | PROD | IMPROD | P.UNIT. PROD | P.UNIT. IMPR | P.TOTAL
Caminhão com carroceria fixa e guindauto para içamento de carga de até 5,5 ton.(inclusive motorista) | h | 0.3 | 1 | 0 | 61.59 | 30.07 | 18.48
SUB-TOTAL | [6 empty] | 18.48
MATERIAL
DISCRIMINAÇÃO | UNIDADE | QUANT. |  |  |  | P.UNIT. | P.TOTAL
Anel pré-moldado de concreto, com armação e alça, fabricado conforme projeto padrão COPASA 104/_ , DN 600 X 320 mm | u | 1 |  |  |  | 59.99 | 59.99
Anel pré-moldado de concreto, com armação e alça, fabricado conforme projeto padrão COPASA 104/_ , DN 1000 X 320 mm | u | 4 |  |  |  | 74.32 | 297.28
Laje de redução de concreto armado, fabricada conforme projeto padrã, dimensões 1300 X 600 X 100 mm | u | 1 |  |  |  | 115.65 | 115.65
SUB-TOTAL | [6 empty] | 472.92
SERVIÇOS - COMPOSIÇÕES AUXILIARES
DISCRIMINAÇÃO | UNIDADE | QUANT. |  |  |  | P.UNIT. | P.TOTAL
Lastro de pedra britada, apiloada | m3 | 0.2 |  |  |  | 91.08 | 18.22
Concreto magro (consumo mínimo de cimento 150 kg/m³) - Preparo em betoneira | m3 | 0.2 |  |  |  | 234.95 | 46.99
Lançamento ou bombeamento e adensamento de concreto - altura ou profundidade até 1,50 m | m3 | 0.2 |  |  |  | 101.17 | 20.23
Argamassa cimento e areia 1:3 | m3 | 0.043 |  |  |  | 384.19 | 16.52
Alvenaria em tijolo maciços requeimados (20 X 10 X 5,5 cm) espessura 20 cm | m2 | 1.68 |  |  |  | 131.69 | 221.24
Chapiscado comum, com argamassa de cimento e areia | m2 | 1.13 |  |  |  | 4.03 | 4.55
Revestimento para poço de visita e similares | m2 | 1.13 |  |  |  | 14.9 | 16.84
SUB-TOTAL | [6 empty] | 344.59
MÃO DE OBRA
DISCRIMINAÇÃO | UNIDADE | QUANT. |  |  |  | P.UNIT. | P.TOTAL
Pedreiro | h | 10.5 |  |  |  | 10.3 | 108.15
Servente | h | 9 |  |  |  | 7.74 | 69.66
SUB-TOTAL | [6 empty] | 177.81
PRODUÇÃO DA EQUIPE | 0.89311 | CUSTO |  |  |  |  | 1013.8
TOTAL - R$ | [6 empty] | 1135.13 |  | 1135.13
BDI % | [6 empty] | 1.259
TOTAL DO SERVIÇO - R$ | [6 empty] | 1429.13
CODEVASF | 80 | COMPOSIÇÃO DE PREÇO UNITÁRIO
OBRA: | [5 empty] | DATA:
SERVIÇO :Adicional de preço para acréscimo na altura de poço de visita em anéis pré-moldado de concreto (balão diâmetro igual 1,0 m) | [5 empty] | UNIDADE: | m
EQUIPAMENTO
DISCRIMINAÇÃO | UNIDADE | QUANT. | PROD | IMPROD | P.UNIT. PROD | P.UNIT. IMPR | P.TOTAL
Caminhão com carroceria fixa e guindauto para içamento de carga de até 5,5 ton.(inclusive motorista) | h | 0.2 | 1 | 0 | 61.59 | 30.07 | 12.32
SUB-TOTAL | [6 empty] | 12.32
MATERIAL
DISCRIMINAÇÃO | UNIDADE | QUANT. |  |  |  | P.UNIT. | P.TOTAL
Anel pré-moldado de concreto, com armação e alça, fabricado conforme projeto padrão COPASA 104/_ , DN 1000 X 320 mm | u | 3.33 |  |  |  | 74.32 | 247.49
SUB-TOTAL | [6 empty] | 247.49
SERVIÇOS - COMPOSIÇÕES AUXILIARES
DISCRIMINAÇÃO | UNIDADE | QUANT. |  |  |  | P.UNIT. | P.TOTAL
Argamassa cimento e areia 1:3 | m3 | 0.013 |  |  |  | 384.19 | 4.99
SUB-TOTAL | [6 empty] | 4.99
MÃO DE OBRA
DISCRIMINAÇÃO | UNIDADE | QUANT. |  |  |  | P.UNIT. | P.TOTAL
Pedreiro | h | 0.5 |  |  |  | 10.3 | 5.15
Servente | h | 0.5 |  |  |  | 7.74 | 3.87
SUB-TOTAL | [6 empty] | 9.02
PRODUÇÃO DA EQUIPE | 0.55775 | CUSTO |  |  |  |  | 273.82
TOTAL - R$ | [6 empty] | 490.94 |  | 490.94
BDI % | [6 empty] | 1.259
TOTAL DO SERVIÇO - R$ | [6 empty] | 618.09
CODEVASF | 16.04.01.10 | COMPOSIÇÃO DE PREÇO UNITÁRIO
OBRA: | [5 empty] | DATA:
SERVIÇO :Poço de visita altura igual 1,0 m (balão diâmetro igual 0,60 m), em anéis pré-moldado de concreto | [5 empty] | UNIDADE: | u
EQUIPAMENTO
DISCRIMINAÇÃO | UNIDADE | QUANT. | PROD | IMPROD | P.UNIT. PROD | P.UNIT. IMPR | P.TOTAL
Caminhão com carroceria fixa e guindauto para içamento de carga de até 5,5 ton.(inclusive motorista) | h | 0.1 | 1 | 0 | 61.59 | 30.07 | 6.16
SUB-TOTAL | [6 empty] | 6.16
MATERIAL
DISCRIMINAÇÃO | UNIDADE | QUANT. |  |  |  | P.UNIT. | P.TOTAL
Anel pré-moldado de concreto, com armação e alça, fabricado conforme projeto padrão COPASA 104/_ , DN 600 X 320 mm | u | 3 |  |  |  | 59.99 | 179.97
SUB-TOTAL | [6 empty] | 179.97
SERVIÇOS - COMPOSIÇÕES AUXILIARES
DISCRIMINAÇÃO | UNIDADE | QUANT. |  |  |  | P.UNIT. | P.TOTAL
Concreto magro (consumo mínimo de cimento 150 kg/m³) - Preparo em betoneira | m3 | 0.2 |  |  |  | 234.95 | 46.99
Lançamento ou bombeamento e adensamento de concreto - altura ou profundidade até 1,50 m | m3 | 0.2 |  |  |  | 101.17 | 20.23
Argamassa cimento e areia 1:3 | m3 | 0.02 |  |  |  | 384.19 | 7.68
Alvenaria em tijolo maciços requeimados (20 X 10 X 5,5 cm) espessura 20 cm | m2 | 0.38 |  |  |  | 131.69 | 50.04
Chapiscado comum, com argamassa de cimento e areia | m2 | 0.38 |  |  |  | 4.03 | 1.53
Revestimento para poço de visita e similares | m2 | 0.38 |  |  |  | 14.9 | 5.66
SUB-TOTAL | [6 empty] | 132.13
MÃO DE OBRA
DISCRIMINAÇÃO | UNIDADE | QUANT. |  |  |  | P.UNIT. | P.TOTAL
Pedreiro | h | 2.5 |  |  |  | 10.3 | 25.75
Servente | h | 2.5 |  |  |  | 7.74 | 19.35
SUB-TOTAL | [6 empty] | 45.1
PRODUÇÃO DA EQUIPE | 1 | CUSTO |  |  |  |  | 363.36
TOTAL - R$ | [6 empty] | 363.36
BDI % | [6 empty] | 1
TOTAL DO SERVIÇO - R$ | [6 empty] | 363.36
CODEVASF | 16.04.01.11 | COMPOSIÇÃO DE PREÇO UNITÁRIO
OBRA: | [5 empty] | DATA:
SERVIÇO :Poço de visita altura igual 1,0 m (balão diâmetro igual 0,60 m), em tubos pré-moldado de concreto | [5 empty] | UNIDADE: | u
EQUIPAMENTO
DISCRIMINAÇÃO | UNIDADE | QUANT. | PROD | IMPROD | P.UNIT. PROD | P.UNIT. IMPR | P.TOTAL
Caminhão com carroceria fixa e guindauto para içamento de carga de até 5,5 ton.(inclusive motorista) | h | 0.1 | 1 | 0 | 61.59 | 30.07 | 6.16
SUB-TOTAL | [6 empty] | 6.16
MATERIAL
DISCRIMINAÇÃO | UNIDADE | QUANT. |  |  |  | P.UNIT. | P.TOTAL
Tubo de concreto pré-moldado simples, ponta e bolsa, junta rígida, PS-1 (Pluvial Simples), fabricado conforme NBR 9793 da ABNT, DN 600 | m | 1 |  |  |  | 48.2 | 48.2
SUB-TOTAL | [6 empty] | 48.2
SERVIÇOS - COMPOSIÇÕES AUXILIARES
DISCRIMINAÇÃO | UNIDADE | QUANT. |  |  |  | P.UNIT. | P.TOTAL
Concreto magro (consumo mínimo de cimento 150 kg/m³) - Preparo em betoneira | m3 | 0.28 |  |  |  | 234.95 | 65.79
Lançamento ou bombeamento e adensamento de concreto - altura ou profundidade até 1,50 m | m3 | 0.28 |  |  |  | 101.17 | 28.33
Argamassa cimento e areia 1:3 | m3 | 0.0096 |  |  |  | 384.19 | 3.69
Alvenaria em tijolo maciços requeimados (20 X 10 X 5,5 cm) espessura 20 cm | m2 | 0.38 |  |  |  | 131.69 | 50.04
Chapiscado comum, com argamassa de cimento e areia | m2 | 0.38 |  |  |  | 4.03 | 1.53
Revestimento para poço de visita e similares | m2 | 0.38 |  |  |  | 14.9 | 5.66
SUB-TOTAL | [6 empty] | 155.04
MÃO DE OBRA
DISCRIMINAÇÃO | UNIDADE | QUANT. |  |  |  | P.UNIT. | P.TOTAL
Pedreiro | h | 0.5 |  |  |  | 10.3 | 5.15
Servente | h | 0.5 |  |  |  | 7.74 | 3.87
SUB-TOTAL | [6 empty] | 9.02
PRODUÇÃO DA EQUIPE | 1 | CUSTO |  |  |  |  | 218.42
TOTAL - R$ | [6 empty] | 218.42
BDI % | [6 empty] | 1
TOTAL DO SERVIÇO - R$ | [6 empty] | 218.42
CODEVASF | 16.04.01.12 | COMPOSIÇÃO DE PREÇO UNITÁRIO
OBRA: | [5 empty] | DATA:
SERVIÇO :Adicional de preço para acréscimo na altura de poço de visita em anéis pré-moldado de concreto (balão diâmetro igual 0,6 m) | [5 empty] | UNIDADE: | u
EQUIPAMENTO
DISCRIMINAÇÃO | UNIDADE | QUANT. | PROD | IMPROD | P.UNIT. PROD | P.UNIT. IMPR | P.TOTAL
Caminhão com carroceria fixa e guindauto para içamento de carga de até 5,5 ton.(inclusive motorista) | h | 0.05 | 1 | 0 | 61.59 | 30.07 | 3.08
SUB-TOTAL | [6 empty] | 3.08
MATERIAL
DISCRIMINAÇÃO | UNIDADE | QUANT. |  |  |  | P.UNIT. | P.TOTAL
Anel pré-moldado de concreto, com armação e alça, fabricado conforme projeto padrão COPASA 104/_ , DN 600 X 320 mm | u | 3 |  |  |  | 59.99 | 179.97
SUB-TOTAL | [6 empty] | 179.97
SERVIÇOS - COMPOSIÇÕES AUXILIARES
DISCRIMINAÇÃO | UNIDADE | QUANT. |  |  |  | P.UNIT. | P.TOTAL
Argamassa cimento e areia 1:3 | m3 | 0.02 |  |  |  | 384.19 | 7.68
SUB-TOTAL | [6 empty] | 7.68
MÃO DE OBRA
DISCRIMINAÇÃO | UNIDADE | QUANT. |  |  |  | P.UNIT. | P.TOTAL
Pedreiro | h | 0.5 |  |  |  | 10.3 | 5.15
Servente | h | 0.5 |  |  |  | 7.74 | 3.87
SUB-TOTAL | [6 empty] | 9.02
PRODUÇÃO DA EQUIPE | 1 | CUSTO |  |  |  |  | 199.75
TOTAL - R$ | [6 empty] | 199.75
BDI % | [6 empty] | 1
TOTAL DO SERVIÇO - R$ | [6 empty] | 199.75
CODEVASF | 16.04.01.13 | COMPOSIÇÃO DE PREÇO UNITÁRIO
OBRA: | [5 empty] | DATA:
SERVIÇO :Poço seco em concreto armado, nas dimensões: (0,90 X 0,90) m - altura igual 2,0 m | [5 empty] | UNIDADE: | u
EQUIPAMENTO
DISCRIMINAÇÃO | UNIDADE | QUANT. | PROD | IMPROD | P.UNIT. PROD | P.UNIT. IMPR | P.TOTAL
0
SUB-TOTAL | [6 empty] | 0
MATERIAL
DISCRIMINAÇÃO | UNIDADE | QUANT. |  |  |  | P.UNIT. | P.TOTAL
0
SUB-TOTAL | [6 empty] | 0
SERVIÇOS - COMPOSIÇÕES AUXILIARES
DISCRIMINAÇÃO | UNIDADE | QUANT. |  |  |  | P.UNIT. | P.TOTAL
Forma curva em tábua de lei, para estruturas | m2 | 2.17 |  |  |  | 63.23 | 137.21
Forma em tábua de lei, para fundações | m2 | 16.8 |  |  |  | 34.67 | 582.46
Desforma de estruturas, altura ou profundidade maior que 1,50m | m2 | 9 |  |  |  | 10.39 | 93.51
Desforma de estruturas, altura ou profundidade até 1,50m | m2 | 9.97 |  |  |  | 17.28 | 172.28
Armadura de aço CA-50, fornecimento e colocação | kg | 143 |  |  |  | 7.31 | 1045.33
Concreto estrutural (Fck 15,0 Mpa), preparo em betoneira | m3 | 2.06 |  |  |  | 398.59 | 821.1
Lastro de concreto simples (consumo mínimo de cimento 150 kg/m³) - Preparo em betoneira | m3 | 0.08 |  |  |  | 353.75 | 28.3
Lançamento ou bombeamento e adensamento de concreto - altura ou profundidade até 1,50 m | m3 | 1 |  |  |  | 127.37 | 127.37
Lançamento ou bombeamento e adensamento de concreto - altura ou profundidade superior a 1,50 até 10,0 m | m3 | 1.06 |  |  |  | 143.12 | 151.71
Tampão de ferro fundido DN 600 T-109 OU T-48 - assentamento | u | 1 |  |  |  | 48.04 | 48.04
Cimbramento de madeira | m3 | 1.62 |  |  |  | #REF! | #REF!
SUB-TOTAL | [6 empty] | #REF!
MÃO DE OBRA
DISCRIMINAÇÃO | UNIDADE | QUANT. |  |  |  | P.UNIT. | P.TOTAL
0
SUB-TOTAL | [6 empty] | 0
PRODUÇÃO DA EQUIPE | 1 | CUSTO |  |  |  |  | #REF!
TOTAL - R$ | [6 empty] | #REF!
BDI % | [6 empty] | 1
TOTAL DO SERVIÇO - R$ | [6 empty] | #REF!
CODEVASF | 16.04.01.14 | COMPOSIÇÃO DE PREÇO UNITÁRIO
OBRA: | [5 empty] | DATA:
SERVIÇO :Poço seco (altura 1,0 m, bolão de diâmetro igual 0,60 m), inclusíve tampão de ferro fundido DN 600 T-109, em anéis pré-moldados de concreto | [5 empty] | UNIDADE: | u
EQUIPAMENTO
DISCRIMINAÇÃO | UNIDADE | QUANT. | PROD | IMPROD | P.UNIT. PROD | P.UNIT. IMPR | P.TOTAL
0
SUB-TOTAL | [6 empty] | 0
MATERIAL
DISCRIMINAÇÃO | UNIDADE | QUANT. |  |  |  | P.UNIT. | P.TOTAL
Anel pré-moldado de concreto, com armação e alça DN 600 X 320 mm | u | 3.13 |  |  |  | 59.99 | 187.77
Tampão de ferro fundido DN 600 T-109 , nodular conforme NBR 6589 e 6371 da ABNT | u | 1 |  |  |  | 388.5 | 388.5
SUB-TOTAL | [6 empty] | 576.27
SERVIÇOS - COMPOSIÇÕES AUXILIARES
DISCRIMINAÇÃO | UNIDADE | QUANT. |  |  |  | P.UNIT. | P.TOTAL
Escavação manual em solo, profundidade até 1,50 m | m3 | 2.12 |  |  |  | 34.12 | 72.33
Aterro de valas e cavas de fundação, com controle do grau de compactação de no mínimo 97 % do procto normal | m3 | 1.11 |  |  |  | 13.06 | 14.5
Concreto magro (consumo mínimo de 150 kg/m³) - Preparo em betoneira | m3 | 0.1 |  |  |  | 295.8 | 29.58
Lançamento ou bombeamento e adensamento de concreto - altura ou profundidade até 1,50 m | m3 | 0.1 |  |  |  | 127.37 | 12.74
Argamassa de cimento e areia , traço 1:3 | m3 | 0.025 |  |  |  | 483.7 | 12.09
Tampão de ferro fundido DN 600 T-109 ou T - 48 - assentamento | u | 1 |  |  |  | 48.04 | 48.04
SUB-TOTAL | [6 empty] | 189.28
MÃO DE OBRA
DISCRIMINAÇÃO | UNIDADE | QUANT. |  |  |  | P.UNIT. | P.TOTAL
0
SUB-TOTAL | [6 empty] | 0
PRODUÇÃO DA EQUIPE | 1 | CUSTO |  |  |  |  | 765.55
TOTAL - R$ | [6 empty] | 765.55
BDI % | [6 empty] | 1
TOTAL DO SERVIÇO - R$ | [6 empty] | 765.55
CODEVASF | 16.04.01.15 | COMPOSIÇÃO DE PREÇO UNITÁRIO
OBRA: | [5 empty] | DATA:
SERVIÇO :Poço seco (altura 1,0 m, bolão de diâmetro igual 0,60 m), inclusíve tampão de ferro fundido DN 600 T-048, em anéis pré-moldados de concreto | [5 empty] | UNIDADE: | u
EQUIPAMENTO
DISCRIMINAÇÃO | UNIDADE | QUANT. | PROD | IMPROD | P.UNIT. PROD | P.UNIT. IMPR | P.TOTAL
0
SUB-TOTAL | [6 empty] | 0
MATERIAL
DISCRIMINAÇÃO | UNIDADE | QUANT. |  |  |  | P.UNIT. | P.TOTAL
Anel pré-moldado de concreto, com armação e alça DN 600 X 320 mm | u | 3.13 |  |  |  | 59.99 | 187.77
Tampão de ferro fundido DN 600 T-109 , nodular conforme NBR 6589 e 6371 da ABNT | u | 1 |  |  |  | 281.34 | 281.34
SUB-TOTAL | [6 empty] | 469.11
SERVIÇOS - COMPOSIÇÕES AUXILIARES
DISCRIMINAÇÃO | UNIDADE | QUANT. |  |  |  | P.UNIT. | P.TOTAL
Escavação manual em solo, profundidade até 1,50 m | m3 | 2.12 |  |  |  | 34.12 | 72.33
Aterro de valas e cavas de fundação, com controle do grau de compactação de no mínimo 97 % do procto normal | m3 | 1.11 |  |  |  | 13.06 | 14.5
Concreto magro (consumo mínimo de 150 kg/m³) - Preparo em betoneira | m3 | 0.1 |  |  |  | 295.8 | 29.58
Lançamento ou bombeamento e adensamento de concreto - altura ou profundidade até 1,50 m | m3 | 0.1 |  |  |  | 127.37 | 12.74
Argamassa de cimento e areia , traço 1:3 | m3 | 0.025 |  |  |  | 483.7 | 12.09
Tampão de ferro fundido DN 600 T-109 ou T - 48 - assentamento | u | 1 |  |  |  | 48.04 | 48.04
SUB-TOTAL | [6 empty] | 189.28
MÃO DE OBRA
DISCRIMINAÇÃO | UNIDADE | QUANT. |  |  |  | P.UNIT. | P.TOTAL
0
SUB-TOTAL | [6 empty] | 0
PRODUÇÃO DA EQUIPE | 1 | CUSTO |  |  |  |  | 658.39
TOTAL - R$ | [6 empty] | 658.39
BDI % | [6 empty] | 1
TOTAL DO SERVIÇO - R$ | [6 empty] | 658.39
CODEVASF | 16.04.01.16 | COMPOSIÇÃO DE PREÇO UNITÁRIO
OBRA: | [5 empty] | DATA:
SERVIÇO :Tubo de queda (manilha cerâmica diâmetro igual 150 mm) altura igual 1,0 m | [5 empty] | UNIDADE: | u
EQUIPAMENTO
DISCRIMINAÇÃO | UNIDADE | QUANT. | PROD | IMPROD | P.UNIT. PROD | P.UNIT. IMPR | P.TOTAL
0
SUB-TOTAL | [6 empty] | 0
MATERIAL
DISCRIMINAÇÃO | UNIDADE | QUANT. |  |  |  | P.UNIT. | P.TOTAL
0
SUB-TOTAL | [6 empty] | 0
SERVIÇOS - COMPOSIÇÕES AUXILIARES
DISCRIMINAÇÃO | UNIDADE | QUANT. |  |  |  | P.UNIT. | P.TOTAL
Forma em tábua de lei, para fundações | m2 | 0.7 |  |  |  | 34.67 | 24.27
Desforma de estruturas, altura ou profundidade até 1,50m | m2 | 0.7 |  |  |  | 10.39 | 7.27
Concreto magro (consumo mínimo de cimento 150 kg/m³) - Preparo em betoneira | m3 | 0.05 |  |  |  | 295.8 | 14.79
Assentamento de manilha cerâmica junta elástica150 mm | m | 1 |  |  |  | 4.24 | 4.24
Lançamento ou bombeamento e adensamento de concreto - altura ou profundidade até 1,50 m | m3 | 0.05 |  |  |  | 127.37 | 6.37
SUB-TOTAL | [6 empty] | 56.94
MÃO DE OBRA
DISCRIMINAÇÃO | UNIDADE | QUANT. |  |  |  | P.UNIT. | P.TOTAL
Pedreiro | h | 0.3 |  |  |  | 10.3 | 3.09
SUB-TOTAL | [6 empty] | 3.09
PRODUÇÃO DA EQUIPE | 1 | CUSTO |  |  |  |  | 60.03
TOTAL - R$ | [6 empty] | 60.03
BDI % | [6 empty] | 1
TOTAL DO SERVIÇO - R$ | [6 empty] | 60.03
CODEVASF | 16.04.01.17 | COMPOSIÇÃO DE PREÇO UNITÁRIO
OBRA: | [5 empty] | DATA:
SERVIÇO :Adicional de preço para acréscimo na altura de tubo de queda (manilha cerâmica diâmetro igual 150 mm) | [5 empty] | UNIDADE: | m
EQUIPAMENTO
DISCRIMINAÇÃO | UNIDADE | QUANT. | PROD | IMPROD | P.UNIT. PROD | P.UNIT. IMPR | P.TOTAL
0
SUB-TOTAL | [6 empty] | 0
MATERIAL
DISCRIMINAÇÃO | UNIDADE | QUANT. |  |  |  | P.UNIT. | P.TOTAL
0
SUB-TOTAL | [6 empty] | 0
SERVIÇOS - COMPOSIÇÕES AUXILIARES
DISCRIMINAÇÃO | UNIDADE | QUANT. |  |  |  | P.UNIT. | P.TOTAL
Forma em tábua de lei, para fundações | m2 | 0.7 |  |  |  | 34.67 | 24.27
Desforma de estruturas, altura ou profundidade maior que 1,50 m | m2 | 0.7 |  |  |  | 17.28 | 12.1
Concreto magro (consumo mínimo de cimento 150 kg/m³) - Preparo em betoneira | m3 | 0.05 |  |  |  | 295.8 | 14.79
Assentamento de manilha cerâmica junta elástica150 mm | m | 1 |  |  |  | 4.24 | 4.24
Lançamento ou bombeamento e adensamento de concreto - altura ou profundidade até 1,50 m | m3 | 0.05 |  |  |  | 127.37 | 6.37
SUB-TOTAL | [6 empty] | 61.77
MÃO DE OBRA
DISCRIMINAÇÃO | UNIDADE | QUANT. |  |  |  | P.UNIT. | P.TOTAL
Pedreiro | h | 0.05 |  |  |  | 10.3 | 0.52
SUB-TOTAL | [6 empty] | 0.52
PRODUÇÃO DA EQUIPE | 1 | CUSTO |  |  |  |  | 62.29
TOTAL - R$ | [6 empty] | 62.29
BDI % | [6 empty] | 1
TOTAL DO SERVIÇO - R$ | [6 empty] | 62.29
CODEVASF | 16.04.01.18 | COMPOSIÇÃO DE PREÇO UNITÁRIO
OBRA: | [5 empty] | DATA:
SERVIÇO :Tubo de queda (manilha cerâmica diâmetro igual 200 mm) altura igual 1,0 m | [5 empty] | UNIDADE: | u
EQUIPAMENTO
DISCRIMINAÇÃO | UNIDADE | QUANT. | PROD | IMPROD | P.UNIT. PROD | P.UNIT. IMPR | P.TOTAL
0
SUB-TOTAL | [6 empty] | 0
MATERIAL
DISCRIMINAÇÃO | UNIDADE | QUANT. |  |  |  | P.UNIT. | P.TOTAL
0
SUB-TOTAL | [6 empty] | 0
SERVIÇOS - COMPOSIÇÕES AUXILIARES
DISCRIMINAÇÃO | UNIDADE | QUANT. |  |  |  | P.UNIT. | P.TOTAL
Forma em tábua de lei, para fundações | m2 | 0.9 |  |  |  | 34.67 | 31.2
Desforma de estruturas, altura ou profundidade até 1,50m | m2 | 0.9 |  |  |  | 10.39 | 9.35
Concreto magro (consumo mínimo de cimento 150 kg/m³) - Preparo em betoneira | m3 | 0.06 |  |  |  | 295.8 | 17.75
Assentamento de manilha cerâmica junta elástica 200 mm | m | 1 |  |  |  | 5.34 | 5.34
Lançamento ou bombeamento e adensamento de concreto - altura ou profundidade até 1,50 m | m3 | 0.06 |  |  |  | 127.37 | 7.64
SUB-TOTAL | [6 empty] | 71.28
MÃO DE OBRA
DISCRIMINAÇÃO | UNIDADE | QUANT. |  |  |  | P.UNIT. | P.TOTAL
Pedreiro | h | 0.05 |  |  |  | 10.3 | 0.52
SUB-TOTAL | [6 empty] | 0.52
PRODUÇÃO DA EQUIPE | 1 | CUSTO |  |  |  |  | 71.8
TOTAL - R$ | [6 empty] | 71.8
BDI % | [6 empty] | 1
TOTAL DO SERVIÇO - R$ | [6 empty] | 71.8
CODEVASF | 16.04.01.19 | COMPOSIÇÃO DE PREÇO UNITÁRIO
OBRA: | [5 empty] | DATA:
SERVIÇO :Adicional de preço para acréscimo na altura de tubo de queda (manilha cerâmica diâmetro igual 200 mm) | [5 empty] | UNIDADE: | m
EQUIPAMENTO
DISCRIMINAÇÃO | UNIDADE | QUANT. | PROD | IMPROD | P.UNIT. PROD | P.UNIT. IMPR | P.TOTAL
0
SUB-TOTAL | [6 empty] | 0
MATERIAL
DISCRIMINAÇÃO | UNIDADE | QUANT. |  |  |  | P.UNIT. | P.TOTAL
0
SUB-TOTAL | [6 empty] | 0
SERVIÇOS - COMPOSIÇÕES AUXILIARES
DISCRIMINAÇÃO | UNIDADE | QUANT. |  |  |  | P.UNIT. | P.TOTAL
Forma em tábua de lei, para fundações | m2 | 0.9 |  |  |  | 34.67 | 31.2
Desforma de estruturas, altura ou profundidade maior que 1,50 m | m2 | 0.9 |  |  |  | 17.28 | 15.55
Concreto magro (consumo mínimo de cimento 150 kg/m³) - Preparo em betoneira | m3 | 0.06 |  |  |  | 295.8 | 17.75
Assentamento de manilha cerâmica junta elástica 200 mm | m | 1 |  |  |  | 5.34 | 5.34
Lançamento ou bombeamento e adensamento de concreto - altura ou profundidade até 1,50 m | m3 | 0.06 |  |  |  | 127.37 | 7.64
SUB-TOTAL | [6 empty] | 77.48
MÃO DE OBRA
DISCRIMINAÇÃO | UNIDADE | QUANT. |  |  |  | P.UNIT. | P.TOTAL
Pedreiro | h | 0.08 |  |  |  | 10.3 | 0.82
SUB-TOTAL | [6 empty] | 0.82
PRODUÇÃO DA EQUIPE | 1 | CUSTO |  |  |  |  | 78.3
TOTAL - R$ | [6 empty] | 78.3
BDI % | [6 empty] | 1
TOTAL DO SERVIÇO - R$ | [6 empty] | 78.3
CODEVASF | 16.04.01.20 | COMPOSIÇÃO DE PREÇO UNITÁRIO
OBRA: | [5 empty] | DATA:
SERVIÇO :Tubo de queda em PVC, diâmetro 150 mm - altura igual 1,00 m, com envelopamento de solo cimento traço 1:10 em volume | [5 empty] | UNIDADE: | u
EQUIPAMENTO
DISCRIMINAÇÃO | UNIDADE | QUANT. | PROD | IMPROD | P.UNIT. PROD | P.UNIT. IMPR | P.TOTAL
0
SUB-TOTAL | [6 empty] | 0
MATERIAL
DISCRIMINAÇÃO | UNIDADE | QUANT. |  |  |  | P.UNIT. | P.TOTAL
Cimento | Kg | 0.13 |  |  |  | 0.48 | 0.06
SUB-TOTAL | [6 empty] | 0.06
SERVIÇOS - COMPOSIÇÕES AUXILIARES
DISCRIMINAÇÃO | UNIDADE | QUANT. |  |  |  | P.UNIT. | P.TOTAL
Forma em tábua de lei, para fundações | m2 | 0.7 |  |  |  | 34.67 | 24.27
Desforma de estruturas, altura ou profundidade até 1,50m | m2 | 0.7 |  |  |  | 10.39 | 7.27
Assentamento de tubo pvc junta elástica 150 mm | m | 1 |  |  |  | 2.92 | 2.92
SUB-TOTAL | [6 empty] | 34.46
MÃO DE OBRA
DISCRIMINAÇÃO | UNIDADE | QUANT. |  |  |  | P.UNIT. | P.TOTAL
Servente | h | 0.3 |  |  |  | 7.74 | 2.32
Pedreiro | h | 0.3 |  |  |  | 10.3 | 3.09
SUB-TOTAL | [6 empty] | 5.41
PRODUÇÃO DA EQUIPE | 1 | CUSTO |  |  |  |  | 39.93
TOTAL - R$ | [6 empty] | 39.93
BDI % | [6 empty] | 1
TOTAL DO SERVIÇO - R$ | [6 empty] | 39.93
CODEVASF | 16.04.01.21 | COMPOSIÇÃO DE PREÇO UNITÁRIO
OBRA: | [5 empty] | DATA:
SERVIÇO :Adicional de preço para acréscimo na altura de tubo de queda em PVC, diâmetro igual 150 mm | [5 empty] | UNIDADE: | m
EQUIPAMENTO
DISCRIMINAÇÃO | UNIDADE | QUANT. | PROD | IMPROD | P.UNIT. PROD | P.UNIT. IMPR | P.TOTAL
0
SUB-TOTAL | [6 empty] | 0
MATERIAL
DISCRIMINAÇÃO | UNIDADE | QUANT. |  |  |  | P.UNIT. | P.TOTAL
Cimento | kg | 0.13 |  |  |  | 0.48 | 0.06
SUB-TOTAL | [6 empty] | 0.06
SERVIÇOS - COMPOSIÇÕES AUXILIARES
DISCRIMINAÇÃO | UNIDADE | QUANT. |  |  |  | P.UNIT. | P.TOTAL
Forma em tábua de lei, para fundações | m2 | 0.7 |  |  |  | 34.67 | 24.27
Desforma de estruturas, altura ou profundidade maior que 1,50 m | m2 | 0.7 |  |  |  | 17.28 | 12.1
Assentamento de tubo pvc junta elástica 150 mm | m | 1 |  |  |  | 2.92 | 2.92
SUB-TOTAL | [6 empty] | 39.29
MÃO DE OBRA
DISCRIMINAÇÃO | UNIDADE | QUANT. |  |  |  | P.UNIT. | P.TOTAL
Servente | h | 0.35 |  |  |  | 7.74 | 2.71
Pedreiro | h | 0.35 |  |  |  | 10.3 | 3.61
SUB-TOTAL | [6 empty] | 6.32
PRODUÇÃO DA EQUIPE | 1 | CUSTO |  |  |  |  | 45.67
TOTAL - R$ | [6 empty] | 45.67
BDI % | [6 empty] | 1
TOTAL DO SERVIÇO - R$ | [6 empty] | 45.67
CODEVASF | 16.04.01.22 | COMPOSIÇÃO DE PREÇO UNITÁRIO
OBRA: | [5 empty] | DATA:
SERVIÇO :Tubo de queda em PVC, diâmetro 200 mm - altura igual 1,00 m, com envelopamento de solo cimento traço 1:10 em volume | [5 empty] | UNIDADE: | u
EQUIPAMENTO
DISCRIMINAÇÃO | UNIDADE | QUANT. | PROD | IMPROD | P.UNIT. PROD | P.UNIT. IMPR | P.TOTAL
0
SUB-TOTAL | [6 empty] | 0
MATERIAL
DISCRIMINAÇÃO | UNIDADE | QUANT. |  |  |  | P.UNIT. | P.TOTAL
Cimento | Kg | 0.16 |  |  |  | 0.48 | 0.08
SUB-TOTAL | [6 empty] | 0.08
SERVIÇOS - COMPOSIÇÕES AUXILIARES
DISCRIMINAÇÃO | UNIDADE | QUANT. |  |  |  | P.UNIT. | P.TOTAL
Forma em tábua de lei, para fundações | m2 | 0.8 |  |  |  | 34.67 | 27.74
Desforma de estruturas, altura ou profundidade até 1,50m | m2 | 0.8 |  |  |  | 10.39 | 8.31
Assentamento de tubo pvc junta elástica 200 mm | m | 1 |  |  |  | 3.29 | 3.29
SUB-TOTAL | [6 empty] | 39.34
MÃO DE OBRA
DISCRIMINAÇÃO | UNIDADE | QUANT. |  |  |  | P.UNIT. | P.TOTAL
Servente | h | 0.36 |  |  |  | 7.74 | 2.79
Pedreiro | h | 0.5 |  |  |  | 10.3 | 5.15
SUB-TOTAL | [6 empty] | 7.94
PRODUÇÃO DA EQUIPE | 1 | CUSTO |  |  |  |  | 47.36
TOTAL - R$ | [6 empty] | 47.36
BDI % | [6 empty] | 1
TOTAL DO SERVIÇO - R$ | [6 empty] | 47.36
CODEVASF | 16.04.01.23 | COMPOSIÇÃO DE PREÇO UNITÁRIO
OBRA: | [5 empty] | DATA:
SERVIÇO :Adicional de preço para acréscimo na altura de tubo de queda em PVC, diâmetro igual 200 mm | [5 empty] | UNIDADE: | m
EQUIPAMENTO
DISCRIMINAÇÃO | UNIDADE | QUANT. | PROD | IMPROD | P.UNIT. PROD | P.UNIT. IMPR | P.TOTAL
0
SUB-TOTAL | [6 empty] | 0
MATERIAL
DISCRIMINAÇÃO | UNIDADE | QUANT. |  |  |  | P.UNIT. | P.TOTAL
Cimento | Kg | 0.16 |  |  |  | 0.48 | 0.08
SUB-TOTAL | [6 empty] | 0.08
SERVIÇOS - COMPOSIÇÕES AUXILIARES
DISCRIMINAÇÃO | UNIDADE | QUANT. |  |  |  | P.UNIT. | P.TOTAL
Forma em tábua de lei, para fundações | m2 | 0.8 |  |  |  | 34.67 | 27.74
Desforma de estruturas, altura ou profundidade maior que 1,50 m | m2 | 0.8 |  |  |  | 17.28 | 13.82
Assentamento de tubo pvc junta elástica 200 mm | m | 1 |  |  |  | 3.29 | 3.29
SUB-TOTAL | [6 empty] | 44.85
MÃO DE OBRA
DISCRIMINAÇÃO | UNIDADE | QUANT. |  |  |  | P.UNIT. | P.TOTAL
Servente | h | 0.36 |  |  |  | 7.74 | 2.79
Pedreiro | h | 0.5 |  |  |  | 10.3 | 5.15
SUB-TOTAL | [6 empty] | 7.94
PRODUÇÃO DA EQUIPE | 1 | CUSTO |  |  |  |  | 52.87
TOTAL - R$ | [6 empty] | 52.87
BDI % | [6 empty] | 1
TOTAL DO SERVIÇO - R$ | [6 empty] | 52.87
CODEVASF | 16.04.01.24 | COMPOSIÇÃO DE PREÇO UNITÁRIO
OBRA: | [5 empty] | DATA:
SERVIÇO : Anel ou aduela de concreto armado D =1,50 m e H = 0,50 m | [5 empty] | UNIDADE: | m
EQUIPAMENTO
DISCRIMINAÇÃO | UNIDADE | QUANT. | PROD | IMPROD | P.UNIT. PROD | P.UNIT. IMPR | P.TOTAL
0
SUB-TOTAL | [6 empty] | 0
MATERIAL
DISCRIMINAÇÃO | UNIDADE | QUANT. |  |  |  | P.UNIT. | P.TOTAL
Anel ou aduela de concreto armado D =1,50 m e H = 0,50 m | Un | 1 |  |  |  | 112.9 | 112.9
SUB-TOTAL | [6 empty] | 112.9
SERVIÇOS - COMPOSIÇÕES AUXILIARES
DISCRIMINAÇÃO | UNIDADE | QUANT. |  |  |  | P.UNIT. | P.TOTAL
SUB-TOTAL | [6 empty] | 0
MÃO DE OBRA
DISCRIMINAÇÃO | UNIDADE | QUANT. |  |  |  | P.UNIT. | P.TOTAL
Pedreiro | h | 0.36 |  |  |  | 13.16 | 4.74
Servente | h | 0.5 |  |  |  | 7.74 | 3.87
SUB-TOTAL | [6 empty] | 8.61
PRODUÇÃO DA EQUIPE | 1 | CUSTO |  |  |  |  | 121.51
TOTAL - R$ | [6 empty] | 121.51
BDI % | [6 empty] | 1
TOTAL DO SERVIÇO - R$ | [6 empty] | 121.51
CODEVASF | 16.05.01.01 | COMPOSIÇÃO DE PREÇO UNITÁRIO
OBRA: | [5 empty] | DATA:
SERVIÇO :Poço luminar (profundidade 0,80 m) - expansão com sela cerâmica de passagem reta DN 200 X 210 X 135 mm e canaleta reta em tubo de PVC com ponta e bolsa DN 100 | [5 empty] | UNIDADE: | u
EQUIPAMENTO
DISCRIMINAÇÃO | UNIDADE | QUANT. | PROD | IMPROD | P.UNIT. PROD | P.UNIT. IMPR | P.TOTAL
0
SUB-TOTAL | [6 empty] | 0
MATERIAL
DISCRIMINAÇÃO | UNIDADE | QUANT. |  |  |  | P.UNIT. | P.TOTAL
Sela cerâmica, passagem reta, fabricada conforme projeto padrão, DN 200 X 210 X 135 mm | u | 1 |  |  |  | 12.6 | 12.6
Canaleta reta em tubo de PVC, ponta e bolsa, fabricada conforme projeto, DN 100 | u | 1 |  |  |  | 31.39 | 31.39
SUB-TOTAL | [6 empty] | 43.99
SERVIÇOS - COMPOSIÇÕES AUXILIARES
DISCRIMINAÇÃO | UNIDADE | QUANT. |  |  |  | P.UNIT. | P.TOTAL
Concreto magro (consumo mínimo de cimento 150 kg/m³) - preparo em betoneira) | m3 | 0.016 |  |  |  | 295.8 | 4.73
Lançamento ou bombeamento e adensamento de concreto - altura ou profundidade até 1,50 m | m3 | 0.01 |  |  |  | 127.37 | 1.27
Assentamento de manilha e conexões cerâmicas, junta argamassada, diâmetro 200 mm | m | 0.8 |  |  |  | 7.42 | 5.94
Argamassa de cimento e areia sem peneirar 1:3 | m3 | 0.003 |  |  |  | 483.7 | 1.45
SUB-TOTAL | [6 empty] | 13.39
MÃO DE OBRA
DISCRIMINAÇÃO | UNIDADE | QUANT. |  |  |  | P.UNIT. | P.TOTAL
Servente | h | 0.8 |  |  |  | 7.74 | 6.19
Pedreiro | h | 0.8 |  |  |  | 10.3 | 8.24
SUB-TOTAL | [6 empty] | 14.43
PRODUÇÃO DA EQUIPE | 1 | CUSTO |  |  |  |  | 71.81
TOTAL - R$ | [6 empty] | 71.81
BDI % | [6 empty] | 1
TOTAL DO SERVIÇO - R$ | [6 empty] | 71.81
CODEVASF | 16.05.01.02 | COMPOSIÇÃO DE PREÇO UNITÁRIO
OBRA: | [5 empty] | DATA:
SERVIÇO :Poço luminar (profundidade 1,00 m) - expansão com sela cerâmica de passagem reta DN 200 X 210 X 135 mm e canaleta reta em tubo de PVC com ponta e bolsa DN 100 | [5 empty] | UNIDADE: | u
EQUIPAMENTO
DISCRIMINAÇÃO | UNIDADE | QUANT. | PROD | IMPROD | P.UNIT. PROD | P.UNIT. IMPR | P.TOTAL
0
SUB-TOTAL | [6 empty] | 0
MATERIAL
DISCRIMINAÇÃO | UNIDADE | QUANT. |  |  |  | P.UNIT. | P.TOTAL
Sela cerâmica, passagem reta, fabricada conforme projeto padrão, DN 200 X 210 X 135 mm | u | 1 |  |  |  | 12.6 | 12.6
Canaleta reta em tubo de PVC, ponta e bolsa, fabricada conforme projeto, DN 100 | u | 1 |  |  |  | 31.39 | 31.39
SUB-TOTAL | [6 empty] | 43.99
SERVIÇOS - COMPOSIÇÕES AUXILIARES
DISCRIMINAÇÃO | UNIDADE | QUANT. |  |  |  | P.UNIT. | P.TOTAL
Concreto magro (consumo mínimo de cimento 150 kg/m³) - preparo em betoneira) | m3 | 0.016 |  |  |  | 295.8 | 4.73
Lançamento ou bombeamento e adensamento de concreto - altura ou profundidade até 1,50 m | m3 | 0.01 |  |  |  | 127.37 | 1.27
Assentamento de manilha e conexões cerâmicas, junta argamassada, diâmetro 200 mm | m | 1 |  |  |  | 7.42 | 7.42
Argamassa de cimento e areia sem peneirar 1:3 | m3 | 0.003 |  |  |  | 483.7 | 1.45
SUB-TOTAL | [6 empty] | 14.87
MÃO DE OBRA
DISCRIMINAÇÃO | UNIDADE | QUANT. |  |  |  | P.UNIT. | P.TOTAL
Servente | h | 0.8 |  |  |  | 7.74 | 6.19
Pedreiro | h | 0.8 |  |  |  | 10.3 | 8.24
SUB-TOTAL | [6 empty] | 14.43
PRODUÇÃO DA EQUIPE | 1 | CUSTO |  |  |  |  | 73.29
TOTAL - R$ | [6 empty] | 73.29
BDI % | [6 empty] | 1
TOTAL DO SERVIÇO - R$ | [6 empty] | 73.29
CODEVASF | 16.05.01.03 | COMPOSIÇÃO DE PREÇO UNITÁRIO
OBRA: | [5 empty] | DATA:
SERVIÇO :Poço luminar (profundidade 1,20 m) - expansão com sela cerâmica de passagem reta DN 200 X 210 X 135 mm e canaleta reta em tubo de PVC com ponta e bolsa DN 100 | [5 empty] | UNIDADE: | u
EQUIPAMENTO
DISCRIMINAÇÃO | UNIDADE | QUANT. | PROD | IMPROD | P.UNIT. PROD | P.UNIT. IMPR | P.TOTAL
0
SUB-TOTAL | [6 empty] | 0
MATERIAL
DISCRIMINAÇÃO | UNIDADE | QUANT. |  |  |  | P.UNIT. | P.TOTAL
Sela cerâmica, passagem reta, fabricada conforme projeto padrão, DN 200 X 210 X 135 mm | u | 1 |  |  |  | 12.6 | 12.6
Canaleta reta em tubo de PVC, ponta e bolsa, fabricada conforme projeto, DN 100 | u | 1 |  |  |  | 31.39 | 31.39
SUB-TOTAL | [6 empty] | 43.99
SERVIÇOS - COMPOSIÇÕES AUXILIARES
DISCRIMINAÇÃO | UNIDADE | QUANT. |  |  |  | P.UNIT. | P.TOTAL
Concreto magro (consumo mínimo de cimento 150 kg/m³) - preparo em betoneira) | m3 | 0.016 |  |  |  | 295.8 | 4.73
Lançamento ou bombeamento e adensamento de concreto - altura ou profundidade até 1,50 m | m3 | 0.01 |  |  |  | 127.37 | 1.27
Assentamento de manilha e conexões cerâmicas, junta argamassada, diâmetro 200 mm | m | 1.2 |  |  |  | 7.42 | 8.9
Argamassa de cimento e areia sem peneirar 1:3 | m3 | 0.003 |  |  |  | 483.7 | 1.45
SUB-TOTAL | [6 empty] | 16.35
MÃO DE OBRA
DISCRIMINAÇÃO | UNIDADE | QUANT. |  |  |  | P.UNIT. | P.TOTAL
Servente | h | 0.8 |  |  |  | 7.74 | 6.19
Pedreiro | h | 0.8 |  |  |  | 10.3 | 8.24
SUB-TOTAL | [6 empty] | 14.43
PRODUÇÃO DA EQUIPE | 1 | CUSTO |  |  |  |  | 74.77
TOTAL - R$ | [6 empty] | 74.77
BDI % | [6 empty] | 1
TOTAL DO SERVIÇO - R$ | [6 empty] | 74.77
CODEVASF | 16.05.01.04 | COMPOSIÇÃO DE PREÇO UNITÁRIO
OBRA: | [5 empty] | DATA:
SERVIÇO :Poço luminar (profundidade 1,30 m) - expansão com sela cerâmica de passagem reta DN 200 X 210 X 135 mm e canaleta reta em tubo de PVC com ponta e bolsa DN 100 | [5 empty] | UNIDADE: | u
EQUIPAMENTO
DISCRIMINAÇÃO | UNIDADE | QUANT. | PROD | IMPROD | P.UNIT. PROD | P.UNIT. IMPR | P.TOTAL
0
SUB-TOTAL | [6 empty] | 0
MATERIAL
DISCRIMINAÇÃO | UNIDADE | QUANT. |  |  |  | P.UNIT. | P.TOTAL
Sela cerâmica, passagem reta, fabricada conforme projeto padrão, DN 200 X 210 X 135 mm | u | 1 |  |  |  | 12.6 | 12.6
Canaleta reta em tubo de PVC, ponta e bolsa, fabricada conforme projeto, DN 100 | u | 1 |  |  |  | 31.39 | 31.39
SUB-TOTAL | [6 empty] | 43.99
SERVIÇOS - COMPOSIÇÕES AUXILIARES
DISCRIMINAÇÃO | UNIDADE | QUANT. |  |  |  | P.UNIT. | P.TOTAL
Concreto magro (consumo mínimo de cimento 150 kg/m³) - preparo em betoneira) | m3 | 0.016 |  |  |  | 295.8 | 4.73
Lançamento ou bombeamento e adensamento de concreto - altura ou profundidade até 1,50 m | m3 | 0.01 |  |  |  | 127.37 | 1.27
Assentamento de manilha e conexões cerâmicas, junta argamassada, diâmetro 200 mm | m | 1.3 |  |  |  | 7.42 | 9.65
Argamassa de cimento e areia sem peneirar 1:3 | m3 | 0.003 |  |  |  | 483.7 | 1.45
SUB-TOTAL | [6 empty] | 17.1
MÃO DE OBRA
DISCRIMINAÇÃO | UNIDADE | QUANT. |  |  |  | P.UNIT. | P.TOTAL
Servente | h | 0.8 |  |  |  | 7.74 | 6.19
Pedreiro | h | 0.8 |  |  |  | 10.3 | 8.24
SUB-TOTAL | [6 empty] | 14.43
PRODUÇÃO DA EQUIPE | 1 | CUSTO |  |  |  |  | 75.52
TOTAL - R$ | [6 empty] | 75.52
BDI % | [6 empty] | 1
TOTAL DO SERVIÇO - R$ | [6 empty] | 75.52
CODEVASF | 16.05.01.05 | COMPOSIÇÃO DE PREÇO UNITÁRIO
OBRA: | [5 empty] | DATA:
SERVIÇO :Poço luminar (profundidade 1,60 m) - expansão com sela cerâmica de passagem reta DN 200 X 210 X 135 mm e canaleta reta em tubo de PVC com ponta e bolsa DN 100 | [5 empty] | UNIDADE: | u
EQUIPAMENTO
DISCRIMINAÇÃO | UNIDADE | QUANT. | PROD | IMPROD | P.UNIT. PROD | P.UNIT. IMPR | P.TOTAL
0
SUB-TOTAL | [6 empty] | 0
MATERIAL
DISCRIMINAÇÃO | UNIDADE | QUANT. |  |  |  | P.UNIT. | P.TOTAL
Sela cerâmica, passagem reta, fabricada conforme projeto padrão, DN 200 X 210 X 135 mm | u | 1 |  |  |  | 12.6 | 12.6
Canaleta reta em tubo de PVC, ponta e bolsa, fabricada conforme projeto, DN 100 | u | 1 |  |  |  | 31.39 | 31.39
SUB-TOTAL | [6 empty] | 43.99
SERVIÇOS - COMPOSIÇÕES AUXILIARES
DISCRIMINAÇÃO | UNIDADE | QUANT. |  |  |  | P.UNIT. | P.TOTAL
Concreto magro (consumo mínimo de cimento 150 kg/m³) - preparo em betoneira) | m3 | 0.016 |  |  |  | 295.8 | 4.73
Lançamento ou bombeamento e adensamento de concreto - altura ou profundidade até 1,50 m | m3 | 0.01 |  |  |  | 127.37 | 1.27
Assentamento de manilha e conexões cerâmicas, junta argamassada, diâmetro 200 mm | m | 1.6 |  |  |  | 7.42 | 11.87
Argamassa de cimento e areia sem peneirar 1:3 | m3 | 0.003 |  |  |  | 483.7 | 1.45
SUB-TOTAL | [6 empty] | 19.32
MÃO DE OBRA
DISCRIMINAÇÃO | UNIDADE | QUANT. |  |  |  | P.UNIT. | P.TOTAL
Servente | h | 0.8 |  |  |  | 7.74 | 6.19
Pedreiro | h | 0.8 |  |  |  | 10.3 | 8.24
SUB-TOTAL | [6 empty] | 14.43
PRODUÇÃO DA EQUIPE | 1 | CUSTO |  |  |  |  | 77.74
TOTAL - R$ | [6 empty] | 77.74
BDI % | [6 empty] | 1
TOTAL DO SERVIÇO - R$ | [6 empty] | 77.74
CODEVASF | 16.05.02.01 | COMPOSIÇÃO DE PREÇO UNITÁRIO
OBRA: | [5 empty] | DATA:
SERVIÇO :Poço luminar (profundidade 0,80 m) vegetativo com sela cerâmica de passagem reta DN 200 X 210 X 135 mm e canaleta reta em tubo de PVC com ponta e bolsa DN 100 | [5 empty] | UNIDADE: | u
EQUIPAMENTO
DISCRIMINAÇÃO | UNIDADE | QUANT. | PROD | IMPROD | P.UNIT. PROD | P.UNIT. IMPR | P.TOTAL
0
SUB-TOTAL | [6 empty] | 0
MATERIAL
DISCRIMINAÇÃO | UNIDADE | QUANT. |  |  |  | P.UNIT. | P.TOTAL
Sela cerâmica, passagem reta, fabricada conforme projeto padrão, DN 200 X 210 X 135 mm | u | 1 |  |  |  | 12.6 | 12.6
Canaleta reta em tubo de PVC, ponta e bolsa, fabricada conforme projeto, DN 100 | u | 1 |  |  |  | 31.39 | 31.39
SUB-TOTAL | [6 empty] | 43.99
SERVIÇOS - COMPOSIÇÕES AUXILIARES
DISCRIMINAÇÃO | UNIDADE | QUANT. |  |  |  | P.UNIT. | P.TOTAL
Concreto magro (consumo mínimo de cimento 150 kg/m³) - preparo em betoneira) | m3 | 0.016 |  |  |  | 295.8 | 4.73
Lançamento ou bombeamento e adensamento de concreto - altura ou profundidade até 1,50 m | m3 | 0.01 |  |  |  | 127.37 | 1.27
Assentamento de manilha e conexões cerâmicas, junta argamassada, diâmetro 200 mm | m | 0.8 |  |  |  | 7.42 | 5.94
Argamassa de cimento e areia sem peneirar 1:3 | m3 | 0.003 |  |  |  | 483.7 | 1.45
SUB-TOTAL | [6 empty] | 13.39
MÃO DE OBRA
DISCRIMINAÇÃO | UNIDADE | QUANT. |  |  |  | P.UNIT. | P.TOTAL
Servente | h | 2.8 |  |  |  | 7.74 | 21.67
Pedreiro | h | 2.8 |  |  |  | 10.3 | 28.84
SUB-TOTAL | [6 empty] | 50.51
PRODUÇÃO DA EQUIPE | 1 | CUSTO |  |  |  |  | 107.89
TOTAL - R$ | [6 empty] | 107.89
BDI % | [6 empty] | 1
TOTAL DO SERVIÇO - R$ | [6 empty] | 107.89
CODEVASF | 16.05.02.02 | COMPOSIÇÃO DE PREÇO UNITÁRIO
OBRA: | [5 empty] | DATA:
SERVIÇO :Poço luminar (profundidade 1,00 m) vegetativo com sela cerâmica de passagem reta DN 200 X 210 X 135 mm e canaleta reta em tubo de PVC com ponta e bolsa DN 100 | [5 empty] | UNIDADE: | u
EQUIPAMENTO
DISCRIMINAÇÃO | UNIDADE | QUANT. | PROD | IMPROD | P.UNIT. PROD | P.UNIT. IMPR | P.TOTAL
0
SUB-TOTAL | [6 empty] | 0
MATERIAL
DISCRIMINAÇÃO | UNIDADE | QUANT. |  |  |  | P.UNIT. | P.TOTAL
Sela cerâmica, passagem reta, fabricada conforme projeto padrão, DN 200 X 210 X 135 mm | u | 1 |  |  |  | 12.6 | 12.6
Canaleta reta em tubo de PVC, ponta e bolsa, fabricada conforme projeto, DN 100 | u | 1 |  |  |  | 31.39 | 31.39
SUB-TOTAL | [6 empty] | 43.99
SERVIÇOS - COMPOSIÇÕES AUXILIARES
DISCRIMINAÇÃO | UNIDADE | QUANT. |  |  |  | P.UNIT. | P.TOTAL
Concreto magro (consumo mínimo de cimento 150 kg/m³) - preparo em betoneira) | m3 | 0.016 |  |  |  | 295.8 | 4.73
Lançamento ou bombeamento e adensamento de concreto - altura ou profundidade até 1,50 m | m3 | 0.01 |  |  |  | 127.37 | 1.27
Assentamento de manilha e conexões cerâmicas, junta argamassada, diâmetro 200 mm | m | 1 |  |  |  | 7.42 | 7.42
Argamassa de cimento e areia sem peneirar 1:3 | m3 | 0.003 |  |  |  | 483.7 | 1.45
SUB-TOTAL | [6 empty] | 14.87
MÃO DE OBRA
DISCRIMINAÇÃO | UNIDADE | QUANT. |  |  |  | P.UNIT. | P.TOTAL
Servente | h | 2.8 |  |  |  | 7.74 | 21.67
Pedreiro | h | 2.8 |  |  |  | 10.3 | 28.84
SUB-TOTAL | [6 empty] | 50.51
PRODUÇÃO DA EQUIPE | 1 | CUSTO |  |  |  |  | 109.37
TOTAL - R$ | [6 empty] | 109.37
BDI % | [6 empty] | 1
TOTAL DO SERVIÇO - R$ | [6 empty] | 109.37
CODEVASF | 16.05.02.03 | COMPOSIÇÃO DE PREÇO UNITÁRIO
OBRA: | [5 empty] | DATA:
SERVIÇO :Poço luminar (profundidade 1,20 m) vegetativo com sela cerâmica de passagem reta DN 200 X 210 X 135 mm e canaleta reta em tubo de PVC com ponta e bolsa DN 100 | [5 empty] | UNIDADE: | u
EQUIPAMENTO
DISCRIMINAÇÃO | UNIDADE | QUANT. | PROD | IMPROD | P.UNIT. PROD | P.UNIT. IMPR | P.TOTAL
0
SUB-TOTAL | [6 empty] | 0
MATERIAL
DISCRIMINAÇÃO | UNIDADE | QUANT. |  |  |  | P.UNIT. | P.TOTAL
Sela cerâmica, passagem reta, fabricada conforme projeto padrão, DN 200 X 210 X 135 mm | u | 1 |  |  |  | 12.6 | 12.6
Canaleta reta em tubo de PVC, ponta e bolsa, fabricada conforme projeto, DN 100 | u | 1 |  |  |  | 31.39 | 31.39
SUB-TOTAL | [6 empty] | 43.99
SERVIÇOS - COMPOSIÇÕES AUXILIARES
DISCRIMINAÇÃO | UNIDADE | QUANT. |  |  |  | P.UNIT. | P.TOTAL
Concreto magro (consumo mínimo de cimento 150 kg/m³) - preparo em betoneira) | m3 | 0.016 |  |  |  | 295.8 | 4.73
Lançamento ou bombeamento e adensamento de concreto - altura ou profundidade até 1,50 m | m3 | 0.01 |  |  |  | 127.37 | 1.27
Assentamento de manilha e conexões cerâmicas, junta argamassada, diâmetro 200 mm | m | 1.2 |  |  |  | 7.42 | 8.9
Argamassa de cimento e areia sem peneirar 1:3 | m3 | 0.003 |  |  |  | 483.7 | 1.45
SUB-TOTAL | [6 empty] | 16.35
MÃO DE OBRA
DISCRIMINAÇÃO | UNIDADE | QUANT. |  |  |  | P.UNIT. | P.TOTAL
Servente | h | 2.8 |  |  |  | 7.74 | 21.67
Pedreiro | h | 2.8 |  |  |  | 10.3 | 28.84
SUB-TOTAL | [6 empty] | 50.51
PRODUÇÃO DA EQUIPE | 1 | CUSTO |  |  |  |  | 110.85
TOTAL - R$ | [6 empty] | 110.85
BDI % | [6 empty] | 1
TOTAL DO SERVIÇO - R$ | [6 empty] | 110.85
CODEVASF | 16.05.02.04 | COMPOSIÇÃO DE PREÇO UNITÁRIO
OBRA: | [5 empty] | DATA:
SERVIÇO :Poço luminar (profundidade 1,30 m) vegetativo com sela cerâmica de passagem reta DN 200 X 210 X 135 mm e canaleta reta em tubo de PVC com ponta e bolsa DN 100 | [5 empty] | UNIDADE: | u
EQUIPAMENTO
DISCRIMINAÇÃO | UNIDADE | QUANT. | PROD | IMPROD | P.UNIT. PROD | P.UNIT. IMPR | P.TOTAL
0
SUB-TOTAL | [6 empty] | 0
MATERIAL
DISCRIMINAÇÃO | UNIDADE | QUANT. |  |  |  | P.UNIT. | P.TOTAL
Sela cerâmica, passagem reta, fabricada conforme projeto padrão, DN 200 X 210 X 135 mm | u | 1 |  |  |  | 12.6 | 12.6
Canaleta reta em tubo de PVC, ponta e bolsa, fabricada conforme projeto, DN 100 | u | 1 |  |  |  | 31.39 | 31.39
SUB-TOTAL | [6 empty] | 43.99
SERVIÇOS - COMPOSIÇÕES AUXILIARES
DISCRIMINAÇÃO | UNIDADE | QUANT. |  |  |  | P.UNIT. | P.TOTAL
Concreto magro (consumo mínimo de cimento 150 kg/m³) - preparo em betoneira) | m3 | 0.016 |  |  |  | 295.8 | 4.73
Lançamento ou bombeamento e adensamento de concreto - altura ou profundidade até 1,50 m | m3 | 0.01 |  |  |  | 127.37 | 1.27
Assentamento de manilha e conexões cerâmicas, junta argamassada, diâmetro 200 mm | m | 1.3 |  |  |  | 7.42 | 9.65
Argamassa de cimento e areia sem peneirar 1:3 | m3 | 0.003 |  |  |  | 483.7 | 1.45
SUB-TOTAL | [6 empty] | 17.1
MÃO DE OBRA
DISCRIMINAÇÃO | UNIDADE | QUANT. |  |  |  | P.UNIT. | P.TOTAL
Servente | h | 2.8 |  |  |  | 7.74 | 21.67
Pedreiro | h | 2.8 |  |  |  | 10.3 | 28.84
SUB-TOTAL | [6 empty] | 50.51
PRODUÇÃO DA EQUIPE | 1 | CUSTO |  |  |  |  | 111.6
TOTAL - R$ | [6 empty] | 111.6
BDI % | [6 empty] | 1
TOTAL DO SERVIÇO - R$ | [6 empty] | 111.6
CODEVASF | 16.05.02.05 | COMPOSIÇÃO DE PREÇO UNITÁRIO
OBRA: | [5 empty] | DATA:
SERVIÇO :Poço luminar (profundidade 1,60 m) vegetativo com sela cerâmica de passagem reta DN 200 X 210 X 135 mm e canaleta reta em tubo de PVC com ponta e bolsa DN 100 | [5 empty] | UNIDADE: | u
EQUIPAMENTO
DISCRIMINAÇÃO | UNIDADE | QUANT. | PROD | IMPROD | P.UNIT. PROD | P.UNIT. IMPR | P.TOTAL
0
SUB-TOTAL | [6 empty] | 0
MATERIAL
DISCRIMINAÇÃO | UNIDADE | QUANT. |  |  |  | P.UNIT. | P.TOTAL
Sela cerâmica, passagem reta, fabricada conforme projeto padrão, DN 200 X 210 X 135 mm | u | 1 |  |  |  | 12.6 | 12.6
Canaleta reta em tubo de PVC, ponta e bolsa, fabricada conforme projeto, DN 100 | u | 1 |  |  |  | 31.39 | 31.39
SUB-TOTAL | [6 empty] | 43.99
SERVIÇOS - COMPOSIÇÕES AUXILIARES
DISCRIMINAÇÃO | UNIDADE | QUANT. |  |  |  | P.UNIT. | P.TOTAL
Concreto magro (consumo mínimo de cimento 150 kg/m³) - preparo em betoneira) | m3 | 0.016 |  |  |  | 295.8 | 4.73
Lançamento ou bombeamento e adensamento de concreto - altura ou profundidade até 1,50 m | m3 | 0.01 |  |  |  | 127.37 | 1.27
Assentamento de manilha e conexões cerâmicas, junta argamassada, diâmetro 200 mm | m | 1.6 |  |  |  | 7.42 | 11.87
Argamassa de cimento e areia sem peneirar 1:3 | m3 | 0.003 |  |  |  | 483.7 | 1.45
SUB-TOTAL | [6 empty] | 19.32
MÃO DE OBRA
DISCRIMINAÇÃO | UNIDADE | QUANT. |  |  |  | P.UNIT. | P.TOTAL
Servente | h | 2.8 |  |  |  | 7.74 | 21.67
Pedreiro | h | 2.8 |  |  |  | 10.3 | 28.84
SUB-TOTAL | [6 empty] | 50.51
PRODUÇÃO DA EQUIPE | 1 | CUSTO |  |  |  |  | 113.82
TOTAL - R$ | [6 empty] | 113.82
BDI % | [6 empty] | 1
TOTAL DO SERVIÇO - R$ | [6 empty] | 113.82
CODEVASF | 16.05.02.06 | COMPOSIÇÃO DE PREÇO UNITÁRIO
OBRA: | [5 empty] | DATA:
SERVIÇO :Poço luminar (profundidade 1,70 m) vegetativo com sela cerâmica de passagem reta DN 200 X 210 X 135 mm e canaleta reta em tubo de PVC com ponta e bolsa DN 100 | [5 empty] | UNIDADE: | u
EQUIPAMENTO
DISCRIMINAÇÃO | UNIDADE | QUANT. | PROD | IMPROD | P.UNIT. PROD | P.UNIT. IMPR | P.TOTAL
0
SUB-TOTAL | [6 empty] | 0
MATERIAL
DISCRIMINAÇÃO | UNIDADE | QUANT. |  |  |  | P.UNIT. | P.TOTAL
Sela cerâmica, passagem reta, fabricada conforme projeto padrão, DN 200 X 210 X 135 mm | u | 1 |  |  |  | 12.6 | 12.6
Canaleta reta em tubo de PVC, ponta e bolsa, fabricada conforme projeto, DN 100 | u | 1 |  |  |  | 31.39 | 31.39
SUB-TOTAL | [6 empty] | 43.99
SERVIÇOS - COMPOSIÇÕES AUXILIARES
DISCRIMINAÇÃO | UNIDADE | QUANT. |  |  |  | P.UNIT. | P.TOTAL
Concreto magro (consumo mínimo de cimento 150 kg/m³) - preparo em betoneira) | m3 | 0.016 |  |  |  | 295.8 | 4.73
Lançamento ou bombeamento e adensamento de concreto - altura ou profundidade até 1,50 m | m3 | 0.01 |  |  |  | 127.37 | 1.27
Assentamento de manilha e conexões cerâmicas, junta argamassada, diâmetro 200 mm | m | 1.7 |  |  |  | 7.42 | 12.61
Argamassa de cimento e areia sem peneirar 1:3 | m3 | 0.003 |  |  |  | 483.7 | 1.45
SUB-TOTAL | [6 empty] | 20.06
MÃO DE OBRA
DISCRIMINAÇÃO | UNIDADE | QUANT. |  |  |  | P.UNIT. | P.TOTAL
Servente | h | 2.8 |  |  |  | 7.74 | 21.67
Pedreiro | h | 2.8 |  |  |  | 10.3 | 28.84
SUB-TOTAL | [6 empty] | 50.51
PRODUÇÃO DA EQUIPE | 1 | CUSTO |  |  |  |  | 114.56
TOTAL - R$ | [6 empty] | 114.56
BDI % | [6 empty] | 1
TOTAL DO SERVIÇO - R$ | [6 empty] | 114.56
CODEVASF | 16.05.03.01 | COMPOSIÇÃO DE PREÇO UNITÁRIO
OBRA: | [5 empty] | DATA:
SERVIÇO :Tampão de ferro fundido T-14 - assentamento | [5 empty] | UNIDADE: | u
EQUIPAMENTO
DISCRIMINAÇÃO | UNIDADE | QUANT. | PROD | IMPROD | P.UNIT. PROD | P.UNIT. IMPR | P.TOTAL
0
SUB-TOTAL | [6 empty] | 0
MATERIAL
DISCRIMINAÇÃO | UNIDADE | QUANT. |  |  |  | P.UNIT. | P.TOTAL
0
SUB-TOTAL | [6 empty] | 0
SERVIÇOS - COMPOSIÇÕES AUXILIARES
DISCRIMINAÇÃO | UNIDADE | QUANT. |  |  |  | P.UNIT. | P.TOTAL
Argamassa de cimento e areia sem peneirar 1:3 | m3 | 0.0022 |  |  |  | 483.7 | 1.06
SUB-TOTAL | [6 empty] | 1.06
MÃO DE OBRA
DISCRIMINAÇÃO | UNIDADE | QUANT. |  |  |  | P.UNIT. | P.TOTAL
Servente | h | 0.5 |  |  |  | 7.74 | 3.87
Pedreiro | h | 0.5 |  |  |  | 10.3 | 5.15
SUB-TOTAL | [6 empty] | 9.02
PRODUÇÃO DA EQUIPE | 1 | CUSTO |  |  |  |  | 10.08
TOTAL - R$ | [6 empty] | 10.08
BDI % | [6 empty] | 1
TOTAL DO SERVIÇO - R$ | [6 empty] | 10.08
CODEVASF | 16.05.03.02 | COMPOSIÇÃO DE PREÇO UNITÁRIO
OBRA: | [5 empty] | DATA:
SERVIÇO :Tampão de ferro fundido T-30 - assentamento | [5 empty] | UNIDADE: | u
EQUIPAMENTO
DISCRIMINAÇÃO | UNIDADE | QUANT. | PROD | IMPROD | P.UNIT. PROD | P.UNIT. IMPR | P.TOTAL
0
SUB-TOTAL | [6 empty] | 0
MATERIAL
DISCRIMINAÇÃO | UNIDADE | QUANT. |  |  |  | P.UNIT. | P.TOTAL
0
SUB-TOTAL | [6 empty] | 0
SERVIÇOS - COMPOSIÇÕES AUXILIARES
DISCRIMINAÇÃO | UNIDADE | QUANT. |  |  |  | P.UNIT. | P.TOTAL
Argamassa de cimento e areia sem peneirar 1:3 | m3 | 0.007 |  |  |  | 483.7 | 3.39
SUB-TOTAL | [6 empty] | 3.39
MÃO DE OBRA
DISCRIMINAÇÃO | UNIDADE | QUANT. |  |  |  | P.UNIT. | P.TOTAL
Servente | h | 0.75 |  |  |  | 7.74 | 5.81
Pedreiro | h | 0.75 |  |  |  | 10.3 | 7.73
SUB-TOTAL | [6 empty] | 13.54
PRODUÇÃO DA EQUIPE | 1 | CUSTO |  |  |  |  | 16.93
TOTAL - R$ | [6 empty] | 16.93
BDI % | [6 empty] | 1
TOTAL DO SERVIÇO - R$ | [6 empty] | 16.93
CODEVASF | 16.05.03.03 | COMPOSIÇÃO DE PREÇO UNITÁRIO
OBRA: | [5 empty] | DATA:
SERVIÇO :Tampão de ferro fundido T-109 ou T - 48 - assentamento | [5 empty] | UNIDADE: | u
EQUIPAMENTO
DISCRIMINAÇÃO | UNIDADE | QUANT. | PROD | IMPROD | P.UNIT. PROD | P.UNIT. IMPR | P.TOTAL
0
SUB-TOTAL | [6 empty] | 0
MATERIAL
DISCRIMINAÇÃO | UNIDADE | QUANT. |  |  |  | P.UNIT. | P.TOTAL
0
SUB-TOTAL | [6 empty] | 0
SERVIÇOS - COMPOSIÇÕES AUXILIARES
DISCRIMINAÇÃO | UNIDADE | QUANT. |  |  |  | P.UNIT. | P.TOTAL
Argamassa de cimento e areia sem peneirar 1:3 | m3 | 0.01 |  |  |  | 483.7 | 4.84
SUB-TOTAL | [6 empty] | 4.84
MÃO DE OBRA
DISCRIMINAÇÃO | UNIDADE | QUANT. |  |  |  | P.UNIT. | P.TOTAL
Servente | h | 4.25 |  |  |  | 7.74 | 32.9
Pedreiro | h | 1 |  |  |  | 10.3 | 10.3
SUB-TOTAL | [6 empty] | 43.2
PRODUÇÃO DA EQUIPE | 1 | CUSTO |  |  |  |  | 48.04
TOTAL - R$ | [6 empty] | 48.04
BDI % | [6 empty] | 1
TOTAL DO SERVIÇO - R$ | [6 empty] | 48.04
CODEVASF | 16.05.03.04 | COMPOSIÇÃO DE PREÇO UNITÁRIO
OBRA: | [5 empty] | DATA:
SERVIÇO :Estribo para PV e similares , assentamento | [5 empty] | UNIDADE: | u
EQUIPAMENTO
DISCRIMINAÇÃO | UNIDADE | QUANT. | PROD | IMPROD | P.UNIT. PROD | P.UNIT. IMPR | P.TOTAL
0
SUB-TOTAL | [6 empty] | 0
MATERIAL
DISCRIMINAÇÃO | UNIDADE | QUANT. |  |  |  | P.UNIT. | P.TOTAL
0
SUB-TOTAL | [6 empty] | 0
SERVIÇOS - COMPOSIÇÕES AUXILIARES
DISCRIMINAÇÃO | UNIDADE | QUANT. |  |  |  | P.UNIT. | P.TOTAL
Argamassa de cimento e areia sem peneirar 1:3 | m3 | 0.0005 |  |  |  | 483.7 | 0.24
SUB-TOTAL | [6 empty] | 0.24
MÃO DE OBRA
DISCRIMINAÇÃO | UNIDADE | QUANT. |  |  |  | P.UNIT. | P.TOTAL
Servente | h | 1 |  |  |  | 7.74 | 7.74
Pedreiro | h | 1 |  |  |  | 10.3 | 10.3
SUB-TOTAL | [6 empty] | 18.04
PRODUÇÃO DA EQUIPE | 1 | CUSTO |  |  |  |  | 18.28
TOTAL - R$ | [6 empty] | 18.28
BDI % | [6 empty] | 1
TOTAL DO SERVIÇO - R$ | [6 empty] | 18.28
CODEVASF | 16.06.01.01.01 | COMPOSIÇÃO DE PREÇO UNITÁRIO
OBRA: | [5 empty] | DATA:
SERVIÇO :Assentamento de tubos e conexões de ferro fundido, junta elástica, DN 50 | [5 empty] | UNIDADE: | m
EQUIPAMENTO
DISCRIMINAÇÃO | UNIDADE | QUANT. | PROD | IMPROD | P.UNIT. PROD | P.UNIT. IMPR | P.TOTAL
0
SUB-TOTAL | [6 empty] | 0
MATERIAL
DISCRIMINAÇÃO | UNIDADE | QUANT. |  |  |  | P.UNIT. | P.TOTAL
0
SUB-TOTAL | [6 empty] | 0
SERVIÇOS - COMPOSIÇÕES AUXILIARES
DISCRIMINAÇÃO | UNIDADE | QUANT. |  |  |  | P.UNIT. | P.TOTAL
0
SUB-TOTAL | [6 empty] | 0
MÃO DE OBRA
DISCRIMINAÇÃO | UNIDADE | QUANT. |  |  |  | P.UNIT. | P.TOTAL
Servente | h | 0.135 |  |  |  | 7.74 | 1.04
Oficial | h | 0.045 |  |  |  | 10.3 | 0.46
SUB-TOTAL | [6 empty] | 1.5
PRODUÇÃO DA EQUIPE | 1 | CUSTO |  |  |  |  | 1.5
TOTAL - R$ | [6 empty] | 1.5
BDI % | [6 empty] | 1
TOTAL DO SERVIÇO - R$ | [6 empty] | 1.5
CODEVASF | 16.06.01.01.02 | COMPOSIÇÃO DE PREÇO UNITÁRIO
OBRA: | [5 empty] | DATA:
SERVIÇO :Assentamento de tubos e conexões de ferro fundido, junta elástica, DN 80 | [5 empty] | UNIDADE: | m
EQUIPAMENTO
DISCRIMINAÇÃO | UNIDADE | QUANT. | PROD | IMPROD | P.UNIT. PROD | P.UNIT. IMPR | P.TOTAL
0
SUB-TOTAL | [6 empty] | 0
MATERIAL
DISCRIMINAÇÃO | UNIDADE | QUANT. |  |  |  | P.UNIT. | P.TOTAL
0
SUB-TOTAL | [6 empty] | 0
SERVIÇOS - COMPOSIÇÕES AUXILIARES
DISCRIMINAÇÃO | UNIDADE | QUANT. |  |  |  | P.UNIT. | P.TOTAL
0
SUB-TOTAL | [6 empty] | 0
MÃO DE OBRA
DISCRIMINAÇÃO | UNIDADE | QUANT. |  |  |  | P.UNIT. | P.TOTAL
Servente | h | 0.1857 |  |  |  | 7.74 | 1.44
Oficial | h | 0.0619 |  |  |  | 10.3 | 0.64
SUB-TOTAL | [6 empty] | 2.08
PRODUÇÃO DA EQUIPE | 1 | CUSTO |  |  |  |  | 2.08
TOTAL - R$ | [6 empty] | 2.08
BDI % | [6 empty] | 1
TOTAL DO SERVIÇO - R$ | [6 empty] | 2.08
CODEVASF | 16.06.01.01.03 | COMPOSIÇÃO DE PREÇO UNITÁRIO
OBRA: | [5 empty] | DATA:
SERVIÇO :Assentamento de tubos e conexões de ferro fundido, junta elástica, DN 100 | [5 empty] | UNIDADE: | m
EQUIPAMENTO
DISCRIMINAÇÃO | UNIDADE | QUANT. | PROD | IMPROD | P.UNIT. PROD | P.UNIT. IMPR | P.TOTAL
0
SUB-TOTAL | [6 empty] | 0
MATERIAL
DISCRIMINAÇÃO | UNIDADE | QUANT. |  |  |  | P.UNIT. | P.TOTAL
0
SUB-TOTAL | [6 empty] | 0
SERVIÇOS - COMPOSIÇÕES AUXILIARES
DISCRIMINAÇÃO | UNIDADE | QUANT. |  |  |  | P.UNIT. | P.TOTAL
0
SUB-TOTAL | [6 empty] | 0
MÃO DE OBRA
DISCRIMINAÇÃO | UNIDADE | QUANT. |  |  |  | P.UNIT. | P.TOTAL
Servente | h | 0.2109 |  |  |  | 7.74 | 1.63
Oficial | h | 0.0703 |  |  |  | 10.3 | 0.72
SUB-TOTAL | [6 empty] | 2.35
PRODUÇÃO DA EQUIPE | 1 | CUSTO |  |  |  |  | 2.35
TOTAL - R$ | [6 empty] | 2.35
BDI % | [6 empty] | 1
TOTAL DO SERVIÇO - R$ | [6 empty] | 2.35
CODEVASF | 16.06.01.01.04 | COMPOSIÇÃO DE PREÇO UNITÁRIO
OBRA: | [5 empty] | DATA:
SERVIÇO :Assentamento de tubos e conexões de ferro fundido, junta elástica, DN 150 | [5 empty] | UNIDADE: | m
EQUIPAMENTO
DISCRIMINAÇÃO | UNIDADE | QUANT. | PROD | IMPROD | P.UNIT. PROD | P.UNIT. IMPR | P.TOTAL
Caminhão com carroceria fixa e guindauto para içamento de carga de até 5,5 ton.(inclusive motorista) | h | 0.011 | 1 | 1 | 61.59 | 30.07 | 1.01
SUB-TOTAL | [6 empty] | 1.01
MATERIAL
DISCRIMINAÇÃO | UNIDADE | QUANT. |  |  |  | P.UNIT. | P.TOTAL
0
SUB-TOTAL | [6 empty] | 0
SERVIÇOS - COMPOSIÇÕES AUXILIARES
DISCRIMINAÇÃO | UNIDADE | QUANT. |  |  |  | P.UNIT. | P.TOTAL
0
SUB-TOTAL | [6 empty] | 0
MÃO DE OBRA
DISCRIMINAÇÃO | UNIDADE | QUANT. |  |  |  | P.UNIT. | P.TOTAL
Servente | h | 0.3468 |  |  |  | 7.74 | 2.68
Oficial | h | 0.0867 |  |  |  | 10.3 | 0.89
SUB-TOTAL | [6 empty] | 3.57
PRODUÇÃO DA EQUIPE | 1 | CUSTO |  |  |  |  | 4.58
TOTAL - R$ | [6 empty] | 4.58
BDI % | [6 empty] | 1
TOTAL DO SERVIÇO - R$ | [6 empty] | 4.58
CODEVASF | 16.06.01.01.05 | COMPOSIÇÃO DE PREÇO UNITÁRIO
OBRA: | [5 empty] | DATA:
SERVIÇO :Assentamento de tubos e conexões de ferro fundido, junta elástica, DN 200 | [5 empty] | UNIDADE: | m
EQUIPAMENTO
DISCRIMINAÇÃO | UNIDADE | QUANT. | PROD | IMPROD | P.UNIT. PROD | P.UNIT. IMPR | P.TOTAL
Caminhão com carroceria fixa e guindauto para içamento de carga de até 5,5 ton.(inclusive motorista) | h | 0.014 | 1 | 1 | 61.59 | 30.07 | 1.28
SUB-TOTAL | [6 empty] | 1.28
MATERIAL
DISCRIMINAÇÃO | UNIDADE | QUANT. |  |  |  | P.UNIT. | P.TOTAL
0
SUB-TOTAL | [6 empty] | 0
SERVIÇOS - COMPOSIÇÕES AUXILIARES
DISCRIMINAÇÃO | UNIDADE | QUANT. |  |  |  | P.UNIT. | P.TOTAL
0
SUB-TOTAL | [6 empty] | 0
MÃO DE OBRA
DISCRIMINAÇÃO | UNIDADE | QUANT. |  |  |  | P.UNIT. | P.TOTAL
Servente | h | 0.5 |  |  |  | 7.74 | 3.87
Oficial | h | 0.1 |  |  |  | 10.3 | 1.03
SUB-TOTAL | [6 empty] | 4.9
PRODUÇÃO DA EQUIPE | 1 | CUSTO |  |  |  |  | 6.18
TOTAL - R$ | [6 empty] | 6.18
BDI % | [6 empty] | 1
TOTAL DO SERVIÇO - R$ | [6 empty] | 6.18
CODEVASF | 16.06.01.01.06 | COMPOSIÇÃO DE PREÇO UNITÁRIO
OBRA: | [5 empty] | DATA:
SERVIÇO :Assentamento de tubos e conexões de ferro fundido, junta elástica, DN 300 | [5 empty] | UNIDADE: | m
EQUIPAMENTO
DISCRIMINAÇÃO | UNIDADE | QUANT. | PROD | IMPROD | P.UNIT. PROD | P.UNIT. IMPR | P.TOTAL
Caminhão com carroceria fixa e guindauto para içamento de carga de até 5,5 ton.(inclusive motorista) | h | 0.019 | 1 | 1 | 61.59 | 30.07 | 1.74
SUB-TOTAL | [6 empty] | 1.74
MATERIAL
DISCRIMINAÇÃO | UNIDADE | QUANT. |  |  |  | P.UNIT. | P.TOTAL
0
SUB-TOTAL | [6 empty] | 0
SERVIÇOS - COMPOSIÇÕES AUXILIARES
DISCRIMINAÇÃO | UNIDADE | QUANT. |  |  |  | P.UNIT. | P.TOTAL
0
SUB-TOTAL | [6 empty] | 0
MÃO DE OBRA
DISCRIMINAÇÃO | UNIDADE | QUANT. |  |  |  | P.UNIT. | P.TOTAL
Servente | h | 0.7645 |  |  |  | 7.74 | 5.92
Oficial | h | 0.1529 |  |  |  | 10.3 | 1.57
SUB-TOTAL | [6 empty] | 7.49
PRODUÇÃO DA EQUIPE | 1 | CUSTO |  |  |  |  | 9.23
TOTAL - R$ | [6 empty] | 9.23
BDI % | [6 empty] | 1
TOTAL DO SERVIÇO - R$ | [6 empty] | 9.23
CODEVASF | 16.06.01.01.06A | COMPOSIÇÃO DE PREÇO UNITÁRIO
OBRA: | [5 empty] | DATA:
SERVIÇO :Assentamento de tubos e conexões de ferro fundido, junta elástica, DN 350 | [5 empty] | UNIDADE: | m
EQUIPAMENTO
DISCRIMINAÇÃO | UNIDADE | QUANT. | PROD | IMPROD | P.UNIT. PROD | P.UNIT. IMPR | P.TOTAL
Caminhão com carroceria fixa e guindauto para içamento de carga de até 5,5 ton.(inclusive motorista) | h | 0.02 | 1 | 1 | 61.59 | 30.07 | 1.83
SUB-TOTAL | [6 empty] | 1.83
MATERIAL
DISCRIMINAÇÃO | UNIDADE | QUANT. |  |  |  | P.UNIT. | P.TOTAL
0
SUB-TOTAL | [6 empty] | 0
SERVIÇOS - COMPOSIÇÕES AUXILIARES
DISCRIMINAÇÃO | UNIDADE | QUANT. |  |  |  | P.UNIT. | P.TOTAL
0
SUB-TOTAL | [6 empty] | 0
MÃO DE OBRA
DISCRIMINAÇÃO | UNIDADE | QUANT. |  |  |  | P.UNIT. | P.TOTAL
Servente | h | 0.891 |  |  |  | 7.74 | 6.9
Oficial | h | 0.16 |  |  |  | 10.3 | 1.65
SUB-TOTAL | [6 empty] | 8.55
PRODUÇÃO DA EQUIPE | 1 | CUSTO |  |  |  |  | 10.38
TOTAL - R$ | [6 empty] | 10.38
BDI % | [6 empty] | 1
TOTAL DO SERVIÇO - R$ | [6 empty] | 10.38
CODEVASF | 16.06.01.01.07 | COMPOSIÇÃO DE PREÇO UNITÁRIO
OBRA: | [5 empty] | DATA:
SERVIÇO :Assentamento de tubos e conexões de ferro fundido, junta elástica, DN 400 | [5 empty] | UNIDADE: | m
EQUIPAMENTO
DISCRIMINAÇÃO | UNIDADE | QUANT. | PROD | IMPROD | P.UNIT. PROD | P.UNIT. IMPR | P.TOTAL
Caminhão com carroceria fixa e guindauto para içamento de carga de até 5,5 ton.(inclusive motorista) | h | 0.028 | 1 | 1 | 61.59 | 30.07 | 2.57
SUB-TOTAL | [6 empty] | 2.57
MATERIAL
DISCRIMINAÇÃO | UNIDADE | QUANT. |  |  |  | P.UNIT. | P.TOTAL
0
SUB-TOTAL | [6 empty] | 0
SERVIÇOS - COMPOSIÇÕES AUXILIARES
DISCRIMINAÇÃO | UNIDADE | QUANT. |  |  |  | P.UNIT. | P.TOTAL
0
SUB-TOTAL | [6 empty] | 0
MÃO DE OBRA
DISCRIMINAÇÃO | UNIDADE | QUANT. |  |  |  | P.UNIT. | P.TOTAL
Servente | h | 1 |  |  |  | 7.74 | 7.74
Oficial | h | 0.2 |  |  |  | 10.3 | 2.06
SUB-TOTAL | [6 empty] | 9.8
PRODUÇÃO DA EQUIPE | 1 | CUSTO |  |  |  |  | 12.37
TOTAL - R$ | [6 empty] | 12.37
BDI % | [6 empty] | 1
TOTAL DO SERVIÇO - R$ | [6 empty] | 12.37
CODEVASF | 16.06.01.01.08 | COMPOSIÇÃO DE PREÇO UNITÁRIO
OBRA: | [5 empty] | DATA:
SERVIÇO :Assentamento de tubos e conexões de ferro fundido, junta elástica, DN 500 | [5 empty] | UNIDADE: | m
EQUIPAMENTO
DISCRIMINAÇÃO | UNIDADE | QUANT. | PROD | IMPROD | P.UNIT. PROD | P.UNIT. IMPR | P.TOTAL
Caminhão com carroceria fixa e guindauto para içamento de carga de até 5,5 ton.(inclusive motorista) | h | 0.028 | 1 | 1 | 61.59 | 30.07 | 2.57
SUB-TOTAL | [6 empty] | 2.57
MATERIAL
DISCRIMINAÇÃO | UNIDADE | QUANT. |  |  |  | P.UNIT. | P.TOTAL
0
SUB-TOTAL | [6 empty] | 0
SERVIÇOS - COMPOSIÇÕES AUXILIARES
DISCRIMINAÇÃO | UNIDADE | QUANT. |  |  |  | P.UNIT. | P.TOTAL
0
SUB-TOTAL | [6 empty] | 0
MÃO DE OBRA
DISCRIMINAÇÃO | UNIDADE | QUANT. |  |  |  | P.UNIT. | P.TOTAL
Servente | h | 1.182 |  |  |  | 7.74 | 9.15
Oficial | h | 0.2364 |  |  |  | 10.3 | 2.43
SUB-TOTAL | [6 empty] | 11.58
PRODUÇÃO DA EQUIPE | 1 | CUSTO |  |  |  |  | 14.15
TOTAL - R$ | [6 empty] | 14.15
BDI % | [6 empty] | 1
TOTAL DO SERVIÇO - R$ | [6 empty] | 14.15
CODEVASF | 16.06.01.01.09 | COMPOSIÇÃO DE PREÇO UNITÁRIO
OBRA: | [5 empty] | DATA:
SERVIÇO :Assentamento de tubos e conexões de ferro fundido, junta elástica, DN 600 | [5 empty] | UNIDADE: | m
EQUIPAMENTO
DISCRIMINAÇÃO | UNIDADE | QUANT. | PROD | IMPROD | P.UNIT. PROD | P.UNIT. IMPR | P.TOTAL
Caminhão com carroceria fixa e guindauto para içamento de carga de até 5,5 ton.(inclusive motorista) | h | 0.028 | 1 | 1 | 61.59 | 30.07 | 2.57
SUB-TOTAL | [6 empty] | 2.57
MATERIAL
DISCRIMINAÇÃO | UNIDADE | QUANT. |  |  |  | P.UNIT. | P.TOTAL
0
SUB-TOTAL | [6 empty] | 0
SERVIÇOS - COMPOSIÇÕES AUXILIARES
DISCRIMINAÇÃO | UNIDADE | QUANT. |  |  |  | P.UNIT. | P.TOTAL
0
SUB-TOTAL | [6 empty] | 0
MÃO DE OBRA
DISCRIMINAÇÃO | UNIDADE | QUANT. |  |  |  | P.UNIT. | P.TOTAL
Servente | h | 1.625 |  |  |  | 7.74 | 12.58
Oficial | h | 0.325 |  |  |  | 10.3 | 3.35
SUB-TOTAL | [6 empty] | 15.93
PRODUÇÃO DA EQUIPE | 1 | CUSTO |  |  |  |  | 18.5
TOTAL - R$ | [6 empty] | 18.5
BDI % | [6 empty] | 1
TOTAL DO SERVIÇO - R$ | [6 empty] | 18.5
CODEVASF | 16.06.01.01.10 | COMPOSIÇÃO DE PREÇO UNITÁRIO
OBRA: | [5 empty] | DATA:
SERVIÇO :Assentamento de tubos e conexões de ferro fundido, junta elástica, DN 700 | [5 empty] | UNIDADE: | m
EQUIPAMENTO
DISCRIMINAÇÃO | UNIDADE | QUANT. | PROD | IMPROD | P.UNIT. PROD | P.UNIT. IMPR | P.TOTAL
Caminhão com carroceria fixa e guindauto para içamento de carga de até 5,5 ton.(inclusive motorista) | h | 0.042 | 1 | 1 | 61.59 | 30.07 | 3.85
SUB-TOTAL | [6 empty] | 3.85
MATERIAL
DISCRIMINAÇÃO | UNIDADE | QUANT. |  |  |  | P.UNIT. | P.TOTAL
0
SUB-TOTAL | [6 empty] | 0
SERVIÇOS - COMPOSIÇÕES AUXILIARES
DISCRIMINAÇÃO | UNIDADE | QUANT. |  |  |  | P.UNIT. | P.TOTAL
0
SUB-TOTAL | [6 empty] | 0
MÃO DE OBRA
DISCRIMINAÇÃO | UNIDADE | QUANT. |  |  |  | P.UNIT. | P.TOTAL
Servente | h | 2.1665 |  |  |  | 7.74 | 16.77
Oficial | h | 0.4333 |  |  |  | 10.3 | 4.46
SUB-TOTAL | [6 empty] | 21.23
PRODUÇÃO DA EQUIPE | 1 | CUSTO |  |  |  |  | 25.08
TOTAL - R$ | [6 empty] | 25.08
BDI % | [6 empty] | 1
TOTAL DO SERVIÇO - R$ | [6 empty] | 25.08
CODEVASF | 16.06.01.01.11 | COMPOSIÇÃO DE PREÇO UNITÁRIO
OBRA: | [5 empty] | DATA:
SERVIÇO :Assentamento de tubos e conexões de ferro fundido, junta elástica, DN 800 | [5 empty] | UNIDADE: | m
EQUIPAMENTO
DISCRIMINAÇÃO | UNIDADE | QUANT. | PROD | IMPROD | P.UNIT. PROD | P.UNIT. IMPR | P.TOTAL
Caminhão com carroceria fixa e guindauto para içamento de carga de até 5,5 ton.(inclusive motorista) | h | 0.042 | 1 | 1 | 61.59 | 30.07 | 3.85
SUB-TOTAL | [6 empty] | 3.85
MATERIAL
DISCRIMINAÇÃO | UNIDADE | QUANT. |  |  |  | P.UNIT. | P.TOTAL
0
SUB-TOTAL | [6 empty] | 0
SERVIÇOS - COMPOSIÇÕES AUXILIARES
DISCRIMINAÇÃO | UNIDADE | QUANT. |  |  |  | P.UNIT. | P.TOTAL
0
SUB-TOTAL | [6 empty] | 0
MÃO DE OBRA
DISCRIMINAÇÃO | UNIDADE | QUANT. |  |  |  | P.UNIT. | P.TOTAL
Servente | h | 2.766 |  |  |  | 7.74 | 21.41
Oficial | h | 0.5532 |  |  |  | 10.3 | 5.7
SUB-TOTAL | [6 empty] | 27.11
PRODUÇÃO DA EQUIPE | 1 | CUSTO |  |  |  |  | 30.96
TOTAL - R$ | [6 empty] | 30.96
BDI % | [6 empty] | 1
TOTAL DO SERVIÇO - R$ | [6 empty] | 30.96
CODEVASF | 16.06.01.01.12 | COMPOSIÇÃO DE PREÇO UNITÁRIO
OBRA: | [5 empty] | DATA:
SERVIÇO :Assentamento de tubos e conexões de ferro fundido, junta elástica, DN 1000 | [5 empty] | UNIDADE: | m
EQUIPAMENTO
DISCRIMINAÇÃO | UNIDADE | QUANT. | PROD | IMPROD | P.UNIT. PROD | P.UNIT. IMPR | P.TOTAL
Caminhão com carroceria fixa e guindauto para içamento de carga de até 5,5 ton.(inclusive motorista) | h | 0.078 | 1 | 1 | 61.59 | 30.07 | 7.15
SUB-TOTAL | [6 empty] | 7.15
MATERIAL
DISCRIMINAÇÃO | UNIDADE | QUANT. |  |  |  | P.UNIT. | P.TOTAL
0
SUB-TOTAL | [6 empty] | 0
SERVIÇOS - COMPOSIÇÕES AUXILIARES
DISCRIMINAÇÃO | UNIDADE | QUANT. |  |  |  | P.UNIT. | P.TOTAL
0
SUB-TOTAL | [6 empty] | 0
MÃO DE OBRA
DISCRIMINAÇÃO | UNIDADE | QUANT. |  |  |  | P.UNIT. | P.TOTAL
Servente | h | 4.1665 |  |  |  | 7.74 | 32.25
Oficial | h | 0.8333 |  |  |  | 10.3 | 8.58
SUB-TOTAL | [6 empty] | 40.83
PRODUÇÃO DA EQUIPE | 1 | CUSTO |  |  |  |  | 47.98
TOTAL - R$ | [6 empty] | 47.98
BDI % | [6 empty] | 1
TOTAL DO SERVIÇO - R$ | [6 empty] | 47.98
CODEVASF | 16.06.02.01.01 | COMPOSIÇÃO DE PREÇO UNITÁRIO
OBRA: | [5 empty] | DATA:
SERVIÇO :Assentamento de tubos de concreto simples ou armado, junta de argamassa, diâmetro 300 mm | [5 empty] | UNIDADE: | m
EQUIPAMENTO
DISCRIMINAÇÃO | UNIDADE | QUANT. | PROD | IMPROD | P.UNIT. PROD | P.UNIT. IMPR | P.TOTAL
Caminhão com carroceria fixa e guindauto para içamento de carga de até 5,5 ton.(inclusive motorista) | h | 0.024 | 1 | 1 | 61.59 | 30.07 | 2.2
SUB-TOTAL | [6 empty] | 2.2
MATERIAL
DISCRIMINAÇÃO | UNIDADE | QUANT. |  |  |  | P.UNIT. | P.TOTAL
0
SUB-TOTAL | [6 empty] | 0
SERVIÇOS - COMPOSIÇÕES AUXILIARES
DISCRIMINAÇÃO | UNIDADE | QUANT. |  |  |  | P.UNIT. | P.TOTAL
Argamassa de cimento e areia 1:3 | m3 | 0.002 |  |  |  | 483.7 | 0.97
SUB-TOTAL | [6 empty] | 0.97
MÃO DE OBRA
DISCRIMINAÇÃO | UNIDADE | QUANT. |  |  |  | P.UNIT. | P.TOTAL
Servente | h | 0.53 |  |  |  | 7.74 | 4.1
Pedreiro | h | 0.26 |  |  |  | 10.3 | 2.68
SUB-TOTAL | [6 empty] | 6.78
PRODUÇÃO DA EQUIPE | 1 | CUSTO |  |  |  |  | 9.95
TOTAL - R$ | [6 empty] | 9.95
BDI % | [6 empty] | 1
TOTAL DO SERVIÇO - R$ | [6 empty] | 9.95
CODEVASF | 16.06.02.01.02 | COMPOSIÇÃO DE PREÇO UNITÁRIO
OBRA: | [5 empty] | DATA:
SERVIÇO :Assentamento de tubos de concreto simples ou armado, junta de argamassa, diâmetro 400 mm | [5 empty] | UNIDADE: | m
EQUIPAMENTO
DISCRIMINAÇÃO | UNIDADE | QUANT. | PROD | IMPROD | P.UNIT. PROD | P.UNIT. IMPR | P.TOTAL
Caminhão com carroceria fixa e guindauto para içamento de carga de até 5,5 ton.(inclusive motorista) | h | 0.034 | 1 | 1 | 61.59 | 30.07 | 3.12
SUB-TOTAL | [6 empty] | 3.12
MATERIAL
DISCRIMINAÇÃO | UNIDADE | QUANT. |  |  |  | P.UNIT. | P.TOTAL
0
SUB-TOTAL | [6 empty] | 0
SERVIÇOS - COMPOSIÇÕES AUXILIARES
DISCRIMINAÇÃO | UNIDADE | QUANT. |  |  |  | P.UNIT. | P.TOTAL
Argamassa de cimento e areia 1:3 | m3 | 0.003 |  |  |  | 483.7 | 1.45
SUB-TOTAL | [6 empty] | 1.45
MÃO DE OBRA
DISCRIMINAÇÃO | UNIDADE | QUANT. |  |  |  | P.UNIT. | P.TOTAL
Servente | h | 0.748 |  |  |  | 7.74 | 5.79
Pedreiro | h | 0.374 |  |  |  | 10.3 | 3.85
SUB-TOTAL | [6 empty] | 9.64
PRODUÇÃO DA EQUIPE | 1 | CUSTO |  |  |  |  | 14.21
TOTAL - R$ | [6 empty] | 14.21
BDI % | [6 empty] | 1
TOTAL DO SERVIÇO - R$ | [6 empty] | 14.21
CODEVASF | 81 | COMPOSIÇÃO DE PREÇO UNITÁRIO
OBRA: | [5 empty] | DATA:
SERVIÇO :Assentamento de tubos de concreto simples ou armado, junta de argamassa, diâmetro 500 mm | [5 empty] | UNIDADE: | m
EQUIPAMENTO
DISCRIMINAÇÃO | UNIDADE | QUANT. | PROD | IMPROD | P.UNIT. PROD | P.UNIT. IMPR | P.TOTAL
Caminhão com carroceria fixa e guindauto para içamento de carga de até 5,5 ton.(inclusive motorista) | h | 1 | 0.3559 | 0 | 61.59 | 30.07 | 21.92
SUB-TOTAL | [6 empty] | 21.92
MATERIAL
DISCRIMINAÇÃO | UNIDADE | QUANT. |  |  |  | P.UNIT. | P.TOTAL
0
SUB-TOTAL | [6 empty] | 0
SERVIÇOS - COMPOSIÇÕES AUXILIARES
DISCRIMINAÇÃO | UNIDADE | QUANT. |  |  |  | P.UNIT. | P.TOTAL
Argamassa de cimento e areia 1:3 | m3 | 0.004 |  |  |  | 384.19 | 1.54
SUB-TOTAL | [6 empty] | 1.54
MÃO DE OBRA
DISCRIMINAÇÃO | UNIDADE | QUANT. |  |  |  | P.UNIT. | P.TOTAL
Servente | h | 0.8964 |  |  |  | 7.74 | 6.94
Pedreiro | h | 0.2404 |  |  |  | 10.3 | 2.48
SUB-TOTAL | [6 empty] | 9.42
PRODUÇÃO DA EQUIPE | 0.9882 | CUSTO |  |  |  |  | 32.88
TOTAL - R$ | [6 empty] | 33.27 |  | 33.27
BDI % | [6 empty] | 1.259
TOTAL DO SERVIÇO - R$ | [6 empty] | 41.89
CODEVASF | 16.06.02.01.04 | COMPOSIÇÃO DE PREÇO UNITÁRIO
OBRA: | [5 empty] | DATA:
SERVIÇO :Assentamento de tubos de concreto simples ou armado, junta de argamassa, diâmetro 600 mm | [5 empty] | UNIDADE: | m
EQUIPAMENTO
DISCRIMINAÇÃO | UNIDADE | QUANT. | PROD | IMPROD | P.UNIT. PROD | P.UNIT. IMPR | P.TOTAL
Caminhão com carroceria fixa e guindauto para içamento de carga de até 5,5 ton.(inclusive motorista) | h | 0.066 | 1 | 1 | 61.59 | 30.07 | 6.05
SUB-TOTAL | [6 empty] | 6.05
MATERIAL
DISCRIMINAÇÃO | UNIDADE | QUANT. |  |  |  | P.UNIT. | P.TOTAL
0
SUB-TOTAL | [6 empty] | 0
SERVIÇOS - COMPOSIÇÕES AUXILIARES
DISCRIMINAÇÃO | UNIDADE | QUANT. |  |  |  | P.UNIT. | P.TOTAL
Argamassa de cimento e areia 1:3 | m3 | 0.005 |  |  |  | 384.19 | 1.92
SUB-TOTAL | [6 empty] | 1.92
MÃO DE OBRA
DISCRIMINAÇÃO | UNIDADE | QUANT. |  |  |  | P.UNIT. | P.TOTAL
Servente | h | 1.452 |  |  |  | 7.74 | 11.24
Pedreiro | h | 0.726 |  |  |  | 10.3 | 7.48
SUB-TOTAL | [6 empty] | 18.72
PRODUÇÃO DA EQUIPE | 1 | CUSTO |  |  |  |  | 26.69
TOTAL - R$ | [6 empty] | 26.69
BDI % | [6 empty] | 1
TOTAL DO SERVIÇO - R$ | [6 empty] | 26.69
CODEVASF | 16.06.02.01.05 | COMPOSIÇÃO DE PREÇO UNITÁRIO
OBRA: | [5 empty] | DATA:
SERVIÇO :Assentamento de tubos de concreto simples ou armado, junta de argamassa, diâmetro 800 mm | [5 empty] | UNIDADE: | m
EQUIPAMENTO
DISCRIMINAÇÃO | UNIDADE | QUANT. | PROD | IMPROD | P.UNIT. PROD | P.UNIT. IMPR | P.TOTAL
Caminhão com carroceria fixa e guindauto para içamento de carga de até 5,5 ton.(inclusive motorista) | h | 0.134 | 1 | 1 | 61.59 | 30.07 | 12.28
SUB-TOTAL | [6 empty] | 12.28
MATERIAL
DISCRIMINAÇÃO | UNIDADE | QUANT. |  |  |  | P.UNIT. | P.TOTAL
0
SUB-TOTAL | [6 empty] | 0
SERVIÇOS - COMPOSIÇÕES AUXILIARES
DISCRIMINAÇÃO | UNIDADE | QUANT. |  |  |  | P.UNIT. | P.TOTAL
Argamassa de cimento e areia 1:3 | m3 | 0.0097 |  |  |  | 384.19 | 3.73
SUB-TOTAL | [6 empty] | 3.73
MÃO DE OBRA
DISCRIMINAÇÃO | UNIDADE | QUANT. |  |  |  | P.UNIT. | P.TOTAL
Servente | h | 2 |  |  |  | 7.74 | 15.48
Pedreiro | h | 1 |  |  |  | 10.3 | 10.3
SUB-TOTAL | [6 empty] | 25.78
PRODUÇÃO DA EQUIPE | 1 | CUSTO |  |  |  |  | 41.79
TOTAL - R$ | [6 empty] | 41.79
BDI % | [6 empty] | 1
TOTAL DO SERVIÇO - R$ | [6 empty] | 41.79
CODEVASF | 16.06.02.01.06 | COMPOSIÇÃO DE PREÇO UNITÁRIO
OBRA: | [5 empty] | DATA:
SERVIÇO :Assentamento de tubos de concreto simples ou armado, junta de argamassa, diâmetro 1000 mm | [5 empty] | UNIDADE: | m
EQUIPAMENTO
DISCRIMINAÇÃO | UNIDADE | QUANT. | PROD | IMPROD | P.UNIT. PROD | P.UNIT. IMPR | P.TOTAL
Caminhão com carroceria fixa e guindauto para içamento de carga de até 5,5 ton.(inclusive motorista) | h | 0.196 | 1 | 1 | 61.59 | 30.07 | 17.97
SUB-TOTAL | [6 empty] | 17.97
MATERIAL
DISCRIMINAÇÃO | UNIDADE | QUANT. |  |  |  | P.UNIT. | P.TOTAL
0
SUB-TOTAL | [6 empty] | 0
SERVIÇOS - COMPOSIÇÕES AUXILIARES
DISCRIMINAÇÃO | UNIDADE | QUANT. |  |  |  | P.UNIT. | P.TOTAL
Argamassa de cimento e areia 1:3 | m3 | 0.0182 |  |  |  | 384.19 | 6.99
SUB-TOTAL | [6 empty] | 6.99
MÃO DE OBRA
DISCRIMINAÇÃO | UNIDADE | QUANT. |  |  |  | P.UNIT. | P.TOTAL
Servente | h | 2.8 |  |  |  | 7.74 | 21.67
Pedreiro | h | 1.4 |  |  |  | 10.3 | 14.42
SUB-TOTAL | [6 empty] | 36.09
PRODUÇÃO DA EQUIPE | 1 | CUSTO |  |  |  |  | 61.05
TOTAL - R$ | [6 empty] | 61.05
BDI % | [6 empty] | 1
TOTAL DO SERVIÇO - R$ | [6 empty] | 61.05
CODEVASF | 16.06.02.01.07 | COMPOSIÇÃO DE PREÇO UNITÁRIO
OBRA: | [5 empty] | DATA:
SERVIÇO :Assentamento de tubos de concreto simples ou armado, junta de argamassa, diâmetro 1200 mm | [5 empty] | UNIDADE: | m
EQUIPAMENTO
DISCRIMINAÇÃO | UNIDADE | QUANT. | PROD | IMPROD | P.UNIT. PROD | P.UNIT. IMPR | P.TOTAL
Caminhão com carroceria fixa e guindauto para içamento de carga de até 5,5 ton.(inclusive motorista) | h | 0.24 | 1 | 1 | 61.59 | 30.07 | 22
SUB-TOTAL | [6 empty] | 22
MATERIAL
DISCRIMINAÇÃO | UNIDADE | QUANT. |  |  |  | P.UNIT. | P.TOTAL
0
SUB-TOTAL | [6 empty] | 0
SERVIÇOS - COMPOSIÇÕES AUXILIARES
DISCRIMINAÇÃO | UNIDADE | QUANT. |  |  |  | P.UNIT. | P.TOTAL
Argamassa de cimento e areia 1:3 | m3 | 0.0304 |  |  |  | 384.19 | 11.68
SUB-TOTAL | [6 empty] | 11.68
MÃO DE OBRA
DISCRIMINAÇÃO | UNIDADE | QUANT. |  |  |  | P.UNIT. | P.TOTAL
Servente | h | 4 |  |  |  | 7.74 | 30.96
Pedreiro | h | 2 |  |  |  | 10.3 | 20.6
SUB-TOTAL | [6 empty] | 51.56
PRODUÇÃO DA EQUIPE | 1 | CUSTO |  |  |  |  | 85.24
TOTAL - R$ | [6 empty] | 85.24
BDI % | [6 empty] | 1
TOTAL DO SERVIÇO - R$ | [6 empty] | 85.24
CODEVASF | 16.06.02.01.08 | COMPOSIÇÃO DE PREÇO UNITÁRIO
OBRA: | [5 empty] | DATA:
SERVIÇO :Assentamento de tubos de concreto simples ou armado, junta de argamassa, diâmetro 1500 mm | [5 empty] | UNIDADE: | m
EQUIPAMENTO
DISCRIMINAÇÃO | UNIDADE | QUANT. | PROD | IMPROD | P.UNIT. PROD | P.UNIT. IMPR | P.TOTAL
Caminhão com carroceria fixa e guindauto para içamento de carga de até 5,5 ton.(inclusive motorista) | h | 0.32 | 1 | 1 | 61.59 | 30.07 | 29.33
SUB-TOTAL | [6 empty] | 29.33
MATERIAL
DISCRIMINAÇÃO | UNIDADE | QUANT. |  |  |  | P.UNIT. | P.TOTAL
0
SUB-TOTAL | [6 empty] | 0
SERVIÇOS - COMPOSIÇÕES AUXILIARES
DISCRIMINAÇÃO | UNIDADE | QUANT. |  |  |  | P.UNIT. | P.TOTAL
Argamassa de cimento e areia 1:3 | m3 | 0.045 |  |  |  | 384.19 | 17.29
SUB-TOTAL | [6 empty] | 17.29
MÃO DE OBRA
DISCRIMINAÇÃO | UNIDADE | QUANT. |  |  |  | P.UNIT. | P.TOTAL
Servente | h | 6 |  |  |  | 7.74 | 46.44
Pedreiro | h | 3 |  |  |  | 10.3 | 30.9
SUB-TOTAL | [6 empty] | 77.34
PRODUÇÃO DA EQUIPE | 1 | CUSTO |  |  |  |  | 123.96
TOTAL - R$ | [6 empty] | 123.96
BDI % | [6 empty] | 1
TOTAL DO SERVIÇO - R$ | [6 empty] | 123.96
CODEVASF | 16.06.02.02.01 | COMPOSIÇÃO DE PREÇO UNITÁRIO
OBRA: | [5 empty] | DATA:
SERVIÇO :Assentamento de tubos de concreto simples ou armado, junta elástica, diâmetro 300 mm | [5 empty] | UNIDADE: | m
EQUIPAMENTO
DISCRIMINAÇÃO | UNIDADE | QUANT. | PROD | IMPROD | P.UNIT. PROD | P.UNIT. IMPR | P.TOTAL
Caminhão com carroceria fixa e guindauto para içamento de carga de até 5,5 ton.(inclusive motorista) | h | 0.024 | 1 | 1 | 61.59 | 30.07 | 2.2
SUB-TOTAL | [6 empty] | 2.2
MATERIAL
DISCRIMINAÇÃO | UNIDADE | QUANT. |  |  |  | P.UNIT. | P.TOTAL
0
SUB-TOTAL | [6 empty] | 0
SERVIÇOS - COMPOSIÇÕES AUXILIARES
DISCRIMINAÇÃO | UNIDADE | QUANT. |  |  |  | P.UNIT. | P.TOTAL
0
SUB-TOTAL | [6 empty] | 0
MÃO DE OBRA
DISCRIMINAÇÃO | UNIDADE | QUANT. |  |  |  | P.UNIT. | P.TOTAL
Servente | h | 0.2836 |  |  |  | 7.74 | 2.2
Pedreiro | h | 0.1356 |  |  |  | 10.3 | 1.4
SUB-TOTAL | [6 empty] | 3.6
PRODUÇÃO DA EQUIPE | 1 | CUSTO |  |  |  |  | 5.8
TOTAL - R$ | [6 empty] | 5.8
BDI % | [6 empty] | 1
TOTAL DO SERVIÇO - R$ | [6 empty] | 5.8
CODEVASF | 16.06.02.02.02 | COMPOSIÇÃO DE PREÇO UNITÁRIO
OBRA: | [5 empty] | DATA:
SERVIÇO :Assentamento de tubos de concreto simples ou armado, junta elástica, diâmetro 400 mm | [5 empty] | UNIDADE: | m
EQUIPAMENTO
DISCRIMINAÇÃO | UNIDADE | QUANT. | PROD | IMPROD | P.UNIT. PROD | P.UNIT. IMPR | P.TOTAL
Caminhão com carroceria fixa e guindauto para içamento de carga de até 5,5 ton.(inclusive motorista) | h | 0.034 | 1 | 1 | 61.59 | 30.07 | 3.12
SUB-TOTAL | [6 empty] | 3.12
MATERIAL
DISCRIMINAÇÃO | UNIDADE | QUANT. |  |  |  | P.UNIT. | P.TOTAL
0
SUB-TOTAL | [6 empty] | 0
SERVIÇOS - COMPOSIÇÕES AUXILIARES
DISCRIMINAÇÃO | UNIDADE | QUANT. |  |  |  | P.UNIT. | P.TOTAL
0
SUB-TOTAL | [6 empty] | 0
MÃO DE OBRA
DISCRIMINAÇÃO | UNIDADE | QUANT. |  |  |  | P.UNIT. | P.TOTAL
Servente | h | 0.2883 |  |  |  | 7.74 | 2.23
Pedreiro | h | 0.1379 |  |  |  | 10.3 | 1.42
SUB-TOTAL | [6 empty] | 3.65
PRODUÇÃO DA EQUIPE | 1 | CUSTO |  |  |  |  | 6.77
TOTAL - R$ | [6 empty] | 6.77
BDI % | [6 empty] | 1
TOTAL DO SERVIÇO - R$ | [6 empty] | 6.77
CODEVASF | 16.06.02.02.03 | COMPOSIÇÃO DE PREÇO UNITÁRIO
OBRA: | [5 empty] | DATA:
SERVIÇO :Assentamento de tubos de concreto simples ou armado, junta elástica, diâmetro 500 mm | [5 empty] | UNIDADE: | m
EQUIPAMENTO
DISCRIMINAÇÃO | UNIDADE | QUANT. | PROD | IMPROD | P.UNIT. PROD | P.UNIT. IMPR | P.TOTAL
Caminhão com carroceria fixa e guindauto para içamento de carga de até 5,5 ton.(inclusive motorista) | h | 0.052 | 1 | 1 | 61.59 | 30.07 | 4.77
SUB-TOTAL | [6 empty] | 4.77
MATERIAL
DISCRIMINAÇÃO | UNIDADE | QUANT. |  |  |  | P.UNIT. | P.TOTAL
0
SUB-TOTAL | [6 empty] | 0
SERVIÇOS - COMPOSIÇÕES AUXILIARES
DISCRIMINAÇÃO | UNIDADE | QUANT. |  |  |  | P.UNIT. | P.TOTAL
0
SUB-TOTAL | [6 empty] | 0
MÃO DE OBRA
DISCRIMINAÇÃO | UNIDADE | QUANT. |  |  |  | P.UNIT. | P.TOTAL
Servente | h | 0.4369 |  |  |  | 7.74 | 3.38
Pedreiro | h | 0.2089 |  |  |  | 10.3 | 2.15
SUB-TOTAL | [6 empty] | 5.53
PRODUÇÃO DA EQUIPE | 1 | CUSTO |  |  |  |  | 10.3
TOTAL - R$ | [6 empty] | 10.3
BDI % | [6 empty] | 1
TOTAL DO SERVIÇO - R$ | [6 empty] | 10.3
CODEVASF | 16.06.02.02.04 | COMPOSIÇÃO DE PREÇO UNITÁRIO
OBRA: | [5 empty] | DATA:
SERVIÇO :Assentamento de tubos de concreto simples ou armado, junta elástica, diâmetro 600 mm | [5 empty] | UNIDADE: | m
EQUIPAMENTO
DISCRIMINAÇÃO | UNIDADE | QUANT. | PROD | IMPROD | P.UNIT. PROD | P.UNIT. IMPR | P.TOTAL
Caminhão com carroceria fixa e guindauto para içamento de carga de até 5,5 ton.(inclusive motorista) | h | 0.066 | 1 | 1 | 61.59 | 30.07 | 6.05
SUB-TOTAL | [6 empty] | 6.05
MATERIAL
DISCRIMINAÇÃO | UNIDADE | QUANT. |  |  |  | P.UNIT. | P.TOTAL
0
SUB-TOTAL | [6 empty] | 0
SERVIÇOS - COMPOSIÇÕES AUXILIARES
DISCRIMINAÇÃO | UNIDADE | QUANT. |  |  |  | P.UNIT. | P.TOTAL
0
SUB-TOTAL | [6 empty] | 0
MÃO DE OBRA
DISCRIMINAÇÃO | UNIDADE | QUANT. |  |  |  | P.UNIT. | P.TOTAL
Servente | h | 0.5629 |  |  |  | 7.74 | 4.36
Pedreiro | h | 0.2691 |  |  |  | 10.3 | 2.77
SUB-TOTAL | [6 empty] | 7.13
PRODUÇÃO DA EQUIPE | 1 | CUSTO |  |  |  |  | 13.18
TOTAL - R$ | [6 empty] | 13.18
BDI % | [6 empty] | 1
TOTAL DO SERVIÇO - R$ | [6 empty] | 13.18
CODEVASF | 16.06.02.02.05 | COMPOSIÇÃO DE PREÇO UNITÁRIO
OBRA: | [5 empty] | DATA:
SERVIÇO :Assentamento de tubos de concreto simples ou armado, junta elástica, diâmetro 800 mm | [5 empty] | UNIDADE: | m
EQUIPAMENTO
DISCRIMINAÇÃO | UNIDADE | QUANT. | PROD | IMPROD | P.UNIT. PROD | P.UNIT. IMPR | P.TOTAL
Caminhão com carroceria fixa e guindauto para içamento de carga de até 5,5 ton.(inclusive motorista) | h | 0.134 | 1 | 1 | 61.59 | 30.07 | 12.28
SUB-TOTAL | [6 empty] | 12.28
MATERIAL
DISCRIMINAÇÃO | UNIDADE | QUANT. |  |  |  | P.UNIT. | P.TOTAL
0
SUB-TOTAL | [6 empty] | 0
SERVIÇOS - COMPOSIÇÕES AUXILIARES
DISCRIMINAÇÃO | UNIDADE | QUANT. |  |  |  | P.UNIT. | P.TOTAL
0
SUB-TOTAL | [6 empty] | 0
MÃO DE OBRA
DISCRIMINAÇÃO | UNIDADE | QUANT. |  |  |  | P.UNIT. | P.TOTAL
Servente | h | 1.1857 |  |  |  | 7.74 | 9.18
Pedreiro | h | 0.5669 |  |  |  | 10.3 | 5.84
SUB-TOTAL | [6 empty] | 15.02
PRODUÇÃO DA EQUIPE | 1 | CUSTO |  |  |  |  | 27.3
TOTAL - R$ | [6 empty] | 27.3
BDI % | [6 empty] | 1
TOTAL DO SERVIÇO - R$ | [6 empty] | 27.3
CODEVASF | 16.06.02.02.06 | COMPOSIÇÃO DE PREÇO UNITÁRIO
OBRA: | [5 empty] | DATA:
SERVIÇO :Assentamento de tubos de concreto simples ou armado, junta elástica, diâmetro 1000 mm | [5 empty] | UNIDADE: | m
EQUIPAMENTO
DISCRIMINAÇÃO | UNIDADE | QUANT. | PROD | IMPROD | P.UNIT. PROD | P.UNIT. IMPR | P.TOTAL
Caminhão com carroceria fixa e guindauto para içamento de carga de até 5,5 ton.(inclusive motorista) | h | 0.196 | 1 | 1 | 61.59 | 30.07 | 17.97
SUB-TOTAL | [6 empty] | 17.97
MATERIAL
DISCRIMINAÇÃO | UNIDADE | QUANT. |  |  |  | P.UNIT. | P.TOTAL
0
SUB-TOTAL | [6 empty] | 0
SERVIÇOS - COMPOSIÇÕES AUXILIARES
DISCRIMINAÇÃO | UNIDADE | QUANT. |  |  |  | P.UNIT. | P.TOTAL
0
SUB-TOTAL | [6 empty] | 0
MÃO DE OBRA
DISCRIMINAÇÃO | UNIDADE | QUANT. |  |  |  | P.UNIT. | P.TOTAL
Servente | h | 1.8052 |  |  |  | 7.74 | 13.97
Pedreiro | h | 0.8632 |  |  |  | 10.3 | 8.89
SUB-TOTAL | [6 empty] | 22.86
PRODUÇÃO DA EQUIPE | 1 | CUSTO |  |  |  |  | 40.83
TOTAL - R$ | [6 empty] | 40.83
BDI % | [6 empty] | 1
TOTAL DO SERVIÇO - R$ | [6 empty] | 40.83
CODEVASF | 16.06.02.02.07 | COMPOSIÇÃO DE PREÇO UNITÁRIO
OBRA: | [5 empty] | DATA:
SERVIÇO :Assentamento de tubos de concreto simples ou armado, junta elástica, diâmetro 1200 mm | [5 empty] | UNIDADE: | m
EQUIPAMENTO
DISCRIMINAÇÃO | UNIDADE | QUANT. | PROD | IMPROD | P.UNIT. PROD | P.UNIT. IMPR | P.TOTAL
Caminhão com carroceria fixa e guindauto para içamento de carga de até 5,5 ton.(inclusive motorista) | h | 0.24 | 1 | 1 | 61.59 | 30.07 | 22
SUB-TOTAL | [6 empty] | 22
MATERIAL
DISCRIMINAÇÃO | UNIDADE | QUANT. |  |  |  | P.UNIT. | P.TOTAL
0
SUB-TOTAL | [6 empty] | 0
SERVIÇOS - COMPOSIÇÕES AUXILIARES
DISCRIMINAÇÃO | UNIDADE | QUANT. |  |  |  | P.UNIT. | P.TOTAL
0
SUB-TOTAL | [6 empty] | 0
MÃO DE OBRA
DISCRIMINAÇÃO | UNIDADE | QUANT. |  |  |  | P.UNIT. | P.TOTAL
Servente | h | 2.2677 |  |  |  | 7.74 | 17.55
Pedreiro | h | 1.0843 |  |  |  | 10.3 | 11.17
SUB-TOTAL | [6 empty] | 28.72
PRODUÇÃO DA EQUIPE | 1 | CUSTO |  |  |  |  | 50.72
TOTAL - R$ | [6 empty] | 50.72
BDI % | [6 empty] | 1
TOTAL DO SERVIÇO - R$ | [6 empty] | 50.72
CODEVASF | 16.06.03.01.01 | COMPOSIÇÃO DE PREÇO UNITÁRIO
OBRA: | [5 empty] | DATA:
SERVIÇO :Assentamento de tubos e conexões de PVC JE DN 50 | [5 empty] | UNIDADE: | m
EQUIPAMENTO
DISCRIMINAÇÃO | UNIDADE | QUANT. | PROD | IMPROD | P.UNIT. PROD | P.UNIT. IMPR | P.TOTAL
0
SUB-TOTAL | [6 empty] | 0
MATERIAL
DISCRIMINAÇÃO | UNIDADE | QUANT. |  |  |  | P.UNIT. | P.TOTAL
Pasta lubrificnate | kg | 0.003 |  |  |  | 23.97 | 0.07
SUB-TOTAL | [6 empty] | 0.07
SERVIÇOS - COMPOSIÇÕES AUXILIARES
DISCRIMINAÇÃO | UNIDADE | QUANT. |  |  |  | P.UNIT. | P.TOTAL
0
SUB-TOTAL | [6 empty] | 0
MÃO DE OBRA
DISCRIMINAÇÃO | UNIDADE | QUANT. |  |  |  | P.UNIT. | P.TOTAL
Servente | h | 0.08 |  |  |  | 7.74 | 0.62
Oficial | h | 0.08 |  |  |  | 10.3 | 0.82
SUB-TOTAL | [6 empty] | 1.44
PRODUÇÃO DA EQUIPE | 1 | CUSTO |  |  |  |  | 1.51
TOTAL - R$ | [6 empty] | 1.51
BDI % | [6 empty] | 1
TOTAL DO SERVIÇO - R$ | [6 empty] | 1.51
CODEVASF | 16.06.03.01.02 | COMPOSIÇÃO DE PREÇO UNITÁRIO
OBRA: | [5 empty] | DATA:
SERVIÇO :Assentamento de tubos e conexões de PVC JE DN 75 | [5 empty] | UNIDADE: | m
EQUIPAMENTO
DISCRIMINAÇÃO | UNIDADE | QUANT. | PROD | IMPROD | P.UNIT. PROD | P.UNIT. IMPR | P.TOTAL
0
SUB-TOTAL | [6 empty] | 0
MATERIAL
DISCRIMINAÇÃO | UNIDADE | QUANT. |  |  |  | P.UNIT. | P.TOTAL
Pasta lubrificnate | kg | 0.005 |  |  |  | 23.97 | 0.12
SUB-TOTAL | [6 empty] | 0.12
SERVIÇOS - COMPOSIÇÕES AUXILIARES
DISCRIMINAÇÃO | UNIDADE | QUANT. |  |  |  | P.UNIT. | P.TOTAL
0
SUB-TOTAL | [6 empty] | 0
MÃO DE OBRA
DISCRIMINAÇÃO | UNIDADE | QUANT. |  |  |  | P.UNIT. | P.TOTAL
Servente | h | 0.08 |  |  |  | 7.74 | 0.62
Oficial | h | 0.08 |  |  |  | 10.3 | 0.82
SUB-TOTAL | [6 empty] | 1.44
PRODUÇÃO DA EQUIPE | 1 | CUSTO |  |  |  |  | 1.56
TOTAL - R$ | [6 empty] | 1.56
BDI % | [6 empty] | 1
TOTAL DO SERVIÇO - R$ | [6 empty] | 1.56
CODEVASF | 82 | COMPOSIÇÃO DE PREÇO UNITÁRIO
OBRA: | [5 empty] | DATA:
SERVIÇO :Assentamento de tubos e conexões de PVC JE DN 100 | [5 empty] | UNIDADE: | m
EQUIPAMENTO
DISCRIMINAÇÃO | UNIDADE | QUANT. | PROD | IMPROD | P.UNIT. PROD | P.UNIT. IMPR | P.TOTAL
0
SUB-TOTAL | [6 empty] | 0
MATERIAL
DISCRIMINAÇÃO | UNIDADE | QUANT. |  |  |  | P.UNIT. | P.TOTAL
Pasta lubrificnate | kg | 0.0077 |  |  |  | 23.97 | 0.18
SUB-TOTAL | [6 empty] | 0.18
SERVIÇOS - COMPOSIÇÕES AUXILIARES
DISCRIMINAÇÃO | UNIDADE | QUANT. |  |  |  | P.UNIT. | P.TOTAL
SUB-TOTAL | [6 empty] | 0
MÃO DE OBRA
DISCRIMINAÇÃO | UNIDADE | QUANT. |  |  |  | P.UNIT. | P.TOTAL
Servente | h | 0.14 |  |  |  | 7.74 | 1.08
Oficial | h | 0.07 |  |  |  | 13.16 | 0.92
SUB-TOTAL | [6 empty] | 2
PRODUÇÃO DA EQUIPE | 1.0759 | CUSTO |  |  |  |  | 2.18
TOTAL - R$ | [6 empty] | 2.03 |  | 2.03
BDI % | [6 empty] | 1.259
TOTAL DO SERVIÇO - R$ | [6 empty] | 2.56
CODEVASF | 83 | COMPOSIÇÃO DE PREÇO UNITÁRIO
OBRA: | [5 empty] | DATA:
SERVIÇO :Assentamento de tubos e conexões de PVC JE DN 150 | [5 empty] | UNIDADE: | m
EQUIPAMENTO
DISCRIMINAÇÃO | UNIDADE | QUANT. | PROD | IMPROD | P.UNIT. PROD | P.UNIT. IMPR | P.TOTAL
0
SUB-TOTAL | [6 empty] | 0
MATERIAL
DISCRIMINAÇÃO | UNIDADE | QUANT. |  |  |  | P.UNIT. | P.TOTAL
Pasta lubrificnate | kg | 0.011 |  |  |  | 23.97 | 0.26
SUB-TOTAL | [6 empty] | 0.26
SERVIÇOS - COMPOSIÇÕES AUXILIARES
DISCRIMINAÇÃO | UNIDADE | QUANT. |  |  |  | P.UNIT. | P.TOTAL
0
SUB-TOTAL | [6 empty] | 0
MÃO DE OBRA
DISCRIMINAÇÃO | UNIDADE | QUANT. |  |  |  | P.UNIT. | P.TOTAL
Servente | h | 0.16 |  |  |  | 7.74 | 1.24
Oficial | h | 0.08 |  |  |  | 13.16 | 1.05
SUB-TOTAL | [6 empty] | 2.29
PRODUÇÃO DA EQUIPE | 1.1007 | CUSTO |  |  |  |  | 2.55
[7 empty] | 2.32 |  | 2.32
BDI % | [6 empty] | 1.259
TOTAL DO SERVIÇO - R$ | [6 empty] | 2.92
CODEVASF | 84 | COMPOSIÇÃO DE PREÇO UNITÁRIO
OBRA: | [5 empty] | DATA:
SERVIÇO :Assentamento de tubos e conexões de PVC JE DN 200 | [5 empty] | UNIDADE: | m
EQUIPAMENTO
DISCRIMINAÇÃO | UNIDADE | QUANT. | PROD | IMPROD | P.UNIT. PROD | P.UNIT. IMPR | P.TOTAL
0
SUB-TOTAL | [6 empty] | 0
MATERIAL
DISCRIMINAÇÃO | UNIDADE | QUANT. |  |  |  | P.UNIT. | P.TOTAL
Pasta lubrificnate | kg | 0.0197 |  |  |  | 23.97 | 0.47
SUB-TOTAL | [6 empty] | 0.47
SERVIÇOS - COMPOSIÇÕES AUXILIARES
DISCRIMINAÇÃO | UNIDADE | QUANT. |  |  |  | P.UNIT. | P.TOTAL
0
SUB-TOTAL | [6 empty] | 0
MÃO DE OBRA
DISCRIMINAÇÃO | UNIDADE | QUANT. |  |  |  | P.UNIT. | P.TOTAL
Servente | h | 0.18 |  |  |  | 7.74 | 1.39
Oficial | h | 0.09 |  |  |  | 13.16 | 1.18
SUB-TOTAL | [6 empty] | 2.57
PRODUÇÃO DA EQUIPE | 1.1652 | CUSTO |  |  |  |  | 3.04
[7 empty] | 2.61 |  | 2.61
BDI % | [6 empty] | 1.259
TOTAL DO SERVIÇO - R$ | [6 empty] | 3.29
CODEVASF | 85 | COMPOSIÇÃO DE PREÇO UNITÁRIO
OBRA: | [5 empty] | DATA:
SERVIÇO :Assentamento de tubos e conexões de PVC JE DN 250 | [5 empty] | UNIDADE: | m
EQUIPAMENTO
DISCRIMINAÇÃO | UNIDADE | QUANT. | PROD | IMPROD | P.UNIT. PROD | P.UNIT. IMPR | P.TOTAL
0
SUB-TOTAL | [6 empty] | 0
MATERIAL
DISCRIMINAÇÃO | UNIDADE | QUANT. |  |  |  | P.UNIT. | P.TOTAL
Pasta lubrificnate | kg | 0.0246 |  |  |  | 23.97 | 0.59
SUB-TOTAL | [6 empty] | 0.59
SERVIÇOS - COMPOSIÇÕES AUXILIARES
DISCRIMINAÇÃO | UNIDADE | QUANT. |  |  |  | P.UNIT. | P.TOTAL
0
SUB-TOTAL | [6 empty] | 0
MÃO DE OBRA
DISCRIMINAÇÃO | UNIDADE | QUANT. |  |  |  | P.UNIT. | P.TOTAL
Servente | h | 0.2 |  |  |  | 7.74 | 1.55
Oficial | h | 0.1 |  |  |  | 13.16 | 1.32
SUB-TOTAL | [6 empty] | 2.87
PRODUÇÃO DA EQUIPE | 1.1932 | CUSTO |  |  |  |  | 3.46
[7 empty] | 2.9 |  | 2.9
BDI % | [6 empty] | 1.259
TOTAL DO SERVIÇO - R$ | [6 empty] | 3.65
CODEVASF | 86 | COMPOSIÇÃO DE PREÇO UNITÁRIO
OBRA: | [5 empty] | DATA:
SERVIÇO :Assentamento de tubos e conexões de PVC JE DN 300 | [5 empty] | UNIDADE: | m
EQUIPAMENTO
DISCRIMINAÇÃO | UNIDADE | QUANT. | PROD | IMPROD | P.UNIT. PROD | P.UNIT. IMPR | P.TOTAL
0
SUB-TOTAL | [6 empty] | 0
MATERIAL
DISCRIMINAÇÃO | UNIDADE | QUANT. |  |  |  | P.UNIT. | P.TOTAL
Pasta lubrificnate | kg | 0.031 |  |  |  | 23.97 | 0.74
SUB-TOTAL | [6 empty] | 0.74
SERVIÇOS - COMPOSIÇÕES AUXILIARES
DISCRIMINAÇÃO | UNIDADE | QUANT. |  |  |  | P.UNIT. | P.TOTAL
0
SUB-TOTAL | [6 empty] | 0
MÃO DE OBRA
DISCRIMINAÇÃO | UNIDADE | QUANT. |  |  |  | P.UNIT. | P.TOTAL
Servente | h | 0.22 |  |  |  | 7.74 | 1.7
Oficial | h | 0.11 |  |  |  | 13.16 | 1.45
SUB-TOTAL | [6 empty] | 3.15
PRODUÇÃO DA EQUIPE | 1.2208 | CUSTO |  |  |  |  | 3.89
[7 empty] | 3.19 |  | 3.19
BDI % | [6 empty] | 1.259
TOTAL DO SERVIÇO - R$ | [6 empty] | 4.02
CODEVASF | 87 | COMPOSIÇÃO DE PREÇO UNITÁRIO
OBRA: | [5 empty] | DATA:
SERVIÇO :Assentamento de tubos e conexões de PVC JE DN 350 | [5 empty] | UNIDADE: | m
EQUIPAMENTO
DISCRIMINAÇÃO | UNIDADE | QUANT. | PROD | IMPROD | P.UNIT. PROD | P.UNIT. IMPR | P.TOTAL
0
SUB-TOTAL | [6 empty] | 0
MATERIAL
DISCRIMINAÇÃO | UNIDADE | QUANT. |  |  |  | P.UNIT. | P.TOTAL
Pasta lubrificnate | kg | 0.041 |  |  |  | 23.97 | 0.98
SUB-TOTAL | [6 empty] | 0.98
SERVIÇOS - COMPOSIÇÕES AUXILIARES
DISCRIMINAÇÃO | UNIDADE | QUANT. |  |  |  | P.UNIT. | P.TOTAL
0
SUB-TOTAL | [6 empty] | 0
MÃO DE OBRA
DISCRIMINAÇÃO | UNIDADE | QUANT. |  |  |  | P.UNIT. | P.TOTAL
Servente | h | 0.22 |  |  |  | 7.74 | 1.7
Oficial | h | 0.11 |  |  |  | 13.16 | 1.45
SUB-TOTAL | [6 empty] | 3.15
PRODUÇÃO DA EQUIPE | 1.2948 | CUSTO |  |  |  |  | 4.13
[7 empty] | 3.19 |  | 3.19
BDI % | [6 empty] | 1.259
TOTAL DO SERVIÇO - R$ | [6 empty] | 4.02
CODEVASF | 88 | COMPOSIÇÃO DE PREÇO UNITÁRIO
OBRA: | [5 empty] | DATA:
SERVIÇO :Assentamento de tubos e conexões de PVC JE DN 400 | [5 empty] | UNIDADE: | m
EQUIPAMENTO
DISCRIMINAÇÃO | UNIDADE | QUANT. | PROD | IMPROD | P.UNIT. PROD | P.UNIT. IMPR | P.TOTAL
0
SUB-TOTAL | [6 empty] | 0
MATERIAL
DISCRIMINAÇÃO | UNIDADE | QUANT. |  |  |  | P.UNIT. | P.TOTAL
Pasta lubrificnate | kg | 0.0421 |  |  |  | 23.97 | 1.01
SUB-TOTAL | [6 empty] | 1.01
SERVIÇOS - COMPOSIÇÕES AUXILIARES
DISCRIMINAÇÃO | UNIDADE | QUANT. |  |  |  | P.UNIT. | P.TOTAL
0
SUB-TOTAL | [6 empty] | 0
MÃO DE OBRA
DISCRIMINAÇÃO | UNIDADE | QUANT. |  |  |  | P.UNIT. | P.TOTAL
Servente | h | 0.24 |  |  |  | 7.74 | 1.86
Oficial | h | 0.12 |  |  |  | 13.16 | 1.58
SUB-TOTAL | [6 empty] | 3.44
PRODUÇÃO DA EQUIPE | 0.9674 | CUSTO |  |  |  |  | 4.45
[7 empty] | 4.6 |  | 4.6
BDI % | [6 empty] | 1.259
TOTAL DO SERVIÇO - R$ | [6 empty] | 5.79
CODEVASF | 89 | COMPOSIÇÃO DE PREÇO UNITÁRIO
OBRA: | [5 empty] | DATA:
SERVIÇO :Assentamento de tubos e conexões de PVC JE DN 400 | [5 empty] | UNIDADE: | m
EQUIPAMENTO
DISCRIMINAÇÃO | UNIDADE | QUANT. | PROD | IMPROD | P.UNIT. PROD | P.UNIT. IMPR | P.TOTAL
0
SUB-TOTAL | [6 empty] | 0
MATERIAL
DISCRIMINAÇÃO | UNIDADE | QUANT. |  |  |  | P.UNIT. | P.TOTAL
Pasta lubrificnate | kg | 0.0394 |  |  |  | 23.97 | 0.94
SUB-TOTAL | [6 empty] | 0.94
SERVIÇOS - COMPOSIÇÕES AUXILIARES
DISCRIMINAÇÃO | UNIDADE | QUANT. |  |  |  | P.UNIT. | P.TOTAL
0
SUB-TOTAL | [6 empty] | 0
MÃO DE OBRA
DISCRIMINAÇÃO | UNIDADE | QUANT. |  |  |  | P.UNIT. | P.TOTAL
Oficial | h | 0.22 |  |  |  | 13.16 | 2.9
Servente | h | 0.44 |  |  |  | 7.74 | 3.41
SUB-TOTAL | [6 empty] | 6.31
PRODUÇÃO DA EQUIPE | 1 | CUSTO |  |  |  |  | 7.25
TOTAL - R$ | [6 empty] | 7.25
BDI % | [6 empty] | 1
TOTAL DO SERVIÇO - R$ | [6 empty] | 7.25
CODEVASF | 16.06.03.03.11 | COMPOSIÇÃO DE PREÇO UNITÁRIO
OBRA: | [5 empty] | DATA:
SERVIÇO :Assentamento de tubos e conexões de PVC JE DN 450 | [5 empty] | UNIDADE: | m
EQUIPAMENTO
DISCRIMINAÇÃO | UNIDADE | QUANT. | PROD | IMPROD | P.UNIT. PROD | P.UNIT. IMPR | P.TOTAL
thifor 2 toneladas | h | 0.07 | 1 |  | 2.09 |  | 0.15
SUB-TOTAL | [6 empty] | 0.15
MATERIAL
DISCRIMINAÇÃO | UNIDADE | QUANT. |  |  |  | P.UNIT. | P.TOTAL
Pasta lubrificnate | kg | 0.0394 |  |  |  | 23.97 | 0.94
SUB-TOTAL | [6 empty] | 0.94
SERVIÇOS - COMPOSIÇÕES AUXILIARES
DISCRIMINAÇÃO | UNIDADE | QUANT. |  |  |  | P.UNIT. | P.TOTAL
0
SUB-TOTAL | [6 empty] | 0
MÃO DE OBRA
DISCRIMINAÇÃO | UNIDADE | QUANT. |  |  |  | P.UNIT. | P.TOTAL
Oficial | h | 0.25 |  |  |  | 13.16 | 3.29
Servente | h | 0.5 |  |  |  | 7.74 | 3.87
SUB-TOTAL | [6 empty] | 7.16
PRODUÇÃO DA EQUIPE | 1 | CUSTO |  |  |  |  | 8.25
TOTAL - R$ | [6 empty] | 8.25
BDI % | [6 empty] | 1
TOTAL DO SERVIÇO - R$ | [6 empty] | 8.25
CODEVASF | 16.06.03.02.01 | COMPOSIÇÃO DE PREÇO UNITÁRIO
OBRA: | [5 empty] | DATA:
SERVIÇO :Assentamento de tubos e conexões PVC JS DN 20 mm | [5 empty] | UNIDADE: | m
EQUIPAMENTO
DISCRIMINAÇÃO | UNIDADE | QUANT. | PROD | IMPROD | P.UNIT. PROD | P.UNIT. IMPR | P.TOTAL
0
SUB-TOTAL | [6 empty] | 0
MATERIAL
DISCRIMINAÇÃO | UNIDADE | QUANT. |  |  |  | P.UNIT. | P.TOTAL
Sikadur 31 | kg | 0.0004 |  |  |  | 83.71 | 0.03
Solução limpadora para PVC rígido | l | 0.0002 |  |  |  | 28.13 | 0.01
SUB-TOTAL | [6 empty] | 0.04
SERVIÇOS - COMPOSIÇÕES AUXILIARES
DISCRIMINAÇÃO | UNIDADE | QUANT. |  |  |  | P.UNIT. | P.TOTAL
0
SUB-TOTAL | [6 empty] | 0
MÃO DE OBRA
DISCRIMINAÇÃO | UNIDADE | QUANT. |  |  |  | P.UNIT. | P.TOTAL
Servente | h | 0.032 |  |  |  | 13.16 | 0.42
Oficial | h | 0.032 |  |  |  | 7.74 | 0.25
SUB-TOTAL | [6 empty] | 0.67
PRODUÇÃO DA EQUIPE | 1 | CUSTO |  |  |  |  | 0.71
TOTAL - R$ | [6 empty] | 0.71
BDI % | [6 empty] | 1
TOTAL DO SERVIÇO - R$ | [6 empty] | 0.71
CODEVASF | 16.06.03.02.02 | COMPOSIÇÃO DE PREÇO UNITÁRIO
OBRA: | [5 empty] | DATA:
SERVIÇO :Assentamento de tubos e conexões PVC JS DN 25 mm | [5 empty] | UNIDADE: | m
EQUIPAMENTO
DISCRIMINAÇÃO | UNIDADE | QUANT. | PROD | IMPROD | P.UNIT. PROD | P.UNIT. IMPR | P.TOTAL
0
SUB-TOTAL | [6 empty] | 0
MATERIAL
DISCRIMINAÇÃO | UNIDADE | QUANT. |  |  |  | P.UNIT. | P.TOTAL
Sikadur 31 | kg | 0.0005 |  |  |  | 83.71 | 0.04
Solução limpadora para PVC rígido | l | 0.0002 |  |  |  | 28.13 | 0.01
SUB-TOTAL | [6 empty] | 0.05
SERVIÇOS - COMPOSIÇÕES AUXILIARES
DISCRIMINAÇÃO | UNIDADE | QUANT. |  |  |  | P.UNIT. | P.TOTAL
0
SUB-TOTAL | [6 empty] | 0
MÃO DE OBRA
DISCRIMINAÇÃO | UNIDADE | QUANT. |  |  |  | P.UNIT. | P.TOTAL
Servente | h | 0.032 |  |  |  | 13.16 | 0.42
Oficial | h | 0.032 |  |  |  | 7.74 | 0.25
SUB-TOTAL | [6 empty] | 0.67
PRODUÇÃO DA EQUIPE | 1 | CUSTO |  |  |  |  | 0.72
TOTAL - R$ | [6 empty] | 0.72
BDI % | [6 empty] | 1
TOTAL DO SERVIÇO - R$ | [6 empty] | 0.72
CODEVASF | 16.06.03.02.03 | COMPOSIÇÃO DE PREÇO UNITÁRIO
OBRA: | [5 empty] | DATA:
SERVIÇO :Assentamento de tubos e conexões PVC JS DN 32 mm | [5 empty] | UNIDADE: | m
EQUIPAMENTO
DISCRIMINAÇÃO | UNIDADE | QUANT. | PROD | IMPROD | P.UNIT. PROD | P.UNIT. IMPR | P.TOTAL
0
SUB-TOTAL | [6 empty] | 0
MATERIAL
DISCRIMINAÇÃO | UNIDADE | QUANT. |  |  |  | P.UNIT. | P.TOTAL
Sikadur 31 | kg | 0.0007 |  |  |  | 83.71 | 0.06
Solução limpadora para PVC rígido | l | 0.00027 |  |  |  | 28.13 | 0.01
SUB-TOTAL | [6 empty] | 0.07
SERVIÇOS - COMPOSIÇÕES AUXILIARES
DISCRIMINAÇÃO | UNIDADE | QUANT. |  |  |  | P.UNIT. | P.TOTAL
0
SUB-TOTAL | [6 empty] | 0
MÃO DE OBRA
DISCRIMINAÇÃO | UNIDADE | QUANT. |  |  |  | P.UNIT. | P.TOTAL
Servente | h | 0.041 |  |  |  | 13.16 | 0.54
Oficial | h | 0.041 |  |  |  | 7.74 | 0.32
SUB-TOTAL | [6 empty] | 0.86
PRODUÇÃO DA EQUIPE | 1 | CUSTO |  |  |  |  | 0.93
TOTAL - R$ | [6 empty] | 0.93
BDI % | [6 empty] | 1
TOTAL DO SERVIÇO - R$ | [6 empty] | 0.93
CODEVASF | 16.06.03.02.04 | COMPOSIÇÃO DE PREÇO UNITÁRIO
OBRA: | [5 empty] | DATA:
SERVIÇO :Assentamento de tubos e conexões PVC JS DN 40 mm | [5 empty] | UNIDADE: | m
EQUIPAMENTO
DISCRIMINAÇÃO | UNIDADE | QUANT. | PROD | IMPROD | P.UNIT. PROD | P.UNIT. IMPR | P.TOTAL
0
SUB-TOTAL | [6 empty] | 0
MATERIAL
DISCRIMINAÇÃO | UNIDADE | QUANT. |  |  |  | P.UNIT. | P.TOTAL
Sikadur 31 | kg | 0.0008 |  |  |  | 83.71 | 0.07
Solução limpadora para PVC rígido | l | 0.00027 |  |  |  | 28.13 | 0.01
SUB-TOTAL | [6 empty] | 0.08
SERVIÇOS - COMPOSIÇÕES AUXILIARES
DISCRIMINAÇÃO | UNIDADE | QUANT. |  |  |  | P.UNIT. | P.TOTAL
0
SUB-TOTAL | [6 empty] | 0
MÃO DE OBRA
DISCRIMINAÇÃO | UNIDADE | QUANT. |  |  |  | P.UNIT. | P.TOTAL
Servente | h | 0.041 |  |  |  | 13.16 | 0.54
Oficial | h | 0.041 |  |  |  | 7.74 | 0.32
SUB-TOTAL | [6 empty] | 0.86
PRODUÇÃO DA EQUIPE | 1 | CUSTO |  |  |  |  | 0.94
TOTAL - R$ | [6 empty] | 0.94
BDI % | [6 empty] | 1
TOTAL DO SERVIÇO - R$ | [6 empty] | 0.94
CODEVASF | 16.06.03.02.05 | COMPOSIÇÃO DE PREÇO UNITÁRIO
OBRA: | [5 empty] | DATA:
SERVIÇO :Assentamento de tubos e conexões PVC JS DN 50 mm | [5 empty] | UNIDADE: | m
EQUIPAMENTO
DISCRIMINAÇÃO | UNIDADE | QUANT. | PROD | IMPROD | P.UNIT. PROD | P.UNIT. IMPR | P.TOTAL
0
SUB-TOTAL | [6 empty] | 0
MATERIAL
DISCRIMINAÇÃO | UNIDADE | QUANT. |  |  |  | P.UNIT. | P.TOTAL
Sikadur 31 | kg | 0.0012 |  |  |  | 83.71 | 0.1
Solução limpadora para PVC rígido | l | 0.00027 |  |  |  | 28.13 | 0.01
SUB-TOTAL | [6 empty] | 0.11
SERVIÇOS - COMPOSIÇÕES AUXILIARES
DISCRIMINAÇÃO | UNIDADE | QUANT. |  |  |  | P.UNIT. | P.TOTAL
0
SUB-TOTAL | [6 empty] | 0
MÃO DE OBRA
DISCRIMINAÇÃO | UNIDADE | QUANT. |  |  |  | P.UNIT. | P.TOTAL
Servente | h | 0.041 |  |  |  | 13.16 | 0.54
Oficial | h | 0.041 |  |  |  | 7.74 | 0.32
SUB-TOTAL | [6 empty] | 0.86
PRODUÇÃO DA EQUIPE | 1 | CUSTO |  |  |  |  | 0.97
TOTAL - R$ | [6 empty] | 0.97
BDI % | [6 empty] | 1
TOTAL DO SERVIÇO - R$ | [6 empty] | 0.97
CODEVASF | 16.06.03.02.06 | COMPOSIÇÃO DE PREÇO UNITÁRIO
OBRA: | [5 empty] | DATA:
SERVIÇO :Assentamento de tubos e conexões PVC JS DN 60 mm | [5 empty] | UNIDADE: | m
EQUIPAMENTO
DISCRIMINAÇÃO | UNIDADE | QUANT. | PROD | IMPROD | P.UNIT. PROD | P.UNIT. IMPR | P.TOTAL
0
SUB-TOTAL | [6 empty] | 0
MATERIAL
DISCRIMINAÇÃO | UNIDADE | QUANT. |  |  |  | P.UNIT. | P.TOTAL
Sikadur 31 | kg | 0.0013 |  |  |  | 83.71 | 0.11
Solução limpadora para PVC rígido | l | 0.0004 |  |  |  | 28.13 | 0.01
SUB-TOTAL | [6 empty] | 0.12
SERVIÇOS - COMPOSIÇÕES AUXILIARES
DISCRIMINAÇÃO | UNIDADE | QUANT. |  |  |  | P.UNIT. | P.TOTAL
0
SUB-TOTAL | [6 empty] | 0
MÃO DE OBRA
DISCRIMINAÇÃO | UNIDADE | QUANT. |  |  |  | P.UNIT. | P.TOTAL
Servente | h | 0.0502 |  |  |  | 13.16 | 0.66
Oficial | h | 0.0502 |  |  |  | 7.74 | 0.39
SUB-TOTAL | [6 empty] | 1.05
PRODUÇÃO DA EQUIPE | 1 | CUSTO |  |  |  |  | 1.17
TOTAL - R$ | [6 empty] | 1.17
BDI % | [6 empty] | 1
TOTAL DO SERVIÇO - R$ | [6 empty] | 1.17
CODEVASF | 16.06.03.02.07 | COMPOSIÇÃO DE PREÇO UNITÁRIO
OBRA: | [5 empty] | DATA:
SERVIÇO :Assentamento de tubos e conexões PVC JS DN 75 mm | [5 empty] | UNIDADE: | m
EQUIPAMENTO
DISCRIMINAÇÃO | UNIDADE | QUANT. | PROD | IMPROD | P.UNIT. PROD | P.UNIT. IMPR | P.TOTAL
0
SUB-TOTAL | [6 empty] | 0
MATERIAL
DISCRIMINAÇÃO | UNIDADE | QUANT. |  |  |  | P.UNIT. | P.TOTAL
Sikadur 31 | kg | 0.0014 |  |  |  | 83.71 | 0.12
Solução limpadora para PVC rígido | l | 0.0004 |  |  |  | 28.13 | 0.01
SUB-TOTAL | [6 empty] | 0.13
SERVIÇOS - COMPOSIÇÕES AUXILIARES
DISCRIMINAÇÃO | UNIDADE | QUANT. |  |  |  | P.UNIT. | P.TOTAL
0
SUB-TOTAL | [6 empty] | 0
MÃO DE OBRA
DISCRIMINAÇÃO | UNIDADE | QUANT. |  |  |  | P.UNIT. | P.TOTAL
Servente | h | 0.051 |  |  |  | 13.16 | 0.67
Oficial | h | 0.051 |  |  |  | 7.74 | 0.39
SUB-TOTAL | [6 empty] | 1.06
PRODUÇÃO DA EQUIPE | 1 | CUSTO |  |  |  |  | 1.19
TOTAL - R$ | [6 empty] | 1.19
BDI % | [6 empty] | 1
TOTAL DO SERVIÇO - R$ | [6 empty] | 1.19
CODEVASF | 16.06.03.02.08 | COMPOSIÇÃO DE PREÇO UNITÁRIO
OBRA: | [5 empty] | DATA:
SERVIÇO :Assentamento de tubos e conexões PVC JS DN 85 mm | [5 empty] | UNIDADE: | m
EQUIPAMENTO
DISCRIMINAÇÃO | UNIDADE | QUANT. | PROD | IMPROD | P.UNIT. PROD | P.UNIT. IMPR | P.TOTAL
0
SUB-TOTAL | [6 empty] | 0
MATERIAL
DISCRIMINAÇÃO | UNIDADE | QUANT. |  |  |  | P.UNIT. | P.TOTAL
Sikadur 31 | kg | 0.0015 |  |  |  | 83.71 | 0.13
Solução limpadora para PVC rígido | l | 0.0004 |  |  |  | 28.13 | 0.01
SUB-TOTAL | [6 empty] | 0.14
SERVIÇOS - COMPOSIÇÕES AUXILIARES
DISCRIMINAÇÃO | UNIDADE | QUANT. |  |  |  | P.UNIT. | P.TOTAL
0
SUB-TOTAL | [6 empty] | 0
MÃO DE OBRA
DISCRIMINAÇÃO | UNIDADE | QUANT. |  |  |  | P.UNIT. | P.TOTAL
Servente | h | 0.054 |  |  |  | 13.16 | 0.71
Oficial | h | 0.054 |  |  |  | 7.74 | 0.42
SUB-TOTAL | [6 empty] | 1.13
PRODUÇÃO DA EQUIPE | 1 | CUSTO |  |  |  |  | 1.27
TOTAL - R$ | [6 empty] | 1.27
BDI % | [6 empty] | 1
TOTAL DO SERVIÇO - R$ | [6 empty] | 1.27
CODEVASF | 16.06.03.02.09 | COMPOSIÇÃO DE PREÇO UNITÁRIO
OBRA: | [5 empty] | DATA:
SERVIÇO :Assentamento de tubos e conexões PVC JS DN 110 mm | [5 empty] | UNIDADE: | m
EQUIPAMENTO
DISCRIMINAÇÃO | UNIDADE | QUANT. | PROD | IMPROD | P.UNIT. PROD | P.UNIT. IMPR | P.TOTAL
0
SUB-TOTAL | [6 empty] | 0
MATERIAL
DISCRIMINAÇÃO | UNIDADE | QUANT. |  |  |  | P.UNIT. | P.TOTAL
Sikadur 31 | kg | 0.0015 |  |  |  | 83.71 | 0.13
Solução limpadora para PVC rígido | l | 0.0004 |  |  |  | 28.13 | 0.01
SUB-TOTAL | [6 empty] | 0.14
SERVIÇOS - COMPOSIÇÕES AUXILIARES
DISCRIMINAÇÃO | UNIDADE | QUANT. |  |  |  | P.UNIT. | P.TOTAL
0
SUB-TOTAL | [6 empty] | 0
MÃO DE OBRA
DISCRIMINAÇÃO | UNIDADE | QUANT. |  |  |  | P.UNIT. | P.TOTAL
Servente | h | 0.057 |  |  |  | 13.16 | 0.75
Oficial | h | 0.057 |  |  |  | 7.74 | 0.44
SUB-TOTAL | [6 empty] | 1.19
PRODUÇÃO DA EQUIPE | 1 | CUSTO |  |  |  |  | 1.33
TOTAL - R$ | [6 empty] | 1.33
BDI % | [6 empty] | 1
TOTAL DO SERVIÇO - R$ | [6 empty] | 1.33
CODEVASF | 16.06.03.03.01 | COMPOSIÇÃO DE PREÇO UNITÁRIO
OBRA: | [5 empty] | DATA:
SERVIÇO :Assentamento de tubos e conexões PVC JR diâmetro 1/2" | [5 empty] | UNIDADE: | m
EQUIPAMENTO
DISCRIMINAÇÃO | UNIDADE | QUANT. | PROD | IMPROD | P.UNIT. PROD | P.UNIT. IMPR | P.TOTAL
0
SUB-TOTAL | [6 empty] | 0
MATERIAL
DISCRIMINAÇÃO | UNIDADE | QUANT. |  |  |  | P.UNIT. | P.TOTAL
Fita veda rosca 12 mm X 10 m | u | 0.025 |  |  |  | 1.8 | 0.05
SUB-TOTAL | [6 empty] | 0.05
SERVIÇOS - COMPOSIÇÕES AUXILIARES
DISCRIMINAÇÃO | UNIDADE | QUANT. |  |  |  | P.UNIT. | P.TOTAL
0
SUB-TOTAL | [6 empty] | 0
MÃO DE OBRA
DISCRIMINAÇÃO | UNIDADE | QUANT. |  |  |  | P.UNIT. | P.TOTAL
Servente | h | 0.2 |  |  |  | 13.16 | 2.63
Oficial | h | 0.12 |  |  |  | 7.74 | 0.93
SUB-TOTAL | [6 empty] | 3.56
PRODUÇÃO DA EQUIPE | 1 | CUSTO |  |  |  |  | 3.61
TOTAL - R$ | [6 empty] | 3.61
BDI % | [6 empty] | 1
TOTAL DO SERVIÇO - R$ | [6 empty] | 3.61
CODEVASF | 16.06.03.03.02 | COMPOSIÇÃO DE PREÇO UNITÁRIO
OBRA: | [5 empty] | DATA:
SERVIÇO :Assentamento de tubos e conexões PVC JR diâmetro 3/4" | [5 empty] | UNIDADE: | m
EQUIPAMENTO
DISCRIMINAÇÃO | UNIDADE | QUANT. | PROD | IMPROD | P.UNIT. PROD | P.UNIT. IMPR | P.TOTAL
0
SUB-TOTAL | [6 empty] | 0
MATERIAL
DISCRIMINAÇÃO | UNIDADE | QUANT. |  |  |  | P.UNIT. | P.TOTAL
Fita veda rosca 12 mm X 10 m | u | 0.0265 |  |  |  | 1.8 | 0.05
SUB-TOTAL | [6 empty] | 0.05
SERVIÇOS - COMPOSIÇÕES AUXILIARES
DISCRIMINAÇÃO | UNIDADE | QUANT. |  |  |  | P.UNIT. | P.TOTAL
0
SUB-TOTAL | [6 empty] | 0
MÃO DE OBRA
DISCRIMINAÇÃO | UNIDADE | QUANT. |  |  |  | P.UNIT. | P.TOTAL
Servente | h | 0.225 |  |  |  | 13.16 | 2.96
Oficial | h | 0.135 |  |  |  | 7.74 | 1.04
SUB-TOTAL | [6 empty] | 4
PRODUÇÃO DA EQUIPE | 1 | CUSTO |  |  |  |  | 4.05
TOTAL - R$ | [6 empty] | 4.05
BDI % | [6 empty] | 1
TOTAL DO SERVIÇO - R$ | [6 empty] | 4.05
CODEVASF | 16.06.03.03.03 | COMPOSIÇÃO DE PREÇO UNITÁRIO
OBRA: | [5 empty] | DATA:
SERVIÇO :Assentamento de tubos e conexões PVC JR diâmetro 1" | [5 empty] | UNIDADE: | m
EQUIPAMENTO
DISCRIMINAÇÃO | UNIDADE | QUANT. | PROD | IMPROD | P.UNIT. PROD | P.UNIT. IMPR | P.TOTAL
0
SUB-TOTAL | [6 empty] | 0
MATERIAL
DISCRIMINAÇÃO | UNIDADE | QUANT. |  |  |  | P.UNIT. | P.TOTAL
Fita veda rosca 12 mm X 10 m | u | 0.04 |  |  |  | 1.8 | 0.07
SUB-TOTAL | [6 empty] | 0.07
SERVIÇOS - COMPOSIÇÕES AUXILIARES
DISCRIMINAÇÃO | UNIDADE | QUANT. |  |  |  | P.UNIT. | P.TOTAL
0
SUB-TOTAL | [6 empty] | 0
MÃO DE OBRA
DISCRIMINAÇÃO | UNIDADE | QUANT. |  |  |  | P.UNIT. | P.TOTAL
Servente | h | 0.25 |  |  |  | 13.16 | 3.29
Oficial | h | 0.17 |  |  |  | 7.74 | 1.32
SUB-TOTAL | [6 empty] | 4.61
PRODUÇÃO DA EQUIPE | 1 | CUSTO |  |  |  |  | 4.68
TOTAL - R$ | [6 empty] | 4.68
BDI % | [6 empty] | 1
TOTAL DO SERVIÇO - R$ | [6 empty] | 4.68
CODEVASF | 16.06.03.03.04 | COMPOSIÇÃO DE PREÇO UNITÁRIO
OBRA: | [5 empty] | DATA:
SERVIÇO :Assentamento de tubos e conexões PVC JR diâmetro 1.1/4" | [5 empty] | UNIDADE: | m
EQUIPAMENTO
DISCRIMINAÇÃO | UNIDADE | QUANT. | PROD | IMPROD | P.UNIT. PROD | P.UNIT. IMPR | P.TOTAL
0
SUB-TOTAL | [6 empty] | 0
MATERIAL
DISCRIMINAÇÃO | UNIDADE | QUANT. |  |  |  | P.UNIT. | P.TOTAL
Fita veda rosca 12 mm X 10 m | u | 0.045 |  |  |  | 1.8 | 0.08
SUB-TOTAL | [6 empty] | 0.08
SERVIÇOS - COMPOSIÇÕES AUXILIARES
DISCRIMINAÇÃO | UNIDADE | QUANT. |  |  |  | P.UNIT. | P.TOTAL
0
SUB-TOTAL | [6 empty] | 0
MÃO DE OBRA
DISCRIMINAÇÃO | UNIDADE | QUANT. |  |  |  | P.UNIT. | P.TOTAL
Servente | h | 0.33 |  |  |  | 13.16 | 4.34
Oficial | h | 0.2 |  |  |  | 7.74 | 1.55
SUB-TOTAL | [6 empty] | 5.89
PRODUÇÃO DA EQUIPE | 1 | CUSTO |  |  |  |  | 5.97
TOTAL - R$ | [6 empty] | 5.97
BDI % | [6 empty] | 1
TOTAL DO SERVIÇO - R$ | [6 empty] | 5.97
CODEVASF | 16.06.03.03.05 | COMPOSIÇÃO DE PREÇO UNITÁRIO
OBRA: | [5 empty] | DATA:
SERVIÇO :Assentamento de tubos e conexões PVC JR diâmetro 1.1/2" | [5 empty] | UNIDADE: | m
EQUIPAMENTO
DISCRIMINAÇÃO | UNIDADE | QUANT. | PROD | IMPROD | P.UNIT. PROD | P.UNIT. IMPR | P.TOTAL
0
SUB-TOTAL | [6 empty] | 0
MATERIAL
DISCRIMINAÇÃO | UNIDADE | QUANT. |  |  |  | P.UNIT. | P.TOTAL
Fita veda rosca 12 mm X 10 m | u | 0.045 |  |  |  | 1.8 | 0.08
SUB-TOTAL | [6 empty] | 0.08
SERVIÇOS - COMPOSIÇÕES AUXILIARES
DISCRIMINAÇÃO | UNIDADE | QUANT. |  |  |  | P.UNIT. | P.TOTAL
0
SUB-TOTAL | [6 empty] | 0
MÃO DE OBRA
DISCRIMINAÇÃO | UNIDADE | QUANT. |  |  |  | P.UNIT. | P.TOTAL
Servente | h | 0.4 |  |  |  | 13.16 | 5.26
Oficial | h | 0.22 |  |  |  | 7.74 | 1.7
SUB-TOTAL | [6 empty] | 6.96
PRODUÇÃO DA EQUIPE | 1 | CUSTO |  |  |  |  | 7.04
TOTAL - R$ | [6 empty] | 7.04
BDI % | [6 empty] | 1
TOTAL DO SERVIÇO - R$ | [6 empty] | 7.04
CODEVASF | 16.06.03.03.06 | COMPOSIÇÃO DE PREÇO UNITÁRIO
OBRA: | [5 empty] | DATA:
SERVIÇO :Assentamento de tubos e conexões PVC JR diâmetro 2" | [5 empty] | UNIDADE: | m
EQUIPAMENTO
DISCRIMINAÇÃO | UNIDADE | QUANT. | PROD | IMPROD | P.UNIT. PROD | P.UNIT. IMPR | P.TOTAL
0
SUB-TOTAL | [6 empty] | 0
MATERIAL
DISCRIMINAÇÃO | UNIDADE | QUANT. |  |  |  | P.UNIT. | P.TOTAL
Fita veda rosca 12 mm X 10 m | u | 0.048 |  |  |  | 1.8 | 0.09
SUB-TOTAL | [6 empty] | 0.09
SERVIÇOS - COMPOSIÇÕES AUXILIARES
DISCRIMINAÇÃO | UNIDADE | QUANT. |  |  |  | P.UNIT. | P.TOTAL
0
SUB-TOTAL | [6 empty] | 0
MÃO DE OBRA
DISCRIMINAÇÃO | UNIDADE | QUANT. |  |  |  | P.UNIT. | P.TOTAL
Servente | h | 0.42 |  |  |  | 13.16 | 5.53
Oficial | h | 0.23 |  |  |  | 7.74 | 1.78
SUB-TOTAL | [6 empty] | 7.31
PRODUÇÃO DA EQUIPE | 1 | CUSTO |  |  |  |  | 7.4
TOTAL - R$ | [6 empty] | 7.4
BDI % | [6 empty] | 1
TOTAL DO SERVIÇO - R$ | [6 empty] | 7.4
CODEVASF | 16.06.03.03.07 | COMPOSIÇÃO DE PREÇO UNITÁRIO
OBRA: | [5 empty] | DATA:
SERVIÇO :Assentamento de tubos e conexões PVC JR diâmetro 2.1/2" | [5 empty] | UNIDADE: | m
EQUIPAMENTO
DISCRIMINAÇÃO | UNIDADE | QUANT. | PROD | IMPROD | P.UNIT. PROD | P.UNIT. IMPR | P.TOTAL
0
SUB-TOTAL | [6 empty] | 0
MATERIAL
DISCRIMINAÇÃO | UNIDADE | QUANT. |  |  |  | P.UNIT. | P.TOTAL
Fita veda rosca 12 mm X 10 m | u | 0.055 |  |  |  | 1.8 | 0.1
SUB-TOTAL | [6 empty] | 0.1
SERVIÇOS - COMPOSIÇÕES AUXILIARES
DISCRIMINAÇÃO | UNIDADE | QUANT. |  |  |  | P.UNIT. | P.TOTAL
0
SUB-TOTAL | [6 empty] | 0
MÃO DE OBRA
DISCRIMINAÇÃO | UNIDADE | QUANT. |  |  |  | P.UNIT. | P.TOTAL
Servente | h | 0.425 |  |  |  | 13.16 | 5.59
Oficial | h | 0.233 |  |  |  | 7.74 | 1.8
SUB-TOTAL | [6 empty] | 7.39
PRODUÇÃO DA EQUIPE | 1 | CUSTO |  |  |  |  | 7.49
TOTAL - R$ | [6 empty] | 7.49
BDI % | [6 empty] | 1
TOTAL DO SERVIÇO - R$ | [6 empty] | 7.49
CODEVASF | 16.06.03.03.08 | COMPOSIÇÃO DE PREÇO UNITÁRIO
OBRA: | [5 empty] | DATA:
SERVIÇO :Assentamento de tubos e conexões PVC JR diâmetro 3" | [5 empty] | UNIDADE: | m
EQUIPAMENTO
DISCRIMINAÇÃO | UNIDADE | QUANT. | PROD | IMPROD | P.UNIT. PROD | P.UNIT. IMPR | P.TOTAL
0
SUB-TOTAL | [6 empty] | 0
MATERIAL
DISCRIMINAÇÃO | UNIDADE | QUANT. |  |  |  | P.UNIT. | P.TOTAL
Fita veda rosca 12 mm X 10 m | u | 0.06 |  |  |  | 1.8 | 0.11
SUB-TOTAL | [6 empty] | 0.11
SERVIÇOS - COMPOSIÇÕES AUXILIARES
DISCRIMINAÇÃO | UNIDADE | QUANT. |  |  |  | P.UNIT. | P.TOTAL
0
SUB-TOTAL | [6 empty] | 0
MÃO DE OBRA
DISCRIMINAÇÃO | UNIDADE | QUANT. |  |  |  | P.UNIT. | P.TOTAL
Servente | h | 0.44 |  |  |  | 13.16 | 5.79
Oficial | h | 0.235 |  |  |  | 7.74 | 1.82
SUB-TOTAL | [6 empty] | 7.61
PRODUÇÃO DA EQUIPE | 1 | CUSTO |  |  |  |  | 7.72
TOTAL - R$ | [6 empty] | 7.72
BDI % | [6 empty] | 1
TOTAL DO SERVIÇO - R$ | [6 empty] | 7.72
CODEVASF | 16.06.03.03.09 | COMPOSIÇÃO DE PREÇO UNITÁRIO
OBRA: | [5 empty] | DATA:
SERVIÇO :Assentamento de tubos e conexões PVC JR diâmetro 4" | [5 empty] | UNIDADE: | m
EQUIPAMENTO
DISCRIMINAÇÃO | UNIDADE | QUANT. | PROD | IMPROD | P.UNIT. PROD | P.UNIT. IMPR | P.TOTAL
0
SUB-TOTAL | [6 empty] | 0
MATERIAL
DISCRIMINAÇÃO | UNIDADE | QUANT. |  |  |  | P.UNIT. | P.TOTAL
Fita veda rosca 12 mm X 10 m | u | 0.07 |  |  |  | 1.8 | 0.13
SUB-TOTAL | [6 empty] | 0.13
SERVIÇOS - COMPOSIÇÕES AUXILIARES
DISCRIMINAÇÃO | UNIDADE | QUANT. |  |  |  | P.UNIT. | P.TOTAL
0
SUB-TOTAL | [6 empty] | 0
MÃO DE OBRA
DISCRIMINAÇÃO | UNIDADE | QUANT. |  |  |  | P.UNIT. | P.TOTAL
Servente | h | 0.46 |  |  |  | 13.16 | 6.05
Oficial | h | 0.243 |  |  |  | 7.74 | 1.88
SUB-TOTAL | [6 empty] | 7.93
PRODUÇÃO DA EQUIPE | 1 | CUSTO |  |  |  |  | 8.06
TOTAL - R$ | [6 empty] | 8.06
BDI % | [6 empty] | 1
TOTAL DO SERVIÇO - R$ | [6 empty] | 8.06
CODEVASF | 16.06.03.03.10 | COMPOSIÇÃO DE PREÇO UNITÁRIO
OBRA: | [5 empty] | DATA:
SERVIÇO :Assentamento de tubos e conexões PVC JR diâmetro 5" | [5 empty] | UNIDADE: | m
EQUIPAMENTO
DISCRIMINAÇÃO | UNIDADE | QUANT. | PROD | IMPROD | P.UNIT. PROD | P.UNIT. IMPR | P.TOTAL
0
SUB-TOTAL | [6 empty] | 0
MATERIAL
DISCRIMINAÇÃO | UNIDADE | QUANT. |  |  |  | P.UNIT. | P.TOTAL
Fita veda rosca 12 mm X 10 m | u | 0.088 |  |  |  | 1.8 | 0.16
SUB-TOTAL | [6 empty] | 0.16
SERVIÇOS - COMPOSIÇÕES AUXILIARES
DISCRIMINAÇÃO | UNIDADE | QUANT. |  |  |  | P.UNIT. | P.TOTAL
0
SUB-TOTAL | [6 empty] | 0
MÃO DE OBRA
DISCRIMINAÇÃO | UNIDADE | QUANT. |  |  |  | P.UNIT. | P.TOTAL
Servente | h | 0.49 |  |  |  | 13.16 | 6.45
Oficial | h | 0.26 |  |  |  | 7.74 | 2.01
SUB-TOTAL | [6 empty] | 8.46
PRODUÇÃO DA EQUIPE | 1 | CUSTO |  |  |  |  | 8.62
TOTAL - R$ | [6 empty] | 8.62
BDI % | [6 empty] | 1
TOTAL DO SERVIÇO - R$ | [6 empty] | 8.62
CODEVASF | 16.06.03.03.11 | COMPOSIÇÃO DE PREÇO UNITÁRIO
OBRA: | [5 empty] | DATA:
SERVIÇO :Assentamento de tubos e conexões PVC JR diâmetro 6" | [5 empty] | UNIDADE: | m
EQUIPAMENTO
DISCRIMINAÇÃO | UNIDADE | QUANT. | PROD | IMPROD | P.UNIT. PROD | P.UNIT. IMPR | P.TOTAL
0
SUB-TOTAL | [6 empty] | 0
MATERIAL
DISCRIMINAÇÃO | UNIDADE | QUANT. |  |  |  | P.UNIT. | P.TOTAL
Fita veda rosca 12 mm X 10 m | u | 0.1 |  |  |  | 1.8 | 0.18
SUB-TOTAL | [6 empty] | 0.18
SERVIÇOS - COMPOSIÇÕES AUXILIARES
DISCRIMINAÇÃO | UNIDADE | QUANT. |  |  |  | P.UNIT. | P.TOTAL
0
SUB-TOTAL | [6 empty] | 0
MÃO DE OBRA
DISCRIMINAÇÃO | UNIDADE | QUANT. |  |  |  | P.UNIT. | P.TOTAL
Servente | h | 0.55 |  |  |  | 13.16 | 7.24
Oficial | h | 0.28 |  |  |  | 7.74 | 2.17
SUB-TOTAL | [6 empty] | 9.41
PRODUÇÃO DA EQUIPE | 1 | CUSTO |  |  |  |  | 9.59
TOTAL - R$ | [6 empty] | 9.59
BDI % | [6 empty] | 1
TOTAL DO SERVIÇO - R$ | [6 empty] | 9.59
CODEVASF | 16.06.03.04.01 | COMPOSIÇÃO DE PREÇO UNITÁRIO
OBRA: | [5 empty] | DATA:
SERVIÇO :Assentamento de tubos e conexões PVC JE, TIPO RIB-LOC - DN 300 mm | [5 empty] | UNIDADE: | m
EQUIPAMENTO
DISCRIMINAÇÃO | UNIDADE | QUANT. | PROD | IMPROD | P.UNIT. PROD | P.UNIT. IMPR | P.TOTAL
Caminhão com carroceria fixa e guindauto para içamento de carga de até 5,5 T | h | 0.0095 | 1 | 0 | 61.59 | 30.07 | 0.59
SUB-TOTAL | [6 empty] | 0.59
MATERIAL
DISCRIMINAÇÃO | UNIDADE | QUANT. |  |  |  | P.UNIT. | P.TOTAL
Hospedagem e alimentação | u | 0.018 |  |  |  | 87.18 | 1.57
Adesivo para tubo plástico | u | 0.025 |  |  |  | 14.97 | 0.37
SUB-TOTAL | [6 empty] | 1.94
SERVIÇOS - COMPOSIÇÕES AUXILIARES
DISCRIMINAÇÃO | UNIDADE | QUANT. |  |  |  | P.UNIT. | P.TOTAL
Carga e descarga (material em geral), com manuseio e arrumação do material | ton | 0.0093 |  |  |  | 15.41 | 0.14
Transporte local, em perímetro urbano (material em geral), carga acondicionada | t.km | 0.0063 |  |  |  | 0.65 | 0
SUB-TOTAL | [6 empty] | 0.14
MÃO DE OBRA
DISCRIMINAÇÃO | UNIDADE | QUANT. |  |  |  | P.UNIT. | P.TOTAL
Servente | h | 0.165 |  |  |  | 13.16 | 2.17
Oficial | h | 0.165 |  |  |  | 7.74 | 1.28
SUB-TOTAL | [6 empty] | 3.45
PRODUÇÃO DA EQUIPE | 1 | CUSTO |  |  |  |  | 6.12
TOTAL - R$ | [6 empty] | 6.12
BDI % | [6 empty] | 1
TOTAL DO SERVIÇO - R$ | [6 empty] | 6.12
CODEVASF | 16.06.03.04.02 | COMPOSIÇÃO DE PREÇO UNITÁRIO
OBRA: | [5 empty] | DATA:
SERVIÇO :Assentamento de tubos e conexões PVC JE, TIPO RIB-LOC - DN 400 mm | [5 empty] | UNIDADE: | m
EQUIPAMENTO
DISCRIMINAÇÃO | UNIDADE | QUANT. | PROD | IMPROD | P.UNIT. PROD | P.UNIT. IMPR | P.TOTAL
Caminhão com carroceria fixa e guindauto para içamento de carga de até 5,5 T | h | 0.0098 | 1 | 0 | 61.59 | 30.07 | 0.6
SUB-TOTAL | [6 empty] | 0.6
MATERIAL
DISCRIMINAÇÃO | UNIDADE | QUANT. |  |  |  | P.UNIT. | P.TOTAL
Hospedagem e alimentação | u | 0.02 |  |  |  | 87.18 | 1.74
Adesivo para tubo plástico | u | 0.029 |  |  |  | 14.97 | 0.43
SUB-TOTAL | [6 empty] | 2.17
SERVIÇOS - COMPOSIÇÕES AUXILIARES
DISCRIMINAÇÃO | UNIDADE | QUANT. |  |  |  | P.UNIT. | P.TOTAL
Carga e descarga (material em geral), com manuseio e arrumação do material | ton | 0.0095 |  |  |  | 15.41 | 0.15
Transporte local, em perímetro urbano (material em geral), carga acondicionada | t.km | 0.0065 |  |  |  | 0.65 | 0
SUB-TOTAL | [6 empty] | 0.15
MÃO DE OBRA
DISCRIMINAÇÃO | UNIDADE | QUANT. |  |  |  | P.UNIT. | P.TOTAL
Servente | h | 0.185 |  |  |  | 13.16 | 2.43
Oficial | h | 0.185 |  |  |  | 7.74 | 1.43
SUB-TOTAL | [6 empty] | 3.86
PRODUÇÃO DA EQUIPE | 1 | CUSTO |  |  |  |  | 6.78
TOTAL - R$ | [6 empty] | 6.78
BDI % | [6 empty] | 1
TOTAL DO SERVIÇO - R$ | [6 empty] | 6.78
CODEVASF | 16.06.03.04.03 | COMPOSIÇÃO DE PREÇO UNITÁRIO
OBRA: | [5 empty] | DATA:
SERVIÇO :Assentamento de tubos e conexões PVC JE, TIPO RIB-LOC - DN 500 mm | [5 empty] | UNIDADE: | m
EQUIPAMENTO
DISCRIMINAÇÃO | UNIDADE | QUANT. | PROD | IMPROD | P.UNIT. PROD | P.UNIT. IMPR | P.TOTAL
Caminhão com carroceria fixa e guindauto para içamento de carga de até 5,5 T | h | 0.0104 | 1 | 0 | 61.59 | 30.07 | 0.64
SUB-TOTAL | [6 empty] | 0.64
MATERIAL
DISCRIMINAÇÃO | UNIDADE | QUANT. |  |  |  | P.UNIT. | P.TOTAL
Hospedagem e alimentação | u | 0.024 |  |  |  | 87.18 | 2.09
Adesivo para tubo plástico | u | 0.032 |  |  |  | 14.97 | 0.48
SUB-TOTAL | [6 empty] | 2.57
SERVIÇOS - COMPOSIÇÕES AUXILIARES
DISCRIMINAÇÃO | UNIDADE | QUANT. |  |  |  | P.UNIT. | P.TOTAL
Carga e descarga (material em geral), com manuseio e arrumação do material | ton | 0.0099 |  |  |  | 15.41 | 0.15
Transporte local, em perímetro urbano (material em geral), carga acondicionada | t.km | 0.0069 |  |  |  | 0.65 | 0
SUB-TOTAL | [6 empty] | 0.15
MÃO DE OBRA
DISCRIMINAÇÃO | UNIDADE | QUANT. |  |  |  | P.UNIT. | P.TOTAL
Servente | h | 0.193 |  |  |  | 13.16 | 2.54
Oficial | h | 0.193 |  |  |  | 7.74 | 1.49
SUB-TOTAL | [6 empty] | 4.03
PRODUÇÃO DA EQUIPE | 1 | CUSTO |  |  |  |  | 7.39
TOTAL - R$ | [6 empty] | 7.39
BDI % | [6 empty] | 1
TOTAL DO SERVIÇO - R$ | [6 empty] | 7.39
CODEVASF | 16.06.03.04.04 | COMPOSIÇÃO DE PREÇO UNITÁRIO
OBRA: | [5 empty] | DATA:
SERVIÇO :Assentamento de tubos e conexões PVC JE, TIPO RIB-LOC - DN 600 mm | [5 empty] | UNIDADE: | m
EQUIPAMENTO
DISCRIMINAÇÃO | UNIDADE | QUANT. | PROD | IMPROD | P.UNIT. PROD | P.UNIT. IMPR | P.TOTAL
Caminhão com carroceria fixa e guindauto para içamento de carga de até 5,5 T | h | 0.0113 | 1 | 0 | 61.59 | 30.07 | 0.7
SUB-TOTAL | [6 empty] | 0.7
MATERIAL
DISCRIMINAÇÃO | UNIDADE | QUANT. |  |  |  | P.UNIT. | P.TOTAL
Hospedagem e alimentação | u | 0.026 |  |  |  | 87.18 | 2.27
Adesivo para tubo plástico | u | 0.035 |  |  |  | 14.97 | 0.52
SUB-TOTAL | [6 empty] | 2.79
SERVIÇOS - COMPOSIÇÕES AUXILIARES
DISCRIMINAÇÃO | UNIDADE | QUANT. |  |  |  | P.UNIT. | P.TOTAL
Carga e descarga (material em geral), com manuseio e arrumação do material | ton | 0.0104 |  |  |  | 15.41 | 0.16
Transporte local, em perímetro urbano (material em geral), carga acondicionada | t.km | 0.0075 |  |  |  | 0.65 | 0
SUB-TOTAL | [6 empty] | 0.16
MÃO DE OBRA
DISCRIMINAÇÃO | UNIDADE | QUANT. |  |  |  | P.UNIT. | P.TOTAL
Servente | h | 0.205 |  |  |  | 13.16 | 2.7
Oficial | h | 0.205 |  |  |  | 7.74 | 1.59
SUB-TOTAL | [6 empty] | 4.29
PRODUÇÃO DA EQUIPE | 1 | CUSTO |  |  |  |  | 7.94
TOTAL - R$ | [6 empty] | 7.94
BDI % | [6 empty] | 1
TOTAL DO SERVIÇO - R$ | [6 empty] | 7.94
CODEVASF | 16.06.03.04.05 | COMPOSIÇÃO DE PREÇO UNITÁRIO
OBRA: | [5 empty] | DATA:
SERVIÇO :Assentamento de tubos e conexões PVC JE, TIPO RIB-LOC - DN 800 mm | [5 empty] | UNIDADE: | m
EQUIPAMENTO
DISCRIMINAÇÃO | UNIDADE | QUANT. | PROD | IMPROD | P.UNIT. PROD | P.UNIT. IMPR | P.TOTAL
Caminhão com carroceria fixa e guindauto para içamento de carga de até 5,5 T | h | 0.0135 | 1 | 0 | 61.59 | 30.07 | 0.83
SUB-TOTAL | [6 empty] | 0.83
MATERIAL
DISCRIMINAÇÃO | UNIDADE | QUANT. |  |  |  | P.UNIT. | P.TOTAL
Hospedagem e alimentação | u | 0.0277 |  |  |  | 87.18 | 2.41
Adesivo para tubo plástico | u | 0.038 |  |  |  | 14.97 | 0.57
SUB-TOTAL | [6 empty] | 2.98
SERVIÇOS - COMPOSIÇÕES AUXILIARES
DISCRIMINAÇÃO | UNIDADE | QUANT. |  |  |  | P.UNIT. | P.TOTAL
Carga e descarga (material em geral), com manuseio e arrumação do material | ton | 0.0134 |  |  |  | 15.41 | 0.21
Transporte local, em perímetro urbano (material em geral), carga acondicionada | t.km | 0.009 |  |  |  | 0.65 | 0.01
SUB-TOTAL | [6 empty] | 0.22
MÃO DE OBRA
DISCRIMINAÇÃO | UNIDADE | QUANT. |  |  |  | P.UNIT. | P.TOTAL
Servente | h | 0.222 |  |  |  | 13.16 | 2.92
Oficial | h | 0.222 |  |  |  | 7.74 | 1.72
SUB-TOTAL | [6 empty] | 4.64
PRODUÇÃO DA EQUIPE | 1 | CUSTO |  |  |  |  | 8.67
TOTAL - R$ | [6 empty] | 8.67
BDI % | [6 empty] | 1
TOTAL DO SERVIÇO - R$ | [6 empty] | 8.67
CODEVASF | 16.06.03.04.06 | COMPOSIÇÃO DE PREÇO UNITÁRIO
OBRA: | [5 empty] | DATA:
SERVIÇO :Assentamento de tubos e conexões PVC JE, TIPO RIB-LOC - DN 1000 mm | [5 empty] | UNIDADE: | m
EQUIPAMENTO
DISCRIMINAÇÃO | UNIDADE | QUANT. | PROD | IMPROD | P.UNIT. PROD | P.UNIT. IMPR | P.TOTAL
Caminhão com carroceria fixa e guindauto para içamento de carga de até 5,5 T | h | 0.0164 | 1 | 0 | 61.59 | 30.07 | 1.01
SUB-TOTAL | [6 empty] | 1.01
MATERIAL
DISCRIMINAÇÃO | UNIDADE | QUANT. |  |  |  | P.UNIT. | P.TOTAL
Hospedagem e alimentação | u | 0.0283 |  |  |  | 87.18 | 2.47
Adesivo para tubo plástico | u | 0.0404 |  |  |  | 14.97 | 0.6
SUB-TOTAL | [6 empty] | 3.07
SERVIÇOS - COMPOSIÇÕES AUXILIARES
DISCRIMINAÇÃO | UNIDADE | QUANT. |  |  |  | P.UNIT. | P.TOTAL
Carga e descarga (material em geral), com manuseio e arrumação do material | ton | 0.0142 |  |  |  | 15.41 | 0.22
Transporte local, em perímetro urbano (material em geral), carga acondicionada | t.km | 0.0109 |  |  |  | 0.65 | 0.01
SUB-TOTAL | [6 empty] | 0.23
MÃO DE OBRA
DISCRIMINAÇÃO | UNIDADE | QUANT. |  |  |  | P.UNIT. | P.TOTAL
Servente | h | 0.287 |  |  |  | 13.16 | 3.78
Oficial | h | 0.287 |  |  |  | 7.74 | 2.22
SUB-TOTAL | [6 empty] | 6
PRODUÇÃO DA EQUIPE | 1 | CUSTO |  |  |  |  | 10.31
TOTAL - R$ | [6 empty] | 10.31
BDI % | [6 empty] | 1
TOTAL DO SERVIÇO - R$ | [6 empty] | 10.31
CODEVASF | 16.06.03.04.07 | COMPOSIÇÃO DE PREÇO UNITÁRIO
OBRA: | [5 empty] | DATA:
SERVIÇO :Assentamento de tubos e conexões PVC JE, TIPO RIB-LOC - DN 1200 mm | [5 empty] | UNIDADE: | m
EQUIPAMENTO
DISCRIMINAÇÃO | UNIDADE | QUANT. | PROD | IMPROD | P.UNIT. PROD | P.UNIT. IMPR | P.TOTAL
Caminhão com carroceria fixa e guindauto para içamento de carga de até 5,5 T | h | 0.0284 | 1 | 0 | 61.59 | 30.07 | 1.75
SUB-TOTAL | [6 empty] | 1.75
MATERIAL
DISCRIMINAÇÃO | UNIDADE | QUANT. |  |  |  | P.UNIT. | P.TOTAL
Hospedagem e alimentação | u | 0.0302 |  |  |  | 87.18 | 2.63
Adesivo para tubo plástico | u | 0.05 |  |  |  | 14.97 | 0.75
SUB-TOTAL | [6 empty] | 3.38
SERVIÇOS - COMPOSIÇÕES AUXILIARES
DISCRIMINAÇÃO | UNIDADE | QUANT. |  |  |  | P.UNIT. | P.TOTAL
Carga e descarga (material em geral), com manuseio e arrumação do material | ton | 0.02 |  |  |  | 15.41 | 0.31
Transporte local, em perímetro urbano (material em geral), carga acondicionada | t.km | 0.0189 |  |  |  | 0.65 | 0.01
SUB-TOTAL | [6 empty] | 0.32
MÃO DE OBRA
DISCRIMINAÇÃO | UNIDADE | QUANT. |  |  |  | P.UNIT. | P.TOTAL
Servente | h | 0.301 |  |  |  | 13.16 | 3.96
Oficial | h | 0.301 |  |  |  | 7.74 | 2.33
SUB-TOTAL | [6 empty] | 6.29
PRODUÇÃO DA EQUIPE | 1 | CUSTO |  |  |  |  | 11.74
TOTAL - R$ | [6 empty] | 11.74
BDI % | [6 empty] | 1
TOTAL DO SERVIÇO - R$ | [6 empty] | 11.74
CODEVASF | 16.06.03.04.08 | COMPOSIÇÃO DE PREÇO UNITÁRIO
OBRA: | [5 empty] | DATA:
SERVIÇO :Assentamento de tubos e conexões PVC JE, TIPO RIB-LOC - DN 1500 mm | [5 empty] | UNIDADE: | m
EQUIPAMENTO
DISCRIMINAÇÃO | UNIDADE | QUANT. | PROD | IMPROD | P.UNIT. PROD | P.UNIT. IMPR | P.TOTAL
Caminhão com carroceria fixa e guindauto para içamento de carga de até 5,5 T | h | 0.0303 | 1 | 0 | 61.59 | 30.07 | 1.87
SUB-TOTAL | [6 empty] | 1.87
MATERIAL
DISCRIMINAÇÃO | UNIDADE | QUANT. |  |  |  | P.UNIT. | P.TOTAL
Hospedagem e alimentação | u | 0.0308 |  |  |  | 87.18 | 2.69
Adesivo para tubo plástico | u | 0.058 |  |  |  | 14.97 | 0.87
SUB-TOTAL | [6 empty] | 3.56
SERVIÇOS - COMPOSIÇÕES AUXILIARES
DISCRIMINAÇÃO | UNIDADE | QUANT. |  |  |  | P.UNIT. | P.TOTAL
Carga e descarga (material em geral), com manuseio e arrumação do material | ton | 0.0301 |  |  |  | 15.41 | 0.46
Transporte local, em perímetro urbano (material em geral), carga acondicionada | t.km | 0.0202 |  |  |  | 0.65 | 0.01
SUB-TOTAL | [6 empty] | 0.47
MÃO DE OBRA
DISCRIMINAÇÃO | UNIDADE | QUANT. |  |  |  | P.UNIT. | P.TOTAL
Servente | h | 0.307 |  |  |  | 13.16 | 4.04
Oficial | h | 0.307 |  |  |  | 7.74 | 2.38
SUB-TOTAL | [6 empty] | 6.42
PRODUÇÃO DA EQUIPE | 1 | CUSTO |  |  |  |  | 12.32
TOTAL - R$ | [6 empty] | 12.32
BDI % | [6 empty] | 1
TOTAL DO SERVIÇO - R$ | [6 empty] | 12.32
CODEVASF | 16.06.03.05.01 | COMPOSIÇÃO DE PREÇO UNITÁRIO
OBRA: | [5 empty] | DATA:
SERVIÇO :Assentamento de tubos e conexões de PVC + PRFV, inclusive berço (esp. 10 cm) e envoltória (geratriz superior + 20 cm), de material granular, diâmetro 150 mm | [5 empty] | UNIDADE: | m
EQUIPAMENTO
DISCRIMINAÇÃO | UNIDADE | QUANT. | PROD | IMPROD | P.UNIT. PROD | P.UNIT. IMPR | P.TOTAL
0
SUB-TOTAL | [6 empty] | 0
MATERIAL
DISCRIMINAÇÃO | UNIDADE | QUANT. |  |  |  | P.UNIT. | P.TOTAL
0
SUB-TOTAL | [6 empty] | 0
SERVIÇOS - COMPOSIÇÕES AUXILIARES
DISCRIMINAÇÃO | UNIDADE | QUANT. |  |  |  | P.UNIT. | P.TOTAL
Aterro de valas e cavas de fundação, com material granular adensado mecanicamente | m3 | 0.253 |  |  |  | 74.03 | 18.73
Assentamento de tubos e conexões JE DN 150 | m | 1 |  |  |  | 2.92 | 2.92
SUB-TOTAL | [6 empty] | 21.65
MÃO DE OBRA
DISCRIMINAÇÃO | UNIDADE | QUANT. |  |  |  | P.UNIT. | P.TOTAL
0
SUB-TOTAL | [6 empty] | 0
PRODUÇÃO DA EQUIPE | 1 | CUSTO |  |  |  |  | 21.65
TOTAL - R$ | [6 empty] | 21.65
BDI % | [6 empty] | 1
TOTAL DO SERVIÇO - R$ | [6 empty] | 21.65
CODEVASF | 16.06.03.05.02 | COMPOSIÇÃO DE PREÇO UNITÁRIO
OBRA: | [5 empty] | DATA:
SERVIÇO :Assentamento de tubos e conexões de PVC + PRFV, inclusive berço (esp. 10 cm) e envoltória (geratriz superior + 20 cm), de material granular, diâmetro 200 mm | [5 empty] | UNIDADE: | m
EQUIPAMENTO
DISCRIMINAÇÃO | UNIDADE | QUANT. | PROD | IMPROD | P.UNIT. PROD | P.UNIT. IMPR | P.TOTAL
0
SUB-TOTAL | [6 empty] | 0
MATERIAL
DISCRIMINAÇÃO | UNIDADE | QUANT. |  |  |  | P.UNIT. | P.TOTAL
0
SUB-TOTAL | [6 empty] | 0
SERVIÇOS - COMPOSIÇÕES AUXILIARES
DISCRIMINAÇÃO | UNIDADE | QUANT. |  |  |  | P.UNIT. | P.TOTAL
Aterro de valas e cavas de fundação, com material granular adensado mecanicamente | m3 | 0.269 |  |  |  | 74.03 | 19.91
Assentamento de tubos e conexões JE DN 200 | m | 1 |  |  |  | 3.29 | 3.29
SUB-TOTAL | [6 empty] | 23.2
MÃO DE OBRA
DISCRIMINAÇÃO | UNIDADE | QUANT. |  |  |  | P.UNIT. | P.TOTAL
0
SUB-TOTAL | [6 empty] | 0
PRODUÇÃO DA EQUIPE | 1 | CUSTO |  |  |  |  | 23.2
TOTAL - R$ | [6 empty] | 23.2
BDI % | [6 empty] | 1
TOTAL DO SERVIÇO - R$ | [6 empty] | 23.2
CODEVASF | 16.06.03.05.03 | COMPOSIÇÃO DE PREÇO UNITÁRIO
OBRA: | [5 empty] | DATA:
SERVIÇO :Assentamento de tubos e conexões de PVC + PRFV, inclusive berço (esp. 10 cm) e envoltória (geratriz superior + 20 cm), de material granular, diâmetro 250 mm | [5 empty] | UNIDADE: | m
EQUIPAMENTO
DISCRIMINAÇÃO | UNIDADE | QUANT. | PROD | IMPROD | P.UNIT. PROD | P.UNIT. IMPR | P.TOTAL
0
SUB-TOTAL | [6 empty] | 0
MATERIAL
DISCRIMINAÇÃO | UNIDADE | QUANT. |  |  |  | P.UNIT. | P.TOTAL
0
SUB-TOTAL | [6 empty] | 0
SERVIÇOS - COMPOSIÇÕES AUXILIARES
DISCRIMINAÇÃO | UNIDADE | QUANT. |  |  |  | P.UNIT. | P.TOTAL
Aterro de valas e cavas de fundação, com material granular adensado mecanicamente | m3 | 0.308 |  |  |  | 74.03 | 22.8
Assentamento de tubos e conexões JE DN 250 | m | 1 |  |  |  | 3.65 | 3.65
SUB-TOTAL | [6 empty] | 26.45
MÃO DE OBRA
DISCRIMINAÇÃO | UNIDADE | QUANT. |  |  |  | P.UNIT. | P.TOTAL
0
SUB-TOTAL | [6 empty] | 0
PRODUÇÃO DA EQUIPE | 1 | CUSTO |  |  |  |  | 26.45
TOTAL - R$ | [6 empty] | 26.45
BDI % | [6 empty] | 1
TOTAL DO SERVIÇO - R$ | [6 empty] | 26.45
CODEVASF | 16.06.03.05.04 | COMPOSIÇÃO DE PREÇO UNITÁRIO
OBRA: | [5 empty] | DATA:
SERVIÇO :Assentamento de tubos e conexões de PVC + PRFV, inclusive berço (esp. 10 cm) e envoltória (geratriz superior + 20 cm), de material granular, diâmetro 300 mm | [5 empty] | UNIDADE: | m
EQUIPAMENTO
DISCRIMINAÇÃO | UNIDADE | QUANT. | PROD | IMPROD | P.UNIT. PROD | P.UNIT. IMPR | P.TOTAL
0
SUB-TOTAL | [6 empty] | 0
MATERIAL
DISCRIMINAÇÃO | UNIDADE | QUANT. |  |  |  | P.UNIT. | P.TOTAL
0
SUB-TOTAL | [6 empty] | 0
SERVIÇOS - COMPOSIÇÕES AUXILIARES
DISCRIMINAÇÃO | UNIDADE | QUANT. |  |  |  | P.UNIT. | P.TOTAL
Aterro de valas e cavas de fundação, com material granular adensado mecanicamente | m3 | 0.331 |  |  |  | 74.03 | 24.5
Assentamento de tubos e conexões JE DN 300 | m | 1 |  |  |  | 4.02 | 4.02
SUB-TOTAL | [6 empty] | 28.52
MÃO DE OBRA
DISCRIMINAÇÃO | UNIDADE | QUANT. |  |  |  | P.UNIT. | P.TOTAL
0
SUB-TOTAL | [6 empty] | 0
PRODUÇÃO DA EQUIPE | 1 | CUSTO |  |  |  |  | 28.52
TOTAL - R$ | [6 empty] | 28.52
BDI % | [6 empty] | 1
TOTAL DO SERVIÇO - R$ | [6 empty] | 28.52
CODEVASF | 16.06.03.05.05 | COMPOSIÇÃO DE PREÇO UNITÁRIO
OBRA: | [5 empty] | DATA:
SERVIÇO :Assentamento de tubos e conexões de PVC + PRFV, inclusive berço (esp. 10 cm) e envoltória (geratriz superior + 20 cm), de material granular, diâmetro 350 mm | [5 empty] | UNIDADE: | m
EQUIPAMENTO
DISCRIMINAÇÃO | UNIDADE | QUANT. | PROD | IMPROD | P.UNIT. PROD | P.UNIT. IMPR | P.TOTAL
0
SUB-TOTAL | [6 empty] | 0
MATERIAL
DISCRIMINAÇÃO | UNIDADE | QUANT. |  |  |  | P.UNIT. | P.TOTAL
0
SUB-TOTAL | [6 empty] | 0
SERVIÇOS - COMPOSIÇÕES AUXILIARES
DISCRIMINAÇÃO | UNIDADE | QUANT. |  |  |  | P.UNIT. | P.TOTAL
Aterro de valas e cavas de fundação, com material granular adensado mecanicamente | m3 | 0.391 |  |  |  | 74.03 | 28.95
Assentamento de tubos e conexões JE DN 300 | m | 1 |  |  |  | 4.02 | 4.02
SUB-TOTAL | [6 empty] | 32.97
MÃO DE OBRA
DISCRIMINAÇÃO | UNIDADE | QUANT. |  |  |  | P.UNIT. | P.TOTAL
0
SUB-TOTAL | [6 empty] | 0
PRODUÇÃO DA EQUIPE | 1 | CUSTO |  |  |  |  | 32.97
TOTAL - R$ | [6 empty] | 32.97
BDI % | [6 empty] | 1
TOTAL DO SERVIÇO - R$ | [6 empty] | 32.97
CODEVASF | 16.06.03.05.06 | COMPOSIÇÃO DE PREÇO UNITÁRIO
OBRA: | [5 empty] | DATA:
SERVIÇO :Assentamento de tubos e conexões de PVC + PRFV, inclusive berço (esp. 10 cm) e envoltória (geratriz superior + 20 cm), de material granular, diâmetro 400 mm | [5 empty] | UNIDADE: | m
EQUIPAMENTO
DISCRIMINAÇÃO | UNIDADE | QUANT. | PROD | IMPROD | P.UNIT. PROD | P.UNIT. IMPR | P.TOTAL
0
SUB-TOTAL | [6 empty] | 0
MATERIAL
DISCRIMINAÇÃO | UNIDADE | QUANT. |  |  |  | P.UNIT. | P.TOTAL
0
SUB-TOTAL | [6 empty] | 0
SERVIÇOS - COMPOSIÇÕES AUXILIARES
DISCRIMINAÇÃO | UNIDADE | QUANT. |  |  |  | P.UNIT. | P.TOTAL
Aterro de valas e cavas de fundação, com material granular adensado mecanicamente | m3 | 0.435 |  |  |  | 74.03 | 32.2
Assentamento de tubos e conexões JE DN 400 | m | 1 |  |  |  | 7.25 | 7.25
SUB-TOTAL | [6 empty] | 39.45
MÃO DE OBRA
DISCRIMINAÇÃO | UNIDADE | QUANT. |  |  |  | P.UNIT. | P.TOTAL
0
SUB-TOTAL | [6 empty] | 0
PRODUÇÃO DA EQUIPE | 1 | CUSTO |  |  |  |  | 39.45
TOTAL - R$ | [6 empty] | 39.45
BDI % | [6 empty] | 1
TOTAL DO SERVIÇO - R$ | [6 empty] | 39.45
CODEVASF | 16.06.03.05.07 | COMPOSIÇÃO DE PREÇO UNITÁRIO
OBRA: | [5 empty] | DATA:
SERVIÇO :Assentamento de tubos e conexões de PVC + PRFV, inclusive berço (esp. 10 cm) e envoltória (geratriz superior + 20 cm), de material granular, diâmetro 450 mm | [5 empty] | UNIDADE: | m
EQUIPAMENTO
DISCRIMINAÇÃO | UNIDADE | QUANT. | PROD | IMPROD | P.UNIT. PROD | P.UNIT. IMPR | P.TOTAL
0
SUB-TOTAL | [6 empty] | 0
MATERIAL
DISCRIMINAÇÃO | UNIDADE | QUANT. |  |  |  | P.UNIT. | P.TOTAL
0
SUB-TOTAL | [6 empty] | 0
SERVIÇOS - COMPOSIÇÕES AUXILIARES
DISCRIMINAÇÃO | UNIDADE | QUANT. |  |  |  | P.UNIT. | P.TOTAL
Aterro de valas e cavas de fundação, com material granular adensado mecanicamente | m3 | 0.479 |  |  |  | 74.03 | 35.46
Assentamento de tubos e conexões JE DN 400 | m | 1 |  |  |  | 7.25 | 7.25
SUB-TOTAL | [6 empty] | 42.71
MÃO DE OBRA
DISCRIMINAÇÃO | UNIDADE | QUANT. |  |  |  | P.UNIT. | P.TOTAL
0
SUB-TOTAL | [6 empty] | 0
PRODUÇÃO DA EQUIPE | 1 | CUSTO |  |  |  |  | 42.71
TOTAL - R$ | [6 empty] | 42.71
BDI % | [6 empty] | 1
TOTAL DO SERVIÇO - R$ | [6 empty] | 42.71
CODEVASF | 16.06.03.06.01 | COMPOSIÇÃO DE PREÇO UNITÁRIO
OBRA: | [5 empty] | DATA:
SERVIÇO :Assentamento de tubos em PEAD, DN até 300mm - para esgoto | [5 empty] | UNIDADE: | m
EQUIPAMENTO
DISCRIMINAÇÃO | UNIDADE | QUANT. | PROD | IMPROD | P.UNIT. PROD | P.UNIT. IMPR | P.TOTAL
Caminhão com carroceria fixa e guindauto para içamento de carga de até 5,5 T | h | 0.028 | 1 | 0 | 61.59 | 30.07 | 1.72
Máquina de Solda para tubo de PEAD | u | 0.0001 | 1 | 0 | 55200 | 0 | 5.52
SUB-TOTAL | [6 empty] | 7.24
MATERIAL
DISCRIMINAÇÃO | UNIDADE | QUANT. |  |  |  | P.UNIT. | P.TOTAL
Hospedagem e alimentação | u | 0.01 |  |  |  | 87.18 | 0.87
SUB-TOTAL | [6 empty] | 0.87
SERVIÇOS - COMPOSIÇÕES AUXILIARES
DISCRIMINAÇÃO | UNIDADE | QUANT. |  |  |  | P.UNIT. | P.TOTAL
0
SUB-TOTAL | [6 empty] | 0
MÃO DE OBRA
DISCRIMINAÇÃO | UNIDADE | QUANT. |  |  |  | P.UNIT. | P.TOTAL
Oficial | h | 0.8 |  |  |  | 7.74 | 6.19
Auxiliar | h | 1.6 |  |  |  | 13.16 | 21.06
SUB-TOTAL | [6 empty] | 27.25
PRODUÇÃO DA EQUIPE | 1 | CUSTO |  |  |  |  | 35.36
TOTAL - R$ | [6 empty] | 35.36
BDI % | [6 empty] | 1
TOTAL DO SERVIÇO - R$ | [6 empty] | 35.36
CODEVASF | 16.06.03.06.02 | COMPOSIÇÃO DE PREÇO UNITÁRIO
OBRA: | [5 empty] | DATA:
SERVIÇO :Assentamento de tubos em PEAD, DN até 315 a 560 mm - para esgoto | [5 empty] | UNIDADE: | m
EQUIPAMENTO
DISCRIMINAÇÃO | UNIDADE | QUANT. | PROD | IMPROD | P.UNIT. PROD | P.UNIT. IMPR | P.TOTAL
Caminhão com carroceria fixa e guindauto para içamento de carga de até 5,5 T | h | 0.029 | 1 | 0 | 61.59 | 30.07 | 1.79
Máquina de Solda para tubo de PEAD | u | 0.0001 | 1 | 0 | 55200 | 0 | 5.52
SUB-TOTAL | [6 empty] | 7.31
MATERIAL
DISCRIMINAÇÃO | UNIDADE | QUANT. |  |  |  | P.UNIT. | P.TOTAL
Hospedagem e alimentação | u | 0.02 |  |  |  | 87.18 | 1.74
SUB-TOTAL | [6 empty] | 1.74
SERVIÇOS - COMPOSIÇÕES AUXILIARES
DISCRIMINAÇÃO | UNIDADE | QUANT. |  |  |  | P.UNIT. | P.TOTAL
0
SUB-TOTAL | [6 empty] | 0
MÃO DE OBRA
DISCRIMINAÇÃO | UNIDADE | QUANT. |  |  |  | P.UNIT. | P.TOTAL
Oficial | h | 0.9 |  |  |  | 7.74 | 6.97
Auxiliar | h | 1.8 |  |  |  | 13.16 | 23.69
SUB-TOTAL | [6 empty] | 30.66
PRODUÇÃO DA EQUIPE | 1 | CUSTO |  |  |  |  | 39.71
TOTAL - R$ | [6 empty] | 39.71
BDI % | [6 empty] | 1
TOTAL DO SERVIÇO - R$ | [6 empty] | 39.71
CODEVASF | 16.06.03.06.03 | COMPOSIÇÃO DE PREÇO UNITÁRIO
OBRA: | [5 empty] | DATA:
SERVIÇO :Assentamento de tubos em PEAD, DN até 630 a 800 mm - para esgoto | [5 empty] | UNIDADE: | m
EQUIPAMENTO
DISCRIMINAÇÃO | UNIDADE | QUANT. | PROD | IMPROD | P.UNIT. PROD | P.UNIT. IMPR | P.TOTAL
Caminhão com carroceria fixa e guindauto para içamento de carga de até 5,5 T | h | 0.031 | 1 | 0 | 61.59 | 30.07 | 1.91
Máquina de Solda para tubo de PEAD | u | 0.0001 | 1 | 0 | 55200 | 0 | 5.52
SUB-TOTAL | [6 empty] | 7.43
MATERIAL
DISCRIMINAÇÃO | UNIDADE | QUANT. |  |  |  | P.UNIT. | P.TOTAL
Hospedagem e alimentação | u | 0.023 |  |  |  | 87.18 | 2.01
SUB-TOTAL | [6 empty] | 2.01
SERVIÇOS - COMPOSIÇÕES AUXILIARES
DISCRIMINAÇÃO | UNIDADE | QUANT. |  |  |  | P.UNIT. | P.TOTAL
0
SUB-TOTAL | [6 empty] | 0
MÃO DE OBRA
DISCRIMINAÇÃO | UNIDADE | QUANT. |  |  |  | P.UNIT. | P.TOTAL
Oficial | h | 1 |  |  |  | 7.74 | 7.74
Auxiliar | h | 2 |  |  |  | 13.16 | 26.32
SUB-TOTAL | [6 empty] | 34.06
PRODUÇÃO DA EQUIPE | 1 | CUSTO |  |  |  |  | 43.5
TOTAL - R$ | [6 empty] | 43.5
BDI % | [6 empty] | 1
TOTAL DO SERVIÇO - R$ | [6 empty] | 43.5
CODEVASF | 16.06.03.07.07 | COMPOSIÇÃO DE PREÇO UNITÁRIO
OBRA: | [5 empty] | DATA:
SERVIÇO: Assentamento de tubos e conexões em PVC DEFOFO JE 1MPa classe 12 DN 400 mm | [5 empty] | UNIDADE: | m
EQUIPAMENTO
DISCRIMINAÇÃO | UNIDADE | QUANT. | PROD | IMPROD | P.UNIT. PROD | P.UNIT. IMPR | P.TOTAL
Caminhão com carroceria fixa e guindauto para içamento de carga de até 5,5 ton.(inclusive motorista) - hora produtiva | h | 0.0205 | 1 |  | 61.59 |  | 1.26
Thifor 2 toneladas - hora produtiva | h | 0.0615 | 1 |  | 2.09 |  | 0.13
SUB-TOTAL | [6 empty] | 1.39
MATERIAL
DISCRIMINAÇÃO | UNIDADE | QUANT. |  |  |  | P.UNIT. | P.TOTAL
Pasta lubrificante | kg | 0.0394 |  |  |  | 23.97 | 0.94
SUB-TOTAL | [6 empty] | 0.94
SERVIÇOS - COMPOSIÇÕES AUXILIARES
DISCRIMINAÇÃO | UNIDADE | QUANT. |  |  |  | P.UNIT. | P.TOTAL
0
SUB-TOTAL | [6 empty] | 0
MÃO DE OBRA
DISCRIMINAÇÃO | UNIDADE | QUANT. |  |  |  | P.UNIT. | P.TOTAL
Oficial | h | 0.22 |  |  |  | 13.16 | 2.9
Servente | h | 0.44 |  |  |  | 7.74 | 3.41
SUB-TOTAL | [6 empty] | 6.31
PRODUÇÃO DA EQUIPE | 1 | CUSTO |  |  |  |  | 8.64
TOTAL - R$ | [6 empty] | 8.64
BDI % | [6 empty] | 1
TOTAL DO SERVIÇO - R$ | [6 empty] | 8.64
CODEVASF | 16.06.03.07.08 | COMPOSIÇÃO DE PREÇO UNITÁRIO
OBRA: | [5 empty] | DATA:
SERVIÇO: Assentamento de tubos e conexões em PVC DEFOFO JE 1MPa classe 12 DN 500 mm | [5 empty] | UNIDADE: | m
EQUIPAMENTO
DISCRIMINAÇÃO | UNIDADE | QUANT. | PROD | IMPROD | P.UNIT. PROD | P.UNIT. IMPR | P.TOTAL
Caminhão com carroceria fixa e guindauto para içamento de carga de até 5,5 ton.(inclusive motorista) - hora produtiva | h | 0.023 | 1 |  | 61.59 |  | 1.42
Thifor 2 toneladas - hora produtiva | h | 0.0689 | 1 |  | 2.09 |  | 0.14
SUB-TOTAL | [6 empty] | 1.56
MATERIAL
DISCRIMINAÇÃO | UNIDADE | QUANT. |  |  |  | P.UNIT. | P.TOTAL
Pasta lubrificante | kg | 0.0491 |  |  |  | 23.97 | 1.18
SUB-TOTAL | [6 empty] | 1.18
SERVIÇOS - COMPOSIÇÕES AUXILIARES
DISCRIMINAÇÃO | UNIDADE | QUANT. |  |  |  | P.UNIT. | P.TOTAL
0
SUB-TOTAL | [6 empty] | 0
MÃO DE OBRA
DISCRIMINAÇÃO | UNIDADE | QUANT. |  |  |  | P.UNIT. | P.TOTAL
Oficial | h | 0.25 |  |  |  | 7.74 | 1.94
Servente | h | 0.5 |  |  |  | 13.16 | 6.58
SUB-TOTAL | [6 empty] | 8.52
PRODUÇÃO DA EQUIPE | 1 | CUSTO |  |  |  |  | 11.26
TOTAL - R$ | [6 empty] | 11.26
BDI % | [6 empty] | 1
TOTAL DO SERVIÇO - R$ | [6 empty] | 11.26
CODEVASF | 16.06.03.07.09 | COMPOSIÇÃO DE PREÇO UNITÁRIO
OBRA: | [5 empty] | DATA:
SERVIÇO: Assentamento de tubos e conexões em PVC DEFOFO JE 1MPa classe 12 DN 600 mm | [5 empty] | UNIDADE: | m
EQUIPAMENTO
DISCRIMINAÇÃO | UNIDADE | QUANT. | PROD | IMPROD | P.UNIT. PROD | P.UNIT. IMPR | P.TOTAL
Caminhão com carroceria fixa e guindauto para içamento de carga de até 5,5 ton.(inclusive motorista) - hora produtiva | h | 0.0276 | 1 |  | 61.59 |  | 1.7
Thifor 2 toneladas - hora produtiva | h | 0.0827 | 1 |  | 2.09 |  | 0.17
SUB-TOTAL | [6 empty] | 1.87
MATERIAL
DISCRIMINAÇÃO | UNIDADE | QUANT. |  |  |  | P.UNIT. | P.TOTAL
Pasta lubrificante | kg | 0.0589 |  |  |  | 23.97 | 1.41
SUB-TOTAL | [6 empty] | 1.41
SERVIÇOS - COMPOSIÇÕES AUXILIARES
DISCRIMINAÇÃO | UNIDADE | QUANT. |  |  |  | P.UNIT. | P.TOTAL
0
SUB-TOTAL | [6 empty] | 0
MÃO DE OBRA
DISCRIMINAÇÃO | UNIDADE | QUANT. |  |  |  | P.UNIT. | P.TOTAL
Oficial | h | 0.28 |  |  |  | 7.74 | 2.17
Servente | h | 0.56 |  |  |  | 13.16 | 7.37
SUB-TOTAL | [6 empty] | 9.54
PRODUÇÃO DA EQUIPE | 1 | CUSTO |  |  |  |  | 12.82
TOTAL - R$ | [6 empty] | 12.82
BDI % | [6 empty] | 1
TOTAL DO SERVIÇO - R$ | [6 empty] | 12.82
CODEVASF | 16.07.01.01 | COMPOSIÇÃO DE PREÇO UNITÁRIO
OBRA: | [5 empty] | DATA:
SERVIÇO :Assentamento de tubos e conexões de ferro galvanizado, junta roscável, diâmetro 1/2" | [5 empty] | UNIDADE: | m
EQUIPAMENTO
DISCRIMINAÇÃO | UNIDADE | QUANT. | PROD | IMPROD | P.UNIT. PROD | P.UNIT. IMPR | P.TOTAL
0
SUB-TOTAL | [6 empty] | 0
MATERIAL
DISCRIMINAÇÃO | UNIDADE | QUANT. |  |  |  | P.UNIT. | P.TOTAL
Fita veda rosca 12 mm x 10 m | u | 0.028 |  |  |  | 1.8 | 0.05
SUB-TOTAL | [6 empty] | 0.05
SERVIÇOS - COMPOSIÇÕES AUXILIARES
DISCRIMINAÇÃO | UNIDADE | QUANT. |  |  |  | P.UNIT. | P.TOTAL
0
SUB-TOTAL | [6 empty] | 0
MÃO DE OBRA
DISCRIMINAÇÃO | UNIDADE | QUANT. |  |  |  | P.UNIT. | P.TOTAL
Oficial | h | 0.17 |  |  |  | 7.74 | 1.32
Servente | h | 0.25 |  |  |  | 13.16 | 3.29
SUB-TOTAL | [6 empty] | 4.61
PRODUÇÃO DA EQUIPE | 1 | CUSTO |  |  |  |  | 4.66
TOTAL - R$ | [6 empty] | 4.66
BDI % | [6 empty] | 1
TOTAL DO SERVIÇO - R$ | [6 empty] | 4.66
CODEVASF | 16.07.01.02 | COMPOSIÇÃO DE PREÇO UNITÁRIO
OBRA: | [5 empty] | DATA:
SERVIÇO :Assentamento de tubos e conexões de ferro galvanizado, junta roscável, diâmetro 3/4" | [5 empty] | UNIDADE: | m
EQUIPAMENTO
DISCRIMINAÇÃO | UNIDADE | QUANT. | PROD | IMPROD | P.UNIT. PROD | P.UNIT. IMPR | P.TOTAL
0
SUB-TOTAL | [6 empty] | 0
MATERIAL
DISCRIMINAÇÃO | UNIDADE | QUANT. |  |  |  | P.UNIT. | P.TOTAL
Fita veda rosca 12 mm x 10 m | u | 0.047 |  |  |  | 1.8 | 0.08
SUB-TOTAL | [6 empty] | 0.08
SERVIÇOS - COMPOSIÇÕES AUXILIARES
DISCRIMINAÇÃO | UNIDADE | QUANT. |  |  |  | P.UNIT. | P.TOTAL
0
SUB-TOTAL | [6 empty] | 0
MÃO DE OBRA
DISCRIMINAÇÃO | UNIDADE | QUANT. |  |  |  | P.UNIT. | P.TOTAL
Oficial | h | 0.17 |  |  |  | 7.74 | 1.32
Servente | h | 0.25 |  |  |  | 13.16 | 3.29
SUB-TOTAL | [6 empty] | 4.61
PRODUÇÃO DA EQUIPE | 1 | CUSTO |  |  |  |  | 4.69
TOTAL - R$ | [6 empty] | 4.69
BDI % | [6 empty] | 1
TOTAL DO SERVIÇO - R$ | [6 empty] | 4.69
CODEVASF | 16.07.01.03 | COMPOSIÇÃO DE PREÇO UNITÁRIO
OBRA: | [5 empty] | DATA:
SERVIÇO :Assentamento de tubos e conexões de ferro galvanizado, junta roscável, diâmetro 1" | [5 empty] | UNIDADE: | m
EQUIPAMENTO
DISCRIMINAÇÃO | UNIDADE | QUANT. | PROD | IMPROD | P.UNIT. PROD | P.UNIT. IMPR | P.TOTAL
0
SUB-TOTAL | [6 empty] | 0
MATERIAL
DISCRIMINAÇÃO | UNIDADE | QUANT. |  |  |  | P.UNIT. | P.TOTAL
Fita veda rosca 12 mm x 10 m | u | 0.06 |  |  |  | 1.8 | 0.11
SUB-TOTAL | [6 empty] | 0.11
SERVIÇOS - COMPOSIÇÕES AUXILIARES
DISCRIMINAÇÃO | UNIDADE | QUANT. |  |  |  | P.UNIT. | P.TOTAL
0
SUB-TOTAL | [6 empty] | 0
MÃO DE OBRA
DISCRIMINAÇÃO | UNIDADE | QUANT. |  |  |  | P.UNIT. | P.TOTAL
Oficial | h | 0.19 |  |  |  | 7.74 | 1.47
Servente | h | 0.3 |  |  |  | 13.16 | 3.95
SUB-TOTAL | [6 empty] | 5.42
PRODUÇÃO DA EQUIPE | 1 | CUSTO |  |  |  |  | 5.53
TOTAL - R$ | [6 empty] | 5.53
BDI % | [6 empty] | 1
TOTAL DO SERVIÇO - R$ | [6 empty] | 5.53
CODEVASF | 16.07.01.04 | COMPOSIÇÃO DE PREÇO UNITÁRIO
OBRA: | [5 empty] | DATA:
SERVIÇO :Assentamento de tubos e conexões de ferro galvanizado, junta roscável, diâmetro 1.1/4" | [5 empty] | UNIDADE: | m
EQUIPAMENTO
DISCRIMINAÇÃO | UNIDADE | QUANT. | PROD | IMPROD | P.UNIT. PROD | P.UNIT. IMPR | P.TOTAL
0
SUB-TOTAL | [6 empty] | 0
MATERIAL
DISCRIMINAÇÃO | UNIDADE | QUANT. |  |  |  | P.UNIT. | P.TOTAL
Fita veda rosca 12 mm x 10 m | u | 0.075 |  |  |  | 1.8 | 0.14
SUB-TOTAL | [6 empty] | 0.14
SERVIÇOS - COMPOSIÇÕES AUXILIARES
DISCRIMINAÇÃO | UNIDADE | QUANT. |  |  |  | P.UNIT. | P.TOTAL
0
SUB-TOTAL | [6 empty] | 0
MÃO DE OBRA
DISCRIMINAÇÃO | UNIDADE | QUANT. |  |  |  | P.UNIT. | P.TOTAL
Oficial | h | 0.2 |  |  |  | 7.74 | 1.55
Servente | h | 0.33 |  |  |  | 13.16 | 4.34
SUB-TOTAL | [6 empty] | 5.89
PRODUÇÃO DA EQUIPE | 1 | CUSTO |  |  |  |  | 6.03
TOTAL - R$ | [6 empty] | 6.03
BDI % | [6 empty] | 1
TOTAL DO SERVIÇO - R$ | [6 empty] | 6.03
CODEVASF | 16.07.01.05 | COMPOSIÇÃO DE PREÇO UNITÁRIO
OBRA: | [5 empty] | DATA:
SERVIÇO :Assentamento de tubos e conexões de ferro galvanizado, junta roscável, diâmetro 1.1/2" | [5 empty] | UNIDADE: | m
EQUIPAMENTO
DISCRIMINAÇÃO | UNIDADE | QUANT. | PROD | IMPROD | P.UNIT. PROD | P.UNIT. IMPR | P.TOTAL
0
SUB-TOTAL | [6 empty] | 0
MATERIAL
DISCRIMINAÇÃO | UNIDADE | QUANT. |  |  |  | P.UNIT. | P.TOTAL
Fita veda rosca 12 mm x 10 m | u | 0.094 |  |  |  | 1.8 | 0.17
SUB-TOTAL | [6 empty] | 0.17
SERVIÇOS - COMPOSIÇÕES AUXILIARES
DISCRIMINAÇÃO | UNIDADE | QUANT. |  |  |  | P.UNIT. | P.TOTAL
0
SUB-TOTAL | [6 empty] | 0
MÃO DE OBRA
DISCRIMINAÇÃO | UNIDADE | QUANT. |  |  |  | P.UNIT. | P.TOTAL
Oficial | h | 0.23 |  |  |  | 7.74 | 1.78
Servente | h | 0.45 |  |  |  | 13.16 | 5.92
SUB-TOTAL | [6 empty] | 7.7
PRODUÇÃO DA EQUIPE | 1 | CUSTO |  |  |  |  | 7.87
TOTAL - R$ | [6 empty] | 7.87
BDI % | [6 empty] | 1
TOTAL DO SERVIÇO - R$ | [6 empty] | 7.87
CODEVASF | 16.07.01.06 | COMPOSIÇÃO DE PREÇO UNITÁRIO
OBRA: | [5 empty] | DATA:
SERVIÇO :Assentamento de tubos e conexões de ferro galvanizado, junta roscável, diâmetro 2" | [5 empty] | UNIDADE: | m
EQUIPAMENTO
DISCRIMINAÇÃO | UNIDADE | QUANT. | PROD | IMPROD | P.UNIT. PROD | P.UNIT. IMPR | P.TOTAL
0
SUB-TOTAL | [6 empty] | 0
MATERIAL
DISCRIMINAÇÃO | UNIDADE | QUANT. |  |  |  | P.UNIT. | P.TOTAL
Fita veda rosca 12 mm x 10 m | u | 0.1 |  |  |  | 1.8 | 0.18
SUB-TOTAL | [6 empty] | 0.18
SERVIÇOS - COMPOSIÇÕES AUXILIARES
DISCRIMINAÇÃO | UNIDADE | QUANT. |  |  |  | P.UNIT. | P.TOTAL
0
SUB-TOTAL | [6 empty] | 0
MÃO DE OBRA
DISCRIMINAÇÃO | UNIDADE | QUANT. |  |  |  | P.UNIT. | P.TOTAL
Oficial | h | 0.25 |  |  |  | 7.74 | 1.94
Servente | h | 0.48 |  |  |  | 13.16 | 6.32
SUB-TOTAL | [6 empty] | 8.26
PRODUÇÃO DA EQUIPE | 1 | CUSTO |  |  |  |  | 8.44
TOTAL - R$ | [6 empty] | 8.44
BDI % | [6 empty] | 1
TOTAL DO SERVIÇO - R$ | [6 empty] | 8.44
CODEVASF | 16.07.01.07 | COMPOSIÇÃO DE PREÇO UNITÁRIO
OBRA: | [5 empty] | DATA:
SERVIÇO :Assentamento de tubos e conexões de ferro galvanizado, junta roscável, diâmetro 2.1/2" | [5 empty] | UNIDADE: | m
EQUIPAMENTO
DISCRIMINAÇÃO | UNIDADE | QUANT. | PROD | IMPROD | P.UNIT. PROD | P.UNIT. IMPR | P.TOTAL
0
SUB-TOTAL | [6 empty] | 0
MATERIAL
DISCRIMINAÇÃO | UNIDADE | QUANT. |  |  |  | P.UNIT. | P.TOTAL
Fita veda rosca 12 mm x 10 m | u | 0.125 |  |  |  | 1.8 | 0.23
SUB-TOTAL | [6 empty] | 0.23
SERVIÇOS - COMPOSIÇÕES AUXILIARES
DISCRIMINAÇÃO | UNIDADE | QUANT. |  |  |  | P.UNIT. | P.TOTAL
0
SUB-TOTAL | [6 empty] | 0
MÃO DE OBRA
DISCRIMINAÇÃO | UNIDADE | QUANT. |  |  |  | P.UNIT. | P.TOTAL
Oficial | h | 0.25 |  |  |  | 7.74 | 1.94
Servente | h | 0.48 |  |  |  | 13.16 | 6.32
SUB-TOTAL | [6 empty] | 8.26
PRODUÇÃO DA EQUIPE | 1 | CUSTO |  |  |  |  | 8.49
TOTAL - R$ | [6 empty] | 8.49
BDI % | [6 empty] | 1
TOTAL DO SERVIÇO - R$ | [6 empty] | 8.49
CODEVASF | 16.07.01.08 | COMPOSIÇÃO DE PREÇO UNITÁRIO
OBRA: | [5 empty] | DATA:
SERVIÇO :Assentamento de tubos e conexões de ferro galvanizado, junta roscável, diâmetro 3" | [5 empty] | UNIDADE: | m
EQUIPAMENTO
DISCRIMINAÇÃO | UNIDADE | QUANT. | PROD | IMPROD | P.UNIT. PROD | P.UNIT. IMPR | P.TOTAL
0
SUB-TOTAL | [6 empty] | 0
MATERIAL
DISCRIMINAÇÃO | UNIDADE | QUANT. |  |  |  | P.UNIT. | P.TOTAL
Fita veda rosca 12 mm x 10 m | u | 0.132 |  |  |  | 1.8 | 0.24
SUB-TOTAL | [6 empty] | 0.24
SERVIÇOS - COMPOSIÇÕES AUXILIARES
DISCRIMINAÇÃO | UNIDADE | QUANT. |  |  |  | P.UNIT. | P.TOTAL
0
SUB-TOTAL | [6 empty] | 0
MÃO DE OBRA
DISCRIMINAÇÃO | UNIDADE | QUANT. |  |  |  | P.UNIT. | P.TOTAL
Oficial | h | 0.27 |  |  |  | 7.74 | 2.09
Servente | h | 0.5 |  |  |  | 13.16 | 6.58
SUB-TOTAL | [6 empty] | 8.67
PRODUÇÃO DA EQUIPE | 1 | CUSTO |  |  |  |  | 8.91
TOTAL - R$ | [6 empty] | 8.91
BDI % | [6 empty] | 1
TOTAL DO SERVIÇO - R$ | [6 empty] | 8.91
CODEVASF | 16.08.01.01 | COMPOSIÇÃO DE PREÇO UNITÁRIO
OBRA: | [5 empty] | DATA:
SERVIÇO :Assentamento de manilha e conexões cerâmicas, junta argamassada, diâmetro 100 mm | [5 empty] | UNIDADE: | m
EQUIPAMENTO
DISCRIMINAÇÃO | UNIDADE | QUANT. | PROD | IMPROD | P.UNIT. PROD | P.UNIT. IMPR | P.TOTAL
0
SUB-TOTAL | [6 empty] | 0
MATERIAL
DISCRIMINAÇÃO | UNIDADE | QUANT. |  |  |  | P.UNIT. | P.TOTAL
0
SUB-TOTAL | [6 empty] | 0
SERVIÇOS - COMPOSIÇÕES AUXILIARES
DISCRIMINAÇÃO | UNIDADE | QUANT. |  |  |  | P.UNIT. | P.TOTAL
Argamassa de cimento e areia traço 1:3 | m3 | 0.001 |  |  |  | 384.19 | 0.38
SUB-TOTAL | [6 empty] | 0.38
MÃO DE OBRA
DISCRIMINAÇÃO | UNIDADE | QUANT. |  |  |  | P.UNIT. | P.TOTAL
Oficial | h | 0.19 |  |  |  | 7.74 | 1.47
Servente | h | 0.19 |  |  |  | 13.16 | 2.5
SUB-TOTAL | [6 empty] | 3.97
PRODUÇÃO DA EQUIPE | 1 | CUSTO |  |  |  |  | 4.35
TOTAL - R$ | [6 empty] | 4.35
BDI % | [6 empty] | 1
TOTAL DO SERVIÇO - R$ | [6 empty] | 4.35
CODEVASF | 16.08.01.02 | COMPOSIÇÃO DE PREÇO UNITÁRIO
OBRA: | [5 empty] | DATA:
SERVIÇO :Assentamento de manilha e conexões cerâmicas, junta argamassada, diâmetro 150 mm | [5 empty] | UNIDADE: | m
EQUIPAMENTO
DISCRIMINAÇÃO | UNIDADE | QUANT. | PROD | IMPROD | P.UNIT. PROD | P.UNIT. IMPR | P.TOTAL
0
SUB-TOTAL | [6 empty] | 0
MATERIAL
DISCRIMINAÇÃO | UNIDADE | QUANT. |  |  |  | P.UNIT. | P.TOTAL
0
SUB-TOTAL | [6 empty] | 0
SERVIÇOS - COMPOSIÇÕES AUXILIARES
DISCRIMINAÇÃO | UNIDADE | QUANT. |  |  |  | P.UNIT. | P.TOTAL
Argamassa de cimento e areia traço 1:3 | m3 | 0.002 |  |  |  | 384.19 | 0.77
SUB-TOTAL | [6 empty] | 0.77
MÃO DE OBRA
DISCRIMINAÇÃO | UNIDADE | QUANT. |  |  |  | P.UNIT. | P.TOTAL
Oficial | h | 0.26 |  |  |  | 7.74 | 2.01
Servente | h | 0.26 |  |  |  | 13.16 | 3.42
SUB-TOTAL | [6 empty] | 5.43
PRODUÇÃO DA EQUIPE | 1 | CUSTO |  |  |  |  | 6.2
TOTAL - R$ | [6 empty] | 6.2
BDI % | [6 empty] | 1
TOTAL DO SERVIÇO - R$ | [6 empty] | 6.2
CODEVASF | 16.08.01.03 | COMPOSIÇÃO DE PREÇO UNITÁRIO
OBRA: | [5 empty] | DATA:
SERVIÇO :Assentamento de manilha e conexões cerâmicas, junta argamassada, diâmetro 200 mm | [5 empty] | UNIDADE: | m
EQUIPAMENTO
DISCRIMINAÇÃO | UNIDADE | QUANT. | PROD | IMPROD | P.UNIT. PROD | P.UNIT. IMPR | P.TOTAL
0
SUB-TOTAL | [6 empty] | 0
MATERIAL
DISCRIMINAÇÃO | UNIDADE | QUANT. |  |  |  | P.UNIT. | P.TOTAL
0
SUB-TOTAL | [6 empty] | 0
SERVIÇOS - COMPOSIÇÕES AUXILIARES
DISCRIMINAÇÃO | UNIDADE | QUANT. |  |  |  | P.UNIT. | P.TOTAL
Argamassa de cimento e areia traço 1:3 | m3 | 0.003 |  |  |  | 384.19 | 1.15
SUB-TOTAL | [6 empty] | 1.15
MÃO DE OBRA
DISCRIMINAÇÃO | UNIDADE | QUANT. |  |  |  | P.UNIT. | P.TOTAL
Oficial | h | 0.3 |  |  |  | 7.74 | 2.32
Servente | h | 0.3 |  |  |  | 13.16 | 3.95
SUB-TOTAL | [6 empty] | 6.27
PRODUÇÃO DA EQUIPE | 1 | CUSTO |  |  |  |  | 7.42
TOTAL - R$ | [6 empty] | 7.42
BDI % | [6 empty] | 1
TOTAL DO SERVIÇO - R$ | [6 empty] | 7.42
CODEVASF | 16.08.01.04 | COMPOSIÇÃO DE PREÇO UNITÁRIO
OBRA: | [5 empty] | DATA:
SERVIÇO :Assentamento de manilha e conexões cerâmicas, junta argamassada, diâmetro 250 mm | [5 empty] | UNIDADE: | m
EQUIPAMENTO
DISCRIMINAÇÃO | UNIDADE | QUANT. | PROD | IMPROD | P.UNIT. PROD | P.UNIT. IMPR | P.TOTAL
0
SUB-TOTAL | [6 empty] | 0
MATERIAL
DISCRIMINAÇÃO | UNIDADE | QUANT. |  |  |  | P.UNIT. | P.TOTAL
0
SUB-TOTAL | [6 empty] | 0
SERVIÇOS - COMPOSIÇÕES AUXILIARES
DISCRIMINAÇÃO | UNIDADE | QUANT. |  |  |  | P.UNIT. | P.TOTAL
Argamassa de cimento e areia traço 1:3 | m3 | 0.0036 |  |  |  | 384.19 | 1.38
SUB-TOTAL | [6 empty] | 1.38
MÃO DE OBRA
DISCRIMINAÇÃO | UNIDADE | QUANT. |  |  |  | P.UNIT. | P.TOTAL
Oficial | h | 0.36 |  |  |  | 7.74 | 2.79
Servente | h | 0.36 |  |  |  | 13.16 | 4.74
SUB-TOTAL | [6 empty] | 7.53
PRODUÇÃO DA EQUIPE | 1 | CUSTO |  |  |  |  | 8.91
TOTAL - R$ | [6 empty] | 8.91
BDI % | [6 empty] | 1
TOTAL DO SERVIÇO - R$ | [6 empty] | 8.91
CODEVASF | 16.08.01.05 | COMPOSIÇÃO DE PREÇO UNITÁRIO
OBRA: | [5 empty] | DATA:
SERVIÇO :Assentamento de manilha e conexões cerâmicas, junta argamassada, diâmetro 300 mm | [5 empty] | UNIDADE: | m
EQUIPAMENTO
DISCRIMINAÇÃO | UNIDADE | QUANT. | PROD | IMPROD | P.UNIT. PROD | P.UNIT. IMPR | P.TOTAL
0
SUB-TOTAL | [6 empty] | 0
MATERIAL
DISCRIMINAÇÃO | UNIDADE | QUANT. |  |  |  | P.UNIT. | P.TOTAL
0
SUB-TOTAL | [6 empty] | 0
SERVIÇOS - COMPOSIÇÕES AUXILIARES
DISCRIMINAÇÃO | UNIDADE | QUANT. |  |  |  | P.UNIT. | P.TOTAL
Argamassa de cimento e areia traço 1:3 | m3 | 0.0042 |  |  |  | 384.19 | 1.61
SUB-TOTAL | [6 empty] | 1.61
MÃO DE OBRA
DISCRIMINAÇÃO | UNIDADE | QUANT. |  |  |  | P.UNIT. | P.TOTAL
Oficial | h | 0.42 |  |  |  | 7.74 | 3.25
Servente | h | 0.42 |  |  |  | 13.16 | 5.53
SUB-TOTAL | [6 empty] | 8.78
PRODUÇÃO DA EQUIPE | 1 | CUSTO |  |  |  |  | 10.39
TOTAL - R$ | [6 empty] | 10.39
BDI % | [6 empty] | 1
TOTAL DO SERVIÇO - R$ | [6 empty] | 10.39
CODEVASF | 16.08.01.06 | COMPOSIÇÃO DE PREÇO UNITÁRIO
OBRA: | [5 empty] | DATA:
SERVIÇO :Assentamento de manilha e conexões cerâmicas, junta argamassada, diâmetro 350 mm | [5 empty] | UNIDADE: | m
EQUIPAMENTO
DISCRIMINAÇÃO | UNIDADE | QUANT. | PROD | IMPROD | P.UNIT. PROD | P.UNIT. IMPR | P.TOTAL
0
SUB-TOTAL | [6 empty] | 0
MATERIAL
DISCRIMINAÇÃO | UNIDADE | QUANT. |  |  |  | P.UNIT. | P.TOTAL
0
SUB-TOTAL | [6 empty] | 0
SERVIÇOS - COMPOSIÇÕES AUXILIARES
DISCRIMINAÇÃO | UNIDADE | QUANT. |  |  |  | P.UNIT. | P.TOTAL
Argamassa de cimento e areia traço 1:3 | m3 | 0.0049 |  |  |  | 384.19 | 1.88
SUB-TOTAL | [6 empty] | 1.88
MÃO DE OBRA
DISCRIMINAÇÃO | UNIDADE | QUANT. |  |  |  | P.UNIT. | P.TOTAL
Oficial | h | 0.49 |  |  |  | 7.74 | 3.79
Servente | h | 0.49 |  |  |  | 13.16 | 6.45
SUB-TOTAL | [6 empty] | 10.24
PRODUÇÃO DA EQUIPE | 1 | CUSTO |  |  |  |  | 12.12
TOTAL - R$ | [6 empty] | 12.12
BDI % | [6 empty] | 1
TOTAL DO SERVIÇO - R$ | [6 empty] | 12.12
CODEVASF | 16.08.02.01 | COMPOSIÇÃO DE PREÇO UNITÁRIO
OBRA: | [5 empty] | DATA:
SERVIÇO :Assentamento de manilha e conexões cerâmicas, junta de asfalto, diâmetro 100 mm | [5 empty] | UNIDADE: | m
EQUIPAMENTO
DISCRIMINAÇÃO | UNIDADE | QUANT. | PROD | IMPROD | P.UNIT. PROD | P.UNIT. IMPR | P.TOTAL
0
SUB-TOTAL | [6 empty] | 0
MATERIAL
DISCRIMINAÇÃO | UNIDADE | QUANT. |  |  |  | P.UNIT. | P.TOTAL
Estopa | kg | 0.06 |  |  |  | 7.02 | 0.42
Asfalto - piche | kg | 0.87 |  |  |  | 2 | 1.74
SUB-TOTAL | [6 empty] | 2.16
SERVIÇOS - COMPOSIÇÕES AUXILIARES
DISCRIMINAÇÃO | UNIDADE | QUANT. |  |  |  | P.UNIT. | P.TOTAL
0
SUB-TOTAL | [6 empty] | 0
MÃO DE OBRA
DISCRIMINAÇÃO | UNIDADE | QUANT. |  |  |  | P.UNIT. | P.TOTAL
Oficial | h | 0.3 |  |  |  | 7.74 | 2.32
Servente | h | 0.15 |  |  |  | 13.16 | 1.97
SUB-TOTAL | [6 empty] | 4.29
PRODUÇÃO DA EQUIPE | 1 | CUSTO |  |  |  |  | 6.45
TOTAL - R$ | [6 empty] | 6.45
BDI % | [6 empty] | 1
TOTAL DO SERVIÇO - R$ | [6 empty] | 6.45
CODEVASF | 16.08.02.02 | COMPOSIÇÃO DE PREÇO UNITÁRIO
OBRA: | [5 empty] | DATA:
SERVIÇO :Assentamento de manilha e conexões cerâmicas, junta de asfalto, diâmetro 150 mm | [5 empty] | UNIDADE: | m
EQUIPAMENTO
DISCRIMINAÇÃO | UNIDADE | QUANT. | PROD | IMPROD | P.UNIT. PROD | P.UNIT. IMPR | P.TOTAL
0
SUB-TOTAL | [6 empty] | 0
MATERIAL
DISCRIMINAÇÃO | UNIDADE | QUANT. |  |  |  | P.UNIT. | P.TOTAL
Estopa | kg | 0.07 |  |  |  | 7.02 | 0.49
Asfalto - piche | kg | 1 |  |  |  | 2 | 2
SUB-TOTAL | [6 empty] | 2.49
SERVIÇOS - COMPOSIÇÕES AUXILIARES
DISCRIMINAÇÃO | UNIDADE | QUANT. |  |  |  | P.UNIT. | P.TOTAL
0
SUB-TOTAL | [6 empty] | 0
MÃO DE OBRA
DISCRIMINAÇÃO | UNIDADE | QUANT. |  |  |  | P.UNIT. | P.TOTAL
Oficial | h | 0.16 |  |  |  | 7.74 | 1.24
Servente | h | 0.32 |  |  |  | 13.16 | 4.21
SUB-TOTAL | [6 empty] | 5.45
PRODUÇÃO DA EQUIPE | 1 | CUSTO |  |  |  |  | 7.94
TOTAL - R$ | [6 empty] | 7.94
BDI % | [6 empty] | 1
TOTAL DO SERVIÇO - R$ | [6 empty] | 7.94
CODEVASF | 16.08.02.03 | COMPOSIÇÃO DE PREÇO UNITÁRIO
OBRA: | [5 empty] | DATA:
SERVIÇO :Assentamento de manilha e conexões cerâmicas, junta de asfalto, diâmetro 200 mm | [5 empty] | UNIDADE: | m
EQUIPAMENTO
DISCRIMINAÇÃO | UNIDADE | QUANT. | PROD | IMPROD | P.UNIT. PROD | P.UNIT. IMPR | P.TOTAL
0
SUB-TOTAL | [6 empty] | 0
MATERIAL
DISCRIMINAÇÃO | UNIDADE | QUANT. |  |  |  | P.UNIT. | P.TOTAL
Estopa | kg | 0.11 |  |  |  | 7.02 | 0.77
Asfalto - piche | kg | 1.15 |  |  |  | 2 | 2.3
SUB-TOTAL | [6 empty] | 3.07
SERVIÇOS - COMPOSIÇÕES AUXILIARES
DISCRIMINAÇÃO | UNIDADE | QUANT. |  |  |  | P.UNIT. | P.TOTAL
0
SUB-TOTAL | [6 empty] | 0
MÃO DE OBRA
DISCRIMINAÇÃO | UNIDADE | QUANT. |  |  |  | P.UNIT. | P.TOTAL
Oficial | h | 0.18 |  |  |  | 7.74 | 1.39
Servente | h | 0.36 |  |  |  | 13.16 | 4.74
SUB-TOTAL | [6 empty] | 6.13
PRODUÇÃO DA EQUIPE | 1 | CUSTO |  |  |  |  | 9.2
TOTAL - R$ | [6 empty] | 9.2
BDI % | [6 empty] | 1
TOTAL DO SERVIÇO - R$ | [6 empty] | 9.2
CODEVASF | 16.08.02.04 | COMPOSIÇÃO DE PREÇO UNITÁRIO
OBRA: | [5 empty] | DATA:
SERVIÇO :Assentamento de manilha e conexões cerâmicas, junta de asfalto, diâmetro 250 mm | [5 empty] | UNIDADE: | m
EQUIPAMENTO
DISCRIMINAÇÃO | UNIDADE | QUANT. | PROD | IMPROD | P.UNIT. PROD | P.UNIT. IMPR | P.TOTAL
0
SUB-TOTAL | [6 empty] | 0
MATERIAL
DISCRIMINAÇÃO | UNIDADE | QUANT. |  |  |  | P.UNIT. | P.TOTAL
Estopa | kg | 0.11 |  |  |  | 7.02 | 0.77
Asfalto - piche | kg | 1.53 |  |  |  | 2 | 3.06
SUB-TOTAL | [6 empty] | 3.83
SERVIÇOS - COMPOSIÇÕES AUXILIARES
DISCRIMINAÇÃO | UNIDADE | QUANT. |  |  |  | P.UNIT. | P.TOTAL
0
SUB-TOTAL | [6 empty] | 0
MÃO DE OBRA
DISCRIMINAÇÃO | UNIDADE | QUANT. |  |  |  | P.UNIT. | P.TOTAL
Oficial | h | 0.24 |  |  |  | 7.74 | 1.86
Servente | h | 0.48 |  |  |  | 13.16 | 6.32
SUB-TOTAL | [6 empty] | 8.18
PRODUÇÃO DA EQUIPE | 1 | CUSTO |  |  |  |  | 12.01
TOTAL - R$ | [6 empty] | 12.01
BDI % | [6 empty] | 1
TOTAL DO SERVIÇO - R$ | [6 empty] | 12.01
CODEVASF | 16.08.02.05 | COMPOSIÇÃO DE PREÇO UNITÁRIO
OBRA: | [5 empty] | DATA:
SERVIÇO :Assentamento de manilha e conexões cerâmicas, junta de asfalto, diâmetro 300 mm | [5 empty] | UNIDADE: | m
EQUIPAMENTO
DISCRIMINAÇÃO | UNIDADE | QUANT. | PROD | IMPROD | P.UNIT. PROD | P.UNIT. IMPR | P.TOTAL
0
SUB-TOTAL | [6 empty] | 0
MATERIAL
DISCRIMINAÇÃO | UNIDADE | QUANT. |  |  |  | P.UNIT. | P.TOTAL
Estopa | kg | 0.13 |  |  |  | 7.02 | 0.91
Asfalto - piche | kg | 1.93 |  |  |  | 2 | 3.86
SUB-TOTAL | [6 empty] | 4.77
SERVIÇOS - COMPOSIÇÕES AUXILIARES
DISCRIMINAÇÃO | UNIDADE | QUANT. |  |  |  | P.UNIT. | P.TOTAL
0
SUB-TOTAL | [6 empty] | 0
MÃO DE OBRA
DISCRIMINAÇÃO | UNIDADE | QUANT. |  |  |  | P.UNIT. | P.TOTAL
Oficial | h | 0.31 |  |  |  | 7.74 | 2.4
Servente | h | 0.62 |  |  |  | 13.16 | 8.16
SUB-TOTAL | [6 empty] | 10.56
PRODUÇÃO DA EQUIPE | 1 | CUSTO |  |  |  |  | 15.33
TOTAL - R$ | [6 empty] | 15.33
BDI % | [6 empty] | 1
TOTAL DO SERVIÇO - R$ | [6 empty] | 15.33
CODEVASF | 16.08.02.06 | COMPOSIÇÃO DE PREÇO UNITÁRIO
OBRA: | [5 empty] | DATA:
SERVIÇO :Assentamento de manilha e conexões cerâmicas, junta de asfalto, diâmetro 350 mm | [5 empty] | UNIDADE: | m
EQUIPAMENTO
DISCRIMINAÇÃO | UNIDADE | QUANT. | PROD | IMPROD | P.UNIT. PROD | P.UNIT. IMPR | P.TOTAL
0
SUB-TOTAL | [6 empty] | 0
MATERIAL
DISCRIMINAÇÃO | UNIDADE | QUANT. |  |  |  | P.UNIT. | P.TOTAL
Estopa | kg | 0.15 |  |  |  | 7.02 | 1.05
Asfalto - piche | kg | 2.3 |  |  |  | 2 | 4.6
SUB-TOTAL | [6 empty] | 5.65
SERVIÇOS - COMPOSIÇÕES AUXILIARES
DISCRIMINAÇÃO | UNIDADE | QUANT. |  |  |  | P.UNIT. | P.TOTAL
0
SUB-TOTAL | [6 empty] | 0
MÃO DE OBRA
DISCRIMINAÇÃO | UNIDADE | QUANT. |  |  |  | P.UNIT. | P.TOTAL
Oficial | h | 0.35 |  |  |  | 7.74 | 2.71
Servente | h | 0.7 |  |  |  | 13.16 | 9.21
SUB-TOTAL | [6 empty] | 11.92
PRODUÇÃO DA EQUIPE | 1 | CUSTO |  |  |  |  | 17.57
TOTAL - R$ | [6 empty] | 17.57
BDI % | [6 empty] | 1
TOTAL DO SERVIÇO - R$ | [6 empty] | 17.57
CODEVASF | 16.08.03.01 | COMPOSIÇÃO DE PREÇO UNITÁRIO
OBRA: | [5 empty] | DATA:
SERVIÇO :Assentamento de manilha e conexões cerâmicas, junta elástica, diâmetro 100 mm | [5 empty] | UNIDADE: | m
EQUIPAMENTO
DISCRIMINAÇÃO | UNIDADE | QUANT. | PROD | IMPROD | P.UNIT. PROD | P.UNIT. IMPR | P.TOTAL
0
SUB-TOTAL | [6 empty] | 0
MATERIAL
DISCRIMINAÇÃO | UNIDADE | QUANT. |  |  |  | P.UNIT. | P.TOTAL
0
SUB-TOTAL | [6 empty] | 0
SERVIÇOS - COMPOSIÇÕES AUXILIARES
DISCRIMINAÇÃO | UNIDADE | QUANT. |  |  |  | P.UNIT. | P.TOTAL
0
SUB-TOTAL | [6 empty] | 0
MÃO DE OBRA
DISCRIMINAÇÃO | UNIDADE | QUANT. |  |  |  | P.UNIT. | P.TOTAL
Oficial | h | 0.12 |  |  |  | 7.74 | 0.93
Servente | h | 0.2 |  |  |  | 13.16 | 2.63
SUB-TOTAL | [6 empty] | 3.56
PRODUÇÃO DA EQUIPE | 1 | CUSTO |  |  |  |  | 3.56
TOTAL - R$ | [6 empty] | 3.56
BDI % | [6 empty] | 1
TOTAL DO SERVIÇO - R$ | [6 empty] | 3.56
CODEVASF | 16.08.03.02 | COMPOSIÇÃO DE PREÇO UNITÁRIO
OBRA: | [5 empty] | DATA:
SERVIÇO :Assentamento de manilha e conexões cerâmicas, junta elástica, diâmetro 150 mm | [5 empty] | UNIDADE: | m
EQUIPAMENTO
DISCRIMINAÇÃO | UNIDADE | QUANT. | PROD | IMPROD | P.UNIT. PROD | P.UNIT. IMPR | P.TOTAL
0
SUB-TOTAL | [6 empty] | 0
MATERIAL
DISCRIMINAÇÃO | UNIDADE | QUANT. |  |  |  | P.UNIT. | P.TOTAL
0
SUB-TOTAL | [6 empty] | 0
SERVIÇOS - COMPOSIÇÕES AUXILIARES
DISCRIMINAÇÃO | UNIDADE | QUANT. |  |  |  | P.UNIT. | P.TOTAL
0
SUB-TOTAL | [6 empty] | 0
MÃO DE OBRA
DISCRIMINAÇÃO | UNIDADE | QUANT. |  |  |  | P.UNIT. | P.TOTAL
Oficial | h | 0.14 |  |  |  | 7.74 | 1.08
Servente | h | 0.24 |  |  |  | 13.16 | 3.16
SUB-TOTAL | [6 empty] | 4.24
PRODUÇÃO DA EQUIPE | 1 | CUSTO |  |  |  |  | 4.24
TOTAL - R$ | [6 empty] | 4.24
BDI % | [6 empty] | 1
TOTAL DO SERVIÇO - R$ | [6 empty] | 4.24
CODEVASF | 16.08.03.03 | COMPOSIÇÃO DE PREÇO UNITÁRIO
OBRA: | [5 empty] | DATA:
SERVIÇO :Assentamento de manilha e conexões cerâmicas, junta elástica, diâmetro 200 mm | [5 empty] | UNIDADE: | m
EQUIPAMENTO
DISCRIMINAÇÃO | UNIDADE | QUANT. | PROD | IMPROD | P.UNIT. PROD | P.UNIT. IMPR | P.TOTAL
0
SUB-TOTAL | [6 empty] | 0
MATERIAL
DISCRIMINAÇÃO | UNIDADE | QUANT. |  |  |  | P.UNIT. | P.TOTAL
0
SUB-TOTAL | [6 empty] | 0
SERVIÇOS - COMPOSIÇÕES AUXILIARES
DISCRIMINAÇÃO | UNIDADE | QUANT. |  |  |  | P.UNIT. | P.TOTAL
0
SUB-TOTAL | [6 empty] | 0
MÃO DE OBRA
DISCRIMINAÇÃO | UNIDADE | QUANT. |  |  |  | P.UNIT. | P.TOTAL
Oficial | h | 0.18 |  |  |  | 7.74 | 1.39
Servente | h | 0.3 |  |  |  | 13.16 | 3.95
SUB-TOTAL | [6 empty] | 5.34
PRODUÇÃO DA EQUIPE | 1 | CUSTO |  |  |  |  | 5.34
TOTAL - R$ | [6 empty] | 5.34
BDI % | [6 empty] | 1
TOTAL DO SERVIÇO - R$ | [6 empty] | 5.34
CODEVASF | 16.08.03.04 | COMPOSIÇÃO DE PREÇO UNITÁRIO
OBRA: | [5 empty] | DATA:
SERVIÇO :Assentamento de manilha e conexões cerâmicas, junta elástica, diâmetro 250 mm | [5 empty] | UNIDADE: | m
EQUIPAMENTO
DISCRIMINAÇÃO | UNIDADE | QUANT. | PROD | IMPROD | P.UNIT. PROD | P.UNIT. IMPR | P.TOTAL
0
SUB-TOTAL | [6 empty] | 0
MATERIAL
DISCRIMINAÇÃO | UNIDADE | QUANT. |  |  |  | P.UNIT. | P.TOTAL
0
SUB-TOTAL | [6 empty] | 0
SERVIÇOS - COMPOSIÇÕES AUXILIARES
DISCRIMINAÇÃO | UNIDADE | QUANT. |  |  |  | P.UNIT. | P.TOTAL
0
SUB-TOTAL | [6 empty] | 0
MÃO DE OBRA
DISCRIMINAÇÃO | UNIDADE | QUANT. |  |  |  | P.UNIT. | P.TOTAL
Oficial | h | 0.24 |  |  |  | 7.74 | 1.86
Servente | h | 0.4 |  |  |  | 13.16 | 5.26
SUB-TOTAL | [6 empty] | 7.12
PRODUÇÃO DA EQUIPE | 1 | CUSTO |  |  |  |  | 7.12
TOTAL - R$ | [6 empty] | 7.12
BDI % | [6 empty] | 1
TOTAL DO SERVIÇO - R$ | [6 empty] | 7.12
CODEVASF | 16.08.03.05 | COMPOSIÇÃO DE PREÇO UNITÁRIO
OBRA: | [5 empty] | DATA:
SERVIÇO :Assentamento de manilha e conexões cerâmicas, junta elástica, diâmetro 300 mm | [5 empty] | UNIDADE: | m
EQUIPAMENTO
DISCRIMINAÇÃO | UNIDADE | QUANT. | PROD | IMPROD | P.UNIT. PROD | P.UNIT. IMPR | P.TOTAL
0
SUB-TOTAL | [6 empty] | 0
MATERIAL
DISCRIMINAÇÃO | UNIDADE | QUANT. |  |  |  | P.UNIT. | P.TOTAL
0
SUB-TOTAL | [6 empty] | 0
SERVIÇOS - COMPOSIÇÕES AUXILIARES
DISCRIMINAÇÃO | UNIDADE | QUANT. |  |  |  | P.UNIT. | P.TOTAL
0
SUB-TOTAL | [6 empty] | 0
MÃO DE OBRA
DISCRIMINAÇÃO | UNIDADE | QUANT. |  |  |  | P.UNIT. | P.TOTAL
Oficial | h | 0.32 |  |  |  | 7.74 | 2.48
Servente | h | 0.6 |  |  |  | 13.16 | 7.9
SUB-TOTAL | [6 empty] | 10.38
PRODUÇÃO DA EQUIPE | 1 | CUSTO |  |  |  |  | 10.38
TOTAL - R$ | [6 empty] | 10.38
BDI % | [6 empty] | 1
TOTAL DO SERVIÇO - R$ | [6 empty] | 10.38
EMBASA | 90 | COMPOSIÇÃO DE PREÇO UNITÁRIO
OBRA: | [5 empty] | DATA:
SERVIÇO :Montagens especiais em ferro fundido | [5 empty] | UNIDADE: | kg
EQUIPAMENTO
DISCRIMINAÇÃO | UNIDADE | QUANT. | PROD | IMPROD | P.UNIT. PROD | P.UNIT. IMPR | P.TOTAL
0
SUB-TOTAL | [6 empty] | 0
MATERIAL
DISCRIMINAÇÃO | UNIDADE | QUANT. |  |  |  | P.UNIT. | P.TOTAL
0
SUB-TOTAL | [6 empty] | 0
SERVIÇOS - COMPOSIÇÕES AUXILIARES
DISCRIMINAÇÃO | UNIDADE | QUANT. |  |  |  | P.UNIT. | P.TOTAL
0
SUB-TOTAL | [6 empty] | 0
MÃO DE OBRA
DISCRIMINAÇÃO | UNIDADE | QUANT. |  |  |  | P.UNIT. | P.TOTAL
Montador | h | 0.1425 |  |  |  | 13.52 | 1.93
Servente | h | 0.4275 |  |  |  | 7.74 | 3.31
SUB-TOTAL | [6 empty] | 5.24
PRODUÇÃO DA EQUIPE | 1.0741 | CUSTO |  |  |  |  | 5.24
TOTAL - R$ | [6 empty] | 4.88 |  | 4.88
BDI % | [6 empty] | 1.259
TOTAL DO SERVIÇO - R$ | [6 empty] | 6.14
CODEVASF | 16.09.02.01 | COMPOSIÇÃO DE PREÇO UNITÁRIO
OBRA: | [5 empty] | DATA:
SERVIÇO :Montagem e instalação de poço tubular profundo, diâmetro da tubulação de extração de 2", profundidade de instalação da bomba entre 60 m e 120 m | [5 empty] | UNIDADE: | u
EQUIPAMENTO
DISCRIMINAÇÃO | UNIDADE | QUANT. | PROD | IMPROD | P.UNIT. PROD | P.UNIT. IMPR | P.TOTAL
0
SUB-TOTAL | [6 empty] | 0
MATERIAL
DISCRIMINAÇÃO | UNIDADE | QUANT. |  |  |  | P.UNIT. | P.TOTAL
Talha manual compacta de corrente, capacidade 5 toneladas - altura de elevação de 5,0 m | u | 0.0001 |  |  |  | 2195 | 0.22
Eletrodo de nível em aço inóx, encapsulado em PVC especial de alta resistência de isolação, tipo pêndulo com rabicho | u | 1 |  |  |  | 10 | 10
Fita de auto fusão - rolo: 19 mm x 10 m. | u | 0.2 |  |  |  | 17.9 | 3.58
Fita veda rosca 12 mm x 10 m | u | 4 |  |  |  | 1.8 | 7.2
SUB-TOTAL | [6 empty] | 21
SERVIÇOS - COMPOSIÇÕES AUXILIARES
DISCRIMINAÇÃO | UNIDADE | QUANT. |  |  |  | P.UNIT. | P.TOTAL
0
SUB-TOTAL | [6 empty] | 0
MÃO DE OBRA
DISCRIMINAÇÃO | UNIDADE | QUANT. |  |  |  | P.UNIT. | P.TOTAL
Oficial | h | 6.75 |  |  |  | 13.52 | 91.26
Servente | h | 12.75 |  |  |  | 7.74 | 98.69
SUB-TOTAL | [6 empty] | 189.95
PRODUÇÃO DA EQUIPE | 1 | CUSTO |  |  |  |  | 210.95
TOTAL - R$ | [6 empty] | 210.95
BDI % | [6 empty] | 1
TOTAL DO SERVIÇO - R$ | [6 empty] | 210.95
CODEVASF | 16.09.02.02 | COMPOSIÇÃO DE PREÇO UNITÁRIO
OBRA: | [5 empty] | DATA:
SERVIÇO :Montagem e instalação de poço tubular profundo, diâmetro da tubulação de extração de 2", profundidade de instalação da bomba de até 60 m | [5 empty] | UNIDADE: | u
EQUIPAMENTO
DISCRIMINAÇÃO | UNIDADE | QUANT. | PROD | IMPROD | P.UNIT. PROD | P.UNIT. IMPR | P.TOTAL
0
SUB-TOTAL | [6 empty] | 0
MATERIAL
DISCRIMINAÇÃO | UNIDADE | QUANT. |  |  |  | P.UNIT. | P.TOTAL
Talha manual compacta de corrente, capacidade 5 toneladas - altura de elevação de 5,0 m | u | 0.0001 |  |  |  | 2195 | 0.22
Eletrodo de nível em aço inóx, encapsulado em PVC especial de alta resistência de isolação, tipo pêndulo com rabicho | u | 1 |  |  |  | 10 | 10
Fita de auto fusão - rolo: 19 mm x 10 m. | u | 0.15 |  |  |  | 17.9 | 2.69
Fita veda rosca 12 mm x 10 m | u | 2 |  |  |  | 1.8 | 3.6
SUB-TOTAL | [6 empty] | 16.51
SERVIÇOS - COMPOSIÇÕES AUXILIARES
DISCRIMINAÇÃO | UNIDADE | QUANT. |  |  |  | P.UNIT. | P.TOTAL
0
SUB-TOTAL | [6 empty] | 0
MÃO DE OBRA
DISCRIMINAÇÃO | UNIDADE | QUANT. |  |  |  | P.UNIT. | P.TOTAL
Oficial | h | 8.75 |  |  |  | 13.52 | 118.3
Servente | h | 8.75 |  |  |  | 7.74 | 67.73
SUB-TOTAL | [6 empty] | 186.03
PRODUÇÃO DA EQUIPE | 1 | CUSTO |  |  |  |  | 202.54
TOTAL - R$ | [6 empty] | 202.54
BDI % | [6 empty] | 1
TOTAL DO SERVIÇO - R$ | [6 empty] | 202.54
CODEVASF | 16.09.02.03 | COMPOSIÇÃO DE PREÇO UNITÁRIO
OBRA: | [5 empty] | DATA:
SERVIÇO :Montagem e instalação de poço tubular profundo, diâmetro da tubulação de extração de 3", profundidade de instalação da bomba de até 60 m | [5 empty] | UNIDADE: | u
EQUIPAMENTO
DISCRIMINAÇÃO | UNIDADE | QUANT. | PROD | IMPROD | P.UNIT. PROD | P.UNIT. IMPR | P.TOTAL
0
SUB-TOTAL | [6 empty] | 0
MATERIAL
DISCRIMINAÇÃO | UNIDADE | QUANT. |  |  |  | P.UNIT. | P.TOTAL
Talha manual compacta de corrente, capacidade 5 toneladas - altura de elevação de 5,0 m | u | 0.0001 |  |  |  | 2195 | 0.22
Eletrodo de nível em aço inóx, encapsulado em PVC especial de alta resistência de isolação, tipo pêndulo com rabicho | u | 1 |  |  |  | 10 | 10
Fita de auto fusão - rolo: 19 mm x 10 m. | u | 0.15 |  |  |  | 17.9 | 2.69
Fita veda rosca 12 mm x 10 m | u | 3 |  |  |  | 1.8 | 5.4
SUB-TOTAL | [6 empty] | 18.31
SERVIÇOS - COMPOSIÇÕES AUXILIARES
DISCRIMINAÇÃO | UNIDADE | QUANT. |  |  |  | P.UNIT. | P.TOTAL
0
SUB-TOTAL | [6 empty] | 0
MÃO DE OBRA
DISCRIMINAÇÃO | UNIDADE | QUANT. |  |  |  | P.UNIT. | P.TOTAL
Oficial | h | 8.75 |  |  |  | 13.52 | 118.3
Servente | h | 8.75 |  |  |  | 7.74 | 67.73
SUB-TOTAL | [6 empty] | 186.03
PRODUÇÃO DA EQUIPE | 1 | CUSTO |  |  |  |  | 204.34
TOTAL - R$ | [6 empty] | 204.34
BDI % | [6 empty] | 1
TOTAL DO SERVIÇO - R$ | [6 empty] | 204.34
CODEVASF | 16.09.02.04 | COMPOSIÇÃO DE PREÇO UNITÁRIO
OBRA: | [5 empty] | DATA:
SERVIÇO :Montagem e instalação de poço tubular profundo, diâmetro da tubulação de extração de 3", profundidade de instalação da bomba entre 60 m e 120 m | [5 empty] | UNIDADE: | u
EQUIPAMENTO
DISCRIMINAÇÃO | UNIDADE | QUANT. | PROD | IMPROD | P.UNIT. PROD | P.UNIT. IMPR | P.TOTAL
0
SUB-TOTAL | [6 empty] | 0
MATERIAL
DISCRIMINAÇÃO | UNIDADE | QUANT. |  |  |  | P.UNIT. | P.TOTAL
Talha manual compacta de corrente, capacidade 5 toneladas - altura de elevação de 5,0 m | u | 0.0001 |  |  |  | 2195 | 0.22
Eletrodo de nível em aço inóx, encapsulado em PVC especial de alta resistência de isolação, tipo pêndulo com rabicho | u | 1 |  |  |  | 10 | 10
Fita de auto fusão - rolo: 19 mm x 10 m. | u | 0.3 |  |  |  | 17.9 | 5.37
Fita veda rosca 12 mm x 10 m | u | 6 |  |  |  | 1.8 | 10.8
SUB-TOTAL | [6 empty] | 26.39
SERVIÇOS - COMPOSIÇÕES AUXILIARES
DISCRIMINAÇÃO | UNIDADE | QUANT. |  |  |  | P.UNIT. | P.TOTAL
0
SUB-TOTAL | [6 empty] | 0
MÃO DE OBRA
DISCRIMINAÇÃO | UNIDADE | QUANT. |  |  |  | P.UNIT. | P.TOTAL
Oficial | h | 12.75 |  |  |  | 13.52 | 172.38
Servente | h | 12.75 |  |  |  | 7.74 | 98.69
SUB-TOTAL | [6 empty] | 271.07
PRODUÇÃO DA EQUIPE | 1 | CUSTO |  |  |  |  | 297.46
TOTAL - R$ | [6 empty] | 297.46
BDI % | [6 empty] | 1
TOTAL DO SERVIÇO - R$ | [6 empty] | 297.46
CODEVASF | 16.09.02.05 | COMPOSIÇÃO DE PREÇO UNITÁRIO
OBRA: | [5 empty] | DATA:
SERVIÇO :Montagem e instalação de poço tubular profundo, diâmetro da tubulação de extração de 4", profundidade de instalação da bomba de até 60 m | [5 empty] | UNIDADE: | u
EQUIPAMENTO
DISCRIMINAÇÃO | UNIDADE | QUANT. | PROD | IMPROD | P.UNIT. PROD | P.UNIT. IMPR | P.TOTAL
0
SUB-TOTAL | [6 empty] | 0
MATERIAL
DISCRIMINAÇÃO | UNIDADE | QUANT. |  |  |  | P.UNIT. | P.TOTAL
Talha manual compacta de corrente, capacidade 5 toneladas - altura de elevação de 5,0 m | u | 0.0001 |  |  |  | 2195 | 0.22
Eletrodo de nível em aço inóx, encapsulado em PVC especial de alta resistência de isolação, tipo pêndulo com rabicho | u | 1 |  |  |  | 10 | 10
Fita de auto fusão - rolo: 19 mm x 10 m. | u | 0.15 |  |  |  | 17.9 | 2.69
Fita veda rosca 12 mm x 10 m | u | 3 |  |  |  | 1.8 | 5.4
SUB-TOTAL | [6 empty] | 18.31
SERVIÇOS - COMPOSIÇÕES AUXILIARES
DISCRIMINAÇÃO | UNIDADE | QUANT. |  |  |  | P.UNIT. | P.TOTAL
0
SUB-TOTAL | [6 empty] | 0
MÃO DE OBRA
DISCRIMINAÇÃO | UNIDADE | QUANT. |  |  |  | P.UNIT. | P.TOTAL
Oficial | h | 12.75 |  |  |  | 13.52 | 172.38
Servente | h | 12.75 |  |  |  | 7.74 | 98.69
SUB-TOTAL | [6 empty] | 271.07
PRODUÇÃO DA EQUIPE | 1 | CUSTO |  |  |  |  | 289.38
TOTAL - R$ | [6 empty] | 289.38
BDI % | [6 empty] | 1
TOTAL DO SERVIÇO - R$ | [6 empty] | 289.38
CODEVASF | 16.09.02.06 | COMPOSIÇÃO DE PREÇO UNITÁRIO
OBRA: | [5 empty] | DATA:
SERVIÇO :Montagem e instalação de poço tubular profundo, diâmetro da tubulação de extração de 4", profundidade de instalação da bomba entre 60 m a 120 m | [5 empty] | UNIDADE: | u
EQUIPAMENTO
DISCRIMINAÇÃO | UNIDADE | QUANT. | PROD | IMPROD | P.UNIT. PROD | P.UNIT. IMPR | P.TOTAL
0
SUB-TOTAL | [6 empty] | 0
MATERIAL
DISCRIMINAÇÃO | UNIDADE | QUANT. |  |  |  | P.UNIT. | P.TOTAL
Talha manual compacta de corrente, capacidade 5 toneladas - altura de elevação de 5,0 m | u | 0.0001 |  |  |  | 2195 | 0.22
Eletrodo de nível em aço inóx, encapsulado em PVC especial de alta resistência de isolação, tipo pêndulo com rabicho | u | 1 |  |  |  | 10 | 10
Fita de auto fusão - rolo: 19 mm x 10 m. | u | 0.3 |  |  |  | 17.9 | 5.37
Fita veda rosca 12 mm x 10 m | u | 6 |  |  |  | 1.8 | 10.8
SUB-TOTAL | [6 empty] | 26.39
SERVIÇOS - COMPOSIÇÕES AUXILIARES
DISCRIMINAÇÃO | UNIDADE | QUANT. |  |  |  | P.UNIT. | P.TOTAL
0
SUB-TOTAL | [6 empty] | 0
MÃO DE OBRA
DISCRIMINAÇÃO | UNIDADE | QUANT. |  |  |  | P.UNIT. | P.TOTAL
Oficial | h | 18.75 |  |  |  | 13.52 | 253.5
Servente | h | 18.75 |  |  |  | 7.74 | 145.13
SUB-TOTAL | [6 empty] | 398.63
PRODUÇÃO DA EQUIPE | 1 | CUSTO |  |  |  |  | 425.02
TOTAL - R$ | [6 empty] | 425.02
BDI % | [6 empty] | 1
TOTAL DO SERVIÇO - R$ | [6 empty] | 425.02
CODEVASF | 16.09.02.07 | COMPOSIÇÃO DE PREÇO UNITÁRIO
OBRA: | [5 empty] | DATA:
SERVIÇO :Montagem e instalação de poço tubular profundo, diâmetro da tubulação de extração de 6", profundidade de instalação da bomba de até 60 m | [5 empty] | UNIDADE: | u
EQUIPAMENTO
DISCRIMINAÇÃO | UNIDADE | QUANT. | PROD | IMPROD | P.UNIT. PROD | P.UNIT. IMPR | P.TOTAL
0
SUB-TOTAL | [6 empty] | 0
MATERIAL
DISCRIMINAÇÃO | UNIDADE | QUANT. |  |  |  | P.UNIT. | P.TOTAL
Talha manual compacta de corrente, capacidade 5 toneladas - altura de elevação de 5,0 m | u | 0.0001 |  |  |  | 2195 | 0.22
Eletrodo de nível em aço inóx, encapsulado em PVC especial de alta resistência de isolação, tipo pêndulo com rabicho | u | 1 |  |  |  | 10 | 10
Fita de auto fusão - rolo: 19 mm x 10 m. | u | 0.2 |  |  |  | 17.9 | 3.58
Fita veda rosca 12 mm x 10 m | u | 4 |  |  |  | 1.8 | 7.2
SUB-TOTAL | [6 empty] | 21
SERVIÇOS - COMPOSIÇÕES AUXILIARES
DISCRIMINAÇÃO | UNIDADE | QUANT. |  |  |  | P.UNIT. | P.TOTAL
0
SUB-TOTAL | [6 empty] | 0
MÃO DE OBRA
DISCRIMINAÇÃO | UNIDADE | QUANT. |  |  |  | P.UNIT. | P.TOTAL
Oficial | h | 16.75 |  |  |  | 13.52 | 226.46
Servente | h | 16.75 |  |  |  | 7.74 | 129.65
SUB-TOTAL | [6 empty] | 356.11
PRODUÇÃO DA EQUIPE | 1 | CUSTO |  |  |  |  | 377.11
TOTAL - R$ | [6 empty] | 377.11
BDI % | [6 empty] | 1
TOTAL DO SERVIÇO - R$ | [6 empty] | 377.11
CODEVASF | 16.09.02.08 | COMPOSIÇÃO DE PREÇO UNITÁRIO
OBRA: | [5 empty] | DATA:
SERVIÇO :Montagem e instalação de poço tubular profundo, diâmetro da tubulação de extração de 6", profundidade de instalação da bomba entre 60 m e 120 m | [5 empty] | UNIDADE: | u
EQUIPAMENTO
DISCRIMINAÇÃO | UNIDADE | QUANT. | PROD | IMPROD | P.UNIT. PROD | P.UNIT. IMPR | P.TOTAL
0
SUB-TOTAL | [6 empty] | 0
MATERIAL
DISCRIMINAÇÃO | UNIDADE | QUANT. |  |  |  | P.UNIT. | P.TOTAL
Talha manual compacta de corrente, capacidade 5 toneladas - altura de elevação de 5,0 m | u | 0.0001 |  |  |  | 2195 | 0.22
Eletrodo de nível em aço inóx, encapsulado em PVC especial de alta resistência de isolação, tipo pêndulo com rabicho | u | 1 |  |  |  | 10 | 10
Fita de auto fusão - rolo: 19 mm x 10 m. | u | 0.4 |  |  |  | 17.9 | 7.16
Fita veda rosca 12 mm x 10 m | u | 8 |  |  |  | 1.8 | 14.4
SUB-TOTAL | [6 empty] | 31.78
SERVIÇOS - COMPOSIÇÕES AUXILIARES
DISCRIMINAÇÃO | UNIDADE | QUANT. |  |  |  | P.UNIT. | P.TOTAL
0
SUB-TOTAL | [6 empty] | 0
MÃO DE OBRA
DISCRIMINAÇÃO | UNIDADE | QUANT. |  |  |  | P.UNIT. | P.TOTAL
Oficial | h | 24.75 |  |  |  | 13.52 | 334.62
Servente | h | 24.75 |  |  |  | 7.74 | 191.57
SUB-TOTAL | [6 empty] | 526.19
PRODUÇÃO DA EQUIPE | 1 | CUSTO |  |  |  |  | 557.97
TOTAL - R$ | [6 empty] | 557.97
BDI % | [6 empty] | 1
TOTAL DO SERVIÇO - R$ | [6 empty] | 557.97
CODEVASF | 16.09.03.01 | COMPOSIÇÃO DE PREÇO UNITÁRIO
OBRA: | [5 empty] | DATA:
SERVIÇO :Montagem e instalção do padrão cavalete para hidrômetro de 1,50, 3,0 e 5,0 m³/h | [5 empty] | UNIDADE: | u
EQUIPAMENTO
DISCRIMINAÇÃO | UNIDADE | QUANT. | PROD | IMPROD | P.UNIT. PROD | P.UNIT. IMPR | P.TOTAL
0
SUB-TOTAL | [6 empty] | 0
MATERIAL
DISCRIMINAÇÃO | UNIDADE | QUANT. |  |  |  | P.UNIT. | P.TOTAL
Forma metálica para base do padrão de ligação predial de água, diâmetro 1/2" | u | 0.0007 |  |  |  | 277.27 | 0.19
Forma metálica para base do padrão de ligação de água, diâmetro 3/4" | u | 0.0007 |  |  |  | 277.27 | 0.19
SUB-TOTAL | [6 empty] | 0.38
SERVIÇOS - COMPOSIÇÕES AUXILIARES
DISCRIMINAÇÃO | UNIDADE | QUANT. |  |  |  | P.UNIT. | P.TOTAL
Escavação manual de valas (solo seco), profundidade até 1,50 m | m3 | 0.08 |  |  |  | 29.23 | 2.34
Lançamento ou bombeamento e adensamento de concreto, altura ou profundidade até 1,50 m | m3 | 0.0126 |  |  |  | 127.37 | 1.6
Demoliçãode passeio cimentado | m2 | 0.08 |  |  |  | 14.62 | 1.17
Piso cimentado liso, recoberto com nata de cimento | m2 | 0.08 |  |  |  | 20.75 | 1.66
Concreto traço 1:2:3 em volume (cimento, areia e brita calcárea 1 e 2) - preparo manual | m3 | 0.0126 |  |  |  | 339.41 | 4.28
SUB-TOTAL | [6 empty] | 11.05
MÃO DE OBRA
DISCRIMINAÇÃO | UNIDADE | QUANT. |  |  |  | P.UNIT. | P.TOTAL
Oficial | h | 0.6 |  |  |  | 13.52 | 8.11
Servente | h | 0.6 |  |  |  | 7.74 | 4.64
SUB-TOTAL | [6 empty] | 12.75
PRODUÇÃO DA EQUIPE | 1 | CUSTO |  |  |  |  | 24.18
TOTAL - R$ | [6 empty] | 24.18
BDI % | [6 empty] | 1
TOTAL DO SERVIÇO - R$ | [6 empty] | 24.18
CODEVASF | 16.09.03.02 | COMPOSIÇÃO DE PREÇO UNITÁRIO
OBRA: | [5 empty] | DATA:
SERVIÇO :Montagem e instalçaõ do padrão cavalete para hidrômetro de 7,10 e 20,0 m³/h | [5 empty] | UNIDADE: | u
EQUIPAMENTO
DISCRIMINAÇÃO | UNIDADE | QUANT. | PROD | IMPROD | P.UNIT. PROD | P.UNIT. IMPR | P.TOTAL
0
SUB-TOTAL | [6 empty] | 0
MATERIAL
DISCRIMINAÇÃO | UNIDADE | QUANT. |  |  |  | P.UNIT. | P.TOTAL
0
SUB-TOTAL | [6 empty] | 0
SERVIÇOS - COMPOSIÇÕES AUXILIARES
DISCRIMINAÇÃO | UNIDADE | QUANT. |  |  |  | P.UNIT. | P.TOTAL
Escavação manual de valas (solo seco), profundidade até 1,50 m | m3 | 0.045 |  |  |  | 29.23 | 1.32
Lançamento ou bombeamento e adensamento de concreto, altura ou profundidade até 1,50 m | m3 | 0.045 |  |  |  | 127.37 | 5.73
Demoliçãode passeio cimentado | m2 | 0.1187 |  |  |  | 14.62 | 1.74
Piso cimentado liso, recoberto com nata de cimento | m2 | 0.1187 |  |  |  | 20.75 | 2.46
Concreto traço 1:2:3 em volume (cimento, areia e brita calcárea 1 e 2) - preparo manual | m3 | 0.045 |  |  |  | 339.41 | 15.27
SUB-TOTAL | [6 empty] | 26.52
MÃO DE OBRA
DISCRIMINAÇÃO | UNIDADE | QUANT. |  |  |  | P.UNIT. | P.TOTAL
Oficial | h | 0.7 |  |  |  | 13.52 | 9.46
Servente | h | 0.7 |  |  |  | 7.74 | 5.42
SUB-TOTAL | [6 empty] | 14.88
PRODUÇÃO DA EQUIPE | 1 | CUSTO |  |  |  |  | 41.4
TOTAL - R$ | [6 empty] | 41.4
BDI % | [6 empty] | 1
TOTAL DO SERVIÇO - R$ | [6 empty] | 41.4
CODEVASF | 16.09.03.03 | COMPOSIÇÃO DE PREÇO UNITÁRIO
OBRA: | [5 empty] | DATA:
SERVIÇO :Montagem e instalação do padrão embutido em alvenaria, para hidrômetro de 1,50, 3,0 e 5,0 m³/h | [5 empty] | UNIDADE: | u
EQUIPAMENTO
DISCRIMINAÇÃO | UNIDADE | QUANT. | PROD | IMPROD | P.UNIT. PROD | P.UNIT. IMPR | P.TOTAL
0
SUB-TOTAL | [6 empty] | 0
MATERIAL
DISCRIMINAÇÃO | UNIDADE | QUANT. |  |  |  | P.UNIT. | P.TOTAL
0
SUB-TOTAL | [6 empty] | 0
SERVIÇOS - COMPOSIÇÕES AUXILIARES
DISCRIMINAÇÃO | UNIDADE | QUANT. |  |  |  | P.UNIT. | P.TOTAL
DEMOLIÇÃO DE ALVENARIA, INCLUSIVE CARGA MANUAL | m2 | 0.0087 |  |  |  | 24.37 | 0.21
Argamassa de cimento e areia, traço 1:4 | m3 | 0.064 |  |  |  | 410.31 | 26.26
SUB-TOTAL | [6 empty] | 26.47
MÃO DE OBRA
DISCRIMINAÇÃO | UNIDADE | QUANT. |  |  |  | P.UNIT. | P.TOTAL
Oficial | h | 0.9 |  |  |  | 13.52 | 12.17
Servente | h | 1.2 |  |  |  | 7.74 | 9.29
SUB-TOTAL | [6 empty] | 21.46
PRODUÇÃO DA EQUIPE | 1 | CUSTO |  |  |  |  | 47.93
TOTAL - R$ | [6 empty] | 47.93
BDI % | [6 empty] | 1
TOTAL DO SERVIÇO - R$ | [6 empty] | 47.93
CODEVASF | 16.09.03.04 | COMPOSIÇÃO DE PREÇO UNITÁRIO
OBRA: | [5 empty] | DATA:
SERVIÇO :Montagem e instalação do padrão embutido em alvenaria, para hidrômetro de 7,0, 10,0,e 20,0 m³/h | [5 empty] | UNIDADE: | u
EQUIPAMENTO
DISCRIMINAÇÃO | UNIDADE | QUANT. | PROD | IMPROD | P.UNIT. PROD | P.UNIT. IMPR | P.TOTAL
0
SUB-TOTAL | [6 empty] | 0
MATERIAL
DISCRIMINAÇÃO | UNIDADE | QUANT. |  |  |  | P.UNIT. | P.TOTAL
0
SUB-TOTAL | [6 empty] | 0
SERVIÇOS - COMPOSIÇÕES AUXILIARES
DISCRIMINAÇÃO | UNIDADE | QUANT. |  |  |  | P.UNIT. | P.TOTAL
DEMOLIÇÃO DE ALVENARIA, INCLUSIVE CARGA MANUAL | m2 | 0.036 |  |  |  | 24.37 | 0.88
Argamassa de cimento e areia, traço 1:4 | m3 | 0.02 |  |  |  | 410.31 | 8.21
Alvenaria de elevação com tijolos maciços requeimados (20 X10 X 5,5 cm) espessura 10,0 cm | m2 | 0.74 |  |  |  | 89.49 | 66.22
SUB-TOTAL | [6 empty] | 75.31
MÃO DE OBRA
DISCRIMINAÇÃO | UNIDADE | QUANT. |  |  |  | P.UNIT. | P.TOTAL
Oficial | h | 1 |  |  |  | 13.52 | 13.52
Servente | h | 1.2 |  |  |  | 7.74 | 9.29
SUB-TOTAL | [6 empty] | 22.81
PRODUÇÃO DA EQUIPE | 1 | CUSTO |  |  |  |  | 98.12
TOTAL - R$ | [6 empty] | 98.12
BDI % | [6 empty] | 1
TOTAL DO SERVIÇO - R$ | [6 empty] | 98.12
CODEVASF | 16.09.03.05 | COMPOSIÇÃO DE PREÇO UNITÁRIO
OBRA: | [5 empty] | DATA:
SERVIÇO :Montagem e instalção do padrão em caixa no passeio, para hidrômetro de 1,50, 3,0 e 5,0 m³/h | [5 empty] | UNIDADE: | u
EQUIPAMENTO
DISCRIMINAÇÃO | UNIDADE | QUANT. | PROD | IMPROD | P.UNIT. PROD | P.UNIT. IMPR | P.TOTAL
0
SUB-TOTAL | [6 empty] | 0
MATERIAL
DISCRIMINAÇÃO | UNIDADE | QUANT. |  |  |  | P.UNIT. | P.TOTAL
0
SUB-TOTAL | [6 empty] | 0
SERVIÇOS - COMPOSIÇÕES AUXILIARES
DISCRIMINAÇÃO | UNIDADE | QUANT. |  |  |  | P.UNIT. | P.TOTAL
Drenagem com pedra britada | m3 | 0.0552 |  |  |  | 119.57 | 6.6
Escavação manual de valas (solo seco), profundidade até 1,50 m | m3 | 0.4533 |  |  |  | 29.23 | 13.25
Concreto magro (consumo mínimo de cimento 150,0 kg/m³) - Preparo em betoneira | m3 | 0.0013 |  |  |  | 295.8 | 0.38
Lançamento ou bombeamento e adensamento de concreto, altura ou profundidade até 1,50 m | m3 | 0.0013 |  |  |  | 127.37 | 0.17
Revestimento para poços de visita e similares | m2 | 0.9 |  |  |  | 18.76 | 16.88
Alvenaria de elevação com tijolos maciços requeimados (20 X10 X 5,5 cm) espessura 10,0 cm | m2 | 1.3 |  |  |  | 89.49 | 116.34
Demolição de passeio cimentado | m2 | 0.3823 |  |  |  | 14.62 | 5.59
Passeio cimentado com revestimento em argamassa de cimento e areia, traço 1:3, esp. 2,0 cm, inclusíve base de concreto com consumo mínimo de cimento de 150 kg/m³ | m2 | 0.26 |  |  |  | 39.73 | 10.33
Tampão de ferro fundido T-30 - Assentamento | u | 1 |  |  |  | 16.93 | 16.93
SUB-TOTAL | [6 empty] | 186.47
MÃO DE OBRA
DISCRIMINAÇÃO | UNIDADE | QUANT. |  |  |  | P.UNIT. | P.TOTAL
Oficial | h | 0.5 |  |  |  | 13.52 | 6.76
Servente | h | 0.5 |  |  |  | 7.74 | 3.87
SUB-TOTAL | [6 empty] | 10.63
PRODUÇÃO DA EQUIPE | 1 | CUSTO |  |  |  |  | 197.1
TOTAL - R$ | [6 empty] | 197.1
BDI % | [6 empty] | 1
TOTAL DO SERVIÇO - R$ | [6 empty] | 197.1
CODEVASF | 16.09.03.06 | COMPOSIÇÃO DE PREÇO UNITÁRIO
OBRA: | [5 empty] | DATA:
SERVIÇO :Montagem e instalação do padrão em caixa no passeio, para hidrômetro de 7,0, 10,0 e 20,0 m³/h | [5 empty] | UNIDADE: | u
EQUIPAMENTO
DISCRIMINAÇÃO | UNIDADE | QUANT. | PROD | IMPROD | P.UNIT. PROD | P.UNIT. IMPR | P.TOTAL
0
SUB-TOTAL | [6 empty] | 0
MATERIAL
DISCRIMINAÇÃO | UNIDADE | QUANT. |  |  |  | P.UNIT. | P.TOTAL
0
SUB-TOTAL | [6 empty] | 0
SERVIÇOS - COMPOSIÇÕES AUXILIARES
DISCRIMINAÇÃO | UNIDADE | QUANT. |  |  |  | P.UNIT. | P.TOTAL
Drenagem com pedra britada | m3 | 0.0626 |  |  |  | 119.57 | 7.49
Escavação manual de valas (solo seco), profundidade até 1,50 m | m3 | 0.4031 |  |  |  | 29.23 | 11.78
Concreto magro (consumo mínimo de cimento 150,0 kg/m³) - Preparo em betoneira | m3 | 0.129 |  |  |  | 295.8 | 38.16
Lançamento ou bombeamento e adensamento de concreto, altura ou profundidade até 1,50 m | m3 | 0.129 |  |  |  | 127.37 | 16.43
Revestimento para poços de visita e similares | m2 | 1.308 |  |  |  | 18.76 | 24.54
Alvenaria de elevação com tijolos maciços requeimados (20 X10 X 5,5 cm) espessura 10,0 cm | m2 | 1.34 |  |  |  | 89.49 | 119.92
Demolição de passeio cimentado | m2 | 0.623 |  |  |  | 14.62 | 9.11
Passeio cimentado com revestimento em argamassa de cimento e areia, traço 1:3, esp. 2,0 cm, inclusíve base de concreto com consumo mínimo de cimento de 150 kg/m³ | m2 | 0.077 |  |  |  | 39.73 | 3.06
Tampão de ferro fundido T-30 - Assentamento | u | 1 |  |  |  | 16.93 | 16.93
SUB-TOTAL | [6 empty] | 247.42
MÃO DE OBRA
DISCRIMINAÇÃO | UNIDADE | QUANT. |  |  |  | P.UNIT. | P.TOTAL
Oficial | h | 0.6 |  |  |  | 13.52 | 8.11
Servente | h | 0.6 |  |  |  | 7.74 | 4.64
SUB-TOTAL | [6 empty] | 12.75
PRODUÇÃO DA EQUIPE | 1 | CUSTO |  |  |  |  | 260.17
TOTAL - R$ | [6 empty] | 260.17
BDI % | [6 empty] | 1
TOTAL DO SERVIÇO - R$ | [6 empty] | 260.17
CODEVASF | 16.09.04.01 | COMPOSIÇÃO DE PREÇO UNITÁRIO
OBRA: | [5 empty] | DATA:
SERVIÇO :Montagem da ligação predial esgoto (profundidade rede até 1,50 m) | [5 empty] | UNIDADE: | u
EQUIPAMENTO
DISCRIMINAÇÃO | UNIDADE | QUANT. | PROD | IMPROD | P.UNIT. PROD | P.UNIT. IMPR | P.TOTAL
0
SUB-TOTAL | [6 empty] | 0
MATERIAL
DISCRIMINAÇÃO | UNIDADE | QUANT. |  |  |  | P.UNIT. | P.TOTAL
0
SUB-TOTAL | [6 empty] | 0
SERVIÇOS - COMPOSIÇÕES AUXILIARES
DISCRIMINAÇÃO | UNIDADE | QUANT. |  |  |  | P.UNIT. | P.TOTAL
Escavação manual de valas (solo seco), profundidade até 1,50 m | m3 | 0.667 |  |  |  | 29.23 | 19.5
Assentamento de manilhas e conexões cerâmicas, junta de argamassa, diâmetro 100 mm | m | 1 |  |  |  | 4.35 | 4.35
Aterro de valas e cavas de fundação, com avaliação visual da compactação | m3 | 0.667 |  |  |  | 21.86 | 14.58
SUB-TOTAL | [6 empty] | 38.43
MÃO DE OBRA
DISCRIMINAÇÃO | UNIDADE | QUANT. |  |  |  | P.UNIT. | P.TOTAL
0
SUB-TOTAL | [6 empty] | 0
PRODUÇÃO DA EQUIPE | 1 | CUSTO |  |  |  |  | 38.43
TOTAL - R$ | [6 empty] | 38.43
BDI % | [6 empty] | 1
TOTAL DO SERVIÇO - R$ | [6 empty] | 38.43
CODEVASF | 16.09.04.02 | COMPOSIÇÃO DE PREÇO UNITÁRIO
OBRA: | [5 empty] | DATA:
SERVIÇO :Montagem da ligação predial esgoto (profundidade rede acima de 1,50 m até 2,0 m) | [5 empty] | UNIDADE: | u
EQUIPAMENTO
DISCRIMINAÇÃO | UNIDADE | QUANT. | PROD | IMPROD | P.UNIT. PROD | P.UNIT. IMPR | P.TOTAL
0
SUB-TOTAL | [6 empty] | 0
MATERIAL
DISCRIMINAÇÃO | UNIDADE | QUANT. |  |  |  | P.UNIT. | P.TOTAL
0
SUB-TOTAL | [6 empty] | 0
SERVIÇOS - COMPOSIÇÕES AUXILIARES
DISCRIMINAÇÃO | UNIDADE | QUANT. |  |  |  | P.UNIT. | P.TOTAL
Escavação manual de valas (solo seco), profundidade até 1,50 m | m3 | 0.9 |  |  |  | 29.23 | 26.31
Estrutura de escoramento, tipo pontaleteamento | m2 | 0.3 |  |  |  | 8.71 | 2.61
Assentamento de manilhas e conexões cerâmicas, junta de argamassa, diâmetro 100 mm | m | 1 |  |  |  | 4.35 | 4.35
Aterro de valas e cavas de fundação, com avaliação visual da compactação | m3 | 0.9 |  |  |  | 21.86 | 19.67
SUB-TOTAL | [6 empty] | 52.94
MÃO DE OBRA
DISCRIMINAÇÃO | UNIDADE | QUANT. |  |  |  | P.UNIT. | P.TOTAL
0
SUB-TOTAL | [6 empty] | 0
PRODUÇÃO DA EQUIPE | 1 | CUSTO |  |  |  |  | 52.94
TOTAL - R$ | [6 empty] | 52.94
BDI % | [6 empty] | 1
TOTAL DO SERVIÇO - R$ | [6 empty] | 52.94
CODEVASF | 16.09.04.03 | COMPOSIÇÃO DE PREÇO UNITÁRIO
OBRA: | [5 empty] | DATA:
SERVIÇO :Montagem da ligação predial esgoto (profundidade rede acima de 2,0 m até 2,50 m) | [5 empty] | UNIDADE: | u
EQUIPAMENTO
DISCRIMINAÇÃO | UNIDADE | QUANT. | PROD | IMPROD | P.UNIT. PROD | P.UNIT. IMPR | P.TOTAL
0
SUB-TOTAL | [6 empty] | 0
MATERIAL
DISCRIMINAÇÃO | UNIDADE | QUANT. |  |  |  | P.UNIT. | P.TOTAL
0
SUB-TOTAL | [6 empty] | 0
SERVIÇOS - COMPOSIÇÕES AUXILIARES
DISCRIMINAÇÃO | UNIDADE | QUANT. |  |  |  | P.UNIT. | P.TOTAL
Escavação manual de valas (solo seco), profundidade até 1,50 m | m3 | 0.9 |  |  |  | 29.23 | 26.31
Escavação manual de valas (solo seco), profundidade maior que 1,50 m até 3,0 m | m3 | 0.21 |  |  |  | 30.96 | 6.5
Estrutura de escoramento, tipo pontaleteamento | m2 | 0.925 |  |  |  | 8.71
Assentamento de manilhas e conexões cerâmicas, junta de argamassa, diâmetro 100 mm | m | 1 |  |  |  | 4.35 | 4.35
Aterro de valas e cavas de fundação, com avaliação visual da compactação | m3 | 1.11 |  |  |  | 21.86 | 24.26
SUB-TOTAL | [6 empty] | 61.42
MÃO DE OBRA
DISCRIMINAÇÃO | UNIDADE | QUANT. |  |  |  | P.UNIT. | P.TOTAL
0
SUB-TOTAL | [6 empty] | 0
PRODUÇÃO DA EQUIPE | 1 | CUSTO |  |  |  |  | 61.42
TOTAL - R$ | [6 empty] | 61.42
BDI % | [6 empty] | 1
TOTAL DO SERVIÇO - R$ | [6 empty] | 61.42
CODEVASF | 16.09.04.04 | COMPOSIÇÃO DE PREÇO UNITÁRIO
OBRA: | [5 empty] | DATA:
SERVIÇO :Montagem da ligação predial esgoto (profundidade rede acima de 2,50 m até 3,0 m) | [5 empty] | UNIDADE: | u
EQUIPAMENTO
DISCRIMINAÇÃO | UNIDADE | QUANT. | PROD | IMPROD | P.UNIT. PROD | P.UNIT. IMPR | P.TOTAL
0
SUB-TOTAL | [6 empty] | 0
MATERIAL
DISCRIMINAÇÃO | UNIDADE | QUANT. |  |  |  | P.UNIT. | P.TOTAL
0
SUB-TOTAL | [6 empty] | 0
SERVIÇOS - COMPOSIÇÕES AUXILIARES
DISCRIMINAÇÃO | UNIDADE | QUANT. |  |  |  | P.UNIT. | P.TOTAL
Escavação manual de valas (solo seco), profundidade até 1,50 m | m3 | 0.9 |  |  |  | 29.23 | 26.31
Escavação manual de valas (solo seco), profundidade maior que 1,50 m até 3,0 m | m3 | 0.48 |  |  |  | 30.96 | 14.86
Estrutura de escoramento, tipo pontaleteamento | m2 | 1.725 |  |  |  | 8.71
Assentamento de manilhas e conexões cerâmicas, junta de argamassa, diâmetro 100 mm | m | 1 |  |  |  | 4.35 | 4.35
Aterro de valas e cavas de fundação, com avaliação visual da compactação | m3 | 1.38 |  |  |  | 21.86 | 30.17
SUB-TOTAL | [6 empty] | 75.69
MÃO DE OBRA
DISCRIMINAÇÃO | UNIDADE | QUANT. |  |  |  | P.UNIT. | P.TOTAL
0
SUB-TOTAL | [6 empty] | 0
PRODUÇÃO DA EQUIPE | 1 | CUSTO |  |  |  |  | 75.69
TOTAL - R$ | [6 empty] | 75.69
BDI % | [6 empty] | 1
TOTAL DO SERVIÇO - R$ | [6 empty] | 75.69
CODEVASF | 16.09.04.05 | COMPOSIÇÃO DE PREÇO UNITÁRIO
OBRA: | [5 empty] | DATA:
SERVIÇO :Montagem da ligação predial esgoto (profundidade rede acima de 3,0 m até 3,50 m) | [5 empty] | UNIDADE: | u
EQUIPAMENTO
DISCRIMINAÇÃO | UNIDADE | QUANT. | PROD | IMPROD | P.UNIT. PROD | P.UNIT. IMPR | P.TOTAL
0
SUB-TOTAL | [6 empty] | 0
MATERIAL
DISCRIMINAÇÃO | UNIDADE | QUANT. |  |  |  | P.UNIT. | P.TOTAL
0
SUB-TOTAL | [6 empty] | 0
SERVIÇOS - COMPOSIÇÕES AUXILIARES
DISCRIMINAÇÃO | UNIDADE | QUANT. |  |  |  | P.UNIT. | P.TOTAL
Escavação manual de valas (solo seco), profundidade até 1,50 m | m3 | 0.9 |  |  |  | 29.23 | 26.31
Escavação manual de valas (solo seco), profundidade maior que 1,50 m até 3,0 m | m3 | 0.6 |  |  |  | 30.96 | 18.58
Escavação manual de valas (solo seco), profundidade maior que 3,00 m até 4,50 m |  | 0.06 |  |  |  | 42.57 | 2.55
Estrutura de escoramento, tipo pontaleteamento | m2 | 0.65 |  |  |  | 8.71 | 5.66
Estrutura de escoramento descontinuo | m2 | 1.3 |  |  |  | 37.58 | 48.85
Assentamento de manilhas e conexões cerâmicas, junta de argamassa, diâmetro 100 mm | m | 1 |  |  |  | 4.35 | 4.35
Aterro de valas e cavas de fundação, com avaliação visual da compactação | m3 | 1.56 |  |  |  | 21.86 | 34.1
SUB-TOTAL | [6 empty] | 140.4
MÃO DE OBRA
DISCRIMINAÇÃO | UNIDADE | QUANT. |  |  |  | P.UNIT. | P.TOTAL
0
SUB-TOTAL | [6 empty] | 0
PRODUÇÃO DA EQUIPE | 1 | CUSTO |  |  |  |  | 140.4
TOTAL - R$ | [6 empty] | 140.4
BDI % | [6 empty] | 1
TOTAL DO SERVIÇO - R$ | [6 empty] | 140.4
CODEVASF | 16.09.04.06 | COMPOSIÇÃO DE PREÇO UNITÁRIO
OBRA: | [5 empty] | DATA:
SERVIÇO :Montagem da ligação predial esgoto (profundidade rede acima de 3,50 m) | [5 empty] | UNIDADE: | u
EQUIPAMENTO
DISCRIMINAÇÃO | UNIDADE | QUANT. | PROD | IMPROD | P.UNIT. PROD | P.UNIT. IMPR | P.TOTAL
0
SUB-TOTAL | [6 empty] | 0
MATERIAL
DISCRIMINAÇÃO | UNIDADE | QUANT. |  |  |  | P.UNIT. | P.TOTAL
0
SUB-TOTAL | [6 empty] | 0
SERVIÇOS - COMPOSIÇÕES AUXILIARES
DISCRIMINAÇÃO | UNIDADE | QUANT. |  |  |  | P.UNIT. | P.TOTAL
Escavação manual de valas (solo seco), profundidade até 1,50 m | m3 | 0.9 |  |  |  | 29.23 | 26.31
Escavação manual de valas (solo seco), profundidade maior que 1,50 m até 3,0 m | m3 | 0.9 |  |  |  | 30.96 | 27.86
Escavação manual de valas (solo seco), profundidade maior que 3,00 m até 4,50 m |  | 0.12 |  |  |  | 42.57 | 5.11
Estrutura de escoramento, tipo pontaleteamento | m2 | 1.6 |  |  |  | 8.71 | 13.94
Estrutura de escoramento descontinuo | m2 | 0.8 |  |  |  | 37.58 | 30.06
Assentamento de manilhas e conexões cerâmicas, junta de argamassa, diâmetro 100 mm | m | 1 |  |  |  | 4.35 | 4.35
Aterro de valas e cavas de fundação, com avaliação visual da compactação | m3 | 1.92 |  |  |  | 21.86 | 41.97
SUB-TOTAL | [6 empty] | 149.6
MÃO DE OBRA
DISCRIMINAÇÃO | UNIDADE | QUANT. |  |  |  | P.UNIT. | P.TOTAL
0
SUB-TOTAL | [6 empty] | 0
PRODUÇÃO DA EQUIPE | 1 | CUSTO |  |  |  |  | 149.6
TOTAL - R$ | [6 empty] | 149.6
BDI % | [6 empty] | 1
TOTAL DO SERVIÇO - R$ | [6 empty] | 149.6
CODEVASF | 16.09.05.01 | COMPOSIÇÃO DE PREÇO UNITÁRIO
OBRA: | [5 empty] | DATA:
SERVIÇO :Construção e montagem de ramal predial de água - sem pavimento - expansão | [5 empty] | UNIDADE: | m
EQUIPAMENTO
DISCRIMINAÇÃO | UNIDADE | QUANT. | PROD | IMPROD | P.UNIT. PROD | P.UNIT. IMPR | P.TOTAL
0
SUB-TOTAL | [6 empty] | 0
MATERIAL
DISCRIMINAÇÃO | UNIDADE | QUANT. |  |  |  | P.UNIT. | P.TOTAL
0
SUB-TOTAL | [6 empty] | 0
SERVIÇOS - COMPOSIÇÕES AUXILIARES
DISCRIMINAÇÃO | UNIDADE | QUANT. |  |  |  | P.UNIT. | P.TOTAL
Escavação manual de valas (solo seco), profundidade até 1,50 m | m3 | 0.13 |  |  |  | 29.23 | 3.8
Assentamento de tubos e conexões PVC JS DN 20 mm | m | 1 |  |  |  | 0.71 | 0.71
Aterro compactado de valas e cavs de fundação, com controle do grau de compactação de no mínimo 97 % do Procto Normal | m3 | 0.13 |  |  |  | 13.06 | 1.7
SUB-TOTAL | [6 empty] | 6.21
MÃO DE OBRA
DISCRIMINAÇÃO | UNIDADE | QUANT. |  |  |  | P.UNIT. | P.TOTAL
0
SUB-TOTAL | [6 empty] | 0
PRODUÇÃO DA EQUIPE | 1 | CUSTO |  |  |  |  | 6.21
TOTAL - R$ | [6 empty] | 6.21
BDI % | [6 empty] | 1
TOTAL DO SERVIÇO - R$ | [6 empty] | 6.21
CODEVASF | 16.09.05.02 | COMPOSIÇÃO DE PREÇO UNITÁRIO
OBRA: | [5 empty] | DATA:
SERVIÇO :Construção e montagem de ramal predial de agua - em pavimento asfáltico com PMF- expansão | [5 empty] | UNIDADE: | m
EQUIPAMENTO
DISCRIMINAÇÃO | UNIDADE | QUANT. | PROD | IMPROD | P.UNIT. PROD | P.UNIT. IMPR | P.TOTAL
0
SUB-TOTAL | [6 empty] | 0
MATERIAL
DISCRIMINAÇÃO | UNIDADE | QUANT. |  |  |  | P.UNIT. | P.TOTAL
0
SUB-TOTAL | [6 empty] | 0
SERVIÇOS - COMPOSIÇÕES AUXILIARES
DISCRIMINAÇÃO | UNIDADE | QUANT. |  |  |  | P.UNIT. | P.TOTAL
Escavação manual de valas (solo seco), profundidade até 1,50 m | m3 | 0.15 |  |  |  | 29.23 | 4.38
Assentamento de tubos e conexões PVC JS DN 20 mm | m | 1 |  |  |  | 0.71 | 0.71
Demolição de pavimento asfáltico, faixas menores ou iguais a 2,0 m | m3 | 0.35 |  |  |  | 25.78 | 9.02
Pavimento asfáltico com PMF (pré-misturado à frio), espessura da capa de 5,0 cm, exclusive base | m2 | 0.35 |  |  |  | 26.71 | 9.35
Base com canga de minério de ferro, compactada | m3 | 0.07 |  |  |  | 100.44 | 7.03
Aterro compactado de valas e cavs de fundação, com controle do grau de compactação de no mínimo 97 % do Procto Normal | m3 | 0.15 |  |  |  | 13.06 | 1.96
SUB-TOTAL | [6 empty] | 32.45
MÃO DE OBRA
DISCRIMINAÇÃO | UNIDADE | QUANT. |  |  |  | P.UNIT. | P.TOTAL
0
SUB-TOTAL | [6 empty] | 0
PRODUÇÃO DA EQUIPE | 1 | CUSTO |  |  |  |  | 32.45
TOTAL - R$ | [6 empty] | 32.45
BDI % | [6 empty] | 1
TOTAL DO SERVIÇO - R$ | [6 empty] | 32.45
CODEVASF | 16.09.05.03 | COMPOSIÇÃO DE PREÇO UNITÁRIO
OBRA: | [5 empty] | DATA:
SERVIÇO :Construção e montagem de ramal predial de água - em pavimento asfáltico com CBUQ - expansão | [5 empty] | UNIDADE: | m
EQUIPAMENTO
DISCRIMINAÇÃO | UNIDADE | QUANT. | PROD | IMPROD | P.UNIT. PROD | P.UNIT. IMPR | P.TOTAL
0
SUB-TOTAL | [6 empty] | 0
MATERIAL
DISCRIMINAÇÃO | UNIDADE | QUANT. |  |  |  | P.UNIT. | P.TOTAL
0
SUB-TOTAL | [6 empty] | 0
SERVIÇOS - COMPOSIÇÕES AUXILIARES
DISCRIMINAÇÃO | UNIDADE | QUANT. |  |  |  | P.UNIT. | P.TOTAL
Escavação manual de valas (solo seco), profundidade até 1,50 m | m3 | 0.15 |  |  |  | 29.23 | 4.38
Assentamento de tubos e conexões PVC JS DN 20 mm | m | 1 |  |  |  | 0.71 | 0.71
Demolição de pavimento asfáltico, faixas menores ou iguais a 2,0 m | m2 | 0.35 |  |  |  | 25.78 | 9.02
Pavimento asfáltico em C.B.U.Q., espessura da capa de 5,0 cm, exclusive base, para largura até 3,50 m | m2 | 0.35 |  |  |  | 45.23 | 15.83
Base com canga de minério de ferro, compactada | m3 | 0.07 |  |  |  | 100.44 | 7.03
Aterro compactado de valas e cavs de fundação, com controle do grau de compactação de no mínimo 97 % do Procto Normal | m3 | 0.15 |  |  |  | 13.06 | 1.96
SUB-TOTAL | [6 empty] | 38.93
MÃO DE OBRA
DISCRIMINAÇÃO | UNIDADE | QUANT. |  |  |  | P.UNIT. | P.TOTAL
0
SUB-TOTAL | [6 empty] | 0
PRODUÇÃO DA EQUIPE | 1 | CUSTO |  |  |  |  | 38.93
TOTAL - R$ | [6 empty] | 38.93
BDI % | [6 empty] | 1
TOTAL DO SERVIÇO - R$ | [6 empty] | 38.93
CODEVASF | 16.09.05.04 | COMPOSIÇÃO DE PREÇO UNITÁRIO
OBRA: | [5 empty] | DATA:
SERVIÇO :Construção e montagem de ramal predial de água - em pavimento poliédrico - expansão | [5 empty] | UNIDADE: | m
EQUIPAMENTO
DISCRIMINAÇÃO | UNIDADE | QUANT. | PROD | IMPROD | P.UNIT. PROD | P.UNIT. IMPR | P.TOTAL
0
SUB-TOTAL | [6 empty] | 0
MATERIAL
DISCRIMINAÇÃO | UNIDADE | QUANT. |  |  |  | P.UNIT. | P.TOTAL
0
SUB-TOTAL | [6 empty] | 0
SERVIÇOS - COMPOSIÇÕES AUXILIARES
DISCRIMINAÇÃO | UNIDADE | QUANT. |  |  |  | P.UNIT. | P.TOTAL
Escavação manual de valas (solo seco), profundidade até 1,50 m | m3 | 0.15 |  |  |  | 29.23 | 4.38
Assentamento de tubos e conexões PVC JS DN 20 mm | m | 1 |  |  |  | 0.71 | 0.71
Remoção de pavimento em paralelepípedo, poliédrico e pré-moldado | m2 | 0.4 |  |  |  | 5.42 | 2.17
Recomposição de pavimento em poliédrico, com aproveitamento do material demolido, exclusive base | m2 | 0.4 |  |  |  | 15.03 | 6.01
Base com canga de minério de ferro, compactada | m3 | 0.08 |  |  |  | 100.44 | 8.04
Aterro compactado de valas e cavs de fundação, com controle do grau de compactação de no mínimo 97 % do Procto Normal | m3 | 0.15 |  |  |  | 13.06 | 1.96
SUB-TOTAL | [6 empty] | 23.27
MÃO DE OBRA
DISCRIMINAÇÃO | UNIDADE | QUANT. |  |  |  | P.UNIT. | P.TOTAL
0
SUB-TOTAL | [6 empty] | 0
PRODUÇÃO DA EQUIPE | 1 | CUSTO |  |  |  |  | 23.27
TOTAL - R$ | [6 empty] | 23.27
BDI % | [6 empty] | 1
TOTAL DO SERVIÇO - R$ | [6 empty] | 23.27
CODEVASF | 16.09.05.05 | COMPOSIÇÃO DE PREÇO UNITÁRIO
OBRA: | [5 empty] | DATA:
SERVIÇO :Construção e montagem de ramal predial de água - em pavimento paralelepípedo - Expansão | [5 empty] | UNIDADE: | m
EQUIPAMENTO
DISCRIMINAÇÃO | UNIDADE | QUANT. | PROD | IMPROD | P.UNIT. PROD | P.UNIT. IMPR | P.TOTAL
0
SUB-TOTAL | [6 empty] | 0
MATERIAL
DISCRIMINAÇÃO | UNIDADE | QUANT. |  |  |  | P.UNIT. | P.TOTAL
0
SUB-TOTAL | [6 empty] | 0
SERVIÇOS - COMPOSIÇÕES AUXILIARES
DISCRIMINAÇÃO | UNIDADE | QUANT. |  |  |  | P.UNIT. | P.TOTAL
Escavação manual de valas (solo seco), profundidade até 1,50 m | m3 | 0.15 |  |  |  | 29.23 | 4.38
Assentamento de tubos e conexões PVC JS DN 20 mm | m | 1 |  |  |  | 0.71 | 0.71
Remoção de pavimento em paralelepípedo, poliédrico e pré-moldado | m2 | 0.4 |  |  |  | 5.42 | 2.17
Recomposição de pavimento em paralelepípedo, com aproveitamento do material demolido, exclusive base | m2 | 0.4 |  |  |  | 45.93 | 18.37
Base com canga de minério de ferro, compactada | m3 | 0.08 |  |  |  | 100.44 | 8.04
Aterro compactado de valas e cavs de fundação, com controle do grau de compactação de no mínimo 97 % do Procto Normal | m3 | 0.15 |  |  |  | 13.06 | 1.96
SUB-TOTAL | [6 empty] | 35.63
MÃO DE OBRA
DISCRIMINAÇÃO | UNIDADE | QUANT. |  |  |  | P.UNIT. | P.TOTAL
0
SUB-TOTAL | [6 empty] | 0
PRODUÇÃO DA EQUIPE | 1 | CUSTO |  |  |  |  | 35.63
TOTAL - R$ | [6 empty] | 35.63
BDI % | [6 empty] | 1
TOTAL DO SERVIÇO - R$ | [6 empty] | 35.63
CODEVASF | 16.09.05.06 | COMPOSIÇÃO DE PREÇO UNITÁRIO
OBRA: | [5 empty] | DATA:
SERVIÇO :Construção e montagem de ramal de água - em pavimento pré-moldado - Expansão | [5 empty] | UNIDADE: | m
EQUIPAMENTO
DISCRIMINAÇÃO | UNIDADE | QUANT. | PROD | IMPROD | P.UNIT. PROD | P.UNIT. IMPR | P.TOTAL
0
SUB-TOTAL | [6 empty] | 0
MATERIAL
DISCRIMINAÇÃO | UNIDADE | QUANT. |  |  |  | P.UNIT. | P.TOTAL
0
SUB-TOTAL | [6 empty] | 0
SERVIÇOS - COMPOSIÇÕES AUXILIARES
DISCRIMINAÇÃO | UNIDADE | QUANT. |  |  |  | P.UNIT. | P.TOTAL
Escavação manual de valas (solo seco), profundidade até 1,50 m | m3 | 0.15 |  |  |  | 29.23 | 4.38
Assentamento de tubos e conexões PVC JS DN 20 mm | m | 1 |  |  |  | 0.71 | 0.71
Remoção de pavimento em paralelepípedo, poliédrico e pré-moldado | m2 | 0.4 |  |  |  | 5.42 | 2.17
Recomposição de pavimento em pré-moldado de concreto, com aproveitamento do material demolido, exclusive base | m2 | 0.4 |  |  |  | 19.91 | 7.96
Base com canga de minério de ferro, compactada | m3 | 0.08 |  |  |  | 100.44 | 8.04
Aterro compactado de valas e cavs de fundação, com controle do grau de compactação de no mínimo 97 % do Procto Normal | m3 | 0.15 |  |  |  | 13.06 | 1.96
SUB-TOTAL | [6 empty] | 25.22
MÃO DE OBRA
DISCRIMINAÇÃO | UNIDADE | QUANT. |  |  |  | P.UNIT. | P.TOTAL
0
SUB-TOTAL | [6 empty] | 0
PRODUÇÃO DA EQUIPE | 1 | CUSTO |  |  |  |  | 25.22
TOTAL - R$ | [6 empty] | 25.22
BDI % | [6 empty] | 1
TOTAL DO SERVIÇO - R$ | [6 empty] | 25.22
CODEVASF | 16.09.05.07 | COMPOSIÇÃO DE PREÇO UNITÁRIO
OBRA: | [5 empty] | DATA:
SERVIÇO :Construção e montagem de ramal predial de água - em passeio cimentado - Expansão | [5 empty] | UNIDADE: | m
EQUIPAMENTO
DISCRIMINAÇÃO | UNIDADE | QUANT. | PROD | IMPROD | P.UNIT. PROD | P.UNIT. IMPR | P.TOTAL
0
SUB-TOTAL | [6 empty] | 0
MATERIAL
DISCRIMINAÇÃO | UNIDADE | QUANT. |  |  |  | P.UNIT. | P.TOTAL
0
SUB-TOTAL | [6 empty] | 0
SERVIÇOS - COMPOSIÇÕES AUXILIARES
DISCRIMINAÇÃO | UNIDADE | QUANT. |  |  |  | P.UNIT. | P.TOTAL
Escavação manual de valas (solo seco), profundidade até 1,50 m | m3 | 0.09 |  |  |  | 29.23 | 2.63
Aterro de valas e cavs de fundação, com avaliação visual da compactação | m3 | 0.09 |  |  |  | 21.86 | 1.97
Assentamento de tubos e conexões PVC JS DN 20 mm | m | 1 |  |  |  | 0.71 | 0.71
Demolição de passeio cimentado | m2 | 0.3 |  |  |  | 14.62 | 4.39
Passeio cimentado com revestimento em argamassa de cimento e areia traço 1:3, esp. 2,0 cm, inclusive base de concreto com consumo mínimo de cimento de 150,0 kg/m³ | m2 | 0.3 |  |  |  | 39.73 | 11.92
SUB-TOTAL | [6 empty] | 21.62
MÃO DE OBRA
DISCRIMINAÇÃO | UNIDADE | QUANT. |  |  |  | P.UNIT. | P.TOTAL
0
SUB-TOTAL | [6 empty] | 0
PRODUÇÃO DA EQUIPE | 1 | CUSTO |  |  |  |  | 21.62
TOTAL - R$ | [6 empty] | 21.62
BDI % | [6 empty] | 1
TOTAL DO SERVIÇO - R$ | [6 empty] | 21.62
CODEVASF | 16.09.05.08 | COMPOSIÇÃO DE PREÇO UNITÁRIO
OBRA: | [5 empty] | DATA:
SERVIÇO :Construção e montagem de ramal predial de água - em passeio com pedra irregular - Expansão | [5 empty] | UNIDADE: | m
EQUIPAMENTO
DISCRIMINAÇÃO | UNIDADE | QUANT. | PROD | IMPROD | P.UNIT. PROD | P.UNIT. IMPR | P.TOTAL
0
SUB-TOTAL | [6 empty] | 0
MATERIAL
DISCRIMINAÇÃO | UNIDADE | QUANT. |  |  |  | P.UNIT. | P.TOTAL
0
SUB-TOTAL | [6 empty] | 0
SERVIÇOS - COMPOSIÇÕES AUXILIARES
DISCRIMINAÇÃO | UNIDADE | QUANT. |  |  |  | P.UNIT. | P.TOTAL
Escavação manual de valas (solo seco), profundidade até 1,50 m | m3 | 0.09 |  |  |  | 29.23 | 2.63
Aterro de valas e cavas de fundação, com avaliação visual da compactação | m3 | 0.09 |  |  |  | 21.86 | 1.97
Assentamento de tubos e conexões PVC JS DN 20 mm | m | 1 |  |  |  | 0.71 | 0.71
Demolição de passeio revestido com pedras irregulares | m2 | 0.3 |  |  |  | 8.51 | 2.55
Passeio em pedra ardósia irregular com base de concreto (consumo mínimo de cimento 150,0 kg/m³), esp. 6,0 cm | m2 | 0.3 |  |  |  | 53.04 | 15.91
SUB-TOTAL | [6 empty] | 23.77
MÃO DE OBRA
DISCRIMINAÇÃO | UNIDADE | QUANT. |  |  |  | P.UNIT. | P.TOTAL
0
SUB-TOTAL | [6 empty] | 0
PRODUÇÃO DA EQUIPE | 1 | CUSTO |  |  |  |  | 23.77
TOTAL - R$ | [6 empty] | 23.77
BDI % | [6 empty] | 1
TOTAL DO SERVIÇO - R$ | [6 empty] | 23.77
CODEVASF | 16.09.05.09 | COMPOSIÇÃO DE PREÇO UNITÁRIO
OBRA: | [5 empty] | DATA:
SERVIÇO :Construção e montagem de ramal predial de água - em passeio com ladrilho hidraúlico - Expansão | [5 empty] | UNIDADE: | m
EQUIPAMENTO
DISCRIMINAÇÃO | UNIDADE | QUANT. | PROD | IMPROD | P.UNIT. PROD | P.UNIT. IMPR | P.TOTAL
0
SUB-TOTAL | [6 empty] | 0
MATERIAL
DISCRIMINAÇÃO | UNIDADE | QUANT. |  |  |  | P.UNIT. | P.TOTAL
0
SUB-TOTAL | [6 empty] | 0
SERVIÇOS - COMPOSIÇÕES AUXILIARES
DISCRIMINAÇÃO | UNIDADE | QUANT. |  |  |  | P.UNIT. | P.TOTAL
Escavação manual de valas (solo seco), profundidade até 1,50 m | m3 | 0.09 |  |  |  | 29.23 | 2.63
Aterro de valas e cavas de fundação, com avaliação visual da compactação | m3 | 0.09 |  |  |  | 21.86 | 1.97
Assentamento de tubos e conexões PVC JS DN 20 mm | m | 1 |  |  |  | 0.71 | 0.71
Demolição de passeio cimentado | m2 | 0.3 |  |  |  | 14.62 | 4.39
Passeio em ladrilho hidráulico com base de concreto (consumo mínimo de cimento de 150,0 kg/m³), esp. 6,0 cm | m2 | 0.3 |  |  |  | 62.23 | 18.67
SUB-TOTAL | [6 empty] | 28.37
MÃO DE OBRA
DISCRIMINAÇÃO | UNIDADE | QUANT. |  |  |  | P.UNIT. | P.TOTAL
0
SUB-TOTAL | [6 empty] | 0
PRODUÇÃO DA EQUIPE | 1 | CUSTO |  |  |  |  | 28.37
TOTAL - R$ | [6 empty] | 28.37
BDI % | [6 empty] | 1
TOTAL DO SERVIÇO - R$ | [6 empty] | 28.37
CODEVASF | 16.09.05.10 | COMPOSIÇÃO DE PREÇO UNITÁRIO
OBRA: | [5 empty] | DATA:
SERVIÇO :Construção e montagem de ramal predial de água - em passeio com pedra ardósia serrada - Expansão | [5 empty] | UNIDADE: | m
EQUIPAMENTO
DISCRIMINAÇÃO | UNIDADE | QUANT. | PROD | IMPROD | P.UNIT. PROD | P.UNIT. IMPR | P.TOTAL
0
SUB-TOTAL | [6 empty] | 0
MATERIAL
DISCRIMINAÇÃO | UNIDADE | QUANT. |  |  |  | P.UNIT. | P.TOTAL
0
SUB-TOTAL | [6 empty] | 0
SERVIÇOS - COMPOSIÇÕES AUXILIARES
DISCRIMINAÇÃO | UNIDADE | QUANT. |  |  |  | P.UNIT. | P.TOTAL
Escavação manual de valas (solo seco), profundidade até 1,50 m | m3 | 0.09 |  |  |  | 29.23 | 2.63
Aterro de valas e cavas de fundação, com avaliação visual da compactação | m3 | 0.09 |  |  |  | 21.86 | 1.97
Assentamento de tubos e conexões PVC JS DN 20 mm | m | 1 |  |  |  | 0.71 | 0.71
Demolição de passeio revestido com pedras regulares | m2 | 0.3 |  |  |  | 10.06 | 3.02
Passeio em pedra ardósia regular (serrada), com base de concreto (consumo mínino de cimento de 150,0 kg/m³), esp. 6,0 cm | m2 | 0.3 |  |  |  | 57.56 | 17.27
SUB-TOTAL | [6 empty] | 25.6
MÃO DE OBRA
DISCRIMINAÇÃO | UNIDADE | QUANT. |  |  |  | P.UNIT. | P.TOTAL
0
SUB-TOTAL | [6 empty] | 0
PRODUÇÃO DA EQUIPE | 1 | CUSTO |  |  |  |  | 25.6
TOTAL - R$ | [6 empty] | 25.6
BDI % | [6 empty] | 1
TOTAL DO SERVIÇO - R$ | [6 empty] | 25.6
CODEVASF | 16.09.05.11 | COMPOSIÇÃO DE PREÇO UNITÁRIO
OBRA: | [5 empty] | DATA:
SERVIÇO :Construção e montagem de ramal predial de água - em passeio com pedra São Tomé - Expansão | [5 empty] | UNIDADE: | m
EQUIPAMENTO
DISCRIMINAÇÃO | UNIDADE | QUANT. | PROD | IMPROD | P.UNIT. PROD | P.UNIT. IMPR | P.TOTAL
0
SUB-TOTAL | [6 empty] | 0
MATERIAL
DISCRIMINAÇÃO | UNIDADE | QUANT. |  |  |  | P.UNIT. | P.TOTAL
0
SUB-TOTAL | [6 empty] | 0
SERVIÇOS - COMPOSIÇÕES AUXILIARES
DISCRIMINAÇÃO | UNIDADE | QUANT. |  |  |  | P.UNIT. | P.TOTAL
Escavação manual de valas (solo seco), profundidade até 1,50 m | m3 | 0.09 |  |  |  | 29.23 | 2.63
Aterro de valas e cavas de fundação, com avaliação visual da compactação | m3 | 0.09 |  |  |  | 21.86 | 1.97
Assentamento de tubos e conexões PVC JS DN 20 mm | m | 1 |  |  |  | 0.71 | 0.71
Demolição de passeio revestido com pedras regulares | m2 | 0.3 |  |  |  | 10.06 | 3.02
Passeio em pedra São Tomé, com base de concreto (consumo mínimo de concreto de 150,0 kg/m³, esp. 6,0 cm | m2 | 0.3 |  |  |  | 112.08 | 33.62
SUB-TOTAL | [6 empty] | 41.95
MÃO DE OBRA
DISCRIMINAÇÃO | UNIDADE | QUANT. |  |  |  | P.UNIT. | P.TOTAL
0
SUB-TOTAL | [6 empty] | 0
PRODUÇÃO DA EQUIPE | 1 | CUSTO |  |  |  |  | 41.95
TOTAL - R$ | [6 empty] | 41.95
BDI % | [6 empty] | 1
TOTAL DO SERVIÇO - R$ | [6 empty] | 41.95
CODEVASF | 16.09.05.12 | COMPOSIÇÃO DE PREÇO UNITÁRIO
OBRA: | [5 empty] | DATA:
SERVIÇO :Construção e montagem de ramal predial de água - em passeio com mármore, granito e outros pisos especiais serrado - Expansão | [5 empty] | UNIDADE: | m
EQUIPAMENTO
DISCRIMINAÇÃO | UNIDADE | QUANT. | PROD | IMPROD | P.UNIT. PROD | P.UNIT. IMPR | P.TOTAL
0
SUB-TOTAL | [6 empty] | 0
MATERIAL
DISCRIMINAÇÃO | UNIDADE | QUANT. |  |  |  | P.UNIT. | P.TOTAL
0
SUB-TOTAL | [6 empty] | 0
SERVIÇOS - COMPOSIÇÕES AUXILIARES
DISCRIMINAÇÃO | UNIDADE | QUANT. |  |  |  | P.UNIT. | P.TOTAL
Escavação manual de valas (solo seco), profundidade até 1,50 m | m3 | 0.09 |  |  |  | 29.23 | 2.63
Aterro de valas e cavas de fundação, com avaliação visual da compactação | m3 | 0.09 |  |  |  | 21.86 | 1.97
Assentamento de tubos e conexões PVC JS DN 20 mm | m | 1 |  |  |  | 0.71 | 0.71
Demolição de passeio revestido com pedras regulares | m2 | 0.3 |  |  |  | 10.06 | 3.02
Passeio em mármore branco esp. 2,0 cm, com base de concreto (consumo mínimo de cimento 150,0 kg/m³) | m2 | 0.3 |  |  |  | 212.63 | 63.79
SUB-TOTAL | [6 empty] | 72.12
MÃO DE OBRA
DISCRIMINAÇÃO | UNIDADE | QUANT. |  |  |  | P.UNIT. | P.TOTAL
0
SUB-TOTAL | [6 empty] | 0
PRODUÇÃO DA EQUIPE | 1 | CUSTO |  |  |  |  | 72.12
TOTAL - R$ | [6 empty] | 72.12
BDI % | [6 empty] | 1
TOTAL DO SERVIÇO - R$ | [6 empty] | 72.12
CODEVASF | 16.09.06.01 | COMPOSIÇÃO DE PREÇO UNITÁRIO
OBRA: | [5 empty] | DATA:
SERVIÇO :Construção e montagem de ramal predial de água - vegetativo | [5 empty] | UNIDADE: | m
EQUIPAMENTO
DISCRIMINAÇÃO | UNIDADE | QUANT. | PROD | IMPROD | P.UNIT. PROD | P.UNIT. IMPR | P.TOTAL
0
SUB-TOTAL | [6 empty] | 0
MATERIAL
DISCRIMINAÇÃO | UNIDADE | QUANT. |  |  |  | P.UNIT. | P.TOTAL
0
SUB-TOTAL | [6 empty] | 0
SERVIÇOS - COMPOSIÇÕES AUXILIARES
DISCRIMINAÇÃO | UNIDADE | QUANT. |  |  |  | P.UNIT. | P.TOTAL
Escavação manual de valas (solo seco), profundidade até 1,50 m | m3 | 0.15 |  |  |  | 29.23 | 4.38
Assentamento de tubos e conexões PVC JS DN 20 mm | m | 1 |  |  |  | 0.71 | 0.71
Aterro compactado de valas e cavs de fundação, com controle do grau de compactação de no mínimo 97 % do Procto Normal | m3 | 0.15 |  |  |  | 13.06 | 1.96
SUB-TOTAL | [6 empty] | 7.05
MÃO DE OBRA
DISCRIMINAÇÃO | UNIDADE | QUANT. |  |  |  | P.UNIT. | P.TOTAL
0
SUB-TOTAL | [6 empty] | 0
PRODUÇÃO DA EQUIPE | 1 | CUSTO |  |  |  |  | 7.05
TOTAL - R$ | [6 empty] | 7.05
BDI % | [6 empty] | 1
TOTAL DO SERVIÇO - R$ | [6 empty] | 7.05
CODEVASF | 16.09.06.02 | COMPOSIÇÃO DE PREÇO UNITÁRIO
OBRA: | [5 empty] | DATA:
SERVIÇO :Construção e montagem de ramal predial de água, em pavimento asfáltico com PMF - vegetativo | [5 empty] | UNIDADE: | m
EQUIPAMENTO
DISCRIMINAÇÃO | UNIDADE | QUANT. | PROD | IMPROD | P.UNIT. PROD | P.UNIT. IMPR | P.TOTAL
0
SUB-TOTAL | [6 empty] | 0
MATERIAL
DISCRIMINAÇÃO | UNIDADE | QUANT. |  |  |  | P.UNIT. | P.TOTAL
0
SUB-TOTAL | [6 empty] | 0
SERVIÇOS - COMPOSIÇÕES AUXILIARES
DISCRIMINAÇÃO | UNIDADE | QUANT. |  |  |  | P.UNIT. | P.TOTAL
Escavação manual de valas (solo seco), profundidade até 1,50 m | m3 | 0.15 |  |  |  | 29.23 | 4.38
Assentamento de tubos e conexões PVC JS DN 20 mm | m | 1 |  |  |  | 0.71 | 0.71
Demolição de pavimento asfáltico, faixas menores ou iguais a 2,0 m | m3 | 0.35 |  |  |  | 25.78 | 9.02
Pavimento asfáltico com PMF (pré-misturado à frio), espessura da capa de 5,0 cm, exclusive base | m2 | 0.35 |  |  |  | 26.71 | 9.35
Base com canga de minério de ferro, compactada | m3 | 0.07 |  |  |  | 100.44 | 7.03
Aterro compactado de valas e cavs de fundação, com controle do grau de compactação de no mínimo 97 % do Procto Normal | m3 | 0.15 |  |  |  | 13.06 | 1.96
SUB-TOTAL | [6 empty] | 32.45
MÃO DE OBRA
DISCRIMINAÇÃO | UNIDADE | QUANT. |  |  |  | P.UNIT. | P.TOTAL
0
SUB-TOTAL | [6 empty] | 0
PRODUÇÃO DA EQUIPE | 1 | CUSTO |  |  |  |  | 32.45
TOTAL - R$ | [6 empty] | 32.45
BDI % | [6 empty] | 1
TOTAL DO SERVIÇO - R$ | [6 empty] | 32.45
CODEVASF | 16.09.06.03 | COMPOSIÇÃO DE PREÇO UNITÁRIO
OBRA: | [5 empty] | DATA:
SERVIÇO :Construção e montagem de ramal predial de água, em pavimento asfáltico com CBUQ - vegetativo | [5 empty] | UNIDADE: | m
EQUIPAMENTO
DISCRIMINAÇÃO | UNIDADE | QUANT. | PROD | IMPROD | P.UNIT. PROD | P.UNIT. IMPR | P.TOTAL
0
SUB-TOTAL | [6 empty] | 0
MATERIAL
DISCRIMINAÇÃO | UNIDADE | QUANT. |  |  |  | P.UNIT. | P.TOTAL
0
SUB-TOTAL | [6 empty] | 0
SERVIÇOS - COMPOSIÇÕES AUXILIARES
DISCRIMINAÇÃO | UNIDADE | QUANT. |  |  |  | P.UNIT. | P.TOTAL
Escavação manual de valas (solo seco), profundidade até 1,50 m | m3 | 0.15 |  |  |  | 29.23 | 4.38
Assentamento de tubos e conexões PVC JS DN 20 mm | m | 1 |  |  |  | 0.71 | 0.71
Demolição de pavimento asfáltico, faixas menores ou iguais a 2,0 m | m2 | 0.35 |  |  |  | 25.78 | 9.02
Pavimento asfáltico em C.B.U.Q., espessura da capa de 5,0 cm, exclusive base, para largura até 3,50 m | m2 | 0.35 |  |  |  | 45.23 | 15.83
Base com canga de minério de ferro, compactada | m3 | 0.07 |  |  |  | 100.44 | 7.03
Aterro compactado de valas e cavs de fundação, com controle do grau de compactação de no mínimo 97 % do Procto Normal | m3 | 0.15 |  |  |  | 13.06 | 1.96
SUB-TOTAL | [6 empty] | 38.93
MÃO DE OBRA
DISCRIMINAÇÃO | UNIDADE | QUANT. |  |  |  | P.UNIT. | P.TOTAL
0
SUB-TOTAL | [6 empty] | 0
PRODUÇÃO DA EQUIPE | 1 | CUSTO |  |  |  |  | 38.93
TOTAL - R$ | [6 empty] | 38.93
BDI % | [6 empty] | 1
TOTAL DO SERVIÇO - R$ | [6 empty] | 38.93
CODEVASF | 16.09.06.04 | COMPOSIÇÃO DE PREÇO UNITÁRIO
OBRA: | [5 empty] | DATA:
SERVIÇO :Construção e montagem de ramal predial de água, em pavimento poliédrico - vegetativo | [5 empty] | UNIDADE: | m
EQUIPAMENTO
DISCRIMINAÇÃO | UNIDADE | QUANT. | PROD | IMPROD | P.UNIT. PROD | P.UNIT. IMPR | P.TOTAL
0
SUB-TOTAL | [6 empty] | 0
MATERIAL
DISCRIMINAÇÃO | UNIDADE | QUANT. |  |  |  | P.UNIT. | P.TOTAL
0
SUB-TOTAL | [6 empty] | 0
SERVIÇOS - COMPOSIÇÕES AUXILIARES
DISCRIMINAÇÃO | UNIDADE | QUANT. |  |  |  | P.UNIT. | P.TOTAL
Escavação manual de valas (solo seco), profundidade até 1,50 m | m3 | 0.15 |  |  |  | 29.23 | 4.38
Assentamento de tubos e conexões PVC JS DN 20 mm | m | 1 |  |  |  | 0.71 | 0.71
Remoção de pavimento em paralelepípedo, poliédrico e pré-moldado | m2 | 0.4 |  |  |  | 25.78 | 10.31
Recomposição de pavimento em poliédrico, com aproveitamento do material demolido, exclusive base | m2 | 0.4 |  |  |  | 15.03 | 6.01
Base com canga de minério de ferro, compactada | m3 | 0.08 |  |  |  | 100.44 | 8.04
Aterro compactado de valas e cavs de fundação, com controle do grau de compactação de no mínimo 97 % do Procto Normal | m3 | 0.15 |  |  |  | 13.06 | 1.96
SUB-TOTAL | [6 empty] | 31.41
MÃO DE OBRA
DISCRIMINAÇÃO | UNIDADE | QUANT. |  |  |  | P.UNIT. | P.TOTAL
0
SUB-TOTAL | [6 empty] | 0
PRODUÇÃO DA EQUIPE | 1 | CUSTO |  |  |  |  | 31.41
TOTAL - R$ | [6 empty] | 31.41
BDI % | [6 empty] | 1
TOTAL DO SERVIÇO - R$ | [6 empty] | 31.41
CODEVASF | 16.09.06.05 | COMPOSIÇÃO DE PREÇO UNITÁRIO
OBRA: | [5 empty] | DATA:
SERVIÇO :Construção e montagem de ramal predial de água, em pavimento paralelepípedo - vegetativo | [5 empty] | UNIDADE: | m
EQUIPAMENTO
DISCRIMINAÇÃO | UNIDADE | QUANT. | PROD | IMPROD | P.UNIT. PROD | P.UNIT. IMPR | P.TOTAL
0
SUB-TOTAL | [6 empty] | 0
MATERIAL
DISCRIMINAÇÃO | UNIDADE | QUANT. |  |  |  | P.UNIT. | P.TOTAL
0
SUB-TOTAL | [6 empty] | 0
SERVIÇOS - COMPOSIÇÕES AUXILIARES
DISCRIMINAÇÃO | UNIDADE | QUANT. |  |  |  | P.UNIT. | P.TOTAL
Escavação manual de valas (solo seco), profundidade até 1,50 m | m3 | 0.15 |  |  |  | 29.23 | 4.38
Assentamento de tubos e conexões PVC JS DN 20 mm | m | 1 |  |  |  | 0.71 | 0.71
Remoção de pavimento em paralelepípedo, poliédrico e pré-moldado | m2 | 0.4 |  |  |  | 25.78 | 10.31
Recomposição de pavimento em paralelepípedo, com aproveitamento do material demolido, exclusive base | m2 | 0.4 |  |  |  | 45.93 | 18.37
Base com canga de minério de ferro, compactada | m3 | 0.08 |  |  |  | 100.44 | 8.04
Aterro compactado de valas e cavs de fundação, com controle do grau de compactação de no mínimo 97 % do Procto Normal | m3 | 0.15 |  |  |  | 13.06 | 1.96
SUB-TOTAL | [6 empty] | 43.77
MÃO DE OBRA
DISCRIMINAÇÃO | UNIDADE | QUANT. |  |  |  | P.UNIT. | P.TOTAL
0
SUB-TOTAL | [6 empty] | 0
PRODUÇÃO DA EQUIPE | 1 | CUSTO |  |  |  |  | 43.77
TOTAL - R$ | [6 empty] | 43.77
BDI % | [6 empty] | 1
TOTAL DO SERVIÇO - R$ | [6 empty] | 43.77
CODEVASF | 16.09.06.06 | COMPOSIÇÃO DE PREÇO UNITÁRIO
OBRA: | [5 empty] | DATA:
SERVIÇO :Construção e montagem de ramal predial de água, em pavimento pré-moldado - vegetativo | [5 empty] | UNIDADE: | m
EQUIPAMENTO
DISCRIMINAÇÃO | UNIDADE | QUANT. | PROD | IMPROD | P.UNIT. PROD | P.UNIT. IMPR | P.TOTAL
0
SUB-TOTAL | [6 empty] | 0
MATERIAL
DISCRIMINAÇÃO | UNIDADE | QUANT. |  |  |  | P.UNIT. | P.TOTAL
0
SUB-TOTAL | [6 empty] | 0
SERVIÇOS - COMPOSIÇÕES AUXILIARES
DISCRIMINAÇÃO | UNIDADE | QUANT. |  |  |  | P.UNIT. | P.TOTAL
Escavação manual de valas (solo seco), profundidade até 1,50 m | m3 | 0.15 |  |  |  | 29.23 | 4.38
Assentamento de tubos e conexões PVC JS DN 20 mm | m | 1 |  |  |  | 0.71 | 0.71
Remoção de pavimento em paralelepípedo, poliédrico e pré-moldado | m2 | 0.4 |  |  |  | 25.78 | 10.31
Recomposição de pavimento em pré-moldado de concreto, com aproveitamento do material demolido, exclusive base | m2 | 0.4 |  |  |  | 19.91 | 7.96
Base com canga de minério de ferro, compactada | m3 | 0.08 |  |  |  | 100.44 | 8.04
Aterro compactado de valas e cavs de fundação, com controle do grau de compactação de no mínimo 97 % do Procto Normal | m3 | 0.15 |  |  |  | 13.06 | 1.96
SUB-TOTAL | [6 empty] | 33.36
MÃO DE OBRA
DISCRIMINAÇÃO | UNIDADE | QUANT. |  |  |  | P.UNIT. | P.TOTAL
0
SUB-TOTAL | [6 empty] | 0
PRODUÇÃO DA EQUIPE | 1 | CUSTO |  |  |  |  | 33.36
TOTAL - R$ | [6 empty] | 33.36
BDI % | [6 empty] | 1
TOTAL DO SERVIÇO - R$ | [6 empty] | 33.36
CODEVASF | 16.09.06.07 | COMPOSIÇÃO DE PREÇO UNITÁRIO
OBRA: | [5 empty] | DATA:
SERVIÇO :Construção e montagem de ramal predial de água, em passeio cimentado - vegetativo | [5 empty] | UNIDADE: | m
EQUIPAMENTO
DISCRIMINAÇÃO | UNIDADE | QUANT. | PROD | IMPROD | P.UNIT. PROD | P.UNIT. IMPR | P.TOTAL
0
SUB-TOTAL | [6 empty] | 0
MATERIAL
DISCRIMINAÇÃO | UNIDADE | QUANT. |  |  |  | P.UNIT. | P.TOTAL
0
SUB-TOTAL | [6 empty] | 0
SERVIÇOS - COMPOSIÇÕES AUXILIARES
DISCRIMINAÇÃO | UNIDADE | QUANT. |  |  |  | P.UNIT. | P.TOTAL
Escavação manual de valas (solo seco), profundidade até 1,50 m | m3 | 0.09 |  |  |  | 29.23 | 2.63
Aterro de valas e cavs de fundação, com avaliação visual da compactação | m3 | 0.09 |  |  |  | 21.86 | 1.97
Assentamento de tubos e conexões PVC JS DN 20 mm | m | 1 |  |  |  | 0.71 | 0.71
Demolição de passeio cimentado | m2 | 0.3 |  |  |  | 14.62 | 4.39
Passeio cimentado com revestimento em argamassa de cimento e areia traço 1:3, esp. 2,0 cm, inclusive base de concreto com consumo mínimo de cimento de 150,0 kg/m³ | m2 | 0.3 |  |  |  | 39.73 | 11.92
SUB-TOTAL | [6 empty] | 21.62
MÃO DE OBRA
DISCRIMINAÇÃO | UNIDADE | QUANT. |  |  |  | P.UNIT. | P.TOTAL
0
SUB-TOTAL | [6 empty] | 0
PRODUÇÃO DA EQUIPE | 1 | CUSTO |  |  |  |  | 21.62
TOTAL - R$ | [6 empty] | 21.62
BDI % | [6 empty] | 1
TOTAL DO SERVIÇO - R$ | [6 empty] | 21.62
CODEVASF | 16.09.06.08 | COMPOSIÇÃO DE PREÇO UNITÁRIO
OBRA: | [5 empty] | DATA:
SERVIÇO :Construção e montagem de ramal predial de água, em passeio com pedra irregular - vegetativo | [5 empty] | UNIDADE: | m
EQUIPAMENTO
DISCRIMINAÇÃO | UNIDADE | QUANT. | PROD | IMPROD | P.UNIT. PROD | P.UNIT. IMPR | P.TOTAL
0
SUB-TOTAL | [6 empty] | 0
MATERIAL
DISCRIMINAÇÃO | UNIDADE | QUANT. |  |  |  | P.UNIT. | P.TOTAL
0
SUB-TOTAL | [6 empty] | 0
SERVIÇOS - COMPOSIÇÕES AUXILIARES
DISCRIMINAÇÃO | UNIDADE | QUANT. |  |  |  | P.UNIT. | P.TOTAL
Escavação manual de valas (solo seco), profundidade até 1,50 m | m3 | 0.09 |  |  |  | 29.23 | 2.63
Aterro de valas e cavas de fundação, com avaliação visual da compactação | m3 | 0.09 |  |  |  | 21.86 | 1.97
Assentamento de tubos e conexões PVC JS DN 20 mm | m | 1 |  |  |  | 0.71 | 0.71
Demolição de passeio revestido com pedras irregulares | m2 | 0.3 |  |  |  | 10.06 | 3.02
Passeio em pedra ardósia irregular com base de concreto (consumo mínimo de cimento 150,0 kg/m³), esp. 6,0 cm | m2 | 0.3 |  |  |  | 53.04 | 15.91
SUB-TOTAL | [6 empty] | 24.24
MÃO DE OBRA
DISCRIMINAÇÃO | UNIDADE | QUANT. |  |  |  | P.UNIT. | P.TOTAL
0
SUB-TOTAL | [6 empty] | 0
PRODUÇÃO DA EQUIPE | 1 | CUSTO |  |  |  |  | 24.24
TOTAL - R$ | [6 empty] | 24.24
BDI % | [6 empty] | 1
TOTAL DO SERVIÇO - R$ | [6 empty] | 24.24
CODEVASF | 16.09.06.09 | COMPOSIÇÃO DE PREÇO UNITÁRIO
OBRA: | [5 empty] | DATA:
SERVIÇO :Construção e montagem de ramal predial de água, em passeio com ladrilho hidráulico - vegetativo | [5 empty] | UNIDADE: | m
EQUIPAMENTO
DISCRIMINAÇÃO | UNIDADE | QUANT. | PROD | IMPROD | P.UNIT. PROD | P.UNIT. IMPR | P.TOTAL
0
SUB-TOTAL | [6 empty] | 0
MATERIAL
DISCRIMINAÇÃO | UNIDADE | QUANT. |  |  |  | P.UNIT. | P.TOTAL
0
SUB-TOTAL | [6 empty] | 0
SERVIÇOS - COMPOSIÇÕES AUXILIARES
DISCRIMINAÇÃO | UNIDADE | QUANT. |  |  |  | P.UNIT. | P.TOTAL
Escavação manual de valas (solo seco), profundidade até 1,50 m | m3 | 0.09 |  |  |  | 29.23 | 2.63
Aterro de valas e cavas de fundação, com avaliação visual da compactação | m3 | 0.09 |  |  |  | 21.86 | 1.97
Assentamento de tubos e conexões PVC JS DN 20 mm | m | 1 |  |  |  | 0.71 | 0.71
Demolição de passeio cimentado | m2 | 0.3 |  |  |  | 14.62 | 4.39
Passeio em ladrilho hidráulico com base de concreto (consumo mínimo de cimento de 150,0 kg/m³), esp. 6,0 cm | m2 | 0.3 |  |  |  | 62.23 | 18.67
SUB-TOTAL | [6 empty] | 28.37
MÃO DE OBRA
DISCRIMINAÇÃO | UNIDADE | QUANT. |  |  |  | P.UNIT. | P.TOTAL
0
SUB-TOTAL | [6 empty] | 0
PRODUÇÃO DA EQUIPE | 1 | CUSTO |  |  |  |  | 28.37
TOTAL - R$ | [6 empty] | 28.37
BDI % | [6 empty] | 1
TOTAL DO SERVIÇO - R$ | [6 empty] | 28.37
CODEVASF | 16.09.06.10 | COMPOSIÇÃO DE PREÇO UNITÁRIO
OBRA: | [5 empty] | DATA:
SERVIÇO :Construção e montagem de ramal predial de água, em passeio com pedra ardósia serrada - vegetativo | [5 empty] | UNIDADE: | m
EQUIPAMENTO
DISCRIMINAÇÃO | UNIDADE | QUANT. | PROD | IMPROD | P.UNIT. PROD | P.UNIT. IMPR | P.TOTAL
0
SUB-TOTAL | [6 empty] | 0
MATERIAL
DISCRIMINAÇÃO | UNIDADE | QUANT. |  |  |  | P.UNIT. | P.TOTAL
0
SUB-TOTAL | [6 empty] | 0
SERVIÇOS - COMPOSIÇÕES AUXILIARES
DISCRIMINAÇÃO | UNIDADE | QUANT. |  |  |  | P.UNIT. | P.TOTAL
Escavação manual de valas (solo seco), profundidade até 1,50 m | m3 | 0.09 |  |  |  | 29.23 | 2.63
Aterro de valas e cavas de fundação, com avaliação visual da compactação | m3 | 0.09 |  |  |  | 21.86 | 1.97
Assentamento de tubos e conexões PVC JS DN 20 mm | m | 1 |  |  |  | 0.71 | 0.71
Demolição de passeio revestido com pedras regulares | m2 | 0.3 |  |  |  | 10.06 | 3.02
Passeio em pedra ardósia regular (serrada), com base de concreto (consumo mínino de cimento de 150,0 kg/m³), esp. 6,0 cm | m2 | 0.3 |  |  |  | 57.56 | 17.27
SUB-TOTAL | [6 empty] | 25.6
MÃO DE OBRA
DISCRIMINAÇÃO | UNIDADE | QUANT. |  |  |  | P.UNIT. | P.TOTAL
0
SUB-TOTAL | [6 empty] | 0
PRODUÇÃO DA EQUIPE | 1 | CUSTO |  |  |  |  | 25.6
TOTAL - R$ | [6 empty] | 25.6
BDI % | [6 empty] | 1
TOTAL DO SERVIÇO - R$ | [6 empty] | 25.6
CODEVASF | 16.09.06.11 | COMPOSIÇÃO DE PREÇO UNITÁRIO
OBRA: | [5 empty] | DATA:
SERVIÇO :Construção e montagem de ramal predial de água, em passeio com pedra São Tomé serrada - vegetativo | [5 empty] | UNIDADE: | m
EQUIPAMENTO
DISCRIMINAÇÃO | UNIDADE | QUANT. | PROD | IMPROD | P.UNIT. PROD | P.UNIT. IMPR | P.TOTAL
0
SUB-TOTAL | [6 empty] | 0
MATERIAL
DISCRIMINAÇÃO | UNIDADE | QUANT. |  |  |  | P.UNIT. | P.TOTAL
0
SUB-TOTAL | [6 empty] | 0
SERVIÇOS - COMPOSIÇÕES AUXILIARES
DISCRIMINAÇÃO | UNIDADE | QUANT. |  |  |  | P.UNIT. | P.TOTAL
Escavação manual de valas (solo seco), profundidade até 1,50 m | m3 | 0.09 |  |  |  | 29.23 | 2.63
Aterro de valas e cavas de fundação, com avaliação visual da compactação | m3 | 0.09 |  |  |  | 21.86 | 1.97
Assentamento de tubos e conexões PVC JS DN 20 mm | m | 1 |  |  |  | 0.71 | 0.71
Demolição de passeio revestido com pedras regulares | m2 | 0.3 |  |  |  | 10.06 | 3.02
Passeio em pedra São Tomé, com base de concreto (consumo mínimo de concreto de 150,0 kg/m³, esp. 6,0 cm | m2 | 0.3 |  |  |  | 112.08 | 33.62
SUB-TOTAL | [6 empty] | 41.95
MÃO DE OBRA
DISCRIMINAÇÃO | UNIDADE | QUANT. |  |  |  | P.UNIT. | P.TOTAL
0
SUB-TOTAL | [6 empty] | 0
PRODUÇÃO DA EQUIPE | 1 | CUSTO |  |  |  |  | 41.95
TOTAL - R$ | [6 empty] | 41.95
BDI % | [6 empty] | 1
TOTAL DO SERVIÇO - R$ | [6 empty] | 41.95
CODEVASF | 16.09.06.12 | COMPOSIÇÃO DE PREÇO UNITÁRIO
OBRA: | [5 empty] | DATA:
SERVIÇO : Construção e montagem de ramal predial de água, em passeio com mármore, granito e outros pisos especiais serrado - vegetativo | [5 empty] | UNIDADE: | m
EQUIPAMENTO
DISCRIMINAÇÃO | UNIDADE | QUANT. | PROD | IMPROD | P.UNIT. PROD | P.UNIT. IMPR | P.TOTAL
0
SUB-TOTAL | [6 empty] | 0
MATERIAL
DISCRIMINAÇÃO | UNIDADE | QUANT. |  |  |  | P.UNIT. | P.TOTAL
0
SUB-TOTAL | [6 empty] | 0
SERVIÇOS - COMPOSIÇÕES AUXILIARES
DISCRIMINAÇÃO | UNIDADE | QUANT. |  |  |  | P.UNIT. | P.TOTAL
Escavação manual de valas (solo seco), profundidade até 1,50 m | m3 | 0.09 |  |  |  | 29.23 | 2.63
Aterro de valas e cavas de fundação, com avaliação visual da compactação | m3 | 0.09 |  |  |  | 21.86 | 1.97
Assentamento de tubos e conexões PVC JS DN 20 mm | m | 1 |  |  |  | 0.71 | 0.71
Demolição de passeio revestido com pedras regulares | m2 | 0.3 |  |  |  | 10.06 | 3.02
Passeio em mármore branco esp. 2,0 cm, com base de concreto (consumo mínimo de cimento 150,0 kg/m³) | m2 | 0.3 |  |  |  | 212.63 | 63.79
SUB-TOTAL | [6 empty] | 72.12
MÃO DE OBRA
DISCRIMINAÇÃO | UNIDADE | QUANT. |  |  |  | P.UNIT. | P.TOTAL
0
SUB-TOTAL | [6 empty] | 0
PRODUÇÃO DA EQUIPE | 1 | CUSTO |  |  |  |  | 72.12
TOTAL - R$ | [6 empty] | 72.12
BDI % | [6 empty] | 1
TOTAL DO SERVIÇO - R$ | [6 empty] | 72.12
CODEVASF | 16.12.01 | COMPOSIÇÃO DE PREÇO UNITÁRIO
OBRA: | [5 empty] | DATA:
SERVIÇO : Talha manual compacta, capacidade de carga de 500 g, elevação de 5,0 m e carro trole manual - Fornecimento e instalação | [5 empty] | UNIDADE: | cj
EQUIPAMENTO
DISCRIMINAÇÃO | UNIDADE | QUANT. | PROD | IMPROD | P.UNIT. PROD | P.UNIT. IMPR | P.TOTAL
Carro trolei manual, capacidade de carga até 1 tonelada | u | 1 | 1 | 0 | 532.9 | 0 | 532.9
Talha manual compacta de corrente, capacidade 500 kg, altura de elevação de 5,0 m | cj | 1 | 1 | 0 | 898.27 | 0 | 898.27
SUB-TOTAL | [6 empty] | 1431.17
MATERIAL
DISCRIMINAÇÃO | UNIDADE | QUANT. |  |  |  | P.UNIT. | P.TOTAL
0
SUB-TOTAL | [6 empty] | 0
SERVIÇOS - COMPOSIÇÕES AUXILIARES
DISCRIMINAÇÃO | UNIDADE | QUANT. |  |  |  | P.UNIT. | P.TOTAL
0
SUB-TOTAL | [6 empty] | 0
MÃO DE OBRA
DISCRIMINAÇÃO | UNIDADE | QUANT. |  |  |  | P.UNIT. | P.TOTAL
Oficial | h | 1 |  |  |  | 13.16 | 13.16
Servente | h | 1 |  |  |  | 7.74 | 7.74
SUB-TOTAL | [6 empty] | 20.9
PRODUÇÃO DA EQUIPE | 1 | CUSTO |  |  |  |  | 1452.07
TOTAL - R$ | [6 empty] | 1452.07
BDI % | [6 empty] | 1
TOTAL DO SERVIÇO - R$ | [6 empty] | 1452.07
CODEVASF | 91 | COMPOSIÇÃO DE PREÇO UNITÁRIO
OBRA: | [5 empty] | DATA:
SERVIÇO : Talha manual compacta, capacidade de 1 T, elevação de 5,0 m e carro trolei manual - Fornecimento e instalação | [5 empty] | UNIDADE: | cj
EQUIPAMENTO
DISCRIMINAÇÃO | UNIDADE | QUANT. | PROD | IMPROD | P.UNIT. PROD | P.UNIT. IMPR | P.TOTAL
Carro trolei manual, capacidade de carga até 1 tonelada | u | 1 | 1 | 0 | 532.9 | 0 | 532.9
Talha manual compacta de corrente, capacidade 1000 kg, altura de elevação de 5,0 m | cj | 1 | 1 | 0 | 898.27 | 0 | 898.27
SUB-TOTAL | [6 empty] | 1431.17
MATERIAL
DISCRIMINAÇÃO | UNIDADE | QUANT. |  |  |  | P.UNIT. | P.TOTAL
0
SUB-TOTAL | [6 empty] | 0
SERVIÇOS - COMPOSIÇÕES AUXILIARES
DISCRIMINAÇÃO | UNIDADE | QUANT. |  |  |  | P.UNIT. | P.TOTAL
0
SUB-TOTAL | [6 empty] | 0
MÃO DE OBRA
DISCRIMINAÇÃO | UNIDADE | QUANT. |  |  |  | P.UNIT. | P.TOTAL
Oficial | h | 3 |  |  |  | 13.16 | 39.48
Servente | h | 3 |  |  |  | 7.74 | 23.22
SUB-TOTAL | [6 empty] | 62.7
PRODUÇÃO DA EQUIPE | 1.2411 | CUSTO |  |  |  |  | 1493.87
TOTAL - R$ | [6 empty] | 1203.67 |  | 1203.67
BDI % | [6 empty] | 1.259
TOTAL DO SERVIÇO - R$ | [6 empty] | 1515.42
CODEVASF | 16.12.03 | COMPOSIÇÃO DE PREÇO UNITÁRIO
OBRA: | [5 empty] | DATA:
SERVIÇO : Momovia em perfil metálico " I " de 6" - Fornecimento e instalçao | [5 empty] | UNIDADE: | m
EQUIPAMENTO
DISCRIMINAÇÃO | UNIDADE | QUANT. | PROD | IMPROD | P.UNIT. PROD | P.UNIT. IMPR | P.TOTAL
Guincho de coluna elétrico com cabo, capacidade até 330 kg e caçamba com 60 L | h | 0.8 | 1 | 0 | 8.39 | 8.31 | 6.71
SUB-TOTAL | [6 empty] | 6.71
MATERIAL
DISCRIMINAÇÃO | UNIDADE | QUANT. |  |  |  | P.UNIT. | P.TOTAL
Viga de 6" - 1 alma (18,60 kg/m) | kg | 18.6 |  |  |  | 3.59 | 66.77
Chapa de aço ASTM A-36, espessura 3/16" = 4,76 m (37,35 kg/m²) | m2 | 0.01 |  |  |  | 110.62 | 1.11
SUB-TOTAL | [6 empty] | 67.88
SERVIÇOS - COMPOSIÇÕES AUXILIARES
DISCRIMINAÇÃO | UNIDADE | QUANT. |  |  |  | P.UNIT. | P.TOTAL
0
SUB-TOTAL | [6 empty] | 0
MÃO DE OBRA
DISCRIMINAÇÃO | UNIDADE | QUANT. |  |  |  | P.UNIT. | P.TOTAL
Oficial | h | 0.8 |  |  |  | 13.16 | 10.53
Servente | h | 2.4 |  |  |  | 7.74 | 18.58
SUB-TOTAL | [6 empty] | 29.11
PRODUÇÃO DA EQUIPE | 1 | CUSTO |  |  |  |  | 103.7
TOTAL - R$ | [6 empty] | 103.7
BDI % | [6 empty] | 1
TOTAL DO SERVIÇO - R$ | [6 empty] | 103.7
CODEVASF | 92 | COMPOSIÇÃO DE PREÇO UNITÁRIO
OBRA: | [5 empty] | DATA:
SERVIÇO : Monovia em perfil metálico " I " de 8" - Fornecimento e instalação | [5 empty] | UNIDADE: | m
EQUIPAMENTO
DISCRIMINAÇÃO | UNIDADE | QUANT. | PROD | IMPROD | P.UNIT. PROD | P.UNIT. IMPR | P.TOTAL
Guincho de coluna elétrico com cabo, capacidade até 330 kg e caçamba com 60 L | h | 1.17 | 1 | 0 | 8.39 | 8.31 | 9.82
SUB-TOTAL | [6 empty] | 9.82
MATERIAL
DISCRIMINAÇÃO | UNIDADE | QUANT. |  |  |  | P.UNIT. | P.TOTAL
Viga de 8" - 1 alma (18,60 kg/m) | kg | 27 |  |  |  | 3.74 | 100.98
Chapa de aço ASTM A-36, espessura 3/16" = 4,76 m (37,35 kg/m²) | m2 | 0.01 |  |  |  | 110.62 | 1.11
SUB-TOTAL | [6 empty] | 102.09
SERVIÇOS - COMPOSIÇÕES AUXILIARES
DISCRIMINAÇÃO | UNIDADE | QUANT. |  |  |  | P.UNIT. | P.TOTAL
0
SUB-TOTAL | [6 empty] | 0
MÃO DE OBRA
DISCRIMINAÇÃO | UNIDADE | QUANT. |  |  |  | P.UNIT. | P.TOTAL
Oficial | h | 1.2 |  |  |  | 13.16 | 15.79
Servente | h | 3.6 |  |  |  | 7.74 | 27.86
SUB-TOTAL | [6 empty] | 43.65
PRODUÇÃO DA EQUIPE | 1 | CUSTO |  |  |  |  | 155.56
TOTAL - R$ | [6 empty] | 155.56
BDI % | [6 empty] | 1.259
TOTAL DO SERVIÇO - R$ | [6 empty] | 195.85
CODEVASF | 16.12.05 | COMPOSIÇÃO DE PREÇO UNITÁRIO
OBRA: | [5 empty] | DATA:
SERVIÇO : Monovia em perfil metálico " I " de 10" - Fornecimento e instalação | [5 empty] | UNIDADE: | m
EQUIPAMENTO
DISCRIMINAÇÃO | UNIDADE | QUANT. | PROD | IMPROD | P.UNIT. PROD | P.UNIT. IMPR | P.TOTAL
Guincho de coluna elétrico com cabo, capacidade até 330 kg e caçamba com 60 L | h | 1.25 | 1 | 0 | 8.39 | 8.31 | 10.49
SUB-TOTAL | [6 empty] | 10.49
MATERIAL
DISCRIMINAÇÃO | UNIDADE | QUANT. |  |  |  | P.UNIT. | P.TOTAL
Viga de 10" - 1 alma (18,60 kg/m) | kg | 37 |  |  |  | 3.59 | 132.83
Chapa de aço ASTM A-36, espessura 3/16" = 4,76 m (37,35 kg/m²) | m2 | 0.01 |  |  |  | 110.62 | 1.11
SUB-TOTAL | [6 empty] | 133.94
SERVIÇOS - COMPOSIÇÕES AUXILIARES
DISCRIMINAÇÃO | UNIDADE | QUANT. |  |  |  | P.UNIT. | P.TOTAL
0
SUB-TOTAL | [6 empty] | 0
MÃO DE OBRA
DISCRIMINAÇÃO | UNIDADE | QUANT. |  |  |  | P.UNIT. | P.TOTAL
Oficial | h | 1.3 |  |  |  | 13.16 | 17.11
Servente | h | 3.9 |  |  |  | 7.74 | 30.19
SUB-TOTAL | [6 empty] | 47.3
PRODUÇÃO DA EQUIPE | 1 | CUSTO |  |  |  |  | 191.73
TOTAL - R$ | [6 empty] | 191.73
BDI % | [6 empty] | 1
TOTAL DO SERVIÇO - R$ | [6 empty] | 191.73
CODEVASF | 17.01.01 | COMPOSIÇÃO DE PREÇO UNITÁRIO
OBRA: | [5 empty] | DATA:
SERVIÇO : Assentamento de eletroduto de PVC rígido roscável - diâmetro 1", em valas, com escavação em solo e aterro, exclusive eletroduto | [5 empty] | UNIDADE: | m
EQUIPAMENTO
DISCRIMINAÇÃO | UNIDADE | QUANT. | PROD | IMPROD | P.UNIT. PROD | P.UNIT. IMPR | P.TOTAL
0
SUB-TOTAL | [6 empty] | 0
MATERIAL
DISCRIMINAÇÃO | UNIDADE | QUANT. |  |  |  | P.UNIT. | P.TOTAL
0
SUB-TOTAL | [6 empty] | 0
SERVIÇOS - COMPOSIÇÕES AUXILIARES
DISCRIMINAÇÃO | UNIDADE | QUANT. |  |  |  | P.UNIT. | P.TOTAL
Escavação manual de valas (solo seco), profundidade até 1,50 m | m3 | 0.15 |  |  |  | 29.23 | 4.38
Aterro de valas e cavas de fundação, com avaliação visual da compactação | m3 | 0.15 |  |  |  | 21.86 | 3.28
SUB-TOTAL | [6 empty] | 7.66
MÃO DE OBRA
DISCRIMINAÇÃO | UNIDADE | QUANT. |  |  |  | P.UNIT. | P.TOTAL
Servente | h | 0.2 |  |  |  | 7.74 | 1.55
SUB-TOTAL | [6 empty] | 1.55
PRODUÇÃO DA EQUIPE | 1 | CUSTO |  |  |  |  | 9.21
TOTAL - R$ | [6 empty] | 9.21
BDI % | [6 empty] | 1
TOTAL DO SERVIÇO - R$ | [6 empty] | 9.21
CODEVASF | 17.01.02 | COMPOSIÇÃO DE PREÇO UNITÁRIO
OBRA: | [5 empty] | DATA:
SERVIÇO : Assentamento de eletroduto de PVC rígido roscável - diâmetro 2", em valas, com escavação em solo e aterro, exclusive eletroduto | [5 empty] | UNIDADE: | m
EQUIPAMENTO
DISCRIMINAÇÃO | UNIDADE | QUANT. | PROD | IMPROD | P.UNIT. PROD | P.UNIT. IMPR | P.TOTAL
0
SUB-TOTAL | [6 empty] | 0
MATERIAL
DISCRIMINAÇÃO | UNIDADE | QUANT. |  |  |  | P.UNIT. | P.TOTAL
0
SUB-TOTAL | [6 empty] | 0
SERVIÇOS - COMPOSIÇÕES AUXILIARES
DISCRIMINAÇÃO | UNIDADE | QUANT. |  |  |  | P.UNIT. | P.TOTAL
Escavação manual de valas (solo seco), profundidade até 1,50 m | m3 | 0.15 |  |  |  | 29.23 | 4.38
Aterro de valas e cavas de fundação, com avaliação visual da compactação | m3 | 0.15 |  |  |  | 21.86 | 3.28
SUB-TOTAL | [6 empty] | 7.66
MÃO DE OBRA
DISCRIMINAÇÃO | UNIDADE | QUANT. |  |  |  | P.UNIT. | P.TOTAL
Servente | h | 0.3 |  |  |  | 7.74 | 2.32
SUB-TOTAL | [6 empty] | 2.32
PRODUÇÃO DA EQUIPE | 1 | CUSTO |  |  |  |  | 9.98
TOTAL - R$ | [6 empty] | 9.98
BDI % | [6 empty] | 1
TOTAL DO SERVIÇO - R$ | [6 empty] | 9.98
CODEVASF | 17.01.03 | COMPOSIÇÃO DE PREÇO UNITÁRIO
OBRA: | [5 empty] | DATA:
SERVIÇO : Assentamento de eletroduto de PVC rígido roscável - diâmetro 3", em valas, com escavação em solo e aterro, exclusive eletroduto | [5 empty] | UNIDADE: | m
EQUIPAMENTO
DISCRIMINAÇÃO | UNIDADE | QUANT. | PROD | IMPROD | P.UNIT. PROD | P.UNIT. IMPR | P.TOTAL
0
SUB-TOTAL | [6 empty] | 0
MATERIAL
DISCRIMINAÇÃO | UNIDADE | QUANT. |  |  |  | P.UNIT. | P.TOTAL
0
SUB-TOTAL | [6 empty] | 0
SERVIÇOS - COMPOSIÇÕES AUXILIARES
DISCRIMINAÇÃO | UNIDADE | QUANT. |  |  |  | P.UNIT. | P.TOTAL
Escavação manual de valas (solo seco), profundidade até 1,50 m | m3 | 0.15 |  |  |  | 29.23 | 4.38
Aterro de valas e cavas de fundação, com avaliação visual da compactação | m3 | 0.15 |  |  |  | 21.86 | 3.28
SUB-TOTAL | [6 empty] | 7.66
MÃO DE OBRA
DISCRIMINAÇÃO | UNIDADE | QUANT. |  |  |  | P.UNIT. | P.TOTAL
Servente | h | 0.4 |  |  |  | 7.74 | 3.1
SUB-TOTAL | [6 empty] | 3.1
PRODUÇÃO DA EQUIPE | 1 | CUSTO |  |  |  |  | 10.76
TOTAL - R$ | [6 empty] | 10.76
BDI % | [6 empty] | 1
TOTAL DO SERVIÇO - R$ | [6 empty] | 10.76
CODEVASF | 17.01.04 | COMPOSIÇÃO DE PREÇO UNITÁRIO
OBRA: | [5 empty] | DATA:
SERVIÇO : Eletrodutos para relé de nível - Fornecimento em poço profundo | [5 empty] | UNIDADE: | u
EQUIPAMENTO
DISCRIMINAÇÃO | UNIDADE | QUANT. | PROD | IMPROD | P.UNIT. PROD | P.UNIT. IMPR | P.TOTAL
0
SUB-TOTAL | [6 empty] | 0
MATERIAL
DISCRIMINAÇÃO | UNIDADE | QUANT. |  |  |  | P.UNIT. | P.TOTAL
Eletrodo de nível em aço inóx, encapsulado em PVC especial de alta resistência de isolação, tipo pêndulo com rabicho | u | 1 |  |  |  | 10 | 10
SUB-TOTAL | [6 empty] | 10
SERVIÇOS - COMPOSIÇÕES AUXILIARES
DISCRIMINAÇÃO | UNIDADE | QUANT. |  |  |  | P.UNIT. | P.TOTAL
0
SUB-TOTAL | [6 empty] | 0
MÃO DE OBRA
DISCRIMINAÇÃO | UNIDADE | QUANT. |  |  |  | P.UNIT. | P.TOTAL
Oficial | h | 0.6 |  |  |  | 13.16 | 7.9
Servente | h | 0.6 |  |  |  | 7.74 | 4.64
SUB-TOTAL | [6 empty] | 12.54
PRODUÇÃO DA EQUIPE | 1 | CUSTO |  |  |  |  | 22.54
TOTAL - R$ | [6 empty] | 22.54
BDI % | [6 empty] | 1
TOTAL DO SERVIÇO - R$ | [6 empty] | 22.54
CODEVASF | 17.01.10 | SEINFRA-CE C0326 |  | COMPOSIÇÃO DE PREÇO
OBRA: | [5 empty] | DATA:
SERVIÇO: Aterramento completo com haste Copperweld 5/8" x 2,40m - fornecimento e instalação | [5 empty] | UNIDADE: | u
EQUIPAMENTO
DISCRIMINAÇÃO | UNIDADE | QUANT. | PROD | IMPROD | P.UNIT. PROD | P.UNIT. IMPR | P.TOTAL
0
SUB-TOTAL | [6 empty] | 0
MATERIAL
DISCRIMINAÇÃO | UNIDADE | QUANT. |  |  |  | P.UNIT. | P.TOTAL
Haste de aterramento Copperweld 5/8" x 2,40m | u | 1 |  |  |  | 31.88 | 31.88
Conector para haste de terra Copperweld | u | 1 |  |  |  | 1.72 | 1.72
caixa de inspeção do terra | u | 1 |  |  |  | 43.44 | 43.44
cabo cobre nu 25mm2 | m | 3 |  |  |  | 11.09 | 33.27
SUB-TOTAL | [6 empty] | 110.31
SERVIÇOS - COMPOSIÇÕES AUXILIARES
DISCRIMINAÇÃO | UNIDADE | QUANT. |  |  |  | P.UNIT. | P.TOTAL
0
SUB-TOTAL | [6 empty] | 0
MÃO DE OBRA
DISCRIMINAÇÃO | UNIDADE | QUANT. |  |  |  | P.UNIT. | P.TOTAL
Oficial | h | 1.5 |  |  |  | 13.16 | 19.74
Servente | h | 3.5 |  |  |  | 7.74 | 27.09
SUB-TOTAL | [6 empty] | 46.83
PRODUÇÃO DA EQUIPE | 1 | CUSTO |  |  |  |  | 157.14
TOTAL - R$ | [6 empty] | 157.14
BDI % | [6 empty] | 1
TOTAL DO SERVIÇO - R$ | [6 empty] | 157.14
CODEVASF | 93 | SINAPI 73857/001 |  | COMPOSIÇÃO DE PREÇO
OBRA: | [5 empty] | DATA:
SERVIÇO: Armação secundária vertical completa para rede de baixa tensão - Fornecimento e instalação | [5 empty] | UNIDADE: | u
EQUIPAMENTO
DISCRIMINAÇÃO | UNIDADE | QUANT. | PROD | IMPROD | P.UNIT. PROD | P.UNIT. IMPR | P.TOTAL
0
SUB-TOTAL | [6 empty] | 0
MATERIAL
DISCRIMINAÇÃO | UNIDADE | QUANT. |  |  |  | P.UNIT. | P.TOTAL
Armação secundária, 1 estribo, com haste de diâmetro 16 mm por 150 mm de comprimento | u | 1 |  |  |  | 31.37 | 31.37
SUB-TOTAL | [6 empty] | 31.37
SERVIÇOS - COMPOSIÇÕES AUXILIARES
DISCRIMINAÇÃO | UNIDADE | QUANT. |  |  |  | P.UNIT. | P.TOTAL
0
SUB-TOTAL | [6 empty] | 0
MÃO DE OBRA
DISCRIMINAÇÃO | UNIDADE | QUANT. |  |  |  | P.UNIT. | P.TOTAL
Oficial | h | 0.3 |  |  |  | 13.16 | 3.95
Servente | h | 0.3 |  |  |  | 7.74 | 2.32
SUB-TOTAL | [6 empty] | 6.27
PRODUÇÃO DA EQUIPE | 1 | CUSTO |  |  |  |  | 37.64
TOTAL - R$ | [6 empty] | 37.64
BDI % | [6 empty] | 1.259
TOTAL DO SERVIÇO - R$ | [6 empty] | 47.39
CODEVASF | 94 | COMPOSIÇÃO DE PREÇO
OBRA: | [5 empty] | DATA:
SERVIÇO: Eletrocuto de PVC de 1" inclusive conexões - Fornecimento e instalação | [5 empty] | UNIDADE: | u
EQUIPAMENTO
DISCRIMINAÇÃO | UNIDADE | QUANT. | PROD | IMPROD | P.UNIT. PROD | P.UNIT. IMPR | P.TOTAL
0
SUB-TOTAL | [6 empty] | 0
MATERIAL
DISCRIMINAÇÃO | UNIDADE | QUANT. |  |  |  | P.UNIT. | P.TOTAL
Eletroduto de PVC rígido de 1" | m | 1.1 |  |  |  | 2.79 | 3.07
SUB-TOTAL | [6 empty] | 3.07
SERVIÇOS - COMPOSIÇÕES AUXILIARES
DISCRIMINAÇÃO | UNIDADE | QUANT. |  |  |  | P.UNIT. | P.TOTAL
0
SUB-TOTAL | [6 empty] | 0
MÃO DE OBRA
DISCRIMINAÇÃO | UNIDADE | QUANT. |  |  |  | P.UNIT. | P.TOTAL
Oficial | h | 0.45 |  |  |  | 13.16 | 5.92
Servente | h | 0.45 |  |  |  | 7.74 | 3.48
SUB-TOTAL | [6 empty] | 9.4
PRODUÇÃO DA EQUIPE | 1.4326 | CUSTO |  |  |  |  | 12.47
TOTAL - R$ | [6 empty] | 8.7 |  | 8.7
BDI % | [6 empty] | 1.259
TOTAL DO SERVIÇO - R$ | [6 empty] | 10.95
CODEVASF | 95 | COMPOSIÇÃO DE PREÇO
OBRA: | [5 empty] | DATA:
SERVIÇO: Cabo de cobre singelo 0,6/1KV 6mm2 - Fornecimento e instalação | [5 empty] | UNIDADE: | m
EQUIPAMENTO
DISCRIMINAÇÃO | UNIDADE | QUANT. | PROD | IMPROD | P.UNIT. PROD | P.UNIT. IMPR | P.TOTAL
0
SUB-TOTAL | [6 empty] | 0
MATERIAL
DISCRIMINAÇÃO | UNIDADE | QUANT. |  |  |  | P.UNIT. | P.TOTAL
Cabo de cobre singelo 0,6/1KV 6mm2 | m | 1 |  |  |  | 4.03 | 4.03
SUB-TOTAL | [6 empty] | 4.03
SERVIÇOS - COMPOSIÇÕES AUXILIARES
DISCRIMINAÇÃO | UNIDADE | QUANT. |  |  |  | P.UNIT. | P.TOTAL
0
SUB-TOTAL | [6 empty] | 0
MÃO DE OBRA
DISCRIMINAÇÃO | UNIDADE | QUANT. |  |  |  | P.UNIT. | P.TOTAL
Oficial | h | 0.07 |  |  |  | 13.16 | 0.92
Servente | h | 0.07 |  |  |  | 7.74 | 0.54
SUB-TOTAL | [6 empty] | 1.46
PRODUÇÃO DA EQUIPE | 1.0262 | CUSTO |  |  |  |  | 5.49
TOTAL - R$ | [6 empty] | 5.35 |  | 5.35
BDI % | [6 empty] | 1.259
TOTAL DO SERVIÇO - R$ | [6 empty] | 6.74
CODEVASF | 96 | COMPOSIÇÃO DE PREÇO
OBRA: | [5 empty] | DATA:
SERVIÇO: Cabo de cobre singelo 0,6/1KV 4mm2 - Fornecimento e instalação | [5 empty] | UNIDADE: | m
EQUIPAMENTO
DISCRIMINAÇÃO | UNIDADE | QUANT. | PROD | IMPROD | P.UNIT. PROD | P.UNIT. IMPR | P.TOTAL
0
SUB-TOTAL | [6 empty] | 0
MATERIAL
DISCRIMINAÇÃO | UNIDADE | QUANT. |  |  |  | P.UNIT. | P.TOTAL
Cabo de cobre singelo 0,6/1KV 4mm2 | m | 1 |  |  |  | 3.24 | 3.24
SUB-TOTAL | [6 empty] | 3.24
SERVIÇOS - COMPOSIÇÕES AUXILIARES
DISCRIMINAÇÃO | UNIDADE | QUANT. |  |  |  | P.UNIT. | P.TOTAL
0
SUB-TOTAL | [6 empty] | 0
MÃO DE OBRA
DISCRIMINAÇÃO | UNIDADE | QUANT. |  |  |  | P.UNIT. | P.TOTAL
Oficial | h | 0.061 |  |  |  | 13.16 | 0.8
Servente | h | 0.061 |  |  |  | 7.74 | 0.47
SUB-TOTAL | [6 empty] | 1.27
PRODUÇÃO DA EQUIPE | 1.0278 | CUSTO |  |  |  |  | 4.51
TOTAL - R$ | [6 empty] | 4.39 |  | 4.39
BDI % | [6 empty] | 1.259
TOTAL DO SERVIÇO - R$ | [6 empty] | 5.53
CODEVASF | 97 | COMPOSIÇÃO DE PREÇO
OBRA: | [5 empty] | DATA:
SERVIÇO: Cabo de cobre 0,6 / 1kv, 3x4 mm2 - Fornecimento e instalação | [5 empty] | UNIDADE: | m
EQUIPAMENTO
DISCRIMINAÇÃO | UNIDADE | QUANT. | PROD | IMPROD | P.UNIT. PROD | P.UNIT. IMPR | P.TOTAL
0
SUB-TOTAL | [6 empty] | 0
MATERIAL
DISCRIMINAÇÃO | UNIDADE | QUANT. |  |  |  | P.UNIT. | P.TOTAL
Cabo de cobre 0,6 / 1kv, 3x4 mm2 | m | 1 |  |  |  | 9.82 | 9.82
SUB-TOTAL | [6 empty] | 9.82
SERVIÇOS - COMPOSIÇÕES AUXILIARES
DISCRIMINAÇÃO | UNIDADE | QUANT. |  |  |  | P.UNIT. | P.TOTAL
0
SUB-TOTAL | [6 empty] | 0
MÃO DE OBRA
DISCRIMINAÇÃO | UNIDADE | QUANT. |  |  |  | P.UNIT. | P.TOTAL
Oficial | h | 0.2 |  |  |  | 13.16 | 2.63
Servente | h | 0.2 |  |  |  | 7.74 | 1.55
SUB-TOTAL | [6 empty] | 4.18
PRODUÇÃO DA EQUIPE | 1 | CUSTO |  |  |  |  | 14
TOTAL - R$ | [6 empty] | 14
BDI % | [6 empty] | 1.259
TOTAL DO SERVIÇO - R$ | [6 empty] | 17.63
CODEVASF | 98 | COMPOSIÇÃO DE PREÇO
OBRA: | [5 empty] | DATA:
SERVIÇO: Cabo de cobre PP 0,6 / 1kv, 2x1,5 mm2 - Fornecimento e instalação | [5 empty] | UNIDADE: | m
EQUIPAMENTO
DISCRIMINAÇÃO | UNIDADE | QUANT. | PROD | IMPROD | P.UNIT. PROD | P.UNIT. IMPR | P.TOTAL
0
SUB-TOTAL | [6 empty] | 0
MATERIAL
DISCRIMINAÇÃO | UNIDADE | QUANT. |  |  |  | P.UNIT. | P.TOTAL
Cabo de cobre PP 0,6 / 1kv, 2x1,5 mm2 | m | 1 |  |  |  | 2.8 | 2.8
SUB-TOTAL | [6 empty] | 2.8
SERVIÇOS - COMPOSIÇÕES AUXILIARES
DISCRIMINAÇÃO | UNIDADE | QUANT. |  |  |  | P.UNIT. | P.TOTAL
0
SUB-TOTAL | [6 empty] | 0
MÃO DE OBRA
DISCRIMINAÇÃO | UNIDADE | QUANT. |  |  |  | P.UNIT. | P.TOTAL
Oficial | h | 0.2 |  |  |  | 13.16 | 2.63
Servente | h | 0.2 |  |  |  | 7.74 | 1.55
SUB-TOTAL | [6 empty] | 4.18
PRODUÇÃO DA EQUIPE | 1 | CUSTO |  |  |  |  | 6.98
TOTAL - R$ | [6 empty] | 6.98
BDI % | [6 empty] | 1.259
TOTAL DO SERVIÇO - R$ | [6 empty] | 8.79
CODEVASF | 99 | COMPOSIÇÃO DE PREÇO
OBRA: | [5 empty] | DATA:
SERVIÇO: Ponto de luz (caixa, eletroduto, fios e interruptor) | [5 empty] | UNIDADE: | u
EQUIPAMENTO
DISCRIMINAÇÃO | UNIDADE | QUANT. | PROD | IMPROD | P.UNIT. PROD | P.UNIT. IMPR | P.TOTAL
0
SUB-TOTAL | [6 empty] | 0
MATERIAL
DISCRIMINAÇÃO | UNIDADE | QUANT. |  |  |  | P.UNIT. | P.TOTAL
Fio rígido isolação em PVC 450/750V 1,5mm2 | m | 20 |  |  |  | 0.89 | 17.8
Caixa PVC 4x2" | un | 1 |  |  |  | 1.94 | 1.94
Eletroduto PVC flexível corrugado 16mm | m | 8 |  |  |  | 0.89 | 7.12
Interrruptor simples de embutir 10A 250V com placa | un | 1 |  |  |  | 7.33 | 7.33
Caixa de passagem octogonal 4x4" fundo móvel | un | 1 |  |  |  | 2.68 | 2.68
Fita isolante adesiva anti-chama em rolos 19mm x 5m | un | 0.4 |  |  |  | 1.17 | 0.47
37.34
SUB-TOTAL | [6 empty] | 37.34
SERVIÇOS - COMPOSIÇÕES AUXILIARES
DISCRIMINAÇÃO | UNIDADE | QUANT. |  |  |  | P.UNIT. | P.TOTAL
0
SUB-TOTAL | [6 empty] | 0
MÃO DE OBRA
DISCRIMINAÇÃO | UNIDADE | QUANT. |  |  |  | P.UNIT. | P.TOTAL
Oficial | h | 3.4 |  |  |  | 13.16 | 44.74
Servente | h | 3.4 |  |  |  | 7.74 | 26.32
SUB-TOTAL | [6 empty] | 71.06
PRODUÇÃO DA EQUIPE | 1 | CUSTO |  |  |  |  | 108.4
TOTAL - R$ | [6 empty] | 108.4
BDI % | [6 empty] | 1.259
TOTAL DO SERVIÇO - R$ | [6 empty] | 136.48
CODEVASF | 100 | COMPOSIÇÃO DE PREÇO
OBRA: | [5 empty] | DATA:
SERVIÇO: Ponto de tomada (caixa, eletroduto, fios e tomada | [5 empty] | UNIDADE: | u
EQUIPAMENTO
DISCRIMINAÇÃO | UNIDADE | QUANT. | PROD | IMPROD | P.UNIT. PROD | P.UNIT. IMPR | P.TOTAL
0
SUB-TOTAL | [6 empty] | 0
MATERIAL
DISCRIMINAÇÃO | UNIDADE | QUANT. |  |  |  | P.UNIT. | P.TOTAL
Fio rígido isolação em PVC 450/750V 2,5mm2 | m | 11 |  |  |  | 1.34 | 14.74
Caixa PVC 4x2" | un | 1 |  |  |  | 1.94 | 1.94
Eletroduto PVC flexível corrugado 16mm | m | 5 |  |  |  | 0.89 | 4.45
Tomada embutir 2P universal redonda 10A/250V com placa tipo Silentoque | un | 1 |  |  |  | 7.8 | 7.8
Fita isolante adesiva anti-chama em rolos 19mm x 5m | un | 0.4 |  |  |  | 1.17 | 0.47
29.4
SUB-TOTAL | [6 empty] | 29.4
SERVIÇOS - COMPOSIÇÕES AUXILIARES
DISCRIMINAÇÃO | UNIDADE | QUANT. |  |  |  | P.UNIT. | P.TOTAL
0
SUB-TOTAL | [6 empty] | 0
MÃO DE OBRA
DISCRIMINAÇÃO | UNIDADE | QUANT. |  |  |  | P.UNIT. | P.TOTAL
Oficial | h | 3 |  |  |  | 13.16 | 39.48
Servente | h | 3 |  |  |  | 7.74 | 23.22
SUB-TOTAL | [6 empty] | 62.7
PRODUÇÃO DA EQUIPE | 1 | CUSTO |  |  |  |  | 92.1
TOTAL - R$ | [6 empty] | 92.1
BDI % | [6 empty] | 1.259
TOTAL DO SERVIÇO - R$ | [6 empty] | 115.95
CODEVASF | 101 | COMPOSIÇÃO DE PREÇO
OBRA: | [5 empty] | DATA:
Ponto tomada 2P+T com contato terra 20A/250V com eletroduto PVC 3/4" - Fornecimento e instalação | [5 empty] | UNIDADE: | u
EQUIPAMENTO
DISCRIMINAÇÃO | UNIDADE | QUANT. | PROD | IMPROD | P.UNIT. PROD | P.UNIT. IMPR | P.TOTAL
0
SUB-TOTAL | [6 empty] | 0
MATERIAL
DISCRIMINAÇÃO | UNIDADE | QUANT. |  |  |  | P.UNIT. | P.TOTAL
Bucha e arruela alumínio fundido p/ eletroduto 20mm (3/4") | cj | 2 |  |  |  | 0.73 | 1.46
Eletroduto PVC rosca s/luva 20mm - 3/4" | m | 10 |  |  |  | 1.84 | 18.4
Caixa PVC 4x2" | un | 1 |  |  |  | 2.68 | 2.68
Fio rígido, isolação em pvc 450/750V 6 mm2 | m | 30 |  |  |  | 3.07 | 92.1
Tomada embutir 2P+t 15A/250V c/placa tipo silentoque | un | 1 |  |  |  | 18.24 | 18.24
Fita isolante adesiva anti-chama em rolos 19mm x 5m | un | 0.4 |  |  |  | 1.17 | 0.47
133.35
SUB-TOTAL | [6 empty] | 133.35
SERVIÇOS - COMPOSIÇÕES AUXILIARES
DISCRIMINAÇÃO | UNIDADE | QUANT. |  |  |  | P.UNIT. | P.TOTAL
0
SUB-TOTAL | [6 empty] | 0
MÃO DE OBRA
DISCRIMINAÇÃO | UNIDADE | QUANT. |  |  |  | P.UNIT. | P.TOTAL
Oficial | h | 3.15 |  |  |  | 13.16 | 41.45
Servente | h | 3.15 |  |  |  | 7.74 | 24.38
SUB-TOTAL | [6 empty] | 65.83
PRODUÇÃO DA EQUIPE | 1 | CUSTO |  |  |  |  | 199.18
TOTAL - R$ | [6 empty] | 199.18
BDI % | [6 empty] | 1.259
TOTAL DO SERVIÇO - R$ | [6 empty] | 250.77
CODEVASF | 102 | COMPOSIÇÃO DE PREÇO
OBRA: | [5 empty] | DATA:
SERVIÇO: Luminária calha sobrepor em chapa de aço com 2 lâmpadas fluorescentes 40W completa, inclusive reator partida rápida e lâmpadas - Fornecimento e instalação | [5 empty] | UNIDADE: | und
EQUIPAMENTO
DISCRIMINAÇÃO | UNIDADE | QUANT. | PROD | IMPROD | P.UNIT. PROD | P.UNIT. IMPR | P.TOTAL
0
SUB-TOTAL | [6 empty] | 0
MATERIAL
DISCRIMINAÇÃO | UNIDADE | QUANT. |  |  |  | P.UNIT. | P.TOTAL
Luminária calha sobrepor em chapa de aço com 2 lâmpadas fluorescentes 40W completa, inclusive reator partida rápida e lâmpadas | un | 1 |  |  |  | 74.76 | 74.76
74.76
SUB-TOTAL | [6 empty] | 74.76
SERVIÇOS - COMPOSIÇÕES AUXILIARES
DISCRIMINAÇÃO | UNIDADE | QUANT. |  |  |  | P.UNIT. | P.TOTAL
0
SUB-TOTAL | [6 empty] | 0
MÃO DE OBRA
DISCRIMINAÇÃO | UNIDADE | QUANT. |  |  |  | P.UNIT. | P.TOTAL
Oficial | h | 0.7 |  |  |  | 13.16 | 9.21
Servente | h | 0.7 |  |  |  | 7.74 | 5.42
SUB-TOTAL | [6 empty] | 14.63
PRODUÇÃO DA EQUIPE | 0.9633 | CUSTO |  |  |  |  | 89.39
TOTAL - R$ | [6 empty] | 92.8 |  | 92.8
BDI % | [6 empty] | 1.259
TOTAL DO SERVIÇO - R$ | [6 empty] | 116.84
CODEVASF | 103 | COMPOSIÇÃO DE PREÇO
OBRA: | [5 empty] | DATA:
SERVIÇO: Luminária aberta p/iluminação pública, corpo refletor em alumínio fundido, com soquete E-27- Fornecimeno e instalação | [5 empty] | UNIDADE: | u
EQUIPAMENTO
DISCRIMINAÇÃO | UNIDADE | QUANT. | PROD | IMPROD | P.UNIT. PROD | P.UNIT. IMPR | P.TOTAL
0
SUB-TOTAL | [6 empty] | 0
MATERIAL
DISCRIMINAÇÃO | UNIDADE | QUANT. |  |  |  | P.UNIT. | P.TOTAL
Luminária aberta p/iluminação pública, corpo refletor em alumínio fundido, com soquete E-27, para lâmpada mista ou incandescente, braço metálico de 1,50m, uso externo, | un | 1 |  |  |  | 69.41 | 69.41
SUB-TOTAL | [6 empty] | 69.41
SERVIÇOS - COMPOSIÇÕES AUXILIARES
DISCRIMINAÇÃO | UNIDADE | QUANT. |  |  |  | P.UNIT. | P.TOTAL
0
SUB-TOTAL | [6 empty] | 0
MÃO DE OBRA
DISCRIMINAÇÃO | UNIDADE | QUANT. |  |  |  | P.UNIT. | P.TOTAL
Oficial | h | 2 |  |  |  | 13.16 | 26.32
Servente | h | 2 |  |  |  | 7.74 | 15.48
SUB-TOTAL | [6 empty] | 41.8
PRODUÇÃO DA EQUIPE | 1.0541 | CUSTO |  |  |  |  | 111.21
TOTAL - R$ | [6 empty] | 105.5 |  | 105.5
BDI % | [6 empty] | 1.259
TOTAL DO SERVIÇO - R$ | [6 empty] | 132.82
CODEVASF | 104 | COMPOSIÇÃO DE PREÇO
OBRA: | [5 empty] | DATA:
SERVIÇO: Automático de bóia superior - Fornecimento e instalação | [5 empty] | UNIDADE: | u
EQUIPAMENTO
DISCRIMINAÇÃO | UNIDADE | QUANT. | PROD | IMPROD | P.UNIT. PROD | P.UNIT. IMPR | P.TOTAL
0
SUB-TOTAL | [6 empty] | 0
MATERIAL
DISCRIMINAÇÃO | UNIDADE | QUANT. |  |  |  | P.UNIT. | P.TOTAL
Automático de bóia superior 10A/250V | un | 1 |  |  |  | 26 | 26
26
SUB-TOTAL | [6 empty] | 26
SERVIÇOS - COMPOSIÇÕES AUXILIARES
DISCRIMINAÇÃO | UNIDADE | QUANT. |  |  |  | P.UNIT. | P.TOTAL
0
SUB-TOTAL | [6 empty] | 0
MÃO DE OBRA
DISCRIMINAÇÃO | UNIDADE | QUANT. |  |  |  | P.UNIT. | P.TOTAL
Oficial | h | 1 |  |  |  | 13.16 | 13.16
Servente | h | 1 |  |  |  | 7.74 | 7.74
SUB-TOTAL | [6 empty] | 20.9
PRODUÇÃO DA EQUIPE | 1.0473 | CUSTO |  |  |  |  | 46.9
TOTAL - R$ | [6 empty] | 44.78 | 44.78
BDI % | [6 empty] | 1.259
TOTAL DO SERVIÇO - R$ | [6 empty] | 56.38
CODEVASF | 105 | COMPOSIÇÃO DE PREÇO
OBRA: | [5 empty] | DATA:
SERVIÇO: Automático de bóia inferior - Fornecimento e instalação | [5 empty] | UNIDADE: | u
EQUIPAMENTO
DISCRIMINAÇÃO | UNIDADE | QUANT. | PROD | IMPROD | P.UNIT. PROD | P.UNIT. IMPR | P.TOTAL
0
SUB-TOTAL | [6 empty] | 0
MATERIAL
DISCRIMINAÇÃO | UNIDADE | QUANT. |  |  |  | P.UNIT. | P.TOTAL
Automático de boia inferior 10A/250V | cj | 1 |  |  |  | 28.69 | 28.69
28.69
SUB-TOTAL | [6 empty] | 28.69
SERVIÇOS - COMPOSIÇÕES AUXILIARES
DISCRIMINAÇÃO | UNIDADE | QUANT. |  |  |  | P.UNIT. | P.TOTAL
0
SUB-TOTAL | [6 empty] | 0
MÃO DE OBRA
DISCRIMINAÇÃO | UNIDADE | QUANT. |  |  |  | P.UNIT. | P.TOTAL
Oficial | h | 1 |  |  |  | 13.16 | 13.16
Servente | h | 1 |  |  |  | 7.74 | 7.74
SUB-TOTAL | [6 empty] | 20.9
PRODUÇÃO DA EQUIPE | 1 | CUSTO |  |  |  |  | 49.59
TOTAL - R$ | [6 empty] | 49.59
BDI % | [6 empty] | 1.259
TOTAL DO SERVIÇO - R$ | [6 empty] | 62.43
CODEVASF | 17.02.01.01 | COMPOSIÇÃO DE PREÇO UNITÁRIO
OBRA: | [5 empty] | DATA:
SERVIÇO : Caixa de passagem ramal interno de esgoto, profundidade 0,80m | [5 empty] | UNIDADE: | u
EQUIPAMENTO
DISCRIMINAÇÃO | UNIDADE | QUANT. | PROD | IMPROD | P.UNIT. PROD | P.UNIT. IMPR | P.TOTAL
Caminhão com carroceria fixa e guindauto para içamento de carga de até 5,5 ton.(inclusive motorista) - hora produtiva | h | 0.05 | 1 | 0 | 61.59 | 30.07 | 3.08
SUB-TOTAL | [6 empty] | 3.08
MATERIAL
DISCRIMINAÇÃO | UNIDADE | QUANT. |  |  |  | P.UNIT. | P.TOTAL
0
SUB-TOTAL | [6 empty] | 0
SERVIÇOS - COMPOSIÇÕES AUXILIARES
DISCRIMINAÇÃO | UNIDADE | QUANT. |  |  |  | P.UNIT. | P.TOTAL
Alvenaria de elevação com tijolos maciços requeimados (20 X10 X 5,5 CM) , esp. 10,0 cm | m2 | 1.5 |  |  |  | 89.49 | 134.24
Chapiscado comum, com argamassa de cimento e areia | h | 0.96 |  |  |  | 5.07 | 4.87
Reboco Paulista | h | 0.96 |  |  |  | 27.08 | 26
Armadura de aço CA 50, fornecimento e colocação | Kg | 2.43 |  |  |  | 7.31 | 17.76
SUB-TOTAL | [6 empty] | 182.87
MÃO DE OBRA
DISCRIMINAÇÃO | UNIDADE | QUANT. |  |  |  | P.UNIT. | P.TOTAL
0
0
SUB-TOTAL | [6 empty] | 0
PRODUÇÃO DA EQUIPE | 1 | CUSTO |  |  |  |  | 185.95
TOTAL - R$ | [6 empty] | 185.95
BDI % | [6 empty] | 1
TOTAL DO SERVIÇO - R$ | [6 empty] | 185.95
CODEVASF | 17.02.01.02 | COMPOSIÇÃO DE PREÇO UNITÁRIO
OBRA: | [5 empty] | DATA:
SERVIÇO : Caixa de passagem ramal interno de esgoto, profundidade 1,00 m | [5 empty] | UNIDADE: | u
EQUIPAMENTO
DISCRIMINAÇÃO | UNIDADE | QUANT. | PROD | IMPROD | P.UNIT. PROD | P.UNIT. IMPR | P.TOTAL
Caminhão com carroceria fixa e guindauto para içamento de carga de até 5,5 ton.(inclusive motorista) - hora produtiva | h | 0.05 | 1 | 0 | 61.59 | 30.07 | 3.08
SUB-TOTAL | [6 empty] | 3.08
MATERIAL
DISCRIMINAÇÃO | UNIDADE | QUANT. |  |  |  | P.UNIT. | P.TOTAL
0
SUB-TOTAL | [6 empty] | 0
SERVIÇOS - COMPOSIÇÕES AUXILIARES
DISCRIMINAÇÃO | UNIDADE | QUANT. |  |  |  | P.UNIT. | P.TOTAL
Alvenaria de elevação com tijolos maciços requeimados (20 X10 X 5,5 CM) , esp. 10,0 cm | m2 | 1.9 |  |  |  | 89.49 | 170.03
Chapiscado comum, com argamassa de cimento e areia | h | 1.28 |  |  |  | 5.07 | 6.49
Reboco Paulista | h | 1.28 |  |  |  | 27.08 | 34.66
Armadura de aço CA 50, fornecimento e colocação | Kg | 2.43 |  |  |  | 7.31 | 17.76
SUB-TOTAL | [6 empty] | 228.94
MÃO DE OBRA
DISCRIMINAÇÃO | UNIDADE | QUANT. |  |  |  | P.UNIT. | P.TOTAL
0
0
SUB-TOTAL | [6 empty] | 0
PRODUÇÃO DA EQUIPE | 1 | CUSTO |  |  |  |  | 232.02
TOTAL - R$ | [6 empty] | 232.02
BDI % | [6 empty] | 1
TOTAL DO SERVIÇO - R$ | [6 empty] | 232.02
CODEVASF | 17.02.01.03 | COMPOSIÇÃO DE PREÇO UNITÁRIO
OBRA: | [5 empty] | DATA:
SERVIÇO : Caixa de gordura ramal interno de esgoto | [5 empty] | UNIDADE: | u
EQUIPAMENTO
DISCRIMINAÇÃO | UNIDADE | QUANT. | PROD | IMPROD | P.UNIT. PROD | P.UNIT. IMPR | P.TOTAL
0
SUB-TOTAL | [6 empty] | 0
MATERIAL
DISCRIMINAÇÃO | UNIDADE | QUANT. |  |  |  | P.UNIT. | P.TOTAL
Caixa de gordura cilíndrica pré-moldada de concreto com capacidade de retenção de 1,80 litros | UNIDADE | 1 |  |  |  | 19.18 | 19.18
SUB-TOTAL | [6 empty] | 19.18
SERVIÇOS - COMPOSIÇÕES AUXILIARES
DISCRIMINAÇÃO | UNIDADE | QUANT. |  |  |  | P.UNIT. | P.TOTAL
0
SUB-TOTAL | [6 empty] | 0
MÃO DE OBRA
DISCRIMINAÇÃO | UNIDADE | QUANT. |  |  |  | P.UNIT. | P.TOTAL
Pedreiro | h | 0.4 |  |  |  | 13.16 | 5.26
SUB-TOTAL | [6 empty] | 5.26
PRODUÇÃO DA EQUIPE | 1 | CUSTO |  |  |  |  | 24.44
TOTAL - R$ | [6 empty] | 24.44
BDI % | [6 empty] | 1
TOTAL DO SERVIÇO - R$ | [6 empty] | 24.44
CODEVASF | 17.02.01.04 | COMPOSIÇÃO DE PREÇO UNITÁRIO
OBRA: | [5 empty] | DATA:
SERVIÇO : Caixa de passagem em alvenaria (0,20 X 0,20 X 0,20 m) | [5 empty] | UNIDADE: | u
EQUIPAMENTO
DISCRIMINAÇÃO | UNIDADE | QUANT. | PROD | IMPROD | P.UNIT. PROD | P.UNIT. IMPR | P.TOTAL
0
SUB-TOTAL | [6 empty] | 0
MATERIAL
DISCRIMINAÇÃO | UNIDADE | QUANT. |  |  |  | P.UNIT. | P.TOTAL
Brita 02 | m3 | 0.02 |  |  |  | 72 | 1.44
Chapa de aço ASTM A-36, espessura 3/16" = 4,76 m (37,35 kg/m²) | m2 | 0.09 |  |  |  | 110.62 | 9.96
SUB-TOTAL | [6 empty] | 11.4
SERVIÇOS - COMPOSIÇÕES AUXILIARES
DISCRIMINAÇÃO | UNIDADE | QUANT. |  |  |  | P.UNIT. | P.TOTAL
Escavação manual em solo profundidade até 1,50 m | m3 | 0.008 |  |  |  | 34.12 | 0.27
Alvenaria de elevação com tijolos maciços requeimados (20 X10 X 5,5 CM) , esp. 10,0 cm | m2 | 0.2 |  |  |  | 89.49 | 17.9
Revestimento de poço de visita e similares | m2 | 0.2 |  |  |  | 18.76 | 3.75
Caiação em alvenaria interna e/ou externa | m2 | 0.2 |  |  |  | 2.12 | 0.42
SUB-TOTAL | [6 empty] | 22.34
MÃO DE OBRA
DISCRIMINAÇÃO | UNIDADE | QUANT. |  |  |  | P.UNIT. | P.TOTAL
Servente | h | 0.1 |  |  |  | 7.74 | 0.77
Pedreiro | h | 0.05 |  |  |  | 13.16 | 0.66
SUB-TOTAL | [6 empty] | 1.43
PRODUÇÃO DA EQUIPE | 1 | CUSTO |  |  |  |  | 35.17
TOTAL - R$ | [6 empty] | 35.17
BDI % | [6 empty] | 1
TOTAL DO SERVIÇO - R$ | [6 empty] | 35.17
CODEVASF | 17.02.01.05 | COMPOSIÇÃO DE PREÇO UNITÁRIO
OBRA: | [5 empty] | DATA:
SERVIÇO : Caixa de passagem em alvenaria (0,30 X 0,30 X 0,30 m) | [5 empty] | UNIDADE: | u
EQUIPAMENTO
DISCRIMINAÇÃO | UNIDADE | QUANT. | PROD | IMPROD | P.UNIT. PROD | P.UNIT. IMPR | P.TOTAL
0
SUB-TOTAL | [6 empty] | 0
MATERIAL
DISCRIMINAÇÃO | UNIDADE | QUANT. |  |  |  | P.UNIT. | P.TOTAL
Brita 02 | m3 | 0.04 |  |  |  | 72 | 2.88
Chapa de aço ASTM A-36, espessura 3/16" = 4,76 m (37,35 kg/m²) | m2 | 0.16 |  |  |  | 110.62 | 17.7
SUB-TOTAL | [6 empty] | 20.58
SERVIÇOS - COMPOSIÇÕES AUXILIARES
DISCRIMINAÇÃO | UNIDADE | QUANT. |  |  |  | P.UNIT. | P.TOTAL
Escavação manual em solo profundidade até 1,50 m | m3 | 0.27 |  |  |  | 34.12 | 9.21
Alvenaria de elevação com tijolos maciços requeimados (20 X10 X 5,5 CM) , esp. 10,0 cm | m2 | 0.45 |  |  |  | 89.49 | 40.27
Revestimento de poço de visita e similares | m2 | 0.45 |  |  |  | 18.76 | 8.44
Caiação em alvenaria interna e/ou externa | m2 | 0.45 |  |  |  | 2.12 | 0.95
SUB-TOTAL | [6 empty] | 58.87
MÃO DE OBRA
DISCRIMINAÇÃO | UNIDADE | QUANT. |  |  |  | P.UNIT. | P.TOTAL
Servente | h | 0.1 |  |  |  | 7.74 | 0.77
Pedreiro | h | 0.05 |  |  |  | 13.16 | 0.66
SUB-TOTAL | [6 empty] | 1.43
PRODUÇÃO DA EQUIPE | 1 | CUSTO |  |  |  |  | 80.88
TOTAL - R$ | [6 empty] | 80.88
BDI % | [6 empty] | 1
TOTAL DO SERVIÇO - R$ | [6 empty] | 80.88
CODEVASF | 17.02.01.06 | COMPOSIÇÃO DE PREÇO UNITÁRIO
OBRA: | [5 empty] | DATA:
SERVIÇO : Caixa de passagem em alvenaria (0,40 X 0,40 X 0,40 m) | [5 empty] | UNIDADE: | u
EQUIPAMENTO
DISCRIMINAÇÃO | UNIDADE | QUANT. | PROD | IMPROD | P.UNIT. PROD | P.UNIT. IMPR | P.TOTAL
0
SUB-TOTAL | [6 empty] | 0
MATERIAL
DISCRIMINAÇÃO | UNIDADE | QUANT. |  |  |  | P.UNIT. | P.TOTAL
Brita 02 | m3 | 0.06 |  |  |  | 72 | 4.32
Chapa de aço ASTM A-36, espessura 3/16" = 4,76 m (37,35 kg/m²) | m2 | 0.25 |  |  |  | 110.62 | 27.66
SUB-TOTAL | [6 empty] | 31.98
SERVIÇOS - COMPOSIÇÕES AUXILIARES
DISCRIMINAÇÃO | UNIDADE | QUANT. |  |  |  | P.UNIT. | P.TOTAL
Escavação manual em solo profundidade até 1,50 m | m3 | 0.064 |  |  |  | 34.12 | 2.18
Alvenaria de elevação com tijolos maciços requeimados (20 X10 X 5,5 CM) , esp. 10,0 cm | m2 | 0.8 |  |  |  | 89.49 | 71.59
Revestimento de poço de visita e similares | m2 | 0.8 |  |  |  | 18.76 | 15.01
Caiação em alvenaria interna e/ou externa | m2 | 0.8 |  |  |  | 2.12 | 1.7
SUB-TOTAL | [6 empty] | 90.48
MÃO DE OBRA
DISCRIMINAÇÃO | UNIDADE | QUANT. |  |  |  | P.UNIT. | P.TOTAL
Servente | h | 0.1 |  |  |  | 7.74 | 0.77
Pedreiro | h | 0.05 |  |  |  | 13.16 | 0.66
SUB-TOTAL | [6 empty] | 1.43
PRODUÇÃO DA EQUIPE | 1 | CUSTO |  |  |  |  | 123.89
TOTAL - R$ | [6 empty] | 123.89
BDI % | [6 empty] | 1
TOTAL DO SERVIÇO - R$ | [6 empty] | 123.89
CODEVASF | 17.01.02.06A | SEINFRA-CE C0624 |  | COMPOSIÇÃO DE PREÇO UNITÁRIO
OBRA: | [5 empty] | DATA:
SERVIÇO : Caixa de passagem em alvenaria (0,40 X 0,40 X 0,60 m) de 1/2 tijolo comum, lastro de brita e tampa de concreto | [5 empty] | UNIDADE: | u
EQUIPAMENTO
DISCRIMINAÇÃO | UNIDADE | QUANT. | PROD | IMPROD | P.UNIT. PROD | P.UNIT. IMPR | P.TOTAL
0
SUB-TOTAL | [6 empty] | 0
MATERIAL
DISCRIMINAÇÃO | UNIDADE | QUANT. |  |  |  | P.UNIT. | P.TOTAL
Arame recozido 18 BWG | kg | 0.022 |  |  |  | 8.9 | 0.2
Areia comum | m3 | 0.08 |  |  |  | 63 | 5.04
Aço CA60 | kg | 1.317 |  |  |  | 3.76 | 4.95
Brita 01 | m3 | 0.0536 |  |  |  | 74.55 | 4
Cal hidratada | kg | 6 |  |  |  | 0.45 | 2.7
Chapa compensado resinado 12mm 1,10 x 2,20m | un | 0.04132 |  |  |  | 26.18 | 1.08
Cimento | kg | 18 |  |  |  | 0.48 | 8.64
Tábua 1" de 3ª - L=30cm | m | 0.03 |  |  |  | 4.84 | 0.15
Tijolo maciço comum | mil | 0.101 |  |  |  | 450 | 45.45
SUB-TOTAL | [6 empty] | 54.24
SERVIÇOS - COMPOSIÇÕES AUXILIARES
DISCRIMINAÇÃO | UNIDADE | QUANT. |  |  |  | P.UNIT. | P.TOTAL
0
SUB-TOTAL | [6 empty] | 0
MÃO DE OBRA
DISCRIMINAÇÃO | UNIDADE | QUANT. |  |  |  | P.UNIT. | P.TOTAL
Servente | h | 5.488 |  |  |  | 7.74 | 42.48
Oficial | h | 3.555 |  |  |  | 13.16 | 46.78
SUB-TOTAL | [6 empty] | 89.26
PRODUÇÃO DA EQUIPE | 1 | CUSTO |  |  |  |  | 143.5
TOTAL - R$ | [6 empty] | 143.5
BDI % | [6 empty] | 1
TOTAL DO SERVIÇO - R$ | [6 empty] | 143.5
CODEVASF | 106 | COMPOSIÇÃO DE PREÇO UNITÁRIO
OBRA: | [5 empty] | DATA:
SERVIÇO : Caixa de passagem em alvenaria (0,50 X 0,50 X 0,60 m) | [5 empty] | UNIDADE: | u
EQUIPAMENTO
DISCRIMINAÇÃO | UNIDADE | QUANT. | PROD | IMPROD | P.UNIT. PROD | P.UNIT. IMPR | P.TOTAL
0
SUB-TOTAL | [6 empty] | 0
MATERIAL
DISCRIMINAÇÃO | UNIDADE | QUANT. |  |  |  | P.UNIT. | P.TOTAL
Brita 02 | m3 | 0.0125 |  |  |  | 72 | 0.9 |  | 0.25
Chapa de aço ASTM A-36, espessura 3/16" = 4,76 m (37,35 kg/m²) | m2 | 0.25 |  |  |  | 110.62 | 27.66
SUB-TOTAL | [6 empty] | 28.56
SERVIÇOS - COMPOSIÇÕES AUXILIARES
DISCRIMINAÇÃO | UNIDADE | QUANT. |  |  |  | P.UNIT. | P.TOTAL
Escavação manual em solo profundidade até 1,50 m | m3 | 0.01 |  |  |  | 27.1 | 0.27
Alvenaria de elevação com tijolos maciços requeimados (20 X10 X 5,5 CM) , esp. 10,0 cm | m2 | 1.2 |  |  |  | 71.08 | 85.3
Revestimento de poço de visita e similares | m2 | 2.4 |  |  |  | 14.9 | 35.76
Caiação em alvenaria interna e/ou externa | m2 | 2.4 |  |  |  | 1.68 | 4.03
SUB-TOTAL | [6 empty] | 125.36
MÃO DE OBRA
DISCRIMINAÇÃO | UNIDADE | QUANT. |  |  |  | P.UNIT. | P.TOTAL
Servente | h | 0.1 |  |  |  | 7.74 | 0.77
Pedreiro | h | 0.05 |  |  |  | 13.16 | 0.66
SUB-TOTAL | [6 empty] | 1.43
PRODUÇÃO DA EQUIPE | 0.87624 | CUSTO |  |  |  |  | 155.35
TOTAL - R$ | [6 empty] | 177.29 |  | 177.29
BDI % | [6 empty] | 1.259
TOTAL DO SERVIÇO - R$ | [6 empty] | 223.21
CODEVASF | 17.02.01.08 | COMPOSIÇÃO DE PREÇO UNITÁRIO
OBRA: | [5 empty] | DATA:
SERVIÇO:Caixa de passagem em anel concreto armado pré-mold. DN = 0,40 Prof. H = 0,40 mc/tampa em concreto armado | [5 empty] | UNIDADE: | u
EQUIPAMENTO
DISCRIMINAÇÃO | UNIDADE | QUANT. | PROD | IMPROD | P.UNIT. PROD | P.UNIT. IMPR | P.TOTAL
0
SUB-TOTAL | [6 empty] | 0
MATERIAL
DISCRIMINAÇÃO | UNIDADE | QUANT. |  |  |  | P.UNIT. | P.TOTAL
Anel ou aduela de concreto armado D = 0,40 m H = 0,40 m | um | 1 |  |  |  | 21.18 | 21.18
Argamassa cimento/areia 1:4 - preparo mcânico | m3 | 0.002 |  |  |  | 410.31 | 0.82
Concreto dosado 10 MPa somente materiais incl. 5% de pedra | m3 | 0.013 |  |  |  | 295.8 | 3.85
Concreto dosado 15 MPa somente materiais incl. 5% de pedra | m3 | 0.013 |  |  |  | 398.59 | 5.18
Arame recozido 18 BWG - 1,25 mm - 9,60 G/M | kg | 0.05 |  |  |  | 8.9 | 0.45
Aço CA-50 1/4" (6,35mm) | kg | 1.2 |  |  |  | 3.53 | 4.24
Prego de 18 x 30 | kg | 0.05 |  |  |  | 6.51 | 0.33
Tábua madeira 3A qualidade 2,5 x 30 cm (1 x 12") não aparelhada | m | 0.4 |  |  |  | 4.84 | 1.94
SUB-TOTAL | [6 empty] | 37.99
SERVIÇOS - COMPOSIÇÕES AUXILIARES
DISCRIMINAÇÃO | UNIDADE | QUANT. |  |  |  | P.UNIT. | P.TOTAL
Escavação manual em solo profundidade até 1,50 m | m3 | 0.05 |  |  |  | 27.1 | 1.36
SUB-TOTAL | [6 empty] | 1.36
MÃO DE OBRA
DISCRIMINAÇÃO | UNIDADE | QUANT. |  |  |  | P.UNIT. | P.TOTAL
Servente | h | 1.25 |  |  |  | 7.74 | 9.68
Pedreiro | h | 1.25 |  |  |  | 13.16 | 16.45
SUB-TOTAL | [6 empty] | 26.13
PRODUÇÃO DA EQUIPE | 1 | CUSTO |  |  |  |  | 65.48
TOTAL - R$ | [6 empty] | 65.48
BDI % | [6 empty] | 1
TOTAL DO SERVIÇO - R$ | [6 empty] | 65.48
CODEVASF | 107 | COMPOSIÇÃO DE PREÇO UNITÁRIO
OBRA: | [5 empty] | DATA:
SERVIÇO:Caixa de passagem em anel concreto armado pré-mold. DN = 0,60 Prof. H = 0,50 mc/tampa em concreto armado | [5 empty] | UNIDADE: | u
EQUIPAMENTO
DISCRIMINAÇÃO | UNIDADE | QUANT. | PROD | IMPROD | P.UNIT. PROD | P.UNIT. IMPR | P.TOTAL
0
SUB-TOTAL | [6 empty] | 0
MATERIAL
DISCRIMINAÇÃO | UNIDADE | QUANT. |  |  |  | P.UNIT. | P.TOTAL
Anel ou aduela de concreto armado D = 0,60 m H = 0,30 m | um | 1 |  |  |  | 24.66 | 24.66
Anel ou aduela de concreto armado D = 0,60 m H = 0,10 m | um | 2 |  |  |  | 7.51 | 15.02
Argamassa cimento/areia 1:4 - preparo mcânico | m3 | 0.005 |  |  |  | 410.31 | 2.05
Concreto dosado 10 MPa somente materiais incl. 5% de pedra | m3 | 0.013 |  |  |  | 295.8 | 3.85
Concreto dosado 15 MPa somente materiais incl. 5% de pedra | m3 | 0.013 |  |  |  | 398.59 | 5.18
Arame recozido 18 BWG - 1,25 mm - 9,60 G/M | kg | 0.05 |  |  |  | 8.9 | 0.45
Aço CA-50 1/4" (6,35mm) | kg | 1.2 |  |  |  | 3.53 | 4.24
Prego de 18 x 30 | kg | 0.05 |  |  |  | 6.51 | 0.33
Tábua madeira 3A qualidade 2,5 x 30 cm (1 x 12") não aparelhada | m | 0.4 |  |  |  | 4.84 | 1.94
SUB-TOTAL | [6 empty] | 57.72
SERVIÇOS - COMPOSIÇÕES AUXILIARES
DISCRIMINAÇÃO | UNIDADE | QUANT. |  |  |  | P.UNIT. | P.TOTAL
Escavação manual em solo profundidade até 1,50 m | m3 | 0.14 |  |  |  | 27.1 | 3.79
SUB-TOTAL | [6 empty] | 3.79
MÃO DE OBRA
DISCRIMINAÇÃO | UNIDADE | QUANT. |  |  |  | P.UNIT. | P.TOTAL
Servente | h | 1.25 |  |  |  | 7.74 | 9.68
Pedreiro | h | 1.25 |  |  |  | 13.16 | 16.45
SUB-TOTAL | [6 empty] | 26.13
PRODUÇÃO DA EQUIPE | 1 | CUSTO |  |  |  |  | 87.64
TOTAL - R$ | [6 empty] | 87.64
BDI % | [6 empty] | 1.259
TOTAL DO SERVIÇO - R$ | [6 empty] | 110.34
CODEVASF | 108 | COMPOSIÇÃO DE PREÇO UNITÁRIO
OBRA: | [5 empty] | DATA:
SERVIÇO:Caixa de passagem em anel concreto armado pré-mold. DN = 0,40 Prof. H = 0,50 m c/tampa em concreto armado | [5 empty] | UNIDADE: | u
EQUIPAMENTO
DISCRIMINAÇÃO | UNIDADE | QUANT. | PROD | IMPROD | P.UNIT. PROD | P.UNIT. IMPR | P.TOTAL
0
SUB-TOTAL | [6 empty] | 0
MATERIAL
DISCRIMINAÇÃO | UNIDADE | QUANT. |  |  |  | P.UNIT. | P.TOTAL
Anel ou aduela de concreto armado D = 0,40 m H = 0,40 m | un | 1 |  |  |  | 21.18 | 21.18
Anel ou aduela de concreto armado D = 0,40 m H = 0,10 m | un | 1 |  |  |  | 6.96 | 6.96
Argamassa cimento/areia 1:4 - preparo mcânico | m3 | 0.002 |  |  |  | 410.31 | 0.82
Concreto dosado 10 MPa somente materiais incl. 5% de pedra | m3 | 0.013 |  |  |  | 295.8 | 3.85
Concreto dosado 15 MPa somente materiais incl. 5% de pedra | m3 | 0.013 |  |  |  | 398.59 | 5.18
Arame recozido 18 BWG - 1,25 mm - 9,60 G/M | kg | 0.05 |  |  |  | 8.9 | 0.45
Aço CA-50 1/4" (6,35mm) | kg | 1.2 |  |  |  | 3.53 | 4.24
Prego de 18 x 30 | kg | 0.05 |  |  |  | 6.51 | 0.33
Tábua madeira 3A qualidade 2,5 x 30 cm (1 x 12") não aparelhada | m | 0.4 |  |  |  | 4.84 | 1.94
SUB-TOTAL | [6 empty] | 44.95
SERVIÇOS - COMPOSIÇÕES AUXILIARES
DISCRIMINAÇÃO | UNIDADE | QUANT. |  |  |  | P.UNIT. | P.TOTAL
Escavação manual em solo profundidade até 1,50 m | m3 | 0.05 |  |  |  | 27.1 | 1.36
SUB-TOTAL | [6 empty] | 1.36
MÃO DE OBRA
DISCRIMINAÇÃO | UNIDADE | QUANT. |  |  |  | P.UNIT. | P.TOTAL
Servente | h | 1.35 |  |  |  | 7.74 | 10.45
Pedreiro | h | 1.35 |  |  |  | 13.16 | 17.77
SUB-TOTAL | [6 empty] | 28.22
PRODUÇÃO DA EQUIPE | 1 | CUSTO |  |  |  |  | 74.53
TOTAL - R$ | [6 empty] | 74.53
BDI % | [6 empty] | 1.259
TOTAL DO SERVIÇO - R$ | [6 empty] | 93.83
CODEVASF | 109 | COMPOSIÇÃO DE PREÇO UNITÁRIO
OBRA: | [5 empty] | DATA:
SERVIÇO: Adicional de preço para acréscimo em Caixa de passagem em anel concreto armado pré-mold. DN = 0,40m | [5 empty] | UNIDADE: | m
EQUIPAMENTO
DISCRIMINAÇÃO | UNIDADE | QUANT. | PROD | IMPROD | P.UNIT. PROD | P.UNIT. IMPR | P.TOTAL
0
SUB-TOTAL | [6 empty] | 0
MATERIAL
DISCRIMINAÇÃO | UNIDADE | QUANT. |  |  |  | P.UNIT. | P.TOTAL
Anel ou aduela de concreto armado D = 0,40 m H = 0,10 m | un | 10 |  |  |  | 6.96 | 69.6
Argamassa cimento/areia 1:4 - preparo mcânico | m3 | 0.02 |  |  |  | 410.31 | 8.21
SUB-TOTAL | [6 empty] | 77.81
SERVIÇOS - COMPOSIÇÕES AUXILIARES
DISCRIMINAÇÃO | UNIDADE | QUANT. |  |  |  | P.UNIT. | P.TOTAL
Escavação manual em solo profundidade até 1,50 m | m3 | 0.1963 |  |  |  | 27.1 | 5.32
SUB-TOTAL | [6 empty] | 5.32
MÃO DE OBRA
DISCRIMINAÇÃO | UNIDADE | QUANT. |  |  |  | P.UNIT. | P.TOTAL
Servente | h | 0.75 |  |  |  | 7.74 | 5.81
Pedreiro | h | 0.75 |  |  |  | 13.16 | 9.87
SUB-TOTAL | [6 empty] | 15.68
PRODUÇÃO DA EQUIPE | 1 | CUSTO |  |  |  |  | 98.81
TOTAL - R$ | [6 empty] | 98.81
BDI % | [6 empty] | 1.259
TOTAL DO SERVIÇO - R$ | [6 empty] | 124.4
CODEVASF | 17.02.01.10 | COMPOSIÇÃO DE PREÇO UNITÁRIO
OBRA: | [5 empty] | DATA:
SERVIÇO:Caixa de passagem em anel concreto armado pré-mold. DN = 0,60 Prof. H = 0,60 mc/tampa em concreto armado | [5 empty] | UNIDADE: | u
EQUIPAMENTO
DISCRIMINAÇÃO | UNIDADE | QUANT. | PROD | IMPROD | P.UNIT. PROD | P.UNIT. IMPR | P.TOTAL
0
SUB-TOTAL | [6 empty] | 0
MATERIAL
DISCRIMINAÇÃO | UNIDADE | QUANT. |  |  |  | P.UNIT. | P.TOTAL
Anel ou aduela de concreto armado D = 0,60 m H = 0,30 m | um | 1 |  |  |  | 24.66 | 24.66
Anel ou aduela de concreto armado D = 0,60 m H = 0,10 m | um | 3 |  |  |  | 7.51 | 22.53
Argamassa cimento/areia 1:4 - preparo mcânico | m3 | 0.006 |  |  |  | 410.31 | 2.46
Concreto dosado 10 MPa somente materiais incl. 5% de pedra | m3 | 0.013 |  |  |  | 295.8 | 3.85
Concreto dosado 15 MPa somente materiais incl. 5% de pedra | m3 | 0.013 |  |  |  | 398.59 | 5.18
Arame recozido 18 BWG - 1,25 mm - 9,60 G/M | kg | 0.05 |  |  |  | 8.9 | 0.45
Aço CA-50 1/4" (6,35mm) | kg | 1.2 |  |  |  | 3.53 | 4.24
Prego de 18 x 30 | kg | 0.05 |  |  |  | 6.51 | 0.33
Tábua madeira 3A qualidade 2,5 x 30 cm (1 x 12") não aparelhada | m | 0.4 |  |  |  | 4.84 | 1.94
SUB-TOTAL | [6 empty] | 65.64
SERVIÇOS - COMPOSIÇÕES AUXILIARES
DISCRIMINAÇÃO | UNIDADE | QUANT. |  |  |  | P.UNIT. | P.TOTAL
Escavação manual em solo profundidade até 1,50 m | m3 | 0.17 |  |  |  | 27.1 | 4.61
SUB-TOTAL | [6 empty] | 4.61
MÃO DE OBRA
DISCRIMINAÇÃO | UNIDADE | QUANT. |  |  |  | P.UNIT. | P.TOTAL
Servente | h | 1.25 |  |  |  | 7.74 | 9.68
Pedreiro | h | 1.25 |  |  |  | 13.16 | 16.45
SUB-TOTAL | [6 empty] | 26.13
PRODUÇÃO DA EQUIPE | 1 | CUSTO |  |  |  |  | 96.38
TOTAL - R$ | [6 empty] | 96.38
BDI % | [6 empty] | 1
TOTAL DO SERVIÇO - R$ | [6 empty] | 96.38
CODEVASF | 110 | COMPOSIÇÃO DE PREÇO UNITÁRIO
OBRA: | [5 empty] | DATA:
SERVIÇO: Adicional de preço para acréscimo na altura de caixa de passagem em anel concreto armado pré-mold. DN = 0,60m | [5 empty] | UNIDADE: | m
EQUIPAMENTO
DISCRIMINAÇÃO | UNIDADE | QUANT. | PROD | IMPROD | P.UNIT. PROD | P.UNIT. IMPR | P.TOTAL
0
SUB-TOTAL | [6 empty] | 0
MATERIAL
DISCRIMINAÇÃO | UNIDADE | QUANT. |  |  |  | P.UNIT. | P.TOTAL
Anel ou aduela de concreto armado D = 0,60 m H = 0,10 m | un | 10 |  |  |  | 7.51 | 75.1
Argamassa cimento/areia 1:4 - preparo mcânico | m3 | 0.01 |  |  |  | 410.31 | 4.1
SUB-TOTAL | [6 empty] | 79.2
SERVIÇOS - COMPOSIÇÕES AUXILIARES
DISCRIMINAÇÃO | UNIDADE | QUANT. |  |  |  | P.UNIT. | P.TOTAL
Escavação manual em solo profundidade até 1,50 m | m3 | 0.3847 |  |  |  | 27.1 | 10.43
SUB-TOTAL | [6 empty] | 10.43
MÃO DE OBRA
DISCRIMINAÇÃO | UNIDADE | QUANT. |  |  |  | P.UNIT. | P.TOTAL
Servente | h | 1 |  |  |  | 7.74 | 7.74
Pedreiro | h | 1 |  |  |  | 13.16 | 13.16
SUB-TOTAL | [6 empty] | 20.9
PRODUÇÃO DA EQUIPE | 1 | CUSTO |  |  |  |  | 110.53
TOTAL - R$ | [6 empty] | 110.53
BDI % | [6 empty] | 1.259
TOTAL DO SERVIÇO - R$ | [6 empty] | 139.16
CODEVASF | 17.02.02.01 | COMPOSIÇÃO DE PREÇO UNITÁRIO
OBRA: | [5 empty] | DATA:
SERVIÇO : Caixa de alvenaria para esgotamento e proteção de aparelhos de reservatórios, nas dimensões (1,60 X 1,20) m - altura igual1,00 m, inclusíve grade metálica | [5 empty] | UNIDADE: | u
EQUIPAMENTO
DISCRIMINAÇÃO | UNIDADE | QUANT. | PROD | IMPROD | P.UNIT. PROD | P.UNIT. IMPR | P.TOTAL
0
SUB-TOTAL | [6 empty] | 0
MATERIAL
DISCRIMINAÇÃO | UNIDADE | QUANT. |  |  |  | P.UNIT. | P.TOTAL
Ferro chato, dimensões 1/4" X 1" (1,265kg/m) | kg | 6.83 |  |  |  | 4.68 | 31.96
Ferro chato, dimensões 1/4" X 3/4" (0,948 kg/m) | kg | 43.23 |  |  |  | 3.21 | 138.77
Solda de chapas de aço com espessura de 1/4" | m | 5 |  |  |  | 37.52 | 187.6
SUB-TOTAL | [6 empty] | 358.33
SERVIÇOS - COMPOSIÇÕES AUXILIARES
DISCRIMINAÇÃO | UNIDADE | QUANT. |  |  |  | P.UNIT. | P.TOTAL
Escavação manual em solo, profundidade até 1,50 m | m3 | 3.4 |  |  |  | 27.1 | 92.14
Aterro de valas e cavas de fundação, com controle do grau de compactação de no mínimo 97% do procto normal | m3 | 1.98 |  |  |  | 13.06 | 25.86
Concreto magro (consumo mínimo de cimento 150 kg/m³) - Preparo em betoneira | m3 | 0.2 |  |  |  | 295.8 | 59.16
Lançamento ou bombeamento e adensamento de concreto altura ou profundidade até 1,50 m | m3 | 0.2 |  |  |  | 127.37 | 25.47
Alvenaria de elevação com tijolo maciço requeimado (20 X10 X 5,5 CM) esp. 10 cm | m2 | 5.8 |  |  |  | 71.08 | 412.26
Chapiscado comum, com argamassa de cimento e areia | m2 | 11.6 |  |  |  | 5.07 | 58.81
Revestimento para poço de visita e similares | m2 | 11.6 |  |  |  | 14.9 | 172.84
Caiação em alvenaria interna e/ou externa | m2 | 2.1 |  |  |  | 1.68 | 3.53
SUB-TOTAL | [6 empty] | 850.07
MÃO DE OBRA
DISCRIMINAÇÃO | UNIDADE | QUANT. |  |  |  | P.UNIT. | P.TOTAL
0
SUB-TOTAL | [6 empty] | 0
PRODUÇÃO DA EQUIPE | 1 | CUSTO |  |  |  |  | 1208.4
TOTAL - R$ | [6 empty] | 1208.4
BDI % | [6 empty] | 1
TOTAL DO SERVIÇO - R$ | [6 empty] | 1208.4
CODEVASF | 17.02.02.02 | COMPOSIÇÃO DE PREÇO UNITÁRIO
OBRA: | [5 empty] | DATA:
SERVIÇO : Caixa para proteção de aparelhos em concreto armado, nas dimensões: (1,20 X 1,20)m - altura 1,70 m | [5 empty] | UNIDADE: | u
EQUIPAMENTO
DISCRIMINAÇÃO | UNIDADE | QUANT. | PROD | IMPROD | P.UNIT. PROD | P.UNIT. IMPR | P.TOTAL
Caminhão com carroceria fixa e guindauto para içamento de carga de até 5,5 T | h | 0.27 | 1 | 1 | 61.59 | 30.07 | 24.75
SUB-TOTAL | [6 empty] | 24.75
MATERIAL
DISCRIMINAÇÃO | UNIDADE | QUANT. |  |  |  | P.UNIT. | P.TOTAL
0
SUB-TOTAL | [6 empty] | 0
SERVIÇOS - COMPOSIÇÕES AUXILIARES
DISCRIMINAÇÃO | UNIDADE | QUANT. |  |  |  | P.UNIT. | P.TOTAL
Forma curva em tábua em madeira de lei, para estrutura | m2 | 0.38 |  |  |  | 63.23 | 24.03
Forma plana em tábua em madeira de lei, para fundações | m2 | 25.13 |  |  |  | 34.67 | 871.26
Desforma de estruturas, altura ou profundidade maior que 1,50m | m2 | 12 |  |  |  | 17.28 | 207.36
Desforma de estruturas, altura ou profundidade até 1,50 m | m2 | 13.51 |  |  |  | 10.39 | 140.37
Armação de aço CA 50, Fornecimento e colocação | kg | 173 |  |  |  | 7.31 | 1264.63
Concreto estrutural (FCK = 20 MPa) - Preparo em betoneira | m3 | 2.52 |  |  |  | 446.88 | 1126.14
Lastro de concreto simples, consumo mínimo de cimento 150 kg/m³ | m3 | 0.12 |  |  |  | 353.75 | 42.45
Lançamento ou bombeamento e adensamento de concreto altura ou profundidade até 1,50 m | m3 | 1.41 |  |  |  | 127.37 | 179.59
Lançamento ou bombeamento e adensamento de concreto altura ou profundidade superior a 1,50 a até 10,0 m | m3 | 1.23 |  |  |  | 143.12 | 176.04
Alvenaria de elevação com blocos de concreto(40 X 20 X 15 cm) esp. 15 cm | m2 | 0.95 |  |  |  | 38.53 | 36.6
Escada tipo marinheiro, degraus em ferro fundido redondo, diâmetro1/2" | m | 1.7 |  |  |  | 46.13 | 78.42
Tampão de ferro fundido DN 600 T-109 - Assentamento | u | 1 |  |  |  | 48.04 | 48.04
SUB-TOTAL | [6 empty] | 4194.93
MÃO DE OBRA
DISCRIMINAÇÃO | UNIDADE | QUANT. |  |  |  | P.UNIT. | P.TOTAL
0
SUB-TOTAL | [6 empty] | 0
PRODUÇÃO DA EQUIPE | 1 | CUSTO |  |  |  |  | 4219.68
TOTAL - R$ | [6 empty] | 4219.68
BDI % | [6 empty] | 1
TOTAL DO SERVIÇO - R$ | [6 empty] | 4219.68
CODEVASF | 17.02.02.03 | COMPOSIÇÃO DE PREÇO UNITÁRIO
OBRA: | [5 empty] | DATA:
SERVIÇO : Caixa para proteção de aparelhos em concreto armado, nas dimensões: (1,50 X 1,50)m - altura 1,70 m | [5 empty] | UNIDADE: | u
EQUIPAMENTO
DISCRIMINAÇÃO | UNIDADE | QUANT. | PROD | IMPROD | P.UNIT. PROD | P.UNIT. IMPR | P.TOTAL
Caminhão com carroceria fixa e guindauto para içamento de carga de até 5,5 T | h | 0.27 | 1 | 1 | 61.59 | 30.07 | 24.75
SUB-TOTAL | [6 empty] | 24.75
MATERIAL
DISCRIMINAÇÃO | UNIDADE | QUANT. |  |  |  | P.UNIT. | P.TOTAL
0
SUB-TOTAL | [6 empty] | 0
SERVIÇOS - COMPOSIÇÕES AUXILIARES
DISCRIMINAÇÃO | UNIDADE | QUANT. |  |  |  | P.UNIT. | P.TOTAL
Forma curva em tábua em madeira de lei, para estrutura | m2 | 0.38 |  |  |  | 63.23 | 24.03
Forma plana em tábua em madeira de lei, para fundações | m2 | 33.04 |  |  |  | 34.67 | 1145.5
Desforma de estruturas, altura ou profundidade maior que 1,50m | m2 | 14.64 |  |  |  | 17.28 | 252.98
Desforma de estruturas, altura ou profundidade até 1,50 m | m2 | 18.78 |  |  |  | 10.39 | 195.12
Armação de aço CA 50, Fornecimento e colocação | kg | 211 |  |  |  | 7.31 | 1542.41
Concreto estrutural (FCK = 20 MPa) - Preparo em betoneira | m3 | 3.4 |  |  |  | 446.88 | 1519.39
Lastro de concreto simples, consumo mínimo de cimento 150 kg/m³ | m3 | 0.16 |  |  |  | 353.75 | 56.6
Lançamento ou bombeamento e adensamento de concreto altura ou profundidade até 1,50 m | m3 | 1.92 |  |  |  | 127.37 | 244.55
Lançamento ou bombeamento e adensamento de concreto altura ou profundidade superior a 1,50 a até 10,0 m | m3 | 1.6 |  |  |  | 143.12 | 228.99
Alvenaria de elevação com blocos de concreto(40 X 20 X 15 cm) esp. 15 cm | m2 | 0.95 |  |  |  | 38.53 | 36.6
Escada tipo marinheiro, degraus em ferro fundido redondo, diâmetro1/2" | m | 1.7 |  |  |  | 46.13 | 78.42
Tampão de ferro fundido DN 600 T-109 - Assentamento | u | 1 |  |  |  | 48.04 | 48.04
SUB-TOTAL | [6 empty] | 5372.63
MÃO DE OBRA
DISCRIMINAÇÃO | UNIDADE | QUANT. |  |  |  | P.UNIT. | P.TOTAL
0
SUB-TOTAL | [6 empty] | 0
PRODUÇÃO DA EQUIPE | 1 | CUSTO |  |  |  |  | 5397.38
TOTAL - R$ | [6 empty] | 5397.38
BDI % | [6 empty] | 1
TOTAL DO SERVIÇO - R$ | [6 empty] | 5397.38
CODEVASF | 17.02.02.04 | COMPOSIÇÃO DE PREÇO UNITÁRIO
OBRA: | [5 empty] | DATA:
SERVIÇO : Caixa para proteção de aparelhos em concreto armado, nas dimensões: (1,50 X 1,50)m - altura 2,0 m | [5 empty] | UNIDADE: | u
EQUIPAMENTO
DISCRIMINAÇÃO | UNIDADE | QUANT. | PROD | IMPROD | P.UNIT. PROD | P.UNIT. IMPR | P.TOTAL
Caminhão com carroceria fixa e guindauto para içamento de carga de até 5,5 T | h | 0.27 | 1 | 1 | 61.59 | 30.07 | 24.75
SUB-TOTAL | [6 empty] | 24.75
MATERIAL
DISCRIMINAÇÃO | UNIDADE | QUANT. |  |  |  | P.UNIT. | P.TOTAL
0
SUB-TOTAL | [6 empty] | 0
SERVIÇOS - COMPOSIÇÕES AUXILIARES
DISCRIMINAÇÃO | UNIDADE | QUANT. |  |  |  | P.UNIT. | P.TOTAL
Forma curva em tábua em madeira de lei, para estrutura | m2 | 0.38 |  |  |  | 63.23 | 24.03
Forma plana em tábua em madeira de lei, para fundações | m2 | 37 |  |  |  | 34.67 | 1282.79
Desforma de estruturas, altura ou profundidade maior que 1,50m | m2 | 18.6 |  |  |  | 17.28 | 321.41
Desforma de estruturas, altura ou profundidade até 1,50 m | m2 | 18.78 |  |  |  | 10.39 | 195.12
Armação de aço CA 50, Fornecimento e colocação | kg | 223 |  |  |  | 7.31 | 1630.13
Concreto estrutural (FCK = 20 MPa) - Preparo em betoneira | m3 | 3.71 |  |  |  | 446.88 | 1657.92
Lastro de concreto simples, consumo mínimo de cimento 150 kg/m³ | m3 | 0.17 |  |  |  | 353.75 | 60.14
Lançamento ou bombeamento e adensamento de concreto altura ou profundidade até 1,50 m | m3 | 1.93 |  |  |  | 127.37 | 245.82
Lançamento ou bombeamento e adensamento de concreto altura ou profundidade superior a 1,50 a até 10,0 m | m3 | 1.9 |  |  |  | 143.12 | 271.93
Alvenaria de elevação com blocos de concreto(40 X 20 X 15 cm) esp. 15 cm | m2 | 0.95 |  |  |  | 38.53 | 36.6
Escada tipo marinheiro, degraus em ferro fundido redondo, diâmetro1/2" | m | 2 |  |  |  | 46.13 | 92.26
Tampão de ferro fundido DN 600 T-109 - Assentamento | u | 1 |  |  |  | 48.04 | 48.04
SUB-TOTAL | [6 empty] | 5866.19
MÃO DE OBRA
DISCRIMINAÇÃO | UNIDADE | QUANT. |  |  |  | P.UNIT. | P.TOTAL
0
SUB-TOTAL | [6 empty] | 0
PRODUÇÃO DA EQUIPE | 1 | CUSTO |  |  |  |  | 5890.94
TOTAL - R$ | [6 empty] | 5890.94
BDI % | [6 empty] | 1
TOTAL DO SERVIÇO - R$ | [6 empty] | 5890.94
CODEVASF | 17.02.02.05 | COMPOSIÇÃO DE PREÇO UNITÁRIO
OBRA: | [5 empty] | DATA:
SERVIÇO : Caixa para proteção de aparelhos em concreto armado, nas dimensões: (1,50 X 1,80)m - altura 1,80 m | [5 empty] | UNIDADE: | u
EQUIPAMENTO
DISCRIMINAÇÃO | UNIDADE | QUANT. | PROD | IMPROD | P.UNIT. PROD | P.UNIT. IMPR | P.TOTAL
Caminhão com carroceria fixa e guindauto para içamento de carga de até 5,5 T | h | 0.27 | 1 | 1 | 61.59 | 30.07 | 24.75
SUB-TOTAL | [6 empty] | 24.75
MATERIAL
DISCRIMINAÇÃO | UNIDADE | QUANT. |  |  |  | P.UNIT. | P.TOTAL
0
SUB-TOTAL | [6 empty] | 0
SERVIÇOS - COMPOSIÇÕES AUXILIARES
DISCRIMINAÇÃO | UNIDADE | QUANT. |  |  |  | P.UNIT. | P.TOTAL
Forma curva em tábua em madeira de lei, para estrutura | m2 | 0.38 |  |  |  | 63.23 | 24.03
Forma plana em tábua em madeira de lei, para fundações | m2 | 37.54 |  |  |  | 34.67 | 1301.51
Desforma de estruturas, altura ou profundidade maior que 1,50m | m2 | 17.4 |  |  |  | 17.28 | 300.67
Desforma de estruturas, altura ou profundidade até 1,50 m | m2 | 20.52 |  |  |  | 10.39 | 213.2
Armação de aço CA 50, Fornecimento e colocação | kg | 245 |  |  |  | 7.31 | 1790.95
Concreto estrutural (FCK = 20 MPa) - Preparo em betoneira | m3 | 3.92 |  |  |  | 446.88 | 1751.77
Lastro de concreto simples, consumo mínimo de cimento 150 kg/m³ | m3 | 0.19 |  |  |  | 353.75 | 67.21
Lançamento ou bombeamento e adensamento de concreto altura ou profundidade até 1,50 m | m3 | 2.14 |  |  |  | 127.37 | 272.57
Lançamento ou bombeamento e adensamento de concreto altura ou profundidade superior a 1,50 a até 10,0 m | m3 | 1.91 |  |  |  | 143.12 | 273.36
Alvenaria de elevação com blocos de concreto(40 X 20 X 15 cm) esp. 15 cm | m2 | 0.95 |  |  |  | 38.53 | 36.6
Escada tipo marinheiro, degraus em ferro fundido redondo, diâmetro1/2" | m | 1.8 |  |  |  | 46.13 | 83.03
Tampão de ferro fundido DN 600 T-109 - Assentamento | u | 1 |  |  |  | 48.04 | 48.04
SUB-TOTAL | [6 empty] | 6162.94
MÃO DE OBRA
DISCRIMINAÇÃO | UNIDADE | QUANT. |  |  |  | P.UNIT. | P.TOTAL
0
SUB-TOTAL | [6 empty] | 0
PRODUÇÃO DA EQUIPE | 1 | CUSTO |  |  |  |  | 6187.69
TOTAL - R$ | [6 empty] | 6187.69
BDI % | [6 empty] | 1
TOTAL DO SERVIÇO - R$ | [6 empty] | 6187.69
CODEVASF | 17.02.02.06 | COMPOSIÇÃO DE PREÇO UNITÁRIO
OBRA: | [5 empty] | DATA:
SERVIÇO : Caixa para proteção de aparelhos em concreto armado, nas dimensões: (1,50 X 2,50)m - altura 2,0 m | [5 empty] | UNIDADE: | u
EQUIPAMENTO
DISCRIMINAÇÃO | UNIDADE | QUANT. | PROD | IMPROD | P.UNIT. PROD | P.UNIT. IMPR | P.TOTAL
Caminhão com carroceria fixa e guindauto para içamento de carga de até 5,5 T | h | 0.27 | 1 | 1 | 61.59 | 30.07 | 24.75
SUB-TOTAL | [6 empty] | 24.75
MATERIAL
DISCRIMINAÇÃO | UNIDADE | QUANT. |  |  |  | P.UNIT. | P.TOTAL
0
SUB-TOTAL | [6 empty] | 0
SERVIÇOS - COMPOSIÇÕES AUXILIARES
DISCRIMINAÇÃO | UNIDADE | QUANT. |  |  |  | P.UNIT. | P.TOTAL
Forma curva em tábua em madeira de lei, para estrutura | m2 | 0.38 |  |  |  | 63.23 | 24.03
Forma plana em tábua em madeira de lei, para fundações | m2 | 45.85 |  |  |  | 34.67 | 1589.62
Desforma de estruturas, altura ou profundidade maior que 1,50m | m2 | 24.2 |  |  |  | 17.28 | 418.18
Desforma de estruturas, altura ou profundidade até 1,50 m | m2 | 22.03 |  |  |  | 10.39 | 228.89
Armação de aço CA 50, Fornecimento e colocação | kg | 299 |  |  |  | 7.31 | 2185.69
Concreto estrutural (FCK = 20 MPa) - Preparo em betoneira | m3 | 4.79 |  |  |  | 446.88 | 2140.56
Lastro de concreto simples, consumo mínimo de cimento 150 kg/m³ | m3 | 0.26 |  |  |  | 353.75 | 91.98
Lançamento ou bombeamento e adensamento de concreto altura ou profundidade até 1,50 m | m3 | 2.27 |  |  |  | 127.37 | 289.13
Lançamento ou bombeamento e adensamento de concreto altura ou profundidade superior a 1,50 a até 10,0 m | m3 | 2.64 |  |  |  | 143.12 | 377.84
Alvenaria de elevação com blocos de concreto(40 X 20 X 15 cm) esp. 15 cm | m2 | 0.95 |  |  |  | 38.53 | 36.6
Escada tipo marinheiro, degraus em ferro fundido redondo, diâmetro1/2" | m | 2 |  |  |  | 46.13 | 92.26
Tampão de ferro fundido DN 600 T-109 - Assentamento | u | 1 |  |  |  | 48.04 | 48.04
SUB-TOTAL | [6 empty] | 7522.82
MÃO DE OBRA
DISCRIMINAÇÃO | UNIDADE | QUANT. |  |  |  | P.UNIT. | P.TOTAL
0
SUB-TOTAL | [6 empty] | 0
PRODUÇÃO DA EQUIPE | 1 | CUSTO |  |  |  |  | 7547.57
TOTAL - R$ | [6 empty] | 7547.57
BDI % | [6 empty] | 1
TOTAL DO SERVIÇO - R$ | [6 empty] | 7547.57
CODEVASF | 17.02.02.07 | COMPOSIÇÃO DE PREÇO UNITÁRIO
OBRA: | [5 empty] | DATA:
SERVIÇO : Caixa para proteção de aparelhos em concreto armado, nas dimensões: (1,80 X 1,80)m - altura 1,80 m | [5 empty] | UNIDADE: | u
EQUIPAMENTO
DISCRIMINAÇÃO | UNIDADE | QUANT. | PROD | IMPROD | P.UNIT. PROD | P.UNIT. IMPR | P.TOTAL
Caminhão com carroceria fixa e guindauto para içamento de carga de até 5,5 T | h | 0.27 | 1 | 1 | 61.59 | 30.07 | 24.75
SUB-TOTAL | [6 empty] | 24.75
MATERIAL
DISCRIMINAÇÃO | UNIDADE | QUANT. |  |  |  | P.UNIT. | P.TOTAL
0
SUB-TOTAL | [6 empty] | 0
SERVIÇOS - COMPOSIÇÕES AUXILIARES
DISCRIMINAÇÃO | UNIDADE | QUANT. |  |  |  | P.UNIT. | P.TOTAL
Forma curva em tábua em madeira de lei, para estrutura | m2 | 0.38 |  |  |  | 63.23 | 24.03
Forma plana em tábua em madeira de lei, para fundações | m2 | 41.18 |  |  |  | 34.67 | 1427.71
Desforma de estruturas, altura ou profundidade maior que 1,50m | m2 | 18.84 |  |  |  | 17.28 | 325.56
Desforma de estruturas, altura ou profundidade até 1,50 m | m2 | 22.72 |  |  |  | 10.39 | 236.06
Armação de aço CA 50, Fornecimento e colocação | kg | 256 |  |  |  | 7.31 | 1871.36
Concreto estrutural (FCK = 20 MPa) - Preparo em betoneira | m3 | 4.4 |  |  |  | 446.88 | 1966.27
Lastro de concreto simples, consumo mínimo de cimento 150 kg/m³ | m3 | 0.23 |  |  |  | 353.75 | 81.36
Lançamento ou bombeamento e adensamento de concreto altura ou profundidade até 1,50 m | m3 | 2.39 |  |  |  | 127.37 | 304.41
Lançamento ou bombeamento e adensamento de concreto altura ou profundidade superior a 1,50 a até 10,0 m | m3 | 2.13 |  |  |  | 143.12 | 304.85
Alvenaria de elevação com blocos de concreto(40 X 20 X 15 cm) esp. 15 cm | m2 | 0.95 |  |  |  | 38.53 | 36.6
Escada tipo marinheiro, degraus em ferro fundido redondo, diâmetro1/2" | m | 1.8 |  |  |  | 46.13 | 83.03
Tampão de ferro fundido DN 600 T-109 - Assentamento | u | 1 |  |  |  | 48.04 | 48.04
SUB-TOTAL | [6 empty] | 6709.28
MÃO DE OBRA
DISCRIMINAÇÃO | UNIDADE | QUANT. |  |  |  | P.UNIT. | P.TOTAL
0
SUB-TOTAL | [6 empty] | 0
PRODUÇÃO DA EQUIPE | 1 | CUSTO |  |  |  |  | 6734.03
TOTAL - R$ | [6 empty] | 6734.03
BDI % | [6 empty] | 1
TOTAL DO SERVIÇO - R$ | [6 empty] | 6734.03
CODEVASF | 17.02.02.08 | COMPOSIÇÃO DE PREÇO UNITÁRIO
OBRA: | [5 empty] | DATA:
SERVIÇO : Caixa para proteção de aparelhos em concreto armado, nas dimensões: (1,80 X 2,20)m - altura 1,70 m | [5 empty] | UNIDADE: | u
EQUIPAMENTO
DISCRIMINAÇÃO | UNIDADE | QUANT. | PROD | IMPROD | P.UNIT. PROD | P.UNIT. IMPR | P.TOTAL
Caminhão com carroceria fixa e guindauto para içamento de carga de até 5,5 T | h | 0.27 | 1 | 1 | 61.59 | 30.07 | 24.75
SUB-TOTAL | [6 empty] | 24.75
MATERIAL
DISCRIMINAÇÃO | UNIDADE | QUANT. |  |  |  | P.UNIT. | P.TOTAL
0
SUB-TOTAL | [6 empty] | 0
SERVIÇOS - COMPOSIÇÕES AUXILIARES
DISCRIMINAÇÃO | UNIDADE | QUANT. |  |  |  | P.UNIT. | P.TOTAL
Forma curva em tábua em madeira de lei, para estrutura | m2 | 0.38 |  |  |  | 63.23 | 24.03
Forma plana em tábua em madeira de lei, para fundações | m2 | 42.35 |  |  |  | 34.67 | 1468.27
Desforma de estruturas, altura ou profundidade maior que 1,50m | m2 | 19.04 |  |  |  | 17.28 | 329.01
Desforma de estruturas, altura ou profundidade até 1,50 m | m2 | 23.69 |  |  |  | 10.39 | 246.14
Armação de aço CA 50, Fornecimento e colocação | kg | 289 |  |  |  | 7.31 | 2112.59
Concreto estrutural (FCK = 20 MPa) - Preparo em betoneira | m3 | 5 |  |  |  | 446.88 | 2234.4
Lastro de concreto simples, consumo mínimo de cimento 150 kg/m³ | m3 | 0.27 |  |  |  | 353.75 | 95.51
Lançamento ou bombeamento e adensamento de concreto altura ou profundidade até 1,50 m | m3 | 2.82 |  |  |  | 127.37 | 359.18
Lançamento ou bombeamento e adensamento de concreto altura ou profundidade superior a 1,50 a até 10,0 m | m3 | 2.3 |  |  |  | 143.12 | 329.18
Alvenaria de elevação com blocos de concreto(40 X 20 X 15 cm) esp. 15 cm | m2 | 0.95 |  |  |  | 38.53 | 36.6
Escada tipo marinheiro, degraus em ferro fundido redondo, diâmetro1/2" | m | 1.7 |  |  |  | 46.13 | 78.42
Tampão de ferro fundido DN 600 T-109 - Assentamento | u | 1 |  |  |  | 48.04 | 48.04
SUB-TOTAL | [6 empty] | 7361.37
MÃO DE OBRA
DISCRIMINAÇÃO | UNIDADE | QUANT. |  |  |  | P.UNIT. | P.TOTAL
0
SUB-TOTAL | [6 empty] | 0
PRODUÇÃO DA EQUIPE | 1 | CUSTO |  |  |  |  | 7386.12
TOTAL - R$ | [6 empty] | 7386.12
BDI % | [6 empty] | 1
TOTAL DO SERVIÇO - R$ | [6 empty] | 7386.12
CODEVASF | 17.02.02.09 | COMPOSIÇÃO DE PREÇO UNITÁRIO
OBRA: | [5 empty] | DATA:
SERVIÇO : Caixa para proteção de aparelhos em concreto armado, nas dimensões: (1,80 X 2,50)m - altura 1,80 m | [5 empty] | UNIDADE: | u
EQUIPAMENTO
DISCRIMINAÇÃO | UNIDADE | QUANT. | PROD | IMPROD | P.UNIT. PROD | P.UNIT. IMPR | P.TOTAL
Caminhão com carroceria fixa e guindauto para içamento de carga de até 5,5 T | h | 0.27 | 1 | 1 | 61.59 | 30.07 | 24.75
SUB-TOTAL | [6 empty] | 24.75
MATERIAL
DISCRIMINAÇÃO | UNIDADE | QUANT. |  |  |  | P.UNIT. | P.TOTAL
0
SUB-TOTAL | [6 empty] | 0
SERVIÇOS - COMPOSIÇÕES AUXILIARES
DISCRIMINAÇÃO | UNIDADE | QUANT. |  |  |  | P.UNIT. | P.TOTAL
Forma curva em tábua em madeira de lei, para estrutura | m2 | 0.38 |  |  |  | 63.23 | 24.03
Forma plana em tábua em madeira de lei, para fundações | m2 | 47 |  |  |  | 34.67 | 1629.49
Desforma de estruturas, altura ou profundidade maior que 1,50m | m2 | 22.21 |  |  |  | 17.28 | 383.79
Desforma de estruturas, altura ou profundidade até 1,50 m | m2 | 25.17 |  |  |  | 10.39 | 261.52
Armação de aço CA 50, Fornecimento e colocação | kg | 310 |  |  |  | 7.31 | 2266.1
Concreto estrutural (FCK = 20 MPa) - Preparo em betoneira | m3 | 5.6 |  |  |  | 446.88 | 2502.53
Lastro de concreto simples, consumo mínimo de cimento 150 kg/m³ | m3 | 0.3 |  |  |  | 353.75 | 106.13
Lançamento ou bombeamento e adensamento de concreto altura ou profundidade até 1,50 m | m3 | 3.08 |  |  |  | 127.37 | 392.3
Lançamento ou bombeamento e adensamento de concreto altura ou profundidade superior a 1,50 a até 10,0 m | m3 | 2.65 |  |  |  | 143.12 | 379.27
Alvenaria de elevação com blocos de concreto(40 X 20 X 15 cm) esp. 15 cm | m2 | 0.95 |  |  |  | 38.53 | 36.6
Escada tipo marinheiro, degraus em ferro fundido redondo, diâmetro1/2" | m | 1.8 |  |  |  | 46.13 | 83.03
Tampão de ferro fundido DN 600 T-109 - Assentamento | u | 1 |  |  |  | 48.04 | 48.04
SUB-TOTAL | [6 empty] | 8112.83
MÃO DE OBRA
DISCRIMINAÇÃO | UNIDADE | QUANT. |  |  |  | P.UNIT. | P.TOTAL
0
SUB-TOTAL | [6 empty] | 0
PRODUÇÃO DA EQUIPE | 1 | CUSTO |  |  |  |  | 8137.58
TOTAL - R$ | [6 empty] | 8137.58
BDI % | [6 empty] | 1
TOTAL DO SERVIÇO - R$ | [6 empty] | 8137.58
CODEVASF | 17.02.02.10 | COMPOSIÇÃO DE PREÇO UNITÁRIO
OBRA: | [5 empty] | DATA:
SERVIÇO : Caixa para proteção de aparelhos em concreto armado, nas dimensões: (2,0 X 2,80)m - altura 2,0 m | [5 empty] | UNIDADE: | u
EQUIPAMENTO
DISCRIMINAÇÃO | UNIDADE | QUANT. | PROD | IMPROD | P.UNIT. PROD | P.UNIT. IMPR | P.TOTAL
Caminhão com carroceria fixa e guindauto para içamento de carga de até 5,5 T | h | 0.27 | 1 | 1 | 61.59 | 30.07 | 24.75
SUB-TOTAL | [6 empty] | 24.75
MATERIAL
DISCRIMINAÇÃO | UNIDADE | QUANT. |  |  |  | P.UNIT. | P.TOTAL
0
SUB-TOTAL | [6 empty] | 0
SERVIÇOS - COMPOSIÇÕES AUXILIARES
DISCRIMINAÇÃO | UNIDADE | QUANT. |  |  |  | P.UNIT. | P.TOTAL
Forma curva em tábua em madeira de lei, para estrutura | m2 | 0.38 |  |  |  | 63.23 | 24.03
Forma plana em tábua em madeira de lei, para fundações | m2 | 56.34 |  |  |  | 34.67 | 1953.31
Desforma de estruturas, altura ou profundidade maior que 1,50m | m2 | 28.68 |  |  |  | 17.28 | 495.59
Desforma de estruturas, altura ou profundidade até 1,50 m | m2 | 28.04 |  |  |  | 10.39 | 291.34
Armação de aço CA 50, Fornecimento e colocação | kg | 372 |  |  |  | 7.31 | 2719.32
Concreto estrutural (FCK = 20 MPa) - Preparo em betoneira | m3 | 6.78 |  |  |  | 446.88 | 3029.85
Lastro de concreto simples, consumo mínimo de cimento 150 kg/m³ | m3 | 0.36 |  |  |  | 353.75 | 127.35
Lançamento ou bombeamento e adensamento de concreto altura ou profundidade até 1,50 m | m3 | 3.54 |  |  |  | 127.37 | 450.89
Lançamento ou bombeamento e adensamento de concreto altura ou profundidade superior a 1,50 a até 10,0 m | m3 | 3.36 |  |  |  | 143.12 | 480.88
Alvenaria de elevação com blocos de concreto(40 X 20 X 15 cm) esp. 15 cm | m2 | 0.95 |  |  |  | 38.53 | 36.6
Escada tipo marinheiro, degraus em ferro fundido redondo, diâmetro1/2" | m | 2 |  |  |  | 46.13 | 92.26
Tampão de ferro fundido DN 600 T-109 - Assentamento | u | 1 |  |  |  | 48.04 | 48.04
SUB-TOTAL | [6 empty] | 9749.46
MÃO DE OBRA
DISCRIMINAÇÃO | UNIDADE | QUANT. |  |  |  | P.UNIT. | P.TOTAL
0
SUB-TOTAL | [6 empty] | 0
PRODUÇÃO DA EQUIPE | 1 | CUSTO |  |  |  |  | 9774.21
TOTAL - R$ | [6 empty] | 9774.21
BDI % | [6 empty] | 1
TOTAL DO SERVIÇO - R$ | [6 empty] | 9774.21
CODEVASF | 17.02.02.11 | COMPOSIÇÃO DE PREÇO UNITÁRIO
OBRA: | [5 empty] | DATA:
SERVIÇO : Caixa para proteção de aparelhos em anéis pré-moldados e concreto armado, diâmetro interno 1,20 m - altura 1,70 m | [5 empty] | UNIDADE: | u
EQUIPAMENTO
DISCRIMINAÇÃO | UNIDADE | QUANT. | PROD | IMPROD | P.UNIT. PROD | P.UNIT. IMPR | P.TOTAL
Caminhão com carroceria fixa e guindauto para içamento de carga de até 5,5 T | h | 0.27 | 1 | 1 | 61.59 | 30.07 | 24.75
SUB-TOTAL | [6 empty] | 24.75
MATERIAL
DISCRIMINAÇÃO | UNIDADE | QUANT. |  |  |  | P.UNIT. | P.TOTAL
Laje de redução de concreto armado, dimensões 1300 X 600 X 100 mm | u | 1 |  |  |  | 115.65 | 115.65
Anel pré-moldado de concreto, com armação e alça DN 1200 X 320 mm | u | 3 |  |  |  | 95.72 | 287.16
SUB-TOTAL | [6 empty] | 402.81
SERVIÇOS - COMPOSIÇÕES AUXILIARES
DISCRIMINAÇÃO | UNIDADE | QUANT. |  |  |  | P.UNIT. | P.TOTAL
Desforma de estruturas, altura ou profundidade até 1,50 m | m2 | 7.728 |  |  |  | 10.39 | 80.29
Armação de aço CA 50, Fornecimento e colocação | kg | 64 |  |  |  | 7.31 | 467.84
Concreto estrutural (FCK = 20 MPa) - Preparo em betoneira | m3 | 0.905 |  |  |  | 446.88 | 404.43
Lastro de concreto simples, consumo mínimo de cimento 150 kg/m³ | m3 | 0.12 |  |  |  | 353.75 | 42.45
Lançamento ou bombeamento e adensamento de concreto altura ou profundidade superior a 1,50 a até 10,0 m | m3 | 1.025 |  |  |  | 143.12 | 146.7
Alvenaria de elevação com blocos de concreto(40 X 20 X 15 cm) esp. 15 cm | m2 | 0.95 |  |  |  | 127.37 | 121
Escada tipo marinheiro, degraus em ferro fundido redondo, diâmetro1/2" | m | 1.7 |  |  |  | 46.13 | 78.42
Tampão de ferro fundido DN 600 T-109 - Assentamento | u | 1 |  |  |  | 48.04 | 48.04
Argamassa de cimento e areia, traço 1:3 | m3 | 0.04 |  |  |  | 483.7 | 19.35
Forma curva em tábua em madeira de lei, para estrutura | m2 | 7.728 |  |  |  | 63.23 | 488.64
SUB-TOTAL | [6 empty] | 1897.16
MÃO DE OBRA
DISCRIMINAÇÃO | UNIDADE | QUANT. |  |  |  | P.UNIT. | P.TOTAL
Pedreiro | h | 0.5 |  |  |  | 13.16 | 6.58
Servente | h | 0.5 |  |  |  | 7.74 | 3.87
SUB-TOTAL | [6 empty] | 10.45
PRODUÇÃO DA EQUIPE | 1 | CUSTO |  |  |  |  | 2335.17
TOTAL - R$ | [6 empty] | 2335.17
BDI % | [6 empty] | 1
TOTAL DO SERVIÇO - R$ | [6 empty] | 2335.17
CODEVASF | 17.02.02.12 | COMPOSIÇÃO DE PREÇO UNITÁRIO
OBRA: | [5 empty] | DATA:
SERVIÇO : Caixa de estação de macromedição em concreto armado para medidor Woltmann - DN 50 a 150. | [5 empty] | UNIDADE: | u
EQUIPAMENTO
DISCRIMINAÇÃO | UNIDADE | QUANT. | PROD | IMPROD | P.UNIT. PROD | P.UNIT. IMPR | P.TOTAL
Caminhão com carroceria fixa e guindauto para içamento de carga de até 5,5 T | h | 0.27 | 1 | 1 | 61.59 | 30.07 | 24.75
SUB-TOTAL | [6 empty] | 24.75
MATERIAL
DISCRIMINAÇÃO | UNIDADE | QUANT. |  |  |  | P.UNIT. | P.TOTAL
0
SUB-TOTAL | [6 empty] | 0
SERVIÇOS - COMPOSIÇÕES AUXILIARES
DISCRIMINAÇÃO | UNIDADE | QUANT. |  |  |  | P.UNIT. | P.TOTAL
Forma curva em tábua em madeira de lei, para estrutura | m2 | 0.38 |  |  |  | 63.23 | 24.03
Forma plana em tábua em madeira de lei, para fundações | m2 | 49.65 |  |  |  | 34.67 | 1721.37
Desforma de estruturas, altura ou profundidade maior que 1,50m | m2 | 24.54 |  |  |  | 17.28 | 424.05
Desforma de estruturas, altura ou profundidade até 1,50 m | m2 | 25.49 |  |  |  | 10.39 | 264.84
Armação de aço CA 50, Fornecimento e colocação | kg | 342 |  |  |  | 7.31 | 2500.02
Concreto estrutural (FCK = 20 MPa) - Preparo em betoneira | m3 | 7.2 |  |  |  | 446.88 | 3217.54
Lastro de concreto simples, consumo mínimo de cimento 150 kg/m³ | m3 | 0.34 |  |  |  | 353.75 | 120.28
Lançamento ou bombeamento e adensamento de concreto altura ou profundidade até 1,50 m | m3 | 3.74 |  |  |  | 127.37 | 476.36
Lançamento ou bombeamento e adensamento de concreto altura ou profundidade superior a 1,50 a até 10,0 m | m3 | 3.46 |  |  |  | 143.12 | 495.2
Alvenaria de elevação com blocos de concreto(40 X 20 X 15 cm) esp. 15 cm | m2 | 0.95 |  |  |  | 38.53 | 36.6
Escada tipo marinheiro, degraus em ferro fundido redondo, diâmetro1/2" | m | 1.8 |  |  |  | 46.13 | 83.03
Tampão de ferro fundido DN 600 T-109 - Assentamento | u | 1 |  |  |  | 48.04 | 48.04
SUB-TOTAL | [6 empty] | 9411.36
MÃO DE OBRA
DISCRIMINAÇÃO | UNIDADE | QUANT. |  |  |  | P.UNIT. | P.TOTAL
0
SUB-TOTAL | [6 empty] | 0
PRODUÇÃO DA EQUIPE | 1 | CUSTO |  |  |  |  | 9436.11
TOTAL - R$ | [6 empty] | 9436.11
BDI % | [6 empty] | 1
TOTAL DO SERVIÇO - R$ | [6 empty] | 9436.11
CODEVASF | 17.02.02.13 | COMPOSIÇÃO DE PREÇO UNITÁRIO
OBRA: | [5 empty] | DATA:
SERVIÇO : Caixa de estação de macromedição em concreto armado para medidor Eletromagnético - DN 80 a 400. | [5 empty] | UNIDADE: | u
EQUIPAMENTO
DISCRIMINAÇÃO | UNIDADE | QUANT. | PROD | IMPROD | P.UNIT. PROD | P.UNIT. IMPR | P.TOTAL
Caminhão com carroceria fixa e guindauto para içamento de carga de até 5,5 T | h | 0.27 | 1 | 1 | 61.59 | 30.07 | 24.75
SUB-TOTAL | [6 empty] | 24.75
MATERIAL
DISCRIMINAÇÃO | UNIDADE | QUANT. |  |  |  | P.UNIT. | P.TOTAL
0
SUB-TOTAL | [6 empty] | 0
SERVIÇOS - COMPOSIÇÕES AUXILIARES
DISCRIMINAÇÃO | UNIDADE | QUANT. |  |  |  | P.UNIT. | P.TOTAL
Forma curva em tábua em madeira de lei, para estrutura | m2 | 0.38 |  |  |  | 63.23 | 24.03
Forma plana em tábua em madeira de lei, para fundações | m2 | 45.24 |  |  |  | 34.67 | 1568.47
Desforma de estruturas, altura ou profundidade maior que 1,50m | m2 | 21.66 |  |  |  | 17.28 | 374.28
Desforma de estruturas, altura ou profundidade até 1,50 m | m2 | 23.96 |  |  |  | 10.39 | 248.94
Armação de aço CA 50, Fornecimento e colocação | kg | 298 |  |  |  | 7.31 | 2178.38
Concreto estrutural (FCK = 20 MPa) - Preparo em betoneira | m3 | 6.21 |  |  |  | 446.88 | 2775.12
Lastro de concreto simples, consumo mínimo de cimento 150 kg/m³ | m3 | 0.29 |  |  |  | 353.75 | 102.59
Lançamento ou bombeamento e adensamento de concreto altura ou profundidade até 1,50 m | m3 | 3.2 |  |  |  | 127.37 | 407.58
Lançamento ou bombeamento e adensamento de concreto altura ou profundidade superior a 1,50 a até 10,0 m | m3 | 3.01 |  |  |  | 143.12 | 430.79
Alvenaria de elevação com blocos de concreto(40 X 20 X 15 cm) esp. 15 cm | m2 | 0.95 |  |  |  | 38.53 | 36.6
Escada tipo marinheiro, degraus em ferro fundido redondo, diâmetro1/2" | m | 1.8 |  |  |  | 46.13 | 83.03
Tampão de ferro fundido DN 600 T-109 - Assentamento | u | 1 |  |  |  | 48.04 | 48.04
SUB-TOTAL | [6 empty] | 8277.85
MÃO DE OBRA
DISCRIMINAÇÃO | UNIDADE | QUANT. |  |  |  | P.UNIT. | P.TOTAL
0
SUB-TOTAL | [6 empty] | 0
PRODUÇÃO DA EQUIPE | 1 | CUSTO |  |  |  |  | 8302.6
TOTAL - R$ | [6 empty] | 8302.6
BDI % | [6 empty] | 1
TOTAL DO SERVIÇO - R$ | [6 empty] | 8302.6
CODEVASF | 17.02.02.14 | COMPOSIÇÃO DE PREÇO UNITÁRIO
OBRA: | [5 empty] | DATA:
SERVIÇO : Caixa de estação de macromedição em concreto armado para medidor Ultrasônico - DN 500 a 1000. | [5 empty] | UNIDADE: | u
EQUIPAMENTO
DISCRIMINAÇÃO | UNIDADE | QUANT. | PROD | IMPROD | P.UNIT. PROD | P.UNIT. IMPR | P.TOTAL
Caminhão com carroceria fixa e guindauto para içamento de carga de até 5,5 T | h | 0.27 | 1 | 1 | 61.59 | 30.07 | 24.75
SUB-TOTAL | [6 empty] | 24.75
MATERIAL
DISCRIMINAÇÃO | UNIDADE | QUANT. |  |  |  | P.UNIT. | P.TOTAL
0
SUB-TOTAL | [6 empty] | 0
SERVIÇOS - COMPOSIÇÕES AUXILIARES
DISCRIMINAÇÃO | UNIDADE | QUANT. |  |  |  | P.UNIT. | P.TOTAL
Forma curva em tábua em madeira de lei, para estrutura | m2 | 0.38 |  |  |  | 63.23 | 24.03
Forma plana em tábua em madeira de lei, para fundações | m2 | 80.91 |  |  |  | 34.67 | 2805.15
Desforma de estruturas, altura ou profundidade maior que 1,50m | m2 | 54.68 |  |  |  | 17.28 | 944.87
Desforma de estruturas, altura ou profundidade até 1,50 m | m2 | 26.61 |  |  |  | 10.39 | 276.48
Armação de aço CA 50, Fornecimento e colocação | kg | 436 |  |  |  | 7.31 | 3187.16
Concreto estrutural (FCK = 20 MPa) - Preparo em betoneira | m3 | 10.2 |  |  |  | 446.88 | 4558.18
Lastro de concreto simples, consumo mínimo de cimento 150 kg/m³ | m3 | 0.33 |  |  |  | 353.75 | 116.74
Lançamento ou bombeamento e adensamento de concreto altura ou profundidade até 1,50 m | m3 | 3.7 |  |  |  | 127.37 | 471.27
Lançamento ou bombeamento e adensamento de concreto altura ou profundidade superior a 1,50 a até 10,0 m | m3 | 6.5 |  |  |  | 143.12 | 930.28
Alvenaria de elevação com blocos de concreto(40 X 20 X 15 cm) esp. 15 cm | m2 | 0.95 |  |  |  | 38.53 | 36.6
Escada tipo marinheiro, degraus em ferro fundido redondo, diâmetro1/2" | m | 3.5 |  |  |  | 46.13 | 161.46
Tampão de ferro fundido DN 600 T-109 - Assentamento | u | 1 |  |  |  | 48.04 | 48.04
SUB-TOTAL | [6 empty] | 13560.26
MÃO DE OBRA
DISCRIMINAÇÃO | UNIDADE | QUANT. |  |  |  | P.UNIT. | P.TOTAL
0
SUB-TOTAL | [6 empty] | 0
PRODUÇÃO DA EQUIPE | 1 | CUSTO |  |  |  |  | 13585.01
TOTAL - R$ | [6 empty] | 13585.01
BDI % | [6 empty] | 1
TOTAL DO SERVIÇO - R$ | [6 empty] | 13585.01
CODEVASF | 17.02.02.15 | COMPOSIÇÃO DE PREÇO UNITÁRIO
OBRA: | [5 empty] | DATA:
SERVIÇO : Caixa de estação de macromedição em concreto armado para medidor Venturi - DN 500 a 1000. | [5 empty] | UNIDADE: | u
EQUIPAMENTO
DISCRIMINAÇÃO | UNIDADE | QUANT. | PROD | IMPROD | P.UNIT. PROD | P.UNIT. IMPR | P.TOTAL
Caminhão com carroceria fixa e guindauto para içamento de carga de até 5,5 T | h | 0.27 | 1 | 1 | 61.59 | 30.07 | 24.75
SUB-TOTAL | [6 empty] | 24.75
MATERIAL
DISCRIMINAÇÃO | UNIDADE | QUANT. |  |  |  | P.UNIT. | P.TOTAL
0
SUB-TOTAL | [6 empty] | 0
SERVIÇOS - COMPOSIÇÕES AUXILIARES
DISCRIMINAÇÃO | UNIDADE | QUANT. |  |  |  | P.UNIT. | P.TOTAL
Forma curva em tábua em madeira de lei, para estrutura | m2 | 0.38 |  |  |  | 63.23 | 24.03
Forma plana em tábua em madeira de lei, para fundações | m2 | 99.31 |  |  |  | 34.67 | 3443.08
Desforma de estruturas, altura ou profundidade maior que 1,50m | m2 | 67.44 |  |  |  | 17.28 | 1165.36
Desforma de estruturas, altura ou profundidade até 1,50 m | m2 | 32.25 |  |  |  | 10.39 | 335.08
Armação de aço CA 50, Fornecimento e colocação | kg | 555 |  |  |  | 7.31 | 4057.05
Concreto estrutural (FCK = 20 MPa) - Preparo em betoneira | m3 | 13.35 |  |  |  | 446.88 | 5965.85
Lastro de concreto simples, consumo mínimo de cimento 150 kg/m³ | m3 | 0.48 |  |  |  | 353.75 | 169.8
Lançamento ou bombeamento e adensamento de concreto altura ou profundidade até 1,50 m | m3 | 5.05 |  |  |  | 127.37 | 643.22
Lançamento ou bombeamento e adensamento de concreto altura ou profundidade superior a 1,50 a até 10,0 m | m3 | 8.3 |  |  |  | 143.12 | 1187.9
Alvenaria de elevação com blocos de concreto(40 X 20 X 15 cm) esp. 15 cm | m2 | 0.95 |  |  |  | 38.53 | 36.6
Escada tipo marinheiro, degraus em ferro fundido redondo, diâmetro1/2" | m | 3.5 |  |  |  | 46.13 | 161.46
Tampão de ferro fundido DN 600 T-109 - Assentamento | u | 1 |  |  |  | 48.04 | 48.04
SUB-TOTAL | [6 empty] | 17237.47
MÃO DE OBRA
DISCRIMINAÇÃO | UNIDADE | QUANT. |  |  |  | P.UNIT. | P.TOTAL
0
SUB-TOTAL | [6 empty] | 0
PRODUÇÃO DA EQUIPE | 1 | CUSTO |  |  |  |  | 17262.22
TOTAL - R$ | [6 empty] | 17262.22
BDI % | [6 empty] | 1
TOTAL DO SERVIÇO - R$ | [6 empty] | 17262.22
CODEVASF | 17.02.02.16 | COMPOSIÇÃO DE PREÇO UNITÁRIO
OBRA: | [5 empty] | DATA:
SERVIÇO : Placa de proteção em concreto simples 1,00 x 2,00 m. | [5 empty] | UNIDADE: | m3
EQUIPAMENTO
DISCRIMINAÇÃO | UNIDADE | QUANT. | PROD | IMPROD | P.UNIT. PROD | P.UNIT. IMPR | P.TOTAL
Betoneira capacidade 320 L, elétrica trifásica 3 HP s/carregador mecânico | h | 0.15 | 1 | 1 | 3.6 | 0.6 | 0.63
SUB-TOTAL | [6 empty] | 0.63
MATERIAL
DISCRIMINAÇÃO | UNIDADE | QUANT. |  |  |  | P.UNIT. | P.TOTAL
0
SUB-TOTAL | [6 empty] | 0
SERVIÇOS - COMPOSIÇÕES AUXILIARES
DISCRIMINAÇÃO | UNIDADE | QUANT. |  |  |  | P.UNIT. | P.TOTAL
Aço CA-50 1/4" (6,35mm) | kg | 19 |  |  |  | 3.53 | 67.07
Arame recozido 18 BWG - 1,25 mm - 9,60 G/M | kg | 0.32 |  |  |  | 8.9 | 2.85
Areia grossa | m3 | 0.18 |  |  |  | 70 | 12.6
Cimento portland CP I – 32 | kg | 61.56 |  |  |  | 0.48 | 29.55
Peça de madeira 3A/4A Qualidade 2,5 x 5 cm não aparelhada | m | 27.8 |  |  |  | 0.77 | 21.41
Pedra britada N 2 ou 25 mm | m3 | 0.17 |  |  |  | 72 | 12.24
Prego de 17 x210 | kg | 0.8 |  |  |  | 6.88 | 5.5
SUB-TOTAL | [6 empty] | 151.22
MÃO DE OBRA
DISCRIMINAÇÃO | UNIDADE | QUANT. |  |  |  | P.UNIT. | P.TOTAL
Armador | h | 1.1 |  |  |  | 13.16 | 14.48
Carpinteiro | h | 1.1 |  |  |  | 13.16 | 14.48
Pedreiro | h | 2.22 |  |  |  | 13.16 | 29.22
Servente | h | 4.4 |  |  |  | 7.74 | 34.06
SUB-TOTAL | [6 empty] | 92.24
PRODUÇÃO DA EQUIPE | 1 | CUSTO |  |  |  |  | 244.09
TOTAL - R$ | [6 empty] | 244.09
BDI % | [6 empty] | 1
TOTAL DO SERVIÇO - R$ | [6 empty] | 244.09
CODEVASF | 111 | COMPOSIÇÃO DE PREÇO UNITÁRIO
OBRA: | [5 empty] | DATA:
SERVIÇO : Placa de proteção para talude interno de ETE, dimensões 1,00 x 2,30 x 0,10m, em concreto 20 MPa com aditivo impermeabilizante, incluindo escavação, preparo em betoneira, lançamento, formas laterais em compensado resinado esp 14mm e ferragem CA-60 6.35mm, conforme detalhe em projeto | [5 empty] | UNIDADE: | un
EQUIPAMENTO
DISCRIMINAÇÃO | UNIDADE | QUANT. | PROD | IMPROD | P.UNIT. PROD | P.UNIT. IMPR | P.TOTAL
0
SUB-TOTAL | [6 empty] | 0
MATERIAL
DISCRIMINAÇÃO | UNIDADE | QUANT. |  |  |  | P.UNIT. | P.TOTAL
Impermeabilizante para concreto SIKA 1 ou similar | kg | 2.0331 |  |  |  | 3.37 | 6.85
0
SUB-TOTAL | [6 empty] | 6.85
SERVIÇOS - COMPOSIÇÕES AUXILIARES
DISCRIMINAÇÃO | UNIDADE | QUANT. |  |  |  | P.UNIT. | P.TOTAL
Escavação manual de valas em solo seco profundidade até 1,50 m | m3 | 0.2567 |  |  |  | 27.1 | 6.96
Forma plana em chapa de madeira compensada resinada, esp. 14 mm, para fundações | m2 | 0.2567 |  |  |  | 37.5 | 9.63
Armadura de aço CA 60, fornecimento e colocação | kg | 7.37 |  |  |  | 6.17 | 45.47
Concreto estrutural (Fck= 20 MPa) - preparo em betoneira | m3 | 0.2567 |  |  |  | 354.95 | 91.12
Lançamento ou bombeamento e adensamento de concreto - altura ou profundidade até 1,50 m | m | 0.2567 |  |  |  | 101.17 | 25.97
SUB-TOTAL | [6 empty] | 179.15 | 233
MÃO DE OBRA
DISCRIMINAÇÃO | UNIDADE | QUANT. |  |  |  | P.UNIT. | P.TOTAL |  | 0.23
Armador | h | 1 |  |  |  | 13.16 | 13.16 |  | 1018
Carpinteiro | h | 1 |  |  |  | 13.16 | 13.16
Pedreiro | h | 1 |  |  |  | 10.3 | 10.3
Servente | h | 1.5 |  |  |  | 7.74 | 11.61
SUB-TOTAL | [6 empty] | 48.23
PRODUÇÃO DA EQUIPE | 1 | CUSTO |  |  |  |  | 234.23
TOTAL - R$ | [6 empty] | 234.23 | 304.5 | 1186.21
BDI % | [6 empty] | 1.259
TOTAL DO SERVIÇO - R$ | [6 empty] | 294.9
CODEVASF | 16.09.05.08 | COMPOSIÇÃO DE PREÇO UNITÁRIO
OBRA: | [5 empty] | DATA:
SERVIÇO : Canaleta de alvenaria para passagem de cabos (0,20 X 0,20) m | [5 empty] | UNIDADE: | m
EQUIPAMENTO
DISCRIMINAÇÃO | UNIDADE | QUANT. | PROD | IMPROD | P.UNIT. PROD | P.UNIT. IMPR | P.TOTAL
0
SUB-TOTAL | [6 empty] | 0
MATERIAL
DISCRIMINAÇÃO | UNIDADE | QUANT. |  |  |  | P.UNIT. | P.TOTAL
Brita 01 | m3 | 0.02 |  |  |  | 74.55 | 1.49
Chapa de aço SAE 1020, espessura 3/16" = 4,76 m (37,35 kg/m²) | m3 | 0.3 |  |  |  | 109.85 | 32.96
0
SUB-TOTAL | [6 empty] | 34.45
SERVIÇOS - COMPOSIÇÕES AUXILIARES
DISCRIMINAÇÃO | UNIDADE | QUANT. |  |  |  | P.UNIT. | P.TOTAL
Alvenaria de elevação com tijolos maciços requeimados (20 X10 X 5,5 CM) , esp. 10,0 cm | m2 | 0.6 |  |  |  | 71.08 | 42.65
Revestimento de poço de visita e similares | m2 | 0.6 |  |  |  | 14.9 | 8.94
Caiação em alvenaria interna e/ou externa | m2 | 0.6 |  |  |  | 1.68 | 1.01
SUB-TOTAL | [6 empty] | 52.6
MÃO DE OBRA
DISCRIMINAÇÃO | UNIDADE | QUANT. |  |  |  | P.UNIT. | P.TOTAL
Servente | h | 0.02 |  |  |  | 7.74 | 0.15
Pedreiro | h | 0.25 |  |  |  | 13.16 | 3.29
SUB-TOTAL | [6 empty] | 3.44
PRODUÇÃO DA EQUIPE | 1 | CUSTO |  |  |  |  | 90.49
TOTAL - R$ | [6 empty] | 90.49
BDI % | [6 empty] | 1
TOTAL DO SERVIÇO - R$ | [6 empty] | 90.49
CODEVASF | 17.03.02 | COMPOSIÇÃO DE PREÇO UNITÁRIO
OBRA: | [5 empty] | DATA:
SERVIÇO : Canaleta de alvenaria para passagem de cabos (0,30 X 0,30) m | [5 empty] | UNIDADE: | m
EQUIPAMENTO
DISCRIMINAÇÃO | UNIDADE | QUANT. | PROD | IMPROD | P.UNIT. PROD | P.UNIT. IMPR | P.TOTAL
0
SUB-TOTAL | [6 empty] | 0
MATERIAL
DISCRIMINAÇÃO | UNIDADE | QUANT. |  |  |  | P.UNIT. | P.TOTAL
Brita 01 | m3 | 0.03 |  |  |  | 74.55 | 2.24
Chapa de aço SAE 1020, espessura 3/16" = 4,76 m (37,35 kg/m²) | m3 | 0.16 |  |  |  | 109.85 | 17.58
0
SUB-TOTAL | [6 empty] | 19.82
SERVIÇOS - COMPOSIÇÕES AUXILIARES
DISCRIMINAÇÃO | UNIDADE | QUANT. |  |  |  | P.UNIT. | P.TOTAL
Alvenaria de elevação com tijolos maciços requeimados (20 X10 X 5,5 CM) , esp. 10,0 cm | m2 | 0.9 |  |  |  | 71.08 | 63.97
Revestimento de poço de visita e similares | m2 | 0.9 |  |  |  | 14.9 | 13.41
Caiação em alvenaria interna e/ou externa | m2 | 0.9 |  |  |  | 1.68 | 1.51
SUB-TOTAL | [6 empty] | 78.89
MÃO DE OBRA
DISCRIMINAÇÃO | UNIDADE | QUANT. |  |  |  | P.UNIT. | P.TOTAL
Servente | h | 0.03 |  |  |  | 7.74 | 0.23
Pedreiro | h | 0.3 |  |  |  | 13.16 | 3.95
SUB-TOTAL | [6 empty] | 4.18
PRODUÇÃO DA EQUIPE | 1 | CUSTO |  |  |  |  | 102.89
TOTAL - R$ | [6 empty] | 102.89
BDI % | [6 empty] | 1
TOTAL DO SERVIÇO - R$ | [6 empty] | 102.89
CODEVASF | 17.03.03 | COMPOSIÇÃO DE PREÇO UNITÁRIO
OBRA: | [5 empty] | DATA:
SERVIÇO :Canaleta de alvenaria para passagem de cabos (0,40 X 0,40) m | [5 empty] | UNIDADE: | m
EQUIPAMENTO
DISCRIMINAÇÃO | UNIDADE | QUANT. | PROD | IMPROD | P.UNIT. PROD | P.UNIT. IMPR | P.TOTAL
0
SUB-TOTAL | [6 empty] | 0
MATERIAL
DISCRIMINAÇÃO | UNIDADE | QUANT. |  |  |  | P.UNIT. | P.TOTAL
Brita 01 | m3 | 0.06 |  |  |  | 74.55 | 4.47
Chapa de aço SAE 1020, espessura 3/16" = 4,76 m (37,35 kg/m²) | m3 | 0.25 |  |  |  | 109.85 | 27.46
0
SUB-TOTAL | [6 empty] | 31.93
SERVIÇOS - COMPOSIÇÕES AUXILIARES
DISCRIMINAÇÃO | UNIDADE | QUANT. |  |  |  | P.UNIT. | P.TOTAL
Alvenaria de elevação com tijolos maciços requeimados (20 X10 X 5,5 CM) , esp. 10,0 cm | m2 | 1.2 |  |  |  | 71.08 | 85.3
Revestimento de poço de visita e similares | m2 | 1.2 |  |  |  | 14.9 | 17.88
Caiação em alvenaria interna e/ou externa | m2 | 1.2 |  |  |  | 1.68 | 2.02
SUB-TOTAL | [6 empty] | 105.2
MÃO DE OBRA
DISCRIMINAÇÃO | UNIDADE | QUANT. |  |  |  | P.UNIT. | P.TOTAL
Servente | h | 0.03 |  |  |  | 7.74 | 0.23
Pedreiro | h | 0.4 |  |  |  | 13.16 | 5.26
SUB-TOTAL | [6 empty] | 5.49
PRODUÇÃO DA EQUIPE | 1 | CUSTO |  |  |  |  | 142.62
TOTAL - R$ | [6 empty] | 142.62
BDI % | [6 empty] | 1
TOTAL DO SERVIÇO - R$ | [6 empty] | 142.62
CODEVASF | 17.03.04 | COMPOSIÇÃO DE PREÇO UNITÁRIO
OBRA: | [5 empty] | DATA:
SERVIÇO : Canaleta em concreto para passagem de cabos (0,20 X 0,20) m | [5 empty] | UNIDADE: | m
EQUIPAMENTO
DISCRIMINAÇÃO | UNIDADE | QUANT. | PROD | IMPROD | P.UNIT. PROD | P.UNIT. IMPR | P.TOTAL
Caminhão com carroceria fixa e guindauto para içamento de carga de até 5,5 T | h | 0.03 | 1 | 1 | 61.59 | 30.07 | 2.75
SUB-TOTAL | [6 empty] | 2.75
MATERIAL
DISCRIMINAÇÃO | UNIDADE | QUANT. |  |  |  | P.UNIT. | P.TOTAL
Chapa de aço SAE 1020, espessura 3/16" = 4,76 m (37,35 kg/m²) | m2 | 0.3 |  |  |  | 109.85 | 32.96
SUB-TOTAL | [6 empty] | 32.96
SERVIÇOS - COMPOSIÇÕES AUXILIARES
DISCRIMINAÇÃO | UNIDADE | QUANT. |  |  |  | P.UNIT. | P.TOTAL
Forma plana em tábua em madeira de lei, para fundações | m2 | 0.6 |  |  |  | 34.67 | 20.8
Desforma de estruturas, altura ou profundidade até 1,50 m | m2 | 0.6 |  |  |  | 10.39 | 6.23
Armação de aço CA 50, Fornecimento e colocação | kg | 1 |  |  |  | 7.31 | 7.31
Concreto estrutural (FCK = 20 MPa) - Preparo em betoneira | m3 | 0.03 |  |  |  | 446.88 | 13.41
Lastro de concreto simples, consumo mínimo de cimento 150 kg/m³ | m3 | 0.01 |  |  |  | 353.75 | 3.54
Lançamento ou bombeamento e adensamento de concreto altura ou profundidade até 1,50 m | m3 | 0.04 |  |  |  | 127.37 | 5.09
SUB-TOTAL | [6 empty] | 56.38
MÃO DE OBRA
DISCRIMINAÇÃO | UNIDADE | QUANT. |  |  |  | P.UNIT. | P.TOTAL
Servente | h | 0.1 |  |  |  | 7.74 | 0.77
SUB-TOTAL | [6 empty] | 0.77
PRODUÇÃO DA EQUIPE | 1 | CUSTO |  |  |  |  | 92.86
TOTAL - R$ | [6 empty] | 92.86
BDI % | [6 empty] | 1
TOTAL DO SERVIÇO - R$ | [6 empty] | 92.86
CODEVASF | 17.03.05 | COMPOSIÇÃO DE PREÇO UNITÁRIO
OBRA: | [5 empty] | DATA:
SERVIÇO : Canaleta em concreto para passagem de cabos (0,30 X 0,30) m | [5 empty] | UNIDADE: | m
EQUIPAMENTO
DISCRIMINAÇÃO | UNIDADE | QUANT. | PROD | IMPROD | P.UNIT. PROD | P.UNIT. IMPR | P.TOTAL
Caminhão com carroceria fixa e guindauto para içamento de carga de até 5,5 T | h | 0.045 | 1 | 1 | 61.59 | 30.07 | 4.12
SUB-TOTAL | [6 empty] | 4.12
MATERIAL
DISCRIMINAÇÃO | UNIDADE | QUANT. |  |  |  | P.UNIT. | P.TOTAL
Chapa de aço SAE 1020, espessura 3/16" = 4,76 m (37,35 kg/m²) | m2 | 0.4 |  |  |  | 109.85 | 43.94
SUB-TOTAL | [6 empty] | 43.94
SERVIÇOS - COMPOSIÇÕES AUXILIARES
DISCRIMINAÇÃO | UNIDADE | QUANT. |  |  |  | P.UNIT. | P.TOTAL
Forma plana em tábua em madeira de lei, para fundações | m2 | 0.9 |  |  |  | 34.67 | 31.2
Desforma de estruturas, altura ou profundidade até 1,50 m | m2 | 0.9 |  |  |  | 10.39 | 9.35
Armação de aço CA 50, Fornecimento e colocação | kg | 1.2 |  |  |  | 7.31 | 8.77
Concreto estrutural (FCK = 20 MPa) - Preparo em betoneira | m3 | 0.045 |  |  |  | 446.88 | 20.11
Lastro de concreto simples, consumo mínimo de cimento 150 kg/m³ | m3 | 0.01 |  |  |  | 353.75 | 3.54
Lançamento ou bombeamento e adensamento de concreto altura ou profundidade até 1,50 m | m3 | 0.055 |  |  |  | 127.37 | 7.01
SUB-TOTAL | [6 empty] | 79.98
MÃO DE OBRA
DISCRIMINAÇÃO | UNIDADE | QUANT. |  |  |  | P.UNIT. | P.TOTAL
Servente | h | 0.1 |  |  |  | 7.74 | 0.77
SUB-TOTAL | [6 empty] | 0.77
PRODUÇÃO DA EQUIPE | 1 | CUSTO |  |  |  |  | 128.81
TOTAL - R$ | [6 empty] | 128.81
BDI % | [6 empty] | 1
TOTAL DO SERVIÇO - R$ | [6 empty] | 128.81
CODEVASF | 17.03.06 | COMPOSIÇÃO DE PREÇO UNITÁRIO
OBRA: | [5 empty] | DATA:
SERVIÇO : Canaleta em concreto para passagem de cabos (0,40 X 0,40) m | [5 empty] | UNIDADE: | m
EQUIPAMENTO
DISCRIMINAÇÃO | UNIDADE | QUANT. | PROD | IMPROD | P.UNIT. PROD | P.UNIT. IMPR | P.TOTAL
Caminhão com carroceria fixa e guindauto para içamento de carga de até 5,5 T | h | 0.045 | 1 | 1 | 61.59 | 30.07 | 4.12
SUB-TOTAL | [6 empty] | 4.12
MATERIAL
DISCRIMINAÇÃO | UNIDADE | QUANT. |  |  |  | P.UNIT. | P.TOTAL
Chapa de aço SAE 1020, espessura 3/16" = 4,76 m (37,35 kg/m²) | m2 | 0.5 |  |  |  | 109.85 | 54.93
SUB-TOTAL | [6 empty] | 54.93
SERVIÇOS - COMPOSIÇÕES AUXILIARES
DISCRIMINAÇÃO | UNIDADE | QUANT. |  |  |  | P.UNIT. | P.TOTAL
Forma plana em tábua em madeira de lei, para fundações | m2 | 1.2 |  |  |  | 34.67 | 41.6
Desforma de estruturas, altura ou profundidade até 1,50 m | m2 | 1.2 |  |  |  | 10.39 | 12.47
Armação de aço CA 50, Fornecimento e colocação | kg | 1.3 |  |  |  | 7.31 | 9.5
Concreto estrutural (FCK = 20 MPa) - Preparo em betoneira | m3 | 0.08 |  |  |  | 446.88 | 35.75
Lastro de concreto simples, consumo mínimo de cimento 150 kg/m³ | m3 | 0.014 |  |  |  | 353.75 | 4.95
Lançamento ou bombeamento e adensamento de concreto altura ou profundidade até 1,50 m | m3 | 0.094 |  |  |  | 127.37 | 11.97
SUB-TOTAL | [6 empty] | 116.24
MÃO DE OBRA
DISCRIMINAÇÃO | UNIDADE | QUANT. |  |  |  | P.UNIT. | P.TOTAL
Servente | h | 0.15 |  |  |  | 7.74 | 1.16
SUB-TOTAL | [6 empty] | 1.16
PRODUÇÃO DA EQUIPE | 1 | CUSTO |  |  |  |  | 176.45
TOTAL - R$ | [6 empty] | 176.45
BDI % | [6 empty] | 1
TOTAL DO SERVIÇO - R$ | [6 empty] | 176.45
CODEVASF | 17.03.07 | COMPOSIÇÃO DE PREÇO UNITÁRIO
OBRA: | [5 empty] | DATA:
SERVIÇO : Canaleta em concreto para passagem de cabos (0,50 X 0,50) m | [5 empty] | UNIDADE: | m
EQUIPAMENTO
DISCRIMINAÇÃO | UNIDADE | QUANT. | PROD | IMPROD | P.UNIT. PROD | P.UNIT. IMPR | P.TOTAL
Caminhão com carroceria fixa e guindauto para içamento de carga de até 5,5 T | h | 0.05 | 1 | 1 | 61.59 | 30.07 | 4.58
SUB-TOTAL | [6 empty] | 4.58
MATERIAL
DISCRIMINAÇÃO | UNIDADE | QUANT. |  |  |  | P.UNIT. | P.TOTAL
Chapa de aço SAE 1020, espessura 3/16" = 4,76 m (37,35 kg/m²) | m2 | 0.6 |  |  |  | 109.85 | 65.91
SUB-TOTAL | [6 empty] | 65.91
SERVIÇOS - COMPOSIÇÕES AUXILIARES
DISCRIMINAÇÃO | UNIDADE | QUANT. |  |  |  | P.UNIT. | P.TOTAL
Forma plana em tábua em madeira de lei, para fundações | m2 | 1.5 |  |  |  | 34.67 | 52.01
Desforma de estruturas, altura ou profundidade até 1,50 m | m2 | 1.5 |  |  |  | 10.39 | 15.59
Armação de aço CA 50, Fornecimento e colocação | kg | 1.5 |  |  |  | 7.31 | 10.97
Concreto estrutural (FCK = 20 MPa) - Preparo em betoneira | m3 | 0.1 |  |  |  | 446.88 | 44.69
Lastro de concreto simples, consumo mínimo de cimento 150 kg/m³ | m3 | 0.015 |  |  |  | 353.75 | 5.31
Lançamento ou bombeamento e adensamento de concreto altura ou profundidade até 1,50 m | m3 | 0.115 |  |  |  | 127.37 | 14.65
SUB-TOTAL | [6 empty] | 143.22
MÃO DE OBRA
DISCRIMINAÇÃO | UNIDADE | QUANT. |  |  |  | P.UNIT. | P.TOTAL
Servente | h | 0.18 |  |  |  | 7.74 | 1.39
SUB-TOTAL | [6 empty] | 1.39
PRODUÇÃO DA EQUIPE | 1 | CUSTO |  |  |  |  | 215.1
TOTAL - R$ | [6 empty] | 215.1
BDI % | [6 empty] | 1
TOTAL DO SERVIÇO - R$ | [6 empty] | 215.1
CODEVASF | 17.04.01 | COMPOSIÇÃO DE PREÇO UNITÁRIO
OBRA: | [5 empty] | DATA:
SERVIÇO : Assentamento de cabos elétricos em eletroduto, diâmetro até 35,0 mm², exclusive cabos | [5 empty] | UNIDADE: | m
EQUIPAMENTO
DISCRIMINAÇÃO | UNIDADE | QUANT. | PROD | IMPROD | P.UNIT. PROD | P.UNIT. IMPR | P.TOTAL
0
SUB-TOTAL | [6 empty] | 0
MATERIAL
DISCRIMINAÇÃO | UNIDADE | QUANT. |  |  |  | P.UNIT. | P.TOTAL
0
SUB-TOTAL | [6 empty] | 0
SERVIÇOS - COMPOSIÇÕES AUXILIARES
DISCRIMINAÇÃO | UNIDADE | QUANT. |  |  |  | P.UNIT. | P.TOTAL
0
SUB-TOTAL | [6 empty] | 0
MÃO DE OBRA
DISCRIMINAÇÃO | UNIDADE | QUANT. |  |  |  | P.UNIT. | P.TOTAL
Eletricista | h | 0.04 |  |  |  | 13.16 | 0.53
Servente | h | 0.04 |  |  |  | 7.74 | 0.31
SUB-TOTAL | [6 empty] | 0.84
PRODUÇÃO DA EQUIPE | 1 | CUSTO |  |  |  |  | 0.84
TOTAL - R$ | [6 empty] | 0.84
BDI % | [6 empty] | 1
TOTAL DO SERVIÇO - R$ | [6 empty] | 0.84
CODEVASF | 17.04.02 | COMPOSIÇÃO DE PREÇO UNITÁRIO
OBRA: | [5 empty] | DATA:
SERVIÇO : Assentamento de cabos elétricos em eletroduto, diâmetro acima de 35,0 mm², exclusive cabos | [5 empty] | UNIDADE: | m
EQUIPAMENTO
DISCRIMINAÇÃO | UNIDADE | QUANT. | PROD | IMPROD | P.UNIT. PROD | P.UNIT. IMPR | P.TOTAL
0
SUB-TOTAL | [6 empty] | 0
MATERIAL
DISCRIMINAÇÃO | UNIDADE | QUANT. |  |  |  | P.UNIT. | P.TOTAL
0
SUB-TOTAL | [6 empty] | 0
SERVIÇOS - COMPOSIÇÕES AUXILIARES
DISCRIMINAÇÃO | UNIDADE | QUANT. |  |  |  | P.UNIT. | P.TOTAL
0
SUB-TOTAL | [6 empty] | 0
MÃO DE OBRA
DISCRIMINAÇÃO | UNIDADE | QUANT. |  |  |  | P.UNIT. | P.TOTAL
Eletricista | h | 0.06 |  |  |  | 13.16 | 0.79
Servente | h | 0.06 |  |  |  | 7.74 | 0.46
SUB-TOTAL | [6 empty] | 1.25
PRODUÇÃO DA EQUIPE | 1 | CUSTO |  |  |  |  | 1.25
TOTAL - R$ | [6 empty] | 1.25
BDI % | [6 empty] | 1
TOTAL DO SERVIÇO - R$ | [6 empty] | 1.25
CODEVASF | 17.05.01 | COMPOSIÇÃO DE PREÇO UNITÁRIO
OBRA: | [5 empty] | DATA:
SERVIÇO : Quadro de comando - Instalação em mureta PADRÃO CELPE | [5 empty] | UNIDADE: | u
EQUIPAMENTO
DISCRIMINAÇÃO | UNIDADE | QUANT. | PROD | IMPROD | P.UNIT. PROD | P.UNIT. IMPR | P.TOTAL
0
SUB-TOTAL | [6 empty] | 0
MATERIAL
DISCRIMINAÇÃO | UNIDADE | QUANT. |  |  |  | P.UNIT. | P.TOTAL
Quadro de distribuição de embutir, com barramento, em chapa de aço, para 12 disjuntores, padrão europeu | UND | 1 |  |  |  | 115 | 115
SUB-TOTAL | [6 empty] | 115
SERVIÇOS - COMPOSIÇÕES AUXILIARES
DISCRIMINAÇÃO | UNIDADE | QUANT. |  |  |  | P.UNIT. | P.TOTAL
Argamassa de cimento e areia, traço 1:4 | m3 | 0.02 |  |  |  | 410.31 | 8.21
SUB-TOTAL | [6 empty] | 8.21
MÃO DE OBRA
DISCRIMINAÇÃO | UNIDADE | QUANT. |  |  |  | P.UNIT. | P.TOTAL
Eletricista | h | 0.6 |  |  |  | 13.16 | 7.9
Pedreiro | h | 6.5 |  |  |  | 13.16 | 85.54
Servente | h | 6.5 |  |  |  | 7.74 | 50.31
SUB-TOTAL | [6 empty] | 143.75
PRODUÇÃO DA EQUIPE | 1 | CUSTO |  |  |  |  | 266.96
TOTAL - R$ | [6 empty] | 266.96
BDI % | [6 empty] | 1
TOTAL DO SERVIÇO - R$ | [6 empty] | 266.96
CODEVASF | 17.05.02 | COMPOSIÇÃO DE PREÇO UNITÁRIO
OBRA: | [5 empty] | DATA:
SERVIÇO : Quadro de comando - Instalação em mureta PADRÃO CELPE | [5 empty] | UNIDADE: | u
EQUIPAMENTO
DISCRIMINAÇÃO | UNIDADE | QUANT. | PROD | IMPROD | P.UNIT. PROD | P.UNIT. IMPR | P.TOTAL
0
SUB-TOTAL | [6 empty] | 0
MATERIAL
DISCRIMINAÇÃO | UNIDADE | QUANT. |  |  |  | P.UNIT. | P.TOTAL
0
SUB-TOTAL | [6 empty] | 0
SERVIÇOS - COMPOSIÇÕES AUXILIARES
DISCRIMINAÇÃO | UNIDADE | QUANT. |  |  |  | P.UNIT. | P.TOTAL
Argamassa de cimento e areia, traço 1:4 | m3 | 0.02 |  |  |  | 0 | 0
SUB-TOTAL | [6 empty] | 0
MÃO DE OBRA
DISCRIMINAÇÃO | UNIDADE | QUANT. |  |  |  | P.UNIT. | P.TOTAL
Eletricista | h | 0.6 |  |  |  | 13.16 | 7.9
Pedreiro | h | 6.5 |  |  |  | 13.16 | 85.54
Servente | h | 6.5 |  |  |  | 7.74 | 50.31
SUB-TOTAL | [6 empty] | 143.75
PRODUÇÃO DA EQUIPE | 1 | CUSTO |  |  |  |  | 143.75
TOTAL - R$ | [6 empty] | 143.75
BDI % | [6 empty] | 1
TOTAL DO SERVIÇO - R$ | [6 empty] | 143.75
CODEVASF | 112 | COMPOSIÇÃO DE PREÇO
OBRA: | [5 empty] | DATA:
SERVIÇO: Quadro para medição trifásico em poste de concreto DT 8/100 - Fornecimento e instalação, inclusive poste | [5 empty] | UNIDADE: | u
EQUIPAMENTO
DISCRIMINAÇÃO | UNIDADE | QUANT. | PROD | IMPROD | P.UNIT. PROD | P.UNIT. IMPR | P.TOTAL
0
SUB-TOTAL | [6 empty] | 0
MATERIAL
DISCRIMINAÇÃO | UNIDADE | QUANT. |  |  |  | P.UNIT. | P.TOTAL
Bucha e arruela alumínio fundido p/ eletroduto 40mm (1 1/2'') | cj | 3 |  |  |  | 1.67 | 5.01
Cabo cobre nu, bitola 25 mm² | m | 2 |  |  |  | 11.09 | 22.18
Cabo de cobre unipolar, isolamento em PVC para 750 V, bitola 10 mm² | m | 1 |  |  |  | 5.54 | 5.54
Caixa p/ medição tipo "J"' 50X60X27cm | un | 1 |  |  |  | 71.66 | 71.66
Disjuntor termomagnético tripolar30A | un | 1 |  |  |  | 45.55 | 45.55
Conector para haste de terra Copperweld | un | 1 |  |  |  | 1.72 | 1.72
Eletroduto PVC rosca s/luva 20mm - 3/4" | m | 1.5 |  |  |  | 1.84 | 2.76
Haste cobreada para aterramento, diâmetro, 5/8" X comprimento 2,40 m | un | 1 |  |  |  | 31.88 | 31.88
SUB-TOTAL | [6 empty] | 186.3
SERVIÇOS - COMPOSIÇÕES AUXILIARES
DISCRIMINAÇÃO | UNIDADE | QUANT. |  |  |  | P.UNIT. | P.TOTAL
Fornecimento e assentamento de poste reto duplo T, altura de 8,0 m, carga de 100 DAN | un | 1 |  |  |  | 469.96 | 469.96
Armação secundária vertical completa, 1 estribo, para rede de baixa tensão - Fornecimento e instalação | un | 1 |  |  |  | 37.64 | 37.64
SUB-TOTAL | [6 empty] | 507.6
MÃO DE OBRA
DISCRIMINAÇÃO | UNIDADE | QUANT. |  |  |  | P.UNIT. | P.TOTAL
Eletricista | h | 0.6 |  |  |  | 13.16 | 7.9
Pedreiro | h | 6.5 |  |  |  | 13.16 | 85.54
Servente | h | 6.5 |  |  |  | 7.74 | 50.31
SUB-TOTAL | [6 empty] | 143.75
PRODUÇÃO DA EQUIPE | 1 | CUSTO |  |  |  |  | 837.65
TOTAL - R$ | [6 empty] | 837.65
BDI % | [6 empty] | 1.259
TOTAL DO SERVIÇO - R$ | [6 empty] | 1054.6
CODEVASF | 17.06.01 | COMPOSIÇÃO DE PREÇO UNITÁRIO
OBRA: | [5 empty] | DATA:
SERVIÇO : Pára-raio - Fornecimento e instalação | [5 empty] | UNIDADE: | u
EQUIPAMENTO
DISCRIMINAÇÃO | UNIDADE | QUANT. | PROD | IMPROD | P.UNIT. PROD | P.UNIT. IMPR | P.TOTAL
0
SUB-TOTAL | [6 empty] | 0
MATERIAL
DISCRIMINAÇÃO | UNIDADE | QUANT. |  |  |  | P.UNIT. | P.TOTAL
Captor tipo Franklin 4 pontas, 350 mm (tel. 020) | u | 1 |  |  |  | 65 | 65
Conector 2 descidas para cabo com bitola até 70,0 mm² para FKL (tel. 801) | u | 1 |  |  |  | 12.65 | 12.65
Mastro galvanizado, diâmetro 2" X 3" (tel. 470) | u | 1 |  |  |  | 149.56 | 149.56
Base em ferro fundido para mastro de diâmetro 2" (tel. 070) | u | 1 |  |  |  | 72.46 | 72.46
Abraçadeira diâmetro 2", para 3 estais (tel. 170) | u | 1 |  |  |  | 8.41 | 8.41
Sapatilha de aço carbono galvanizado protetora para cabo de aço dâmetro 1/4" (tel. 5224) | u | 2 |  |  |  | 1.41 | 2.82
Clips 1/8" (tel. 5218) para cabo de aço. | u | 12 |  |  |  | 31 | 372
Cabo de aço galvanizado com alma de fibra, diâmetro 1/8" (te. 5208) | m | 6 |  |  |  | 1.27 | 7.62
Esticador gancho - olhal 1/4" (tel. 5214) | u | 3 |  |  |  | 425 | 1275
Cantoneira fixa 100 X 100 X 6 mm (tel. 200) | u | 3 |  |  |  | 4.6 | 13.8
Chumbador com parafuso e dupla expansão, classe 8.8, diâmetro 1/4" X comprimento 3" - COD. 14 3000 - WALSYWA ou similar | u | 10 |  |  |  | 93.15 | 931.5
Suporte para parafuso para fixação de tubo, diâmetro 2" (tel.120) | u | 6 |  |  |  | 9.1 | 54.6
Tubo PVC rígido, diâmetro 2" X 3 m (tel 5502) | u | 2 |  |  |  | 23.61 | 47.22
Luva de PVC rígido, diâmetro 2" (tel. 5522) | u | 2 |  |  |  | 6.41 | 12.82
Curva de PVC rígido, diâmetro 2" (tel. 5592) | u | 2 |  |  |  | 13.91 | 27.82
Caixa de inspeção dePVC - 30 cm com trava de ferro fundido (tel. 550) | u | 6 |  |  |  | 41.4 | 248.4
Haste cobreada para aterramento, diâmetro, 5/8" X comprimento 2,40 m (tel. 5824) | u | 6 |  |  |  | 31.88 | 191.28
Conector duplo para aterramento (tel. 580) | u | 2 |  |  |  | 25.3 | 50.6
Conector cabo - haste (tel. 581) | u | 4 |  |  |  | 1.72 | 6.88
Conector para emenda e medição (tel. 560) | u | 2 |  |  |  | 43.7 | 87.4
Cabo cobre nu, bitola 50 mm² (tel. 5750) | m | 10 |  |  |  | 18.55 | 185.5
Cabo cobre nu, bitola 35 mm² (tel. 5750) | m | 25 |  |  |  | 14.24 | 356
Suporte com abraçadeira guia reforçada, diâmetro, para 2 descidas (tel. 390) | u | 2 |  |  |  | 17.65 | 35.3
Conector de pressão para cabo, bitola 35 mm² (tel. 5015) | u | 12 |  |  |  | 21.6 | 259.2
Suporte com abraçadeira para sinalizador diâmetro 2", rosca BSP 1/2" (tel. 611) | u | 1 |  |  |  | 7.67 | 7.67
Sinalizador noturno de obstáculo com réle fotoéletrico (tel. 590) | u | 1 |  |  |  | 83.8 | 83.8
Suporte com abraçadeira guia simples, diâmetro 2" para 2 descidas (tel. 370) | u | 1 |  |  |  | 12.81 | 12.81
Suporte guia reforçada para aparafusar (tel. 280) | u | 2 |  |  |  | 8.88 | 17.76
Suporte guia reforçada para quina 90º (tel. 290) | u | 2 |  |  |  | 14.87 | 29.74
Bucha de redução - fero galvanizada classe 10, diâmetro 1" X 3/4", fabricada conforme NBR 6943 da ABNT | u | 1 |  |  |  | 3.96 | 3.96
Luva de redução em ferro galvanizada classe 10 - diâmetro 2" X 1", fabricada conforme NBR 6943 da ABNT | u | 1 |  |  |  | 15.91 | 15.91
SUB-TOTAL | [6 empty] | 4645.49
SERVIÇOS - COMPOSIÇÕES AUXILIARES
DISCRIMINAÇÃO | UNIDADE | QUANT. |  |  |  | P.UNIT. | P.TOTAL
0
SUB-TOTAL | [6 empty] | 0
MÃO DE OBRA
DISCRIMINAÇÃO | UNIDADE | QUANT. |  |  |  | P.UNIT. | P.TOTAL
Eletricista | h | 55 |  |  |  | 13.16 | 723.8
Servente | h | 110 |  |  |  | 7.74 | 851.4
SUB-TOTAL | [6 empty] | 1575.2
PRODUÇÃO DA EQUIPE | 1 | CUSTO |  |  |  |  | 6220.69
TOTAL - R$ | [6 empty] | 6220.69
BDI % | [6 empty] | 1
TOTAL DO SERVIÇO - R$ | [6 empty] | 6220.69
CODEVASF | 17.07.01 | COMPOSIÇÃO DE PREÇO UNITÁRIO
OBRA: | [5 empty] | DATA:
SERVIÇO : Chuveiro elétrico, corpo plástico, 127V, 3800 / 4000 W - Fornecimento e instalação com registro e tubo | [5 empty] | UNIDADE: | u
EQUIPAMENTO
DISCRIMINAÇÃO | UNIDADE | QUANT. | PROD | IMPROD | P.UNIT. PROD | P.UNIT. IMPR | P.TOTAL
0
SUB-TOTAL | [6 empty] | 0
MATERIAL
DISCRIMINAÇÃO | UNIDADE | QUANT. |  |  |  | P.UNIT. | P.TOTAL
Chuveiro elétrico, 127 V, potência 3800/4400 W, corpo plástico | u | 1 |  |  |  | 28.09 | 28.09
Tubo de aluminio | u | 1 |  |  |  | 5.37 | 5.37
Registro de pressão cromado com canopla, classe de pressão 150 PSI, com cruzeta lisa e rosca interna e externa, diâmetro 1/2" | m | 1 |  |  |  | 50.72 | 50.72
Fita veda rosca - 12 mm x 10 m | u | 0.0239 |  |  |  | 1.8 | 0.04
SUB-TOTAL | [6 empty] | 84.22
SERVIÇOS - COMPOSIÇÕES AUXILIARES
DISCRIMINAÇÃO | UNIDADE | QUANT. |  |  |  | P.UNIT. | P.TOTAL
0
SUB-TOTAL | [6 empty] | 0
MÃO DE OBRA
DISCRIMINAÇÃO | UNIDADE | QUANT. |  |  |  | P.UNIT. | P.TOTAL
Eletricista | h | 3 |  |  |  | 13.16 | 39.48
Servente | h | 2 |  |  |  | 7.74 | 15.48
SUB-TOTAL | [6 empty] | 54.96
PRODUÇÃO DA EQUIPE | 1 | CUSTO |  |  |  |  | 139.18
TOTAL - R$ | [6 empty] | 139.18
BDI % | [6 empty] | 1
TOTAL DO SERVIÇO - R$ | [6 empty] | 139.18
CODEVASF | 17.07.02 | COMPOSIÇÃO DE PREÇO UNITÁRIO
OBRA: | [5 empty] | DATA:
SERVIÇO : Mureta padrão CEMIG para subestação aérea de até 75,0 KVA | [5 empty] | UNIDADE: | u
EQUIPAMENTO
DISCRIMINAÇÃO | UNIDADE | QUANT. | PROD | IMPROD | P.UNIT. PROD | P.UNIT. IMPR | P.TOTAL
0
SUB-TOTAL | [6 empty] | 0
MATERIAL
DISCRIMINAÇÃO | UNIDADE | QUANT. |  |  |  | P.UNIT. | P.TOTAL
0
SUB-TOTAL | [6 empty] | 0
SERVIÇOS - COMPOSIÇÕES AUXILIARES
DISCRIMINAÇÃO | UNIDADE | QUANT. |  |  |  | P.UNIT. | P.TOTAL
Desforma de estruturas, altura ou profundidade até 1,50 m | m2 | 0.6 |  |  |  | 10.39 | 6.23
Tubulão a céu aberto em concreto ciclópico com 30% de pedra de mão (diâmetro do fuste 0,60 m e da base 1,20 m) | m | 0.55 |  |  |  | 112.17 | 61.69
Alvenaria de elevação com tijolos maciços requeimados (20 X10 X 5,5 CM) , esp. 20,0 cm | m2 | 4 |  |  |  | 165.8 | 663.2
Reboco paulista | m2 | 8 |  |  |  | 27.08 | 216.64
Caiação em alvanaria interna e/ou externa | m2 | 8 |  |  |  | 1.68 | 13.44
Escavação manual em solo profundidade até 1,50 m | m2 | 0.55 |  |  |  | 27.1 | 14.91
Forma plana em tábua em madeira de lei, para fundações | m2 | 0.6 |  |  |  | 34.67 | 20.8
SUB-TOTAL | [6 empty] | 996.91
MÃO DE OBRA
DISCRIMINAÇÃO | UNIDADE | QUANT. |  |  |  | P.UNIT. | P.TOTAL
0
SUB-TOTAL | [6 empty] | 0
PRODUÇÃO DA EQUIPE | 1 | CUSTO |  |  |  |  | 996.91
TOTAL - R$ | [6 empty] | 996.91
BDI % | [6 empty] | 1
TOTAL DO SERVIÇO - R$ | [6 empty] | 996.91
CODEVASF | 17.07.03 | COMPOSIÇÃO DE PREÇO UNITÁRIO
OBRA: | [5 empty] | DATA:
SERVIÇO : Mureta padrão CEMIG para subestação aérea de até 75,0 a 300,0 KVA | [5 empty] | UNIDADE: | u
EQUIPAMENTO
DISCRIMINAÇÃO | UNIDADE | QUANT. | PROD | IMPROD | P.UNIT. PROD | P.UNIT. IMPR | P.TOTAL
0
SUB-TOTAL | [6 empty] | 0
MATERIAL
DISCRIMINAÇÃO | UNIDADE | QUANT. |  |  |  | P.UNIT. | P.TOTAL
0
SUB-TOTAL | [6 empty] | 0
SERVIÇOS - COMPOSIÇÕES AUXILIARES
DISCRIMINAÇÃO | UNIDADE | QUANT. |  |  |  | P.UNIT. | P.TOTAL
Desforma de estruturas, altura ou profundidade até 1,50 m | m2 | 0.8 |  |  |  | 10.39 | 8.31
Tubulão a céu aberto em concreto ciclópico com 30% de pedra de mão (diâmetro do fuste 0,60 m e da base 1,20 m) | m | 0.7 |  |  |  | 112.17 | 78.52
Alvenaria de elevação com tijolos maciços requeimados (20 X10 X 5,5 CM) , esp. 20,0 cm | m2 | 7 |  |  |  | 165.8 | 1160.6
Reboco paulista | m2 | 15 |  |  |  | 27.08 | 406.2
Caiação em alvanaria interna e/ou externa | m2 | 15 |  |  |  | 1.68 | 25.2
Escavação manual em solo profundidade até 1,50 m | m2 | 0.7 |  |  |  | 27.1 | 18.97
Forma plana em tábua em madeira de lei, para fundações | m2 | 0.8 |  |  |  | 34.67 | 27.74
SUB-TOTAL | [6 empty] | 1725.54
MÃO DE OBRA
DISCRIMINAÇÃO | UNIDADE | QUANT. |  |  |  | P.UNIT. | P.TOTAL
0
SUB-TOTAL | [6 empty] | 0
PRODUÇÃO DA EQUIPE | 1 | CUSTO |  |  |  |  | 1725.54
TOTAL - R$ | [6 empty] | 1725.54
BDI % | [6 empty] | 1
TOTAL DO SERVIÇO - R$ | [6 empty] | 1725.54
CODEVASF | 17.07.04 | COMPOSIÇÃO DE PREÇO UNITÁRIO
OBRA: | [5 empty] | DATA:
SERVIÇO : Abrigo padrão CEMIG para cabine primária, 13.8 KV, 1 transformador e 1 disjuntor | [5 empty] | UNIDADE: | u
EQUIPAMENTO
DISCRIMINAÇÃO | UNIDADE | QUANT. | PROD | IMPROD | P.UNIT. PROD | P.UNIT. IMPR | P.TOTAL
0
SUB-TOTAL | [6 empty] | 0
MATERIAL
DISCRIMINAÇÃO | UNIDADE | QUANT. |  |  |  | P.UNIT. | P.TOTAL
0
SUB-TOTAL | [6 empty] | 0
SERVIÇOS - COMPOSIÇÕES AUXILIARES
DISCRIMINAÇÃO | UNIDADE | QUANT. |  |  |  | P.UNIT. | P.TOTAL
Caixilho de ferro, tipo basculante | m2 | 3.2 |  |  |  | 1156.56 | 3700.99
Reboco Paulista | m2 | 280 |  |  |  | 27.08 | 7582.4
Pintura em alvenaria - latex sem massa | m2 | 280 |  |  |  | 13.86 | 3880.8
Pintura em esquadrias de ferro - óleo | m2 | 3.2 |  |  |  | 25.38 | 81.22
Escavação manual em solo seco profundidade até 1,50 m | m3 | 1.45 |  |  |  | 27.1 | 39.3
Concreto magro (consumo mínimo de cimento 150 kg/m³) - preparo em betoneira) | m3 | 2.8 |  |  |  | 295.8 | 828.24
Concreto estrutural (Fck= 15 MPa) - preparo em betoneira | m3 | 4.33 |  |  |  | 398.59 | 1725.89
Armadura de aço CA 50, fornecimento e colocação | kg | 255 |  |  |  | 7.31 | 1864.05
Desforma de estruturas, altura ou profundidade até 1,50 m | m2 | 50 |  |  |  | 10.39 | 519.5
Alvenaria em tijolo cerâmico furado 20x20x10cm, assentados com argamassa no traço 1:6, esp. 20cm | m2 | 138 |  |  |  | 53.44 | 7374.72
Alvenaria em tijolo cerâmico furado 20x20x10cm, assentados com argamassa no traço 1:6, esp. 10cm | m2 | 30 |  |  |  | 39.81 | 1194.3
Piso cimentado liso, recoberto com nata de cimento | m2 | 28 |  |  |  | 20.75 | 581
Lançamento ou bombeamento e adensamento de concreto - altura ou profundidade até 1,50 m | m3 | 3 |  |  |  | 127.37 | 382.11
Lançamento ou bombeamento e adensamento de concreto - altura ou profundidade de 10,0 a 20 m | m3 | 1.83 |  |  |  | 143.12 | 261.91
Forma plana em chapa de madeira compensada resinada, esp. 20 mm, para lajes | m2 | 50 |  |  |  | 29.83 | 1491.5
Forma plana em tábua de madeira de lei, para estruturas | m2 | 60.39 |  |  |  | 46.05 | 2780.96
SUB-TOTAL | [6 empty] | 34288.89
MÃO DE OBRA
DISCRIMINAÇÃO | UNIDADE | QUANT. |  |  |  | P.UNIT. | P.TOTAL
0
SUB-TOTAL | [6 empty] | 0
PRODUÇÃO DA EQUIPE | 1 | CUSTO |  |  |  |  | 34288.89
TOTAL - R$ | [6 empty] | 34288.89
BDI % | [6 empty] | 1
TOTAL DO SERVIÇO - R$ | [6 empty] | 34288.89
CODEVASF | 17.07.05 | COMPOSIÇÃO DE PREÇO UNITÁRIO
OBRA: | [5 empty] | DATA:
SERVIÇO : Abrigo padrão CEMIG para cabine primária, 13.8 KV, 2 transformador e 1 disjuntor | [5 empty] | UNIDADE: | u
EQUIPAMENTO
DISCRIMINAÇÃO | UNIDADE | QUANT. | PROD | IMPROD | P.UNIT. PROD | P.UNIT. IMPR | P.TOTAL
0
SUB-TOTAL | [6 empty] | 0
MATERIAL
DISCRIMINAÇÃO | UNIDADE | QUANT. |  |  |  | P.UNIT. | P.TOTAL
0
SUB-TOTAL | [6 empty] | 0
SERVIÇOS - COMPOSIÇÕES AUXILIARES
DISCRIMINAÇÃO | UNIDADE | QUANT. |  |  |  | P.UNIT. | P.TOTAL
Caixilho de ferro, tipo basculante | m2 | 5 |  |  |  | 1156.56 | 5782.8
Reboco Paulista | m2 | 380 |  |  |  | 27.08 | 10290.4
Pintura em alvenaria - latex sem massa | m2 | 180 |  |  |  | 13.86 | 2494.8
Pintura em esquadrias de ferro - óleo | m2 | 5 |  |  |  | 25.38 | 126.9
Escavação manual em solo seco profundidade até 1,50 m | m3 | 1.98 |  |  |  | 27.1 | 53.66
Concreto magro (consumo mínimo de cimento 150 kg/m³) - preparo em betoneira) | m3 | 5 |  |  |  | 295.8 | 1479
Concreto estrutural (Fck= 15 MPa) - preparo em betoneira | m3 | 6.5 |  |  |  | 398.59 | 2590.84
Armadura de aço CA 50, fornecimento e colocação | kg | 345 |  |  |  | 7.31 | 2521.95
Desforma de estruturas, altura ou profundidade até 1,50 m | m2 | 88 |  |  |  | 10.39 | 914.32
Alvenaria em tijolo cerâmico furado 20x20x10cm, assentados com argamassa no traço 1:6, esp. 20cm | m2 | 77 |  |  |  | 53.44 | 4114.88
Alvenaria em tijolo cerâmico furado 20x20x10cm, assentados com argamassa no traço 1:6, esp. 10cm | m2 | 48 |  |  |  | 39.81 | 1910.88
Piso cimentado liso, recoberto com nata de cimento | m2 | 189 |  |  |  | 20.75 | 3921.75
Lançamento ou bombeamento e adensamento de concreto - altura ou profundidade até 1,50 m | m3 | 3.6 |  |  |  | 127.37 | 458.53
Lançamento ou bombeamento e adensamento de concreto - altura ou profundidade de 1,50 a 10,0 m | m3 | 2.9 |  |  |  | 143.12 | 415.05
Forma plana em chapa de madeira compensada resinada, esp. 20 mm, para lajes | m2 | 23 |  |  |  | 29.83 | 686.09
Forma plana em tábua de madeira de lei, para estruturas | m2 | 65 |  |  |  | 46.05 | 2993.25
SUB-TOTAL | [6 empty] | 40755.1
MÃO DE OBRA
DISCRIMINAÇÃO | UNIDADE | QUANT. |  |  |  | P.UNIT. | P.TOTAL
0
SUB-TOTAL | [6 empty] | 0
PRODUÇÃO DA EQUIPE | 1 | CUSTO |  |  |  |  | 40755.1
TOTAL - R$ | [6 empty] | 40755.1
BDI % | [6 empty] | 1
TOTAL DO SERVIÇO - R$ | [6 empty] | 40755.1
CODEVASF | 17.07.06 | COMPOSIÇÃO DE PREÇO UNITÁRIO
OBRA: | [5 empty] | DATA:
SERVIÇO : Transformador - Instalação em cabine primária 13.8 KV | [5 empty] | UNIDADE: | u
EQUIPAMENTO
DISCRIMINAÇÃO | UNIDADE | QUANT. | PROD | IMPROD | P.UNIT. PROD | P.UNIT. IMPR | P.TOTAL
Caminhão com carroceria fixa e guindauto para içamento de carga de até 5,5 ton.(inclusive motorista) - hora produtiva | h | 1 | 1 | 0 | 61.59 | 30.07 | 61.59
SUB-TOTAL | [6 empty] | 61.59
MATERIAL
DISCRIMINAÇÃO | UNIDADE | QUANT. |  |  |  | P.UNIT. | P.TOTAL
0
SUB-TOTAL | [6 empty] | 0
SERVIÇOS - COMPOSIÇÕES AUXILIARES
DISCRIMINAÇÃO | UNIDADE | QUANT. |  |  |  | P.UNIT. | P.TOTAL
0
SUB-TOTAL | [6 empty] | 0
MÃO DE OBRA
DISCRIMINAÇÃO | UNIDADE | QUANT. |  |  |  | P.UNIT. | P.TOTAL
Eletricista montador | h | 45 |  |  |  | 13.95 | 627.75
Oficial | h | 45 |  |  |  | 13.16 | 592.2
Servente | h | 45 |  |  |  | 7.74 | 348.3
SUB-TOTAL | [6 empty] | 1568.25
PRODUÇÃO DA EQUIPE | 1 | CUSTO |  |  |  |  | 1629.84
TOTAL - R$ | [6 empty] | 1629.84
BDI % | [6 empty] | 1
TOTAL DO SERVIÇO - R$ | [6 empty] | 1629.84
CODEVASF | 17.07.07 | COMPOSIÇÃO DE PREÇO UNITÁRIO
OBRA: | [5 empty] | DATA:
SERVIÇO : Disjuntor, instalação em cabine primária de 13.8 KVI | [5 empty] | UNIDADE: | u
EQUIPAMENTO
DISCRIMINAÇÃO | UNIDADE | QUANT. | PROD | IMPROD | P.UNIT. PROD | P.UNIT. IMPR | P.TOTAL
Caminhão com carroceria fixa e guindauto para içamento de carga de até 5,5 ton.(inclusive motorista) - hora produtiva | h | 1 | 1 | 0 | 61.59 | 30.07 | 61.59
SUB-TOTAL | [6 empty] | 61.59
MATERIAL
DISCRIMINAÇÃO | UNIDADE | QUANT. |  |  |  | P.UNIT. | P.TOTAL
0
SUB-TOTAL | [6 empty] | 0
SERVIÇOS - COMPOSIÇÕES AUXILIARES
DISCRIMINAÇÃO | UNIDADE | QUANT. |  |  |  | P.UNIT. | P.TOTAL
0
SUB-TOTAL | [6 empty] | 0
MÃO DE OBRA
DISCRIMINAÇÃO | UNIDADE | QUANT. |  |  |  | P.UNIT. | P.TOTAL
Eletricista montador | h | 30 |  |  |  | 13.95 | 418.5
Oficial | h | 30 |  |  |  | 13.16 | 394.8
Servente | h | 30 |  |  |  | 7.74 | 232.2
SUB-TOTAL | [6 empty] | 1045.5
PRODUÇÃO DA EQUIPE | 1 | CUSTO |  |  |  |  | 1107.09
TOTAL - R$ | [6 empty] | 1107.09
BDI % | [6 empty] | 1
TOTAL DO SERVIÇO - R$ | [6 empty] | 1107.09
CODEVASF | 17.07.08 | COMPOSIÇÃO DE PREÇO UNITÁRIO
OBRA: | [5 empty] | DATA:
SERVIÇO: Assentamento de caixa de descarga plástica externa | [5 empty] | UNIDADE: | u
EQUIPAMENTO
DISCRIMINAÇÃO | UNIDADE | QUANT. | PROD | IMPROD | P.UNIT. PROD | P.UNIT. IMPR | P.TOTAL
SUB-TOTAL | [6 empty] | 0
MATERIAL
DISCRIMINAÇÃO | UNIDADE | QUANT. |  |  |  | P.UNIT. | P.TOTAL
Caixa de descarga plástica externa | u | 1 |  |  |  | 39.39 | 39.39
SUB-TOTAL | [6 empty] | 39.39
SERVIÇOS - COMPOSIÇÕES AUXILIARES
DISCRIMINAÇÃO | UNIDADE | QUANT. |  |  |  | P.UNIT. | P.TOTAL
0
SUB-TOTAL | [6 empty] | 0
MÃO DE OBRA
DISCRIMINAÇÃO | UNIDADE | QUANT. |  |  |  | P.UNIT. | P.TOTAL
Oficial | h | 0.5 |  |  |  | 13.16 | 6.58
Servente | h | 0.5 |  |  |  | 7.74 | 3.87
SUB-TOTAL | [6 empty] | 10.45
PRODUÇÃO DA EQUIPE | 1 | CUSTO |  |  |  |  | 49.84
TOTAL - R$ | [6 empty] | 49.84
BDI % | [6 empty] | 1
TOTAL DO SERVIÇO - R$ | [6 empty] | 49.84
CODEVASF | 17.07.09 | COMPOSIÇÃO DE PREÇO UNITÁRIO
OBRA: | [5 empty] | DATA:
SERVIÇO: Forn. e instalação de motor deslizante 240w, acionamento automático completo, incluindo fiação de alimentação e aterramento. | [5 empty] | UNIDADE: | u
EQUIPAMENTO
DISCRIMINAÇÃO | UNIDADE | QUANT. | PROD | IMPROD | P.UNIT. PROD | P.UNIT. IMPR | P.TOTAL
SUB-TOTAL | [6 empty] | 0
MATERIAL
DISCRIMINAÇÃO | UNIDADE | QUANT. |  |  |  | P.UNIT. | P.TOTAL
Motor deslizante 240 W | u | 1 |  |  |  | 2472.5 | 2472.5
Haste de aterramento em cobre 3/4" x 3,0 m | u | 1 |  |  |  | 44.51 | 44.51
Cabos, fios e acessórios | cj | 1 |  |  |  | 517.5 | 517.5
SUB-TOTAL | [6 empty] | 3034.51
SERVIÇOS - COMPOSIÇÕES AUXILIARES
DISCRIMINAÇÃO | UNIDADE | QUANT. |  |  |  | P.UNIT. | P.TOTAL
0
SUB-TOTAL | [6 empty] | 0
MÃO DE OBRA
DISCRIMINAÇÃO | UNIDADE | QUANT. |  |  |  | P.UNIT. | P.TOTAL
Eletricista | h | 0.5 |  |  |  | 13.16 | 6.58
Servente | h | 0.5 |  |  |  | 7.74 | 3.87
SUB-TOTAL | [6 empty] | 10.45
PRODUÇÃO DA EQUIPE | 1 | CUSTO |  |  |  |  | 3044.96
TOTAL - R$ | [6 empty] | 3044.96
BDI % | [6 empty] | 1
TOTAL DO SERVIÇO - R$ | [6 empty] | 3044.96
CODEVASF | 17.08.01.01 | COMPOSIÇÃO DE PREÇO UNITÁRIO
OBRA: | [5 empty] | DATA:
SERVIÇO : Assentamento de poste reto de aço galvanizado, com base de fixação e chumbadores, altura de 3,0 m | [5 empty] | UNIDADE: | u
EQUIPAMENTO
DISCRIMINAÇÃO | UNIDADE | QUANT. | PROD | IMPROD | P.UNIT. PROD | P.UNIT. IMPR | P.TOTAL
Caminhão com carroceria fixa e guindauto para içamento de carga de até 5,5 ton.(inclusive motorista) - hora produtiva | h | 0.25 | 1 | 0 | 61.59 | 30.07 | 15.4
SUB-TOTAL | [6 empty] | 15.4
MATERIAL
DISCRIMINAÇÃO | UNIDADE | QUANT. |  |  |  | P.UNIT. | P.TOTAL
0
SUB-TOTAL | [6 empty] | 0
SERVIÇOS - COMPOSIÇÕES AUXILIARES
DISCRIMINAÇÃO | UNIDADE | QUANT. |  |  |  | P.UNIT. | P.TOTAL
Escavação de tubulões (fuste e alargamento da base) | m3 | 0.15 |  |  |  | 93.73 | 14.06
Concreto magro (consumo mínimo de cimento 150 kg/m³) - preparo em betoneira) | m3 | 0.15 |  |  |  | 295.8 | 44.37
Lançamento ou bombeamento e adensamento de concreto - altura ou profundidade até 1,50 m | m3 | 0.15 |  |  |  | 127.37 | 19.11
SUB-TOTAL | [6 empty] | 77.54
MÃO DE OBRA
DISCRIMINAÇÃO | UNIDADE | QUANT. |  |  |  | P.UNIT. | P.TOTAL
Oficial | h | 0.4 |  |  |  | 13.16 | 5.26
Servente | h | 0.4 |  |  |  | 7.74 | 3.1
SUB-TOTAL | [6 empty] | 8.36
PRODUÇÃO DA EQUIPE | 1 | CUSTO |  |  |  |  | 101.3
TOTAL - R$ | [6 empty] | 101.3
BDI % | [6 empty] | 1
TOTAL DO SERVIÇO - R$ | [6 empty] | 101.3
CODEVASF | 17.08.01.02 | COMPOSIÇÃO DE PREÇO UNITÁRIO
OBRA: | [5 empty] | DATA:
SERVIÇO : Assentamento de poste reto de aço galvanizado, com base de fixação e chumbadores, altura de 4,0 m | [5 empty] | UNIDADE: | u
EQUIPAMENTO
DISCRIMINAÇÃO | UNIDADE | QUANT. | PROD | IMPROD | P.UNIT. PROD | P.UNIT. IMPR | P.TOTAL
Caminhão com carroceria fixa e guindauto para içamento de carga de até 5,5 ton.(inclusive motorista) - hora produtiva | h | 0.25 | 1 | 0 | 61.59 | 30.07 | 15.4
SUB-TOTAL | [6 empty] | 15.4
MATERIAL
DISCRIMINAÇÃO | UNIDADE | QUANT. |  |  |  | P.UNIT. | P.TOTAL
0
SUB-TOTAL | [6 empty] | 0
SERVIÇOS - COMPOSIÇÕES AUXILIARES
DISCRIMINAÇÃO | UNIDADE | QUANT. |  |  |  | P.UNIT. | P.TOTAL
Escavação de tubulões (fuste e alargamento da base) | m3 | 0.15 |  |  |  | 93.73 | 14.06
Concreto magro (consumo mínimo de cimento 150 kg/m³) - preparo em betoneira) | m3 | 0.15 |  |  |  | 295.8 | 44.37
Lançamento ou bombeamento e adensamento de concreto - altura ou profundidade até 1,50 m | m3 | 0.15 |  |  |  | 127.37 | 19.11
SUB-TOTAL | [6 empty] | 77.54
MÃO DE OBRA
DISCRIMINAÇÃO | UNIDADE | QUANT. |  |  |  | P.UNIT. | P.TOTAL
Oficial | h | 0.4 |  |  |  | 13.16 | 5.26
Servente | h | 0.4 |  |  |  | 7.74 | 3.1
SUB-TOTAL | [6 empty] | 8.36
PRODUÇÃO DA EQUIPE | 1 | CUSTO |  |  |  |  | 101.3
TOTAL - R$ | [6 empty] | 101.3
BDI % | [6 empty] | 1
TOTAL DO SERVIÇO - R$ | [6 empty] | 101.3
CODEVASF | 17.08.01.03 | COMPOSIÇÃO DE PREÇO UNITÁRIO
OBRA: | [5 empty] | DATA:
SERVIÇO : Assentamento de poste reto de aço galvanizado, com base de fixação e chumbadores, altura de 5,0 m | [5 empty] | UNIDADE: | u
EQUIPAMENTO
DISCRIMINAÇÃO | UNIDADE | QUANT. | PROD | IMPROD | P.UNIT. PROD | P.UNIT. IMPR | P.TOTAL
Caminhão com carroceria fixa e guindauto para içamento de carga de até 5,5 ton.(inclusive motorista) - hora produtiva | h | 0.25 | 1 | 0 | 61.59 | 30.07 | 15.4
SUB-TOTAL | [6 empty] | 15.4
MATERIAL
DISCRIMINAÇÃO | UNIDADE | QUANT. |  |  |  | P.UNIT. | P.TOTAL
0
SUB-TOTAL | [6 empty] | 0
SERVIÇOS - COMPOSIÇÕES AUXILIARES
DISCRIMINAÇÃO | UNIDADE | QUANT. |  |  |  | P.UNIT. | P.TOTAL
Escavação de tubulões (fuste e alargamento da base) | m3 | 0.15 |  |  |  | 93.73 | 14.06
Concreto magro (consumo mínimo de cimento 150 kg/m³) - preparo em betoneira) | m3 | 0.15 |  |  |  | 295.8 | 44.37
Lançamento ou bombeamento e adensamento de concreto - altura ou profundidade até 1,50 m | m3 | 0.15 |  |  |  | 127.37 | 19.11
SUB-TOTAL | [6 empty] | 77.54
MÃO DE OBRA
DISCRIMINAÇÃO | UNIDADE | QUANT. |  |  |  | P.UNIT. | P.TOTAL
Oficial | h | 0.4 |  |  |  | 13.16 | 5.26
Servente | h | 0.4 |  |  |  | 7.74 | 3.1
SUB-TOTAL | [6 empty] | 8.36
PRODUÇÃO DA EQUIPE | 1 | CUSTO |  |  |  |  | 101.3
TOTAL - R$ | [6 empty] | 101.3
BDI % | [6 empty] | 1
TOTAL DO SERVIÇO - R$ | [6 empty] | 101.3
CODEVASF | 17.08.01.04 | COMPOSIÇÃO DE PREÇO UNITÁRIO
OBRA: | [5 empty] | DATA:
SERVIÇO : Assentamento de poste curvo simples de aço galvanizado, para engastamento, altura de 6,0 m | [5 empty] | UNIDADE: | u
EQUIPAMENTO
DISCRIMINAÇÃO | UNIDADE | QUANT. | PROD | IMPROD | P.UNIT. PROD | P.UNIT. IMPR | P.TOTAL
Caminhão com carroceria fixa e guindauto para içamento de carga de até 5,5 ton.(inclusive motorista) - hora produtiva | h | 0.5 | 1 | 0 | 61.59 | 30.07 | 30.8
SUB-TOTAL | [6 empty] | 30.8
MATERIAL
DISCRIMINAÇÃO | UNIDADE | QUANT. |  |  |  | P.UNIT. | P.TOTAL
0
SUB-TOTAL | [6 empty] | 0
SERVIÇOS - COMPOSIÇÕES AUXILIARES
DISCRIMINAÇÃO | UNIDADE | QUANT. |  |  |  | P.UNIT. | P.TOTAL
Escavação de tubulões (fuste e alargamento da base) | m3 | 0.2268 |  |  |  | 93.73 | 21.26
Concreto magro (consumo mínimo de cimento 150 kg/m³) - preparo em betoneira) | m3 | 0.2268 |  |  |  | 295.8 | 67.09
Lançamento ou bombeamento e adensamento de concreto - altura ou profundidade até 1,50 m | m3 | 0.2268 |  |  |  | 127.37 | 28.89
SUB-TOTAL | [6 empty] | 117.24
MÃO DE OBRA
DISCRIMINAÇÃO | UNIDADE | QUANT. |  |  |  | P.UNIT. | P.TOTAL
Oficial | h | 0.35 |  |  |  | 13.16 | 4.61
Servente | h | 0.35 |  |  |  | 7.74 | 2.71
SUB-TOTAL | [6 empty] | 7.32
PRODUÇÃO DA EQUIPE | 1 | CUSTO |  |  |  |  | 155.36
TOTAL - R$ | [6 empty] | 155.36
BDI % | [6 empty] | 1
TOTAL DO SERVIÇO - R$ | [6 empty] | 155.36
CODEVASF | 17.08.01.05 | COMPOSIÇÃO DE PREÇO UNITÁRIO
OBRA: | [5 empty] | DATA:
SERVIÇO : Assentamento de poste curvo simples de aço galvanizado, para engastamento, altura de 7,0 m | [5 empty] | UNIDADE: | u
EQUIPAMENTO
DISCRIMINAÇÃO | UNIDADE | QUANT. | PROD | IMPROD | P.UNIT. PROD | P.UNIT. IMPR | P.TOTAL
Caminhão com carroceria fixa e guindauto para içamento de carga de até 5,5 ton.(inclusive motorista) - hora produtiva | h | 0.5 | 1 | 0 | 61.59 | 30.07 | 30.8
SUB-TOTAL | [6 empty] | 30.8
MATERIAL
DISCRIMINAÇÃO | UNIDADE | QUANT. |  |  |  | P.UNIT. | P.TOTAL
0
SUB-TOTAL | [6 empty] | 0
SERVIÇOS - COMPOSIÇÕES AUXILIARES
DISCRIMINAÇÃO | UNIDADE | QUANT. |  |  |  | P.UNIT. | P.TOTAL
Escavação de tubulões (fuste e alargamento da base) | m3 | 0.2268 |  |  |  | 93.73 | 21.26
Concreto magro (consumo mínimo de cimento 150 kg/m³) - preparo em betoneira) | m3 | 0.2268 |  |  |  | 295.8 | 67.09
Lançamento ou bombeamento e adensamento de concreto - altura ou profundidade até 1,50 m | m3 | 0.2268 |  |  |  | 127.37 | 28.89
SUB-TOTAL | [6 empty] | 117.24
MÃO DE OBRA
DISCRIMINAÇÃO | UNIDADE | QUANT. |  |  |  | P.UNIT. | P.TOTAL
Oficial | h | 0.35 |  |  |  | 13.16 | 4.61
Servente | h | 0.35 |  |  |  | 7.74 | 2.71
SUB-TOTAL | [6 empty] | 7.32
PRODUÇÃO DA EQUIPE | 1 | CUSTO |  |  |  |  | 155.36
TOTAL - R$ | [6 empty] | 155.36
BDI % | [6 empty] | 1
TOTAL DO SERVIÇO - R$ | [6 empty] | 155.36
CODEVASF | 17.08.01.06 | COMPOSIÇÃO DE PREÇO UNITÁRIO
OBRA: | [5 empty] | DATA:
SERVIÇO : Assentamento de poste curvo simples de aço galvanizado, para engastamento, altura de 8,0 m | [5 empty] | UNIDADE: | u
EQUIPAMENTO
DISCRIMINAÇÃO | UNIDADE | QUANT. | PROD | IMPROD | P.UNIT. PROD | P.UNIT. IMPR | P.TOTAL
Caminhão com carroceria fixa e guindauto para içamento de carga de até 5,5 ton.(inclusive motorista) - hora produtiva | h | 0.5 | 1 | 0 | 61.59 | 30.07 | 30.8
SUB-TOTAL | [6 empty] | 30.8
MATERIAL
DISCRIMINAÇÃO | UNIDADE | QUANT. |  |  |  | P.UNIT. | P.TOTAL
0
SUB-TOTAL | [6 empty] | 0
SERVIÇOS - COMPOSIÇÕES AUXILIARES
DISCRIMINAÇÃO | UNIDADE | QUANT. |  |  |  | P.UNIT. | P.TOTAL
Escavação de tubulões (fuste e alargamento da base) | m3 | 0.2516 |  |  |  | 93.73 | 23.58
Concreto magro (consumo mínimo de cimento 150 kg/m³) - preparo em betoneira) | m3 | 0.2516 |  |  |  | 295.8 | 74.42
Lançamento ou bombeamento e adensamento de concreto - altura ou profundidade até 1,50 m | m3 | 0.2516 |  |  |  | 127.37 | 32.05
SUB-TOTAL | [6 empty] | 130.05
MÃO DE OBRA
DISCRIMINAÇÃO | UNIDADE | QUANT. |  |  |  | P.UNIT. | P.TOTAL
Oficial | h | 0.35 |  |  |  | 13.16 | 4.61
Servente | h | 0.35 |  |  |  | 7.74 | 2.71
SUB-TOTAL | [6 empty] | 7.32
PRODUÇÃO DA EQUIPE | 1 | CUSTO |  |  |  |  | 168.17
TOTAL - R$ | [6 empty] | 168.17
BDI % | [6 empty] | 1
TOTAL DO SERVIÇO - R$ | [6 empty] | 168.17
CODEVASF | 17.08.01.07 | COMPOSIÇÃO DE PREÇO UNITÁRIO
OBRA: | [5 empty] | DATA:
SERVIÇO : Assentamento de poste curvo simples de aço galvanizado, com base de fixação e chumbadores, altura de 6,0 m | [5 empty] | UNIDADE: | u
EQUIPAMENTO
DISCRIMINAÇÃO | UNIDADE | QUANT. | PROD | IMPROD | P.UNIT. PROD | P.UNIT. IMPR | P.TOTAL
Caminhão com carroceria fixa e guindauto para içamento de carga de até 5,5 ton.(inclusive motorista) - hora produtiva | h | 0.25 | 1 | 0 | 61.59 | 30.07 | 15.4
SUB-TOTAL | [6 empty] | 15.4
MATERIAL
DISCRIMINAÇÃO | UNIDADE | QUANT. |  |  |  | P.UNIT. | P.TOTAL
0
SUB-TOTAL | [6 empty] | 0
SERVIÇOS - COMPOSIÇÕES AUXILIARES
DISCRIMINAÇÃO | UNIDADE | QUANT. |  |  |  | P.UNIT. | P.TOTAL
Escavação de tubulões (fuste e alargamento da base) | m3 | 0.15 |  |  |  | 93.73 | 14.06
Concreto magro (consumo mínimo de cimento 150 kg/m³) - preparo em betoneira) | m3 | 0.15 |  |  |  | 295.8 | 44.37
Lançamento ou bombeamento e adensamento de concreto - altura ou profundidade até 1,50 m | m3 | 0.15 |  |  |  | 127.37 | 19.11
SUB-TOTAL | [6 empty] | 77.54
MÃO DE OBRA
DISCRIMINAÇÃO | UNIDADE | QUANT. |  |  |  | P.UNIT. | P.TOTAL
Oficial | h | 0.45 |  |  |  | 13.16 | 5.92
Servente | h | 0.45 |  |  |  | 7.74 | 3.48
SUB-TOTAL | [6 empty] | 9.4
PRODUÇÃO DA EQUIPE | 1 | CUSTO |  |  |  |  | 102.34
TOTAL - R$ | [6 empty] | 102.34
BDI % | [6 empty] | 1
TOTAL DO SERVIÇO - R$ | [6 empty] | 102.34
CODEVASF | 17.08.01.08 | COMPOSIÇÃO DE PREÇO UNITÁRIO
OBRA: | [5 empty] | DATA:
SERVIÇO : Assentamento de poste curvo simples de aço galvanizado, com base de fixação e chumbadores, altura de 7,0 m | [5 empty] | UNIDADE: | u
EQUIPAMENTO
DISCRIMINAÇÃO | UNIDADE | QUANT. | PROD | IMPROD | P.UNIT. PROD | P.UNIT. IMPR | P.TOTAL
Caminhão com carroceria fixa e guindauto para içamento de carga de até 5,5 ton.(inclusive motorista) - hora produtiva | h | 0.25 | 1 | 0 | 61.59 | 30.07 | 15.4
SUB-TOTAL | [6 empty] | 15.4
MATERIAL
DISCRIMINAÇÃO | UNIDADE | QUANT. |  |  |  | P.UNIT. | P.TOTAL
0
SUB-TOTAL | [6 empty] | 0
SERVIÇOS - COMPOSIÇÕES AUXILIARES
DISCRIMINAÇÃO | UNIDADE | QUANT. |  |  |  | P.UNIT. | P.TOTAL
Escavação de tubulões (fuste e alargamento da base) | m3 | 0.15 |  |  |  | 93.73 | 14.06
Concreto magro (consumo mínimo de cimento 150 kg/m³) - preparo em betoneira) | m3 | 0.15 |  |  |  | 295.8 | 44.37
Lançamento ou bombeamento e adensamento de concreto - altura ou profundidade até 1,50 m | m3 | 0.15 |  |  |  | 127.37 | 19.11
SUB-TOTAL | [6 empty] | 77.54
MÃO DE OBRA
DISCRIMINAÇÃO | UNIDADE | QUANT. |  |  |  | P.UNIT. | P.TOTAL
Oficial | h | 0.45 |  |  |  | 13.16 | 5.92
Servente | h | 0.45 |  |  |  | 7.74 | 3.48
SUB-TOTAL | [6 empty] | 9.4
PRODUÇÃO DA EQUIPE | 1 | CUSTO |  |  |  |  | 102.34
TOTAL - R$ | [6 empty] | 102.34
BDI % | [6 empty] | 1
TOTAL DO SERVIÇO - R$ | [6 empty] | 102.34
CODEVASF | 17.08.02.01 | COMPOSIÇÃO DE PREÇO UNITÁRIO
OBRA: | [5 empty] | DATA:
SERVIÇO : Assentamento de poste de concreto, circular, altura de 10,0 m, carga de 300 DAN | [5 empty] | UNIDADE: | u
EQUIPAMENTO
DISCRIMINAÇÃO | UNIDADE | QUANT. | PROD | IMPROD | P.UNIT. PROD | P.UNIT. IMPR | P.TOTAL
Caminhão com carroceria fixa e guindauto para içamento de carga de até 5,5 ton.(inclusive motorista) - hora produtiva | h | 1 | 1 | 0 | 61.59 | 30.07 | 61.59
SUB-TOTAL | [6 empty] | 61.59
MATERIAL
DISCRIMINAÇÃO | UNIDADE | QUANT. |  |  |  | P.UNIT. | P.TOTAL
0
SUB-TOTAL | [6 empty] | 0
SERVIÇOS - COMPOSIÇÕES AUXILIARES | [8 empty] | 0.94
DISCRIMINAÇÃO | UNIDADE | QUANT. |  |  |  | P.UNIT. | P.TOTAL
Escavação de tubulões (fuste e alargamento da base) | m3 | 0.94 |  |  |  | 93.73 | 88.11
Concreto magro (consumo mínimo de cimento 150 kg/m³) - preparo em betoneira) | m3 | 0.94 |  |  |  | 295.8 | 278.05
Lançamento ou bombeamento e adensamento de concreto - altura ou profundidade até 1,50 m | m3 | 0.94 |  |  |  | 127.37 | 119.73
SUB-TOTAL | [6 empty] | 485.89
MÃO DE OBRA
DISCRIMINAÇÃO | UNIDADE | QUANT. |  |  |  | P.UNIT. | P.TOTAL
Oficial | h | 0.5 |  |  |  | 13.16 | 6.58
Servente | h | 6 |  |  |  | 7.74 | 46.44
SUB-TOTAL | [6 empty] | 53.02
PRODUÇÃO DA EQUIPE | 1 | CUSTO |  |  |  |  | 600.5
TOTAL - R$ | [6 empty] | 600.5
BDI % | [6 empty] | 1
TOTAL DO SERVIÇO - R$ | [6 empty] | 600.5
CODEVASF | 17.08.02.02 | COMPOSIÇÃO DE PREÇO UNITÁRIO
OBRA: | [5 empty] | DATA:
SERVIÇO : Assentamento de poste de concreto, circular, altura de 11,0 m, carga de 300 DAN | [5 empty] | UNIDADE: | u
EQUIPAMENTO
DISCRIMINAÇÃO | UNIDADE | QUANT. | PROD | IMPROD | P.UNIT. PROD | P.UNIT. IMPR | P.TOTAL
Caminhão com carroceria fixa e guindauto para içamento de carga de até 5,5 ton.(inclusive motorista) - hora produtiva | h | 1 | 1 | 0 | 61.59 | 30.07 | 61.59
SUB-TOTAL | [6 empty] | 61.59
MATERIAL
DISCRIMINAÇÃO | UNIDADE | QUANT. |  |  |  | P.UNIT. | P.TOTAL
0
SUB-TOTAL | [6 empty] | 0
SERVIÇOS - COMPOSIÇÕES AUXILIARES
DISCRIMINAÇÃO | UNIDADE | QUANT. |  |  |  | P.UNIT. | P.TOTAL
Escavação de tubulões (fuste e alargamento da base) | m3 | 1.27 |  |  |  | 93.73 | 119.04
Concreto magro (consumo mínimo de cimento 150 kg/m³) - preparo em betoneira) | m3 | 1.27 |  |  |  | 295.8 | 375.67
Lançamento ou bombeamento e adensamento de concreto - altura ou profundidade até 1,50 m | m3 | 1.27 |  |  |  | 127.37 | 161.76
SUB-TOTAL | [6 empty] | 656.47
MÃO DE OBRA
DISCRIMINAÇÃO | UNIDADE | QUANT. |  |  |  | P.UNIT. | P.TOTAL
Oficial | h | 0.5 |  |  |  | 13.16 | 6.58
Servente | h | 0.5 |  |  |  | 7.74 | 3.87
SUB-TOTAL | [6 empty] | 10.45
PRODUÇÃO DA EQUIPE | 1 | CUSTO |  |  |  |  | 728.51
TOTAL - R$ | [6 empty] | 728.51
BDI % | [6 empty] | 1
TOTAL DO SERVIÇO - R$ | [6 empty] | 728.51
CODEVASF | 17.08.02.03 | COMPOSIÇÃO DE PREÇO UNITÁRIO
OBRA: | [5 empty] | DATA:
SERVIÇO : Assentamento de poste de concreto, circular, altura de 12,0 m, carga de 300 DAN | [5 empty] | UNIDADE: | u
EQUIPAMENTO
DISCRIMINAÇÃO | UNIDADE | QUANT. | PROD | IMPROD | P.UNIT. PROD | P.UNIT. IMPR | P.TOTAL
Caminhão com carroceria fixa e guindauto para içamento de carga de até 5,5 ton.(inclusive motorista) - hora produtiva | h | 1 | 1 | 0 | 61.59 | 30.07 | 61.59
SUB-TOTAL | [6 empty] | 61.59
MATERIAL
DISCRIMINAÇÃO | UNIDADE | QUANT. |  |  |  | P.UNIT. | P.TOTAL
0
SUB-TOTAL | [6 empty] | 0
SERVIÇOS - COMPOSIÇÕES AUXILIARES
DISCRIMINAÇÃO | UNIDADE | QUANT. |  |  |  | P.UNIT. | P.TOTAL
Escavação de tubulões (fuste e alargamento da base) | m3 | 1.27 |  |  |  | 93.73 | 119.04
Concreto magro (consumo mínimo de cimento 150 kg/m³) - preparo em betoneira) | m3 | 1.27 |  |  |  | 295.8 | 375.67
Lançamento ou bombeamento e adensamento de concreto - altura ou profundidade até 1,50 m | m3 | 1.27 |  |  |  | 127.37 | 161.76
SUB-TOTAL | [6 empty] | 656.47
MÃO DE OBRA
DISCRIMINAÇÃO | UNIDADE | QUANT. |  |  |  | P.UNIT. | P.TOTAL
Oficial | h | 0.5 |  |  |  | 13.16 | 6.58
Servente | h | 0.5 |  |  |  | 7.74 | 3.87
SUB-TOTAL | [6 empty] | 10.45
PRODUÇÃO DA EQUIPE | 1 | CUSTO |  |  |  |  | 728.51
TOTAL - R$ | [6 empty] | 728.51
BDI % | [6 empty] | 1
TOTAL DO SERVIÇO - R$ | [6 empty] | 728.51
CODEVASF | 17.08.02.04 | COMPOSIÇÃO DE PREÇO UNITÁRIO
OBRA: | [5 empty] | DATA:
SERVIÇO : Assentamento de poste reto de concreto, circular, altura de 10,0 m, carga de 600 DAN | [5 empty] | UNIDADE: | u
EQUIPAMENTO
DISCRIMINAÇÃO | UNIDADE | QUANT. | PROD | IMPROD | P.UNIT. PROD | P.UNIT. IMPR | P.TOTAL
Caminhão com carroceria fixa e guindauto para içamento de carga de até 5,5 ton.(inclusive motorista) - hora produtiva | h | 1 | 1 | 0 | 61.59 | 30.07 | 61.59
SUB-TOTAL | [6 empty] | 61.59
MATERIAL
DISCRIMINAÇÃO | UNIDADE | QUANT. |  |  |  | P.UNIT. | P.TOTAL
0
SUB-TOTAL | [6 empty] | 0
SERVIÇOS - COMPOSIÇÕES AUXILIARES
DISCRIMINAÇÃO | UNIDADE | QUANT. |  |  |  | P.UNIT. | P.TOTAL
Escavação de tubulões (fuste e alargamento da base) | m3 | 1.27 |  |  |  | 93.73 | 119.04
Concreto magro (consumo mínimo de cimento 150 kg/m³) - preparo em betoneira) | m3 | 1.27 |  |  |  | 295.8 | 375.67
Lançamento ou bombeamento e adensamento de concreto - altura ou profundidade até 1,50 m | m3 | 1.27 |  |  |  | 127.37 | 161.76
SUB-TOTAL | [6 empty] | 656.47
MÃO DE OBRA
DISCRIMINAÇÃO | UNIDADE | QUANT. |  |  |  | P.UNIT. | P.TOTAL
Oficial | h | 0.5 |  |  |  | 13.16 | 6.58
Servente | h | 0.5 |  |  |  | 7.74 | 3.87
SUB-TOTAL | [6 empty] | 10.45
PRODUÇÃO DA EQUIPE | 1 | CUSTO |  |  |  |  | 728.51
TOTAL - R$ | [6 empty] | 728.51
BDI % | [6 empty] | 1
TOTAL DO SERVIÇO - R$ | [6 empty] | 728.51
CODEVASF | 17.08.02.05 | COMPOSIÇÃO DE PREÇO UNITÁRIO
OBRA: | [5 empty] | DATA:
SERVIÇO : Assentamento de poste reto de concreto, circular, altura de 11,0 m, carga de 600 DAN | [5 empty] | UNIDADE: | u
EQUIPAMENTO
DISCRIMINAÇÃO | UNIDADE | QUANT. | PROD | IMPROD | P.UNIT. PROD | P.UNIT. IMPR | P.TOTAL
Caminhão com carroceria fixa e guindauto para içamento de carga de até 5,5 ton.(inclusive motorista) - hora produtiva | h | 1 | 1 | 0 | 61.59 | 30.07 | 61.59
SUB-TOTAL | [6 empty] | 61.59
MATERIAL
DISCRIMINAÇÃO | UNIDADE | QUANT. |  |  |  | P.UNIT. | P.TOTAL
0
SUB-TOTAL | [6 empty] | 0
SERVIÇOS - COMPOSIÇÕES AUXILIARES
DISCRIMINAÇÃO | UNIDADE | QUANT. |  |  |  | P.UNIT. | P.TOTAL
Escavação de tubulões (fuste e alargamento da base) | m3 | 1.27 |  |  |  | 93.73 | 119.04
Concreto magro (consumo mínimo de cimento 150 kg/m³) - preparo em betoneira) | m3 | 1.27 |  |  |  | 295.8 | 375.67
Lançamento ou bombeamento e adensamento de concreto - altura ou profundidade até 1,50 m | m3 | 1.27 |  |  |  | 127.37 | 161.76
SUB-TOTAL | [6 empty] | 656.47
MÃO DE OBRA
DISCRIMINAÇÃO | UNIDADE | QUANT. |  |  |  | P.UNIT. | P.TOTAL
Oficial | h | 0.5 |  |  |  | 13.16 | 6.58
Servente | h | 0.5 |  |  |  | 7.74 | 3.87
SUB-TOTAL | [6 empty] | 10.45
PRODUÇÃO DA EQUIPE | 1 | CUSTO |  |  |  |  | 728.51
TOTAL - R$ | [6 empty] | 728.51
BDI % | [6 empty] | 1
TOTAL DO SERVIÇO - R$ | [6 empty] | 728.51
CODEVASF | 17.08.02.06 | COMPOSIÇÃO DE PREÇO UNITÁRIO
OBRA: | [5 empty] | DATA:
SERVIÇO : Assentamento de poste reto de concreto, circular, altura de 12,0 m, carga de 600 DAN | [5 empty] | UNIDADE: | u
EQUIPAMENTO
DISCRIMINAÇÃO | UNIDADE | QUANT. | PROD | IMPROD | P.UNIT. PROD | P.UNIT. IMPR | P.TOTAL
Caminhão com carroceria fixa e guindauto para içamento de carga de até 5,5 ton.(inclusive motorista) - hora produtiva | h | 1 | 1 | 0 | 61.59 | 30.07 | 61.59
SUB-TOTAL | [6 empty] | 61.59
MATERIAL
DISCRIMINAÇÃO | UNIDADE | QUANT. |  |  |  | P.UNIT. | P.TOTAL
0
SUB-TOTAL | [6 empty] | 0
SERVIÇOS - COMPOSIÇÕES AUXILIARES
DISCRIMINAÇÃO | UNIDADE | QUANT. |  |  |  | P.UNIT. | P.TOTAL
Escavação de tubulões (fuste e alargamento da base) | m3 | 1.27 |  |  |  | 93.73 | 119.04
Concreto magro (consumo mínimo de cimento 150 kg/m³) - preparo em betoneira) | m3 | 1.27 |  |  |  | 295.8 | 375.67
Lançamento ou bombeamento e adensamento de concreto - altura ou profundidade até 1,50 m | m3 | 1.27 |  |  |  | 127.37 | 161.76
SUB-TOTAL | [6 empty] | 656.47
MÃO DE OBRA
DISCRIMINAÇÃO | UNIDADE | QUANT. |  |  |  | P.UNIT. | P.TOTAL
Oficial | h | 0.5 |  |  |  | 13.16 | 6.58
Servente | h | 0.5 |  |  |  | 7.74 | 3.87
SUB-TOTAL | [6 empty] | 10.45
PRODUÇÃO DA EQUIPE | 1 | CUSTO |  |  |  |  | 728.51
TOTAL - R$ | [6 empty] | 728.51
BDI % | [6 empty] | 1
TOTAL DO SERVIÇO - R$ | [6 empty] | 728.51
CODEVASF | 17.08.02.07 | COMPOSIÇÃO DE PREÇO UNITÁRIO
OBRA: | [5 empty] | DATA:
SERVIÇO : Assentamento de poste reto duplo T, altura de 10,0 m, carga de 300 DAN | [5 empty] | UNIDADE: | u
EQUIPAMENTO
DISCRIMINAÇÃO | UNIDADE | QUANT. | PROD | IMPROD | P.UNIT. PROD | P.UNIT. IMPR | P.TOTAL
Caminhão com carroceria fixa e guindauto para içamento de carga de até 5,5 ton.(inclusive motorista) - hora produtiva | h | 1 | 1 | 0 | 61.59 | 30.07 | 61.59
SUB-TOTAL | [6 empty] | 61.59
MATERIAL
DISCRIMINAÇÃO | UNIDADE | QUANT. |  |  |  | P.UNIT. | P.TOTAL
0
SUB-TOTAL | [6 empty] | 0
SERVIÇOS - COMPOSIÇÕES AUXILIARES
DISCRIMINAÇÃO | UNIDADE | QUANT. |  |  |  | P.UNIT. | P.TOTAL
Escavação de tubulões (fuste e alargamento da base) | m3 | 0.6029 |  |  |  | 93.73 | 56.51
Concreto magro (consumo mínimo de cimento 150 kg/m³) - preparo em betoneira) | m3 | 0.6029 |  |  |  | 295.8 | 178.34
Lançamento ou bombeamento e adensamento de concreto - altura ou profundidade até 1,50 m | m3 | 0.6029 |  |  |  | 127.37 | 76.79
SUB-TOTAL | [6 empty] | 311.64
MÃO DE OBRA
DISCRIMINAÇÃO | UNIDADE | QUANT. |  |  |  | P.UNIT. | P.TOTAL
Oficial | h | 0.5 |  |  |  | 13.16 | 6.58
Servente | h | 0.5 |  |  |  | 7.74 | 3.87
SUB-TOTAL | [6 empty] | 10.45
PRODUÇÃO DA EQUIPE | 1 | CUSTO |  |  |  |  | 383.68
TOTAL - R$ | [6 empty] | 383.68
BDI % | [6 empty] | 1
TOTAL DO SERVIÇO - R$ | [6 empty] | 383.68
CODEVASF | 17.08.02.08 | COMPOSIÇÃO DE PREÇO UNITÁRIO
OBRA: | [5 empty] | DATA:
SERVIÇO : Assentamento de poste reto duplo T, altura de 11,0 m, carga de 300 DAN | [5 empty] | UNIDADE: | u
EQUIPAMENTO
DISCRIMINAÇÃO | UNIDADE | QUANT. | PROD | IMPROD | P.UNIT. PROD | P.UNIT. IMPR | P.TOTAL
Caminhão com carroceria fixa e guindauto para içamento de carga de até 5,5 ton.(inclusive motorista) - hora produtiva | h | 1 | 1 | 0 | 61.59 | 30.07 | 61.59
SUB-TOTAL | [6 empty] | 61.59
MATERIAL
DISCRIMINAÇÃO | UNIDADE | QUANT. |  |  |  | P.UNIT. | P.TOTAL
0
SUB-TOTAL | [6 empty] | 0
SERVIÇOS - COMPOSIÇÕES AUXILIARES
DISCRIMINAÇÃO | UNIDADE | QUANT. |  |  |  | P.UNIT. | P.TOTAL
Escavação de tubulões (fuste e alargamento da base) | m3 | 1.27 |  |  |  | 93.73 | 119.04
Concreto magro (consumo mínimo de cimento 150 kg/m³) - preparo em betoneira) | m3 | 1.27 |  |  |  | 295.8 | 375.67
Lançamento ou bombeamento e adensamento de concreto - altura ou profundidade até 1,50 m | m3 | 1.27 |  |  |  | 127.37 | 161.76
SUB-TOTAL | [6 empty] | 656.47
MÃO DE OBRA
DISCRIMINAÇÃO | UNIDADE | QUANT. |  |  |  | P.UNIT. | P.TOTAL
Oficial | h | 0.5 |  |  |  | 13.16 | 6.58
Servente | h | 0.5 |  |  |  | 7.74 | 3.87
SUB-TOTAL | [6 empty] | 10.45
PRODUÇÃO DA EQUIPE | 1 | CUSTO |  |  |  |  | 728.51
TOTAL - R$ | [6 empty] | 728.51
BDI % | [6 empty] | 1
TOTAL DO SERVIÇO - R$ | [6 empty] | 728.51
CODEVASF | 17.08.02.09 | COMPOSIÇÃO DE PREÇO UNITÁRIO
OBRA: | [5 empty] | DATA:
SERVIÇO : Assentamento de poste reto duplo T, altura de 12,0 m, carga de 300 DAN | [5 empty] | UNIDADE: | u
EQUIPAMENTO
DISCRIMINAÇÃO | UNIDADE | QUANT. | PROD | IMPROD | P.UNIT. PROD | P.UNIT. IMPR | P.TOTAL
Caminhão com carroceria fixa e guindauto para içamento de carga de até 5,5 ton.(inclusive motorista) - hora produtiva | h | 1 | 1 | 0 | 61.59 | 30.07 | 61.59
SUB-TOTAL | [6 empty] | 61.59
MATERIAL
DISCRIMINAÇÃO | UNIDADE | QUANT. |  |  |  | P.UNIT. | P.TOTAL
0
SUB-TOTAL | [6 empty] | 0
SERVIÇOS - COMPOSIÇÕES AUXILIARES
DISCRIMINAÇÃO | UNIDADE | QUANT. |  |  |  | P.UNIT. | P.TOTAL
Escavação de tubulões (fuste e alargamento da base) | m3 | 1.27 |  |  |  | 93.73 | 119.04
Concreto magro (consumo mínimo de cimento 150 kg/m³) - preparo em betoneira) | m3 | 1.27 |  |  |  | 295.8 | 375.67
Lançamento ou bombeamento e adensamento de concreto - altura ou profundidade até 1,50 m | m3 | 1.27 |  |  |  | 127.37 | 161.76
SUB-TOTAL | [6 empty] | 656.47
MÃO DE OBRA
DISCRIMINAÇÃO | UNIDADE | QUANT. |  |  |  | P.UNIT. | P.TOTAL
Oficial | h | 0.5 |  |  |  | 13.16 | 6.58
Servente | h | 0.5 |  |  |  | 7.74 | 3.87
SUB-TOTAL | [6 empty] | 10.45
PRODUÇÃO DA EQUIPE | 1 | CUSTO |  |  |  |  | 728.51
TOTAL - R$ | [6 empty] | 728.51
BDI % | [6 empty] | 1
TOTAL DO SERVIÇO - R$ | [6 empty] | 728.51
CODEVASF | 17.08.02.10 | COMPOSIÇÃO DE PREÇO UNITÁRIO
OBRA: | [5 empty] | DATA:
SERVIÇO : Assentamento de poste reto de concreto, duplo T, altura de 10,0 m, carga de 600 DAN | [5 empty] | UNIDADE: | u
EQUIPAMENTO
DISCRIMINAÇÃO | UNIDADE | QUANT. | PROD | IMPROD | P.UNIT. PROD | P.UNIT. IMPR | P.TOTAL
Caminhão com carroceria fixa e guindauto para içamento de carga de até 5,5 ton.(inclusive motorista) - hora produtiva | h | 1 | 1 | 0 | 61.59 | 30.07 | 61.59
SUB-TOTAL | [6 empty] | 61.59
MATERIAL
DISCRIMINAÇÃO | UNIDADE | QUANT. |  |  |  | P.UNIT. | P.TOTAL
0
SUB-TOTAL | [6 empty] | 0
SERVIÇOS - COMPOSIÇÕES AUXILIARES
DISCRIMINAÇÃO | UNIDADE | QUANT. |  |  |  | P.UNIT. | P.TOTAL
Escavação de tubulões (fuste e alargamento da base) | m3 | 1.27 |  |  |  | 93.73 | 119.04
Concreto magro (consumo mínimo de cimento 150 kg/m³) - preparo em betoneira) | m3 | 1.27 |  |  |  | 295.8 | 375.67
Lançamento ou bombeamento e adensamento de concreto - altura ou profundidade até 1,50 m | m3 | 1.27 |  |  |  | 127.37 | 161.76
SUB-TOTAL | [6 empty] | 656.47
MÃO DE OBRA
DISCRIMINAÇÃO | UNIDADE | QUANT. |  |  |  | P.UNIT. | P.TOTAL
Oficial | h | 0.5 |  |  |  | 13.16 | 6.58
Servente | h | 0.5 |  |  |  | 7.74 | 3.87
SUB-TOTAL | [6 empty] | 10.45
PRODUÇÃO DA EQUIPE | 1 | CUSTO |  |  |  |  | 728.51
TOTAL - R$ | [6 empty] | 728.51
BDI % | [6 empty] | 1
TOTAL DO SERVIÇO - R$ | [6 empty] | 728.51
CODEVASF | 17.08.02.11 | COMPOSIÇÃO DE PREÇO UNITÁRIO
OBRA: | [5 empty] | DATA:
SERVIÇO : Assentamento de poste reto de concreto, duplo T, altura de 11,0 m, carga de 600 DAN | [5 empty] | UNIDADE: | u
EQUIPAMENTO
DISCRIMINAÇÃO | UNIDADE | QUANT. | PROD | IMPROD | P.UNIT. PROD | P.UNIT. IMPR | P.TOTAL
Caminhão com carroceria fixa e guindauto para içamento de carga de até 5,5 ton.(inclusive motorista) - hora produtiva | h | 1 | 1 | 0 | 61.59 | 30.07 | 61.59
SUB-TOTAL | [6 empty] | 61.59
MATERIAL
DISCRIMINAÇÃO | UNIDADE | QUANT. |  |  |  | P.UNIT. | P.TOTAL
0
SUB-TOTAL | [6 empty] | 0
SERVIÇOS - COMPOSIÇÕES AUXILIARES
DISCRIMINAÇÃO | UNIDADE | QUANT. |  |  |  | P.UNIT. | P.TOTAL
Escavação de tubulões (fuste e alargamento da base) | m3 | 1.27 |  |  |  | 93.73 | 119.04
Concreto magro (consumo mínimo de cimento 150 kg/m³) - preparo em betoneira) | m3 | 1.27 |  |  |  | 295.8 | 375.67
Lançamento ou bombeamento e adensamento de concreto - altura ou profundidade até 1,50 m | m3 | 1.27 |  |  |  | 127.37 | 161.76
SUB-TOTAL | [6 empty] | 656.47
MÃO DE OBRA
DISCRIMINAÇÃO | UNIDADE | QUANT. |  |  |  | P.UNIT. | P.TOTAL
Oficial | h | 0.5 |  |  |  | 13.16 | 6.58
Servente | h | 0.5 |  |  |  | 7.74 | 3.87
SUB-TOTAL | [6 empty] | 10.45
PRODUÇÃO DA EQUIPE | 1 | CUSTO |  |  |  |  | 728.51
TOTAL - R$ | [6 empty] | 728.51
BDI % | [6 empty] | 1
TOTAL DO SERVIÇO - R$ | [6 empty] | 728.51
CODEVASF | 17.08.02.12 | COMPOSIÇÃO DE PREÇO UNITÁRIO
OBRA: | [5 empty] | DATA:
SERVIÇO : Assentamento de poste reto de concreto, duplo T, altura de 12,0 m, carga de 600 DAN | [5 empty] | UNIDADE: | u
EQUIPAMENTO
DISCRIMINAÇÃO | UNIDADE | QUANT. | PROD | IMPROD | P.UNIT. PROD | P.UNIT. IMPR | P.TOTAL
Caminhão com carroceria fixa e guindauto para içamento de carga de até 5,5 ton.(inclusive motorista) - hora produtiva | h | 1 | 1 | 0 | 61.59 | 30.07 | 61.59
SUB-TOTAL | [6 empty] | 61.59
MATERIAL
DISCRIMINAÇÃO | UNIDADE | QUANT. |  |  |  | P.UNIT. | P.TOTAL
0
SUB-TOTAL | [6 empty] | 0
SERVIÇOS - COMPOSIÇÕES AUXILIARES
DISCRIMINAÇÃO | UNIDADE | QUANT. |  |  |  | P.UNIT. | P.TOTAL
Escavação de tubulões (fuste e alargamento da base) | m3 | 1.27 |  |  |  | 93.73 | 119.04
Concreto magro (consumo mínimo de cimento 150 kg/m³) - preparo em betoneira) | m3 | 1.27 |  |  |  | 295.8 | 375.67
Lançamento ou bombeamento e adensamento de concreto - altura ou profundidade até 1,50 m | m3 | 1.27 |  |  |  | 127.37 | 161.76
SUB-TOTAL | [6 empty] | 656.47
MÃO DE OBRA
DISCRIMINAÇÃO | UNIDADE | QUANT. |  |  |  | P.UNIT. | P.TOTAL
Oficial | h | 0.5 |  |  |  | 13.16 | 6.58
Servente | h | 0.5 |  |  |  | 7.74 | 3.87
SUB-TOTAL | [6 empty] | 10.45
PRODUÇÃO DA EQUIPE | 1 | CUSTO |  |  |  |  | 728.51
TOTAL - R$ | [6 empty] | 728.51
BDI % | [6 empty] | 1
TOTAL DO SERVIÇO - R$ | [6 empty] | 728.51
CODEVASF | 113 | COMPOSIÇÃO DE PREÇO UNITÁRIO
OBRA: | [5 empty] | DATA:
SERVIÇO : Fornecimento e assentamento de poste reto de concreto, duplo T, altura de 9,0 m, carga de 150 DAN | [5 empty] | UNIDADE: | u
EQUIPAMENTO
DISCRIMINAÇÃO | UNIDADE | QUANT. | PROD | IMPROD | P.UNIT. PROD | P.UNIT. IMPR | P.TOTAL
Caminhão com carroceria fixa e guindauto para içamento de carga de até 5,5 ton.(inclusive motorista) - hora produtiva | h | 0.8128 | 1 | 0 | 61.59 | 30.07 | 50.06
SUB-TOTAL | [6 empty] | 50.06
MATERIAL
DISCRIMINAÇÃO | UNIDADE | QUANT. |  |  |  | P.UNIT. | P.TOTAL
Poste reto de concreto duplo T altura 9,00m | UNIDADE | 1 |  |  |  | 289.73 | 289.73
SUB-TOTAL | [6 empty] | 289.73
SERVIÇOS - COMPOSIÇÕES AUXILIARES
DISCRIMINAÇÃO | UNIDADE | QUANT. |  |  |  | P.UNIT. | P.TOTAL
Escavação manual de valas em solo seco profundidade até 1,50 m | m3 | 0.275 |  |  |  | 27.1 | 7.45
Concreto magro (consumo mínimo de cimento 150 kg/m³) - preparo em betoneira) | m3 | 0.275 |  |  |  | 234.95 | 64.61
Lançamento ou bombeamento e adensamento de concreto - altura ou profundidade até 1,50 m | m3 | 0.275 |  |  |  | 101.17 | 27.82
SUB-TOTAL | [6 empty] | 99.88
MÃO DE OBRA
DISCRIMINAÇÃO | UNIDADE | QUANT. |  |  |  | P.UNIT. | P.TOTAL
Oficial | h | 1.5 |  |  |  | 13.16 | 19.74
Servente | h | 1.5 |  |  |  | 7.74 | 11.61
SUB-TOTAL | [6 empty] | 31.35
PRODUÇÃO DA EQUIPE | 1.0023 | CUSTO |  |  |  |  | 471.02
TOTAL - R$ | [6 empty] | 469.96 |  | 469.96
BDI % | [6 empty] | 1.259
TOTAL DO SERVIÇO - R$ | [6 empty] | 591.68
CODEVASF | 114 | COMPOSIÇÃO DO PREÇO UNITÁRIO
OBRA: | [5 empty] | DATA:
SERVIÇO: Subestação aérea até 45 KVA / 13.800-380/220V com quadro de medição e proteção geral - Montagem e instalação, sem fornecimento do material elétrico. | [5 empty] | UNIDADE: | u
EQUIPAMENTO
DISCRIMINAÇÃO | UNIDADE | QUANT. | PROD | IMPROD | P.UNIT. PROD | P.UNIT. IMPR | P.TOTAL
Caminhão com carroceria fixa e guindauto para içamento de carga de até 5,5 ton.(inclusive motorista) - hora produtiva | h | 1 | 1 | 0 | 61.59 | 30.07 | 61.59
SUB-TOTAL | [6 empty] | 61.59
MATERIAL
DISCRIMINAÇÃO | UNIDADE | QUANT. |  |  |  | P.UNIT. | P.TOTAL
0
SUB-TOTAL | [6 empty] | 0
SERVIÇOS - COMPOSIÇÕES AUXILIARES
DISCRIMINAÇÃO | UNIDADE | QUANT. |  |  |  | P.UNIT. | P.TOTAL
Escavação manual de valas em solo seco profundidade até 1,50 m | m3 | 0.942 |  |  |  | 27.1 | 25.53
Concreto magro (consumo mínimo de cimento 150 kg/m³) - preparo em betoneira) | m3 | 0.942 |  |  |  | 234.95 | 221.32
Lançamento ou bombeamento e adensamento de concreto - altura ou profundidade até 1,50 m | m3 | 0.942 |  |  |  | 101.17 | 95.3
SUB-TOTAL | [6 empty] | 342.15
MÃO DE OBRA
DISCRIMINAÇÃO | UNIDADE | QUANT. |  |  |  | P.UNIT. | P.TOTAL
Eletricista | h | 60 |  |  |  | 10.3 | 618
Eletricista montador | h | 60 |  |  |  | 13.95 | 837
Ajudante de elericista | h | 60 |  |  |  | 8.48 | 508.8
Oficial | h | 0.5 |  |  |  | 13.16 | 6.58
Servente | h | 0.5 |  |  |  | 7.74 | 3.87
SUB-TOTAL | [6 empty] | 1974.25
PRODUÇÃO DA EQUIPE | 1 | CUSTO |  |  |  |  | 2377.99
TOTAL - R$ | [6 empty] | 2377.99
BDI % | [6 empty] | 1.259
TOTAL DO SERVIÇO - R$ | [6 empty] | 2993.89
CODEVASF | 17.09.01 | SEINFRA-CE C4243 |  | COMPOSIÇÃO DO PREÇO UNITÁRIO
OBRA: | [5 empty] | DATA:
SERVIÇO: Subestação aérea 75 KVA / 13.800-380/220V com quadro de medição e proteção geral - Montagem e instalação, sem fornecimento do material elétrico. | [5 empty] | UNIDADE: | u
EQUIPAMENTO
DISCRIMINAÇÃO | UNIDADE | QUANT. | PROD | IMPROD | P.UNIT. PROD | P.UNIT. IMPR | P.TOTAL
Caminhão com carroceria fixa e guindauto para içamento de carga de até 5,5 ton.(inclusive motorista) - hora produtiva | h | 1.2 | 1 | 0 | 61.59 | 30.07 | 73.91
SUB-TOTAL | [6 empty] | 73.91
MATERIAL
DISCRIMINAÇÃO | UNIDADE | QUANT. |  |  |  | P.UNIT. | P.TOTAL
0
SUB-TOTAL | [6 empty] | 0
SERVIÇOS - COMPOSIÇÕES AUXILIARES
DISCRIMINAÇÃO | UNIDADE | QUANT. |  |  |  | P.UNIT. | P.TOTAL
Escavação manual de valas em solo seco profundidade até 1,50 m | m3 | 0.942 |  |  |  | 29.23 | 27.53
Concreto magro (consumo mínimo de cimento 150 kg/m³) - preparo em betoneira) | m3 | 0.942 |  |  |  | 295.8 | 278.64
Lançamento ou bombeamento e adensamento de concreto - altura ou profundidade até 1,50 m | m3 | 0.942 |  |  |  | 127.37 | 119.98
SUB-TOTAL | [6 empty] | 426.15
MÃO DE OBRA
DISCRIMINAÇÃO | UNIDADE | QUANT. |  |  |  | P.UNIT. | P.TOTAL
Eletricista | h | 72 |  |  |  | 10.3 | 741.6
Eletricista montador | h | 72 |  |  |  | 13.95 | 1004.4
Ajudante de elericista | h | 72 |  |  |  | 8.48 | 610.56
Oficial | h | 0.5 |  |  |  | 13.16 | 6.58
Servente | h | 0.5 |  |  |  | 7.74 | 3.87
SUB-TOTAL | [6 empty] | 2367.01
PRODUÇÃO DA EQUIPE | 1 | CUSTO |  |  |  |  | 2867.07
TOTAL - R$ | [6 empty] | 2867.07
BDI % | [6 empty] | 1
TOTAL DO SERVIÇO - R$ | [6 empty] | 2867.07
CODEVASF | 115 | COMPOSIÇÃO DO PREÇO UNITÁRIO
OBRA: | [5 empty] | DATA:
SERVIÇO: Rede de distribuição urbana primária na tensão 13,8 KVA para cabo de alumínio, com estrutura de alinhamento em postes de concreto armado duplo T 150/10, condutores não inclusos | [5 empty] | UNIDADE: | km
EQUIPAMENTO
DISCRIMINAÇÃO | UNIDADE | QUANT. | PROD | IMPROD | P.UNIT. PROD | P.UNIT. IMPR | P.TOTAL
h
SUB-TOTAL | [6 empty] | 0
MATERIAL
DISCRIMINAÇÃO | UNIDADE | QUANT. |  |  |  | P.UNIT. | P.TOTAL
0
SUB-TOTAL | [6 empty] | 0
SERVIÇOS - COMPOSIÇÕES AUXILIARES
DISCRIMINAÇÃO | UNIDADE | QUANT. |  |  |  | P.UNIT. | P.TOTAL
0
0
0
SUB-TOTAL | [6 empty] | 0
MÃO DE OBRA
DISCRIMINAÇÃO | UNIDADE | QUANT. |  |  |  | P.UNIT. | P.TOTAL
Eletricista | h | 865 |  |  |  | 10.3 | 8909.5
Eletrotécnico montador | h | 865 |  |  |  | 24.57 | 21253.05
Ajudante de elericista | h | 865 |  |  |  | 8.48 | 7335.2
SUB-TOTAL | [6 empty] | 37497.75
PRODUÇÃO DA EQUIPE | 1 | CUSTO |  |  |  |  | 37497.75
TOTAL - R$ | [6 empty] | 37497.75
BDI % | [6 empty] | 1.259
TOTAL DO SERVIÇO - R$ | [6 empty] | 47209.67
CODEVASF | 116 | COMPOSIÇÃO DO PREÇO UNITÁRIO
OBRA: | [5 empty] | DATA:
SERVIÇO: Instalação de rede de distribuição secundária para 4 cabos de alumínio na tensão 380, com estrutura de alinhamento em postes de concreto DT150/9 (Instalações dos condutores e transformador não inclusas) | [5 empty] | UNIDADE: | km
EQUIPAMENTO
DISCRIMINAÇÃO | UNIDADE | QUANT. | PROD | IMPROD | P.UNIT. PROD | P.UNIT. IMPR | P.TOTAL
h
SUB-TOTAL | [6 empty] | 0
MATERIAL
DISCRIMINAÇÃO | UNIDADE | QUANT. |  |  |  | P.UNIT. | P.TOTAL
0
SUB-TOTAL | [6 empty] | 0
SERVIÇOS - COMPOSIÇÕES AUXILIARES
DISCRIMINAÇÃO | UNIDADE | QUANT. |  |  |  | P.UNIT. | P.TOTAL
0
0
0
SUB-TOTAL | [6 empty] | 0
MÃO DE OBRA
DISCRIMINAÇÃO | UNIDADE | QUANT. |  |  |  | P.UNIT. | P.TOTAL
Eletricista | h | 1070 |  |  |  | 10.3 | 11021
Eletrotécnico montador | h | 1070 |  |  |  | 24.57 | 26289.9
Ajudante de elericista | h | 1070 |  |  |  | 8.48 | 9073.6
SUB-TOTAL | [6 empty] | 46384.5
PRODUÇÃO DA EQUIPE | 1 | CUSTO |  |  |  |  | 46384.5
TOTAL - R$ | [6 empty] | 46384.5
BDI % | [6 empty] | 1.259
TOTAL DO SERVIÇO - R$ | [6 empty] | 58398.09
CODEVASF | 117 | COMPOSIÇÃO DO PREÇO UNITÁRIO
OBRA: | [5 empty] | DATA:
SERVIÇO: Instalação de transformador de distribuição até 30 kva trifásico, 60HZ classe 15KV imerso em óleo mineral | [5 empty] | UNIDADE: | km
EQUIPAMENTO
DISCRIMINAÇÃO | UNIDADE | QUANT. | PROD | IMPROD | P.UNIT. PROD | P.UNIT. IMPR | P.TOTAL
h
SUB-TOTAL | [6 empty] | 0
MATERIAL
DISCRIMINAÇÃO | UNIDADE | QUANT. |  |  |  | P.UNIT. | P.TOTAL
0
SUB-TOTAL | [6 empty] | 0
SERVIÇOS - COMPOSIÇÕES AUXILIARES
DISCRIMINAÇÃO | UNIDADE | QUANT. |  |  |  | P.UNIT. | P.TOTAL
0
0
0
SUB-TOTAL | [6 empty] | 0
MÃO DE OBRA
DISCRIMINAÇÃO | UNIDADE | QUANT. |  |  |  | P.UNIT. | P.TOTAL
Oficial Eletricista | h | 2 |  |  |  | 13.16 | 26.32
Ajudante de elericista | h | 2 |  |  |  | 8.48 | 16.96
SUB-TOTAL | [6 empty] | 43.28
PRODUÇÃO DA EQUIPE | 1 | CUSTO |  |  |  |  | 43.28
TOTAL - R$ | [6 empty] | 43.28
BDI % | [6 empty] | 1.259
TOTAL DO SERVIÇO - R$ | [6 empty] | 54.49
CODEVASF | 18.01.01 | COMPOSIÇÃO DE PREÇO UNITÁRIO
OBRA: | [5 empty] | DATA:
SERVIÇO :Porta em madeira de lei, tipo almofada, 0,60x2,10 m - fornecimento e assentamento completa | [5 empty] | UNIDADE: | u
EQUIPAMENTO
DISCRIMINAÇÃO | UNIDADE | QUANT. | PROD | IMPROD | P.UNIT. PROD | P.UNIT. IMPR | P.TOTAL
0
SUB-TOTAL | [6 empty] | 0
MATERIAL
DISCRIMINAÇÃO | UNIDADE | QUANT. |  |  |  | P.UNIT. | P.TOTAL
Dobradiça em aço cromado ou bicromatizado com parafuso, classe média, 3 furos por aba, dimensões | u | 3 |  |  |  | 4.81 | 14.43
Fechadura completa interna e externa, com maçaneta de alavanca, padrão popular, 45,0 mm | u | 1 |  |  |  | 19.23 | 19.23
Marco para porta em madeira de lei com alizares, dimensões (0,60 x 2,10) m | u | 1 |  |  |  | 60.56 | 60.56
Porta em madeira de lei tipo almofada (0,60x 2,10) m | u | 1 |  |  |  | 117.38 | 117.38
Prego 18 X 30 | kg | 0.2 |  |  |  | 6.51 | 1.3
SUB-TOTAL | [6 empty] | 212.9
SERVIÇOS - COMPOSIÇÕES AUXILIARES
DISCRIMINAÇÃO | UNIDADE | QUANT. |  |  |  | P.UNIT. | P.TOTAL
Argamassa de cimento e areia, traço 1:3 | m3 | 0.025 |  |  |  | 483.7 | 12.09
SUB-TOTAL | [6 empty] | 12.09
MÃO DE OBRA
DISCRIMINAÇÃO | UNIDADE | QUANT. |  |  |  | P.UNIT. | P.TOTAL
Oficial | h | 3.75 |  |  |  | 13.16 | 49.35
Carpinteiro | h | 1.4 |  |  |  | 13.16 | 18.42
Servente | h | 5.15 |  |  |  | 7.74 | 39.86
SUB-TOTAL | [6 empty] | 107.63
PRODUÇÃO DA EQUIPE | 1 | CUSTO |  |  |  |  | 332.62
TOTAL - R$ | [6 empty] | 332.62
BDI % | [6 empty] | 1
TOTAL DO SERVIÇO - R$ | [6 empty] | 332.62
CODEVASF | 18.01.02 | COMPOSIÇÃO DE PREÇO UNITÁRIO
OBRA: | [5 empty] | DATA:
SERVIÇO :Porta em madeira de lei, tipo almofada, 0,70x2,10 m - fornecimento e assentamento completa | [5 empty] | UNIDADE: | u
EQUIPAMENTO
DISCRIMINAÇÃO | UNIDADE | QUANT. | PROD | IMPROD | P.UNIT. PROD | P.UNIT. IMPR | P.TOTAL
0
SUB-TOTAL | [6 empty] | 0
MATERIAL
DISCRIMINAÇÃO | UNIDADE | QUANT. |  |  |  | P.UNIT. | P.TOTAL
Dobradiça em aço cromado ou bicromatizado com parafuso, classe média, 3 furos por aba, dimensões | u | 3 |  |  |  | 4.81 | 14.43
Fechadura completa interna e externa, com maçaneta de alavanca, padrão popular, 45,0 mm | u | 1 |  |  |  | 19.23 | 19.23
Marco para porta em madeira de lei com alizares, dimensões (0,60 x 2,10) m | u | 1 |  |  |  | 60.56 | 60.56
Porta em madeira de lei tipo almofada (0,70x 2,10) m | u | 1 |  |  |  | 108.39 | 108.39
Prego 18 X 30 | kg | 0.2 |  |  |  | 6.51 | 1.3
SUB-TOTAL | [6 empty] | 203.91
SERVIÇOS - COMPOSIÇÕES AUXILIARES
DISCRIMINAÇÃO | UNIDADE | QUANT. |  |  |  | P.UNIT. | P.TOTAL
Argamassa de cimento e areia, traço 1:3 | m3 | 0.025 |  |  |  | 483.7 | 12.09
SUB-TOTAL | [6 empty] | 12.09
MÃO DE OBRA
DISCRIMINAÇÃO | UNIDADE | QUANT. |  |  |  | P.UNIT. | P.TOTAL
Oficial | h | 3.75 |  |  |  | 13.16 | 49.35
Carpinteiro | h | 1.4 |  |  |  | 13.16 | 18.42
Servente | h | 5.15 |  |  |  | 7.74 | 39.86
SUB-TOTAL | [6 empty] | 107.63
PRODUÇÃO DA EQUIPE | 1 | CUSTO |  |  |  |  | 323.63
TOTAL - R$ | [6 empty] | 323.63
BDI % | [6 empty] | 1
TOTAL DO SERVIÇO - R$ | [6 empty] | 323.63
CODEVASF | 18.01.03 | COMPOSIÇÃO DE PREÇO UNITÁRIO
OBRA: | [5 empty] | DATA:
SERVIÇO :Porta em madeira de lei, tipo almofada, 0,80x2,10 m - fornecimento e assentamento completa | [5 empty] | UNIDADE: | u
EQUIPAMENTO
DISCRIMINAÇÃO | UNIDADE | QUANT. | PROD | IMPROD | P.UNIT. PROD | P.UNIT. IMPR | P.TOTAL
0
SUB-TOTAL | [6 empty] | 0
MATERIAL
DISCRIMINAÇÃO | UNIDADE | QUANT. |  |  |  | P.UNIT. | P.TOTAL
Dobradiça em aço cromado ou bicromatizado com parafuso, classe média, 3 furos por aba, dimensões | u | 3 |  |  |  | 4.81 | 14.43
Fechadura completa interna e externa, com maçaneta de alavanca, padrão popular, 45,0 mm | u | 1 |  |  |  | 19.23 | 19.23
Marco para porta em madeira de lei com alizares, dimensões (0,60 x 2,10) m | u | 1 |  |  |  | 60.56 | 60.56
Porta em madeira de lei tipo almofada (0,80x 2,10) m | u | 1 |  |  |  | 135.49 | 135.49
Prego 18 X 30 | kg | 0.2 |  |  |  | 6.51 | 1.3
SUB-TOTAL | [6 empty] | 231.01
SERVIÇOS - COMPOSIÇÕES AUXILIARES
DISCRIMINAÇÃO | UNIDADE | QUANT. |  |  |  | P.UNIT. | P.TOTAL
Argamassa de cimento e areia, traço 1:3 | m3 | 0.025 |  |  |  | 483.7 | 12.09
SUB-TOTAL | [6 empty] | 12.09
MÃO DE OBRA
DISCRIMINAÇÃO | UNIDADE | QUANT. |  |  |  | P.UNIT. | P.TOTAL
Oficial | h | 3.75 |  |  |  | 13.16 | 49.35
Carpinteiro | h | 1.4 |  |  |  | 13.16 | 18.42
Servente | h | 5.15 |  |  |  | 7.74 | 39.86
SUB-TOTAL | [6 empty] | 107.63
PRODUÇÃO DA EQUIPE | 1 | CUSTO |  |  |  |  | 350.73
TOTAL - R$ | [6 empty] | 350.73
BDI % | [6 empty] | 1
TOTAL DO SERVIÇO - R$ | [6 empty] | 350.73
CODEVASF | 18.01.04 | COMPOSIÇÃO DE PREÇO UNITÁRIO
OBRA: | [5 empty] | DATA:
SERVIÇO :Porta em madeira de lei, tipo prancheta, 0,60x2,10 m - fornecimento e assentamento completa | [5 empty] | UNIDADE: | u
EQUIPAMENTO
DISCRIMINAÇÃO | UNIDADE | QUANT. | PROD | IMPROD | P.UNIT. PROD | P.UNIT. IMPR | P.TOTAL
0
SUB-TOTAL | [6 empty] | 0
MATERIAL
DISCRIMINAÇÃO | UNIDADE | QUANT. |  |  |  | P.UNIT. | P.TOTAL
Dobradiça em aço cromado ou bicromatizado com parafuso, classe média, 3 furos por aba, dimensões | u | 3 |  |  |  | 4.81 | 14.43
Fechadura completa interna e externa, com maçaneta de alavanca, padrão popular, 45,0 mm | u | 1 |  |  |  | 19.23 | 19.23
Marco para porta em madeira de lei com alizares, dimensões (0,60 x 2,10) m | u | 1 |  |  |  | 60.56 | 60.56
Porta em madeira de lei, tipo prancheta, 0,60x2,10 m | u | 1 |  |  |  | 38.96 | 38.96
Prego 18 X 30 | kg | 0.2 |  |  |  | 6.51 | 1.3
SUB-TOTAL | [6 empty] | 134.48
SERVIÇOS - COMPOSIÇÕES AUXILIARES
DISCRIMINAÇÃO | UNIDADE | QUANT. |  |  |  | P.UNIT. | P.TOTAL
Argamassa de cimento e areia, traço 1:3 | m3 | 0.025 |  |  |  | 483.7 | 12.09
SUB-TOTAL | [6 empty] | 12.09
MÃO DE OBRA
DISCRIMINAÇÃO | UNIDADE | QUANT. |  |  |  | P.UNIT. | P.TOTAL
Oficial | h | 3.75 |  |  |  | 13.16 | 49.35
Carpinteiro | h | 1.4 |  |  |  | 13.16 | 18.42
Servente | h | 5.15 |  |  |  | 7.74 | 39.86
SUB-TOTAL | [6 empty] | 107.63
PRODUÇÃO DA EQUIPE | 1 | CUSTO |  |  |  |  | 254.2
TOTAL - R$ | [6 empty] | 254.2
BDI % | [6 empty] | 1
TOTAL DO SERVIÇO - R$ | [6 empty] | 254.2
CODEVASF | 18.01.05 | COMPOSIÇÃO DE PREÇO UNITÁRIO
OBRA: | [5 empty] | DATA:
SERVIÇO :Porta em madeira de lei, tipo prancheta, 0,70x2,10 m - fornecimento e assentamento completa | [5 empty] | UNIDADE: | u
EQUIPAMENTO
DISCRIMINAÇÃO | UNIDADE | QUANT. | PROD | IMPROD | P.UNIT. PROD | P.UNIT. IMPR | P.TOTAL
0
SUB-TOTAL | [6 empty] | 0
MATERIAL
DISCRIMINAÇÃO | UNIDADE | QUANT. |  |  |  | P.UNIT. | P.TOTAL
Dobradiça em aço cromado ou bicromatizado com parafuso, classe média, 3 furos por aba, dimensões | u | 3 |  |  |  | 4.81 | 14.43
Fechadura completa interna e externa, com maçaneta de alavanca, padrão popular, 45,0 mm | u | 1 |  |  |  | 19.23 | 19.23
Marco para porta em madeira de lei com alizares, dimensões (0,60 x 2,10) m | u | 1 |  |  |  | 60.56 | 60.56
Porta em madeira de lei, tipo prancheta, 0,70x2,10 m | u | 1 |  |  |  | 39.43 | 39.43
Prego 18 X 30 | kg | 0.2 |  |  |  | 6.51 | 1.3
SUB-TOTAL | [6 empty] | 134.95
SERVIÇOS - COMPOSIÇÕES AUXILIARES
DISCRIMINAÇÃO | UNIDADE | QUANT. |  |  |  | P.UNIT. | P.TOTAL
Argamassa de cimento e areia, traço 1:3 | m3 | 0.025 |  |  |  | 483.7 | 12.09
SUB-TOTAL | [6 empty] | 12.09
MÃO DE OBRA
DISCRIMINAÇÃO | UNIDADE | QUANT. |  |  |  | P.UNIT. | P.TOTAL
Oficial | h | 3.75 |  |  |  | 13.16 | 49.35
Carpinteiro | h | 1.4 |  |  |  | 13.16 | 18.42
Servente | h | 5.15 |  |  |  | 7.74 | 39.86
SUB-TOTAL | [6 empty] | 107.63
PRODUÇÃO DA EQUIPE | 1 | CUSTO |  |  |  |  | 254.67
TOTAL - R$ | [6 empty] | 254.67
BDI % | [6 empty] | 1
TOTAL DO SERVIÇO - R$ | [6 empty] | 254.67
CODEVASF | 18.01.06 | COMPOSIÇÃO DE PREÇO UNITÁRIO
OBRA: | [5 empty] | DATA:
SERVIÇO :Porta em madeira de lei, tipo prancheta, 0,80x2,10 m - fornecimento e assentamento completa | [5 empty] | UNIDADE: | u
EQUIPAMENTO
DISCRIMINAÇÃO | UNIDADE | QUANT. | PROD | IMPROD | P.UNIT. PROD | P.UNIT. IMPR | P.TOTAL
0
SUB-TOTAL | [6 empty] | 0
MATERIAL
DISCRIMINAÇÃO | UNIDADE | QUANT. |  |  |  | P.UNIT. | P.TOTAL
Dobradiça em aço cromado ou bicromatizado com parafuso, classe média, 3 furos por aba, dimensões | u | 3 |  |  |  | 4.81 | 14.43
Fechadura completa interna e externa, com maçaneta de alavanca, padrão popular, 45,0 mm | u | 1 |  |  |  | 19.23 | 19.23
Marco para porta em madeira de lei com alizares, dimensões (0,60 x 2,10) m | u | 1 |  |  |  | 60.56 | 60.56
Porta em madeira de lei, tipo prancheta, 0,80x2,10 m | u | 1 |  |  |  | 40.08 | 40.08
Prego 18 X 30 | kg | 0.2 |  |  |  | 6.51 | 1.3
SUB-TOTAL | [6 empty] | 135.6
SERVIÇOS - COMPOSIÇÕES AUXILIARES
DISCRIMINAÇÃO | UNIDADE | QUANT. |  |  |  | P.UNIT. | P.TOTAL
Argamassa de cimento e areia, traço 1:3 | m3 | 0.025 |  |  |  | 483.7 | 12.09
SUB-TOTAL | [6 empty] | 12.09
MÃO DE OBRA
DISCRIMINAÇÃO | UNIDADE | QUANT. |  |  |  | P.UNIT. | P.TOTAL
Oficial | h | 3.75 |  |  |  | 13.16 | 49.35
Carpinteiro | h | 1.4 |  |  |  | 13.16 | 18.42
Servente | h | 5.15 |  |  |  | 7.74 | 39.86
SUB-TOTAL | [6 empty] | 107.63
PRODUÇÃO DA EQUIPE | 1 | CUSTO |  |  |  |  | 255.32
TOTAL - R$ | [6 empty] | 255.32
BDI % | [6 empty] | 1
TOTAL DO SERVIÇO - R$ | [6 empty] | 255.32
CODEVASF | 18.01.07 | COMPOSIÇÃO DE PREÇO UNITÁRIO
OBRA: | [5 empty] | DATA:
SERVIÇO :Porta em madeira de lei, tipo almofada, 1,00x2,10 m - fornecimento e assentamento completa | [5 empty] | UNIDADE: | u
EQUIPAMENTO
DISCRIMINAÇÃO | UNIDADE | QUANT. | PROD | IMPROD | P.UNIT. PROD | P.UNIT. IMPR | P.TOTAL
0
SUB-TOTAL | [6 empty] | 0
MATERIAL
DISCRIMINAÇÃO | UNIDADE | QUANT. |  |  |  | P.UNIT. | P.TOTAL
Dobradiça em aço cromado ou bicromatizado com parafuso, classe média, 3 furos por aba, dimensões | u | 3 |  |  |  | 4.81 | 14.43
Fechadura completa interna e externa, com maçaneta de alavanca, padrão popular, 45,0 mm | u | 1 |  |  |  | 19.23 | 19.23
Marco para porta em madeira de lei com alizares, dimensões (0,60 x 2,10) m | u | 1 |  |  |  | 60.56 | 60.56
Porta em madeira de lei tipo almofada (1,00x 2,10) m | u | 1 |  |  |  | 169.36 | 169.36
Prego 18 X 30 | kg | 0.2 |  |  |  | 6.51 | 1.3
SUB-TOTAL | [6 empty] | 264.88
SERVIÇOS - COMPOSIÇÕES AUXILIARES
DISCRIMINAÇÃO | UNIDADE | QUANT. |  |  |  | P.UNIT. | P.TOTAL
Argamassa de cimento e areia, traço 1:3 | m3 | 0.025 |  |  |  | 483.7 | 12.09
SUB-TOTAL | [6 empty] | 12.09
MÃO DE OBRA
DISCRIMINAÇÃO | UNIDADE | QUANT. |  |  |  | P.UNIT. | P.TOTAL
Oficial | h | 3.75 |  |  |  | 13.16 | 49.35
Carpinteiro | h | 1.4 |  |  |  | 13.16 | 18.42
Servente | h | 5.15 |  |  |  | 7.74 | 39.86
SUB-TOTAL | [6 empty] | 107.63
PRODUÇÃO DA EQUIPE | 1 | CUSTO |  |  |  |  | 384.6
TOTAL - R$ | [6 empty] | 384.6
BDI % | [6 empty] | 1
TOTAL DO SERVIÇO - R$ | [6 empty] | 384.6
CODEVASF | 18.02.01 | COMPOSIÇÃO DE PREÇO UNITÁRIO
OBRA: | [5 empty] | DATA:
SERVIÇO :Caixilho de ferro, tipo basculante | [5 empty] | UNIDADE: | m2
EQUIPAMENTO
DISCRIMINAÇÃO | UNIDADE | QUANT. | PROD | IMPROD | P.UNIT. PROD | P.UNIT. IMPR | P.TOTAL
0
SUB-TOTAL | [6 empty] | 0
MATERIAL
DISCRIMINAÇÃO | UNIDADE | QUANT. |  |  |  | P.UNIT. | P.TOTAL
Basculante de ferro, fabricado em cantoneira de abas iguais (1/8" X 3/4" X 3/4"), sem grade, dimensões: (0,80 X 0,80) m. | m2 | 1.5625 |  |  |  | 725.92 | 1134.25
Cimento | kg | 0.5 |  |  |  | 0.48 | 0.24
Cal Hidratada | kg | 1.04 |  |  |  | 0.45 | 0.47
Areia Lavada | m3 | 0.01 |  |  |  | 70 | 0.7
SUB-TOTAL | [6 empty] | 1135.66
SERVIÇOS - COMPOSIÇÕES AUXILIARES
DISCRIMINAÇÃO | UNIDADE | QUANT. |  |  |  | P.UNIT. | P.TOTAL
0
SUB-TOTAL | [6 empty] | 0
MÃO DE OBRA
DISCRIMINAÇÃO | UNIDADE | QUANT. |  |  |  | P.UNIT. | P.TOTAL
Oficial | h | 1 |  |  |  | 13.16 | 13.16
Servente | h | 1 |  |  |  | 7.74 | 7.74
SUB-TOTAL | [6 empty] | 20.9
PRODUÇÃO DA EQUIPE | 1 | CUSTO |  |  |  |  | 1156.56
TOTAL - R$ | [6 empty] | 1156.56
BDI % | [6 empty] | 1
TOTAL DO SERVIÇO - R$ | [6 empty] | 1156.56
CODEVASF | 18.02.02 | COMPOSIÇÃO DE PREÇO UNITÁRIO
OBRA: | [5 empty] | DATA:
SERVIÇO :Portinholas e tampas de chapa de ferro | [5 empty] | UNIDADE: | m2
EQUIPAMENTO
DISCRIMINAÇÃO | UNIDADE | QUANT. | PROD | IMPROD | P.UNIT. PROD | P.UNIT. IMPR | P.TOTAL
0
SUB-TOTAL | [6 empty] | 0
MATERIAL
DISCRIMINAÇÃO | UNIDADE | QUANT. |  |  |  | P.UNIT. | P.TOTAL
Cadeado 25 mm | pç | 1 |  |  |  | 9.9 | 9.9
Portinhola, fabricada em aço SAE 1020, chapaUSG 12 - 2,778 mm, inclusive marco de cantoneira de 1". | m2 | 1 |  |  |  | 130.3 | 130.3
SUB-TOTAL | [6 empty] | 140.2
SERVIÇOS - COMPOSIÇÕES AUXILIARES
DISCRIMINAÇÃO | UNIDADE | QUANT. |  |  |  | P.UNIT. | P.TOTAL
Argamassa de cimento e areia traço 1:3 | m3 | 0.004 |  |  |  | 483.7 | 1.93
SUB-TOTAL | [6 empty] | 1.93
MÃO DE OBRA
DISCRIMINAÇÃO | UNIDADE | QUANT. |  |  |  | P.UNIT. | P.TOTAL
0
SUB-TOTAL | [6 empty] | 0
PRODUÇÃO DA EQUIPE | 1 | CUSTO |  |  |  |  | 142.13
TOTAL - R$ | [6 empty] | 142.13
BDI % | [6 empty] | 1
TOTAL DO SERVIÇO - R$ | [6 empty] | 142.13
CODEVASF | 18.02.03 | COMPOSIÇÃO DE PREÇO UNITÁRIO
OBRA: | [5 empty] | DATA:
SERVIÇO :Escada tipo marinheiro, degraus em ferro redondo, diâmetro 1/2" | [5 empty] | UNIDADE: | m
EQUIPAMENTO
DISCRIMINAÇÃO | UNIDADE | QUANT. | PROD | IMPROD | P.UNIT. PROD | P.UNIT. IMPR | P.TOTAL
0
SUB-TOTAL | [6 empty] | 0
MATERIAL
DISCRIMINAÇÃO | UNIDADE | QUANT. |  |  |  | P.UNIT. | P.TOTAL
0
SUB-TOTAL | [6 empty] | 0
SERVIÇOS - COMPOSIÇÕES AUXILIARES
DISCRIMINAÇÃO | UNIDADE | QUANT. |  |  |  | P.UNIT. | P.TOTAL
Armadura de aço CA 50, fornecimento e colocação | kg | 0.0004 |  |  |  | 7.31 | 0
Argamassa de cimento e areia traço 1:3 | m3 | 0.06 |  |  |  | 483.7 | 29.02
SUB-TOTAL | [6 empty] | 29.02
MÃO DE OBRA
DISCRIMINAÇÃO | UNIDADE | QUANT. |  |  |  | P.UNIT. | P.TOTAL
Pedreiro | h | 1.3 |  |  |  | 13.16 | 17.11
SUB-TOTAL | [6 empty] | 17.11
PRODUÇÃO DA EQUIPE | 1 | CUSTO |  |  |  |  | 46.13
TOTAL - R$ | [6 empty] | 46.13
BDI % | [6 empty] | 1
TOTAL DO SERVIÇO - R$ | [6 empty] | 46.13
CODEVASF | 18.02.04 | COMPOSIÇÃO DE PREÇO UNITÁRIO
OBRA: | [5 empty] | DATA:
SERVIÇO :Escada tipo marinheiro, degraus em ferro redondo, diâmetro 3/4" | [5 empty] | UNIDADE: | m
EQUIPAMENTO
DISCRIMINAÇÃO | UNIDADE | QUANT. | PROD | IMPROD | P.UNIT. PROD | P.UNIT. IMPR | P.TOTAL
0
SUB-TOTAL | [6 empty] | 0
MATERIAL
DISCRIMINAÇÃO | UNIDADE | QUANT. |  |  |  | P.UNIT. | P.TOTAL
0
SUB-TOTAL | [6 empty] | 0
SERVIÇOS - COMPOSIÇÕES AUXILIARES
DISCRIMINAÇÃO | UNIDADE | QUANT. |  |  |  | P.UNIT. | P.TOTAL
Armadura de aço CA 50, fornecimento e colocação | kg | 0.0008 |  |  |  | 7.31 | 0.01
Argamassa de cimento e areia traço 1:3 | m3 | 0.097 |  |  |  | 483.7 | 46.92
SUB-TOTAL | [6 empty] | 46.93
MÃO DE OBRA
DISCRIMINAÇÃO | UNIDADE | QUANT. |  |  |  | P.UNIT. | P.TOTAL
Pedreiro | h | 2.3 |  |  |  | 13.16 | 30.27
SUB-TOTAL | [6 empty] | 30.27
PRODUÇÃO DA EQUIPE | 1 | CUSTO |  |  |  |  | 77.2
TOTAL - R$ | [6 empty] | 77.2
BDI % | [6 empty] | 1
TOTAL DO SERVIÇO - R$ | [6 empty] | 77.2
CODEVASF |  |  |  | COMPOSIÇÃO DO PREÇO UNITÁRIO
OBRA: | [5 empty] | DATA:
SERVIÇO :Escada tipo piscina, degraus em ferro redondo CA-50, diâmetro 3/4" | [5 empty] | UNIDADE: | m
EQUIPAMENTO
DISCRIMINAÇÃO | UNIDADE | QUANT. | PROD | IMPROD | P.UNIT. PROD | P.UNIT. IMPR | P.TOTAL
0
SUB-TOTAL | [6 empty] | 0
MATERIAL
DISCRIMINAÇÃO | UNIDADE | QUANT. |  |  |  | P.UNIT. | P.TOTAL
0
SUB-TOTAL | [6 empty] | 0
SERVIÇOS - COMPOSIÇÕES AUXILIARES
DISCRIMINAÇÃO | UNIDADE | QUANT. |  |  |  | P.UNIT. | P.TOTAL
Escada tipo piscina l=50cm degrau , 30cm, ferro redondo CA-50 3/4" | m2 | 1 |  |  |  | 42 | 42
Argamassa de cimento e areia traço 1:3 | m3 | 0.097 |  |  |  | 7.31 | 0.71
SUB-TOTAL | [6 empty] | 42.71
MÃO DE OBRA
DISCRIMINAÇÃO | UNIDADE | QUANT. |  |  |  | P.UNIT. | P.TOTAL
Oficial | h | 0.5 |  |  |  | 13.16 | 6.58
Ajudante | h | 1 |  |  |  | 7.31 | 7.31
SUB-TOTAL | [6 empty] | 13.89
PRODUÇÃO DA EQUIPE | 1 | CUSTO |  |  |  |  | 56.6
TOTAL - R$ | [6 empty] | 56.6
BDI % | [6 empty] | 1
TOTAL DO SERVIÇO - R$ | [6 empty] | 56.6
CODEVASF | 18.02.05 | COMPOSIÇÃO DE PREÇO UNITÁRIO
OBRA: | [5 empty] | DATA:
SERVIÇO :Guarda-corpo com corrimão, ferro galvanizado, diâmetro 3/4" | [5 empty] | UNIDADE: | m
EQUIPAMENTO
DISCRIMINAÇÃO | UNIDADE | QUANT. | PROD | IMPROD | P.UNIT. PROD | P.UNIT. IMPR | P.TOTAL
0
SUB-TOTAL | [6 empty] | 0
MATERIAL
DISCRIMINAÇÃO | UNIDADE | QUANT. |  |  |  | P.UNIT. | P.TOTAL
Cotovelo 90º ferro galvanizado classe 10 - diâmetro 3/4", fabricado conforme NBR 6943 da ABNT | u | 0.5 |  |  |  | 4.98 | 2.49
Cruzeta em ferro galvanizado - classe 10 - diâmetro 3/4", fabricado conforme NBR 6943 da ABNT | u | 0.7 |  |  |  | 11.49 | 8.04
Tê em ferro galvanizado, classe 10 diâmetro 3/4", fabricado conforme NBR 6943 da ABNT | u | 1.3 |  |  |  | 5.09 | 6.62
Tubo com rosca e luva, fabricado em aço carbono galvanizado, classe média, rosca, conforme NBR 5580 da ABNT,diâmetro 3/4" | m | 3.5 |  |  |  | 10.96 | 38.36
Fita de auto fusão - rolo: 19 mm x 10 m. | u | 0.003 |  |  |  | 17.9 | 0.05
SUB-TOTAL | [6 empty] | 55.56
SERVIÇOS - COMPOSIÇÕES AUXILIARES
DISCRIMINAÇÃO | UNIDADE | QUANT. |  |  |  | P.UNIT. | P.TOTAL
Argamassa de cimento e areia traço 1:3 | m3 | 0.005 |  |  |  | 483.7 | 2.42
SUB-TOTAL | [6 empty] | 2.42
MÃO DE OBRA
DISCRIMINAÇÃO | UNIDADE | QUANT. |  |  |  | P.UNIT. | P.TOTAL
Oficial | h | 1 |  |  |  | 13.16 | 13.16
Servente | h | 1 |  |  |  | 7.74 | 7.74
SUB-TOTAL | [6 empty] | 20.9
PRODUÇÃO DA EQUIPE | 1 | CUSTO |  |  |  |  | 78.88
TOTAL - R$ | [6 empty] | 78.88
BDI % | [6 empty] | 1
TOTAL DO SERVIÇO - R$ | [6 empty] | 78.88
CODEVASF | 118 | COMPOSIÇÃO DE PREÇO UNITÁRIO
OBRA: | [5 empty] | DATA:
SERVIÇO : Guarda-corpo com corrimão, ferro galvanizado, diâmetro 1.1/2" | [5 empty] | UNIDADE: | m
EQUIPAMENTO
DISCRIMINAÇÃO | UNIDADE | QUANT. | PROD | IMPROD | P.UNIT. PROD | P.UNIT. IMPR | P.TOTAL
0
SUB-TOTAL | [6 empty] | 0
MATERIAL
DISCRIMINAÇÃO | UNIDADE | QUANT. |  |  |  | P.UNIT. | P.TOTAL
Tubo com rosca e luva, fabricado em aço carbono galvanizado, classe média, rosca, conforme NBR 5580 da ABNT,diâmetro 1.1/2" | m | 4 |  |  |  | 23.7 | 94.8
SUB-TOTAL | [6 empty] | 94.8
SERVIÇOS - COMPOSIÇÕES AUXILIARES
DISCRIMINAÇÃO | UNIDADE | QUANT. |  |  |  | P.UNIT. | P.TOTAL
Argamassa de cimento e areia traço 1:3 | m3 | 0.02 |  |  |  | 384.19 | 7.68
SUB-TOTAL | [6 empty] | 7.68
MÃO DE OBRA
DISCRIMINAÇÃO | UNIDADE | QUANT. |  |  |  | P.UNIT. | P.TOTAL
Oficial | h | 3.4 |  |  |  | 13.16 | 44.74
Servente | h | 3.1 |  |  |  | 7.74 | 23.99
SUB-TOTAL | [6 empty] | 68.73
PRODUÇÃO DA EQUIPE | 1.0818 | CUSTO |  |  |  |  | 171.21
TOTAL - R$ | [6 empty] | 158.27 |  | 158.27
BDI % | [6 empty] | 1.259
TOTAL DO SERVIÇO - R$ | [6 empty] | 199.26
CODEVASF | 18.02.07 | COMPOSIÇÃO DE PREÇO UNITÁRIO
OBRA: | [5 empty] | DATA:
SERVIÇO : Portão em tubo de ferro galvanizado, diâmetro 2" iclu. Pilares de sustentação | [5 empty] | UNIDADE: | m2
EQUIPAMENTO
DISCRIMINAÇÃO | UNIDADE | QUANT. | PROD | IMPROD | P.UNIT. PROD | P.UNIT. IMPR | P.TOTAL
Betoneira capacidade 320 L, elétrica trifásica 3 HP s/carregador mecânico | h | 0.75 | 1 | 1 | 3.6 | 0.6 | 3.15
SUB-TOTAL | [6 empty] | 3.15
MATERIAL
DISCRIMINAÇÃO | UNIDADE | QUANT. |  |  |  | P.UNIT. | P.TOTAL
Areia Lavada | m3 | 0.08 |  |  |  | 70 | 5.6
Armação de aço CA 50, Fornecimento e colocação | kg | 3.75 |  |  |  | 7.31 | 27.41
Tela trançada em arame galvanizado, FIO 12 BWG - 2,76 mm, malha de 60 X 60 mm | m2 | 1.2 |  |  |  | 11.94 | 14.33
Brita Graduada | m3 | 0.04 |  |  |  | 74.08 | 2.96
Cimento | kg | 8.8 |  |  |  | 0.48 | 4.22
Lixa grão 100 | und | 8.8 |  |  |  | 0.31 | 2.73
Solvente diluente a base de aguarrás | l | 0.02 |  |  |  | 9.99 | 0.2
Tinta esmalte sintético | l | 0.16 |  |  |  | 19.59 | 3.13
Tubo de ferro galvanizado, conforme NBR 5580 da ABNT, diâmetro 2" | m | 1.5 |  |  |  | 33.1 | 49.65
Zarcão | l | 0.05 |  |  |  | 18.28 | 0.91
SUB-TOTAL | [6 empty] | 111.14
SERVIÇOS - COMPOSIÇÕES AUXILIARES
DISCRIMINAÇÃO | UNIDADE | QUANT. |  |  |  | P.UNIT. | P.TOTAL
Argamassa de cimento e areia traço 1:3 | m3 | 0.025 |  |  |  | 483.7 | 12.09
Forma plana para concreto de recuperação de estruturas, inclusive cachimbos e desforma | m2 | 1.2 |  |  |  | 53.72 | 64.46
Lastro de concreto simples, consumo mínimo de cimento 150 kg/m³ | m3 | 0.02 |  |  |  | 353.75 | 7.08
SUB-TOTAL | [6 empty] | 83.63
MÃO DE OBRA
DISCRIMINAÇÃO | UNIDADE | QUANT. |  |  |  | P.UNIT. | P.TOTAL
Armador | h | 1 |  |  |  | 13.16 | 13.16
Carpinteiro | h | 2 |  |  |  | 13.16 | 26.32
Pedreiro | h | 2 |  |  |  | 13.16 | 26.32
Pintor | h | 0.2 |  |  |  | 13.16 | 2.63
Servente | h | 2.5 |  |  |  | 7.74 | 19.35
SUB-TOTAL | [6 empty] | 87.78
PRODUÇÃO DA EQUIPE | 1 | CUSTO |  |  |  |  | 285.7
TOTAL - R$ | [6 empty] | 285.7
BDI % | [6 empty] | 1
TOTAL DO SERVIÇO - R$ | [6 empty] | 285.7
CODEVASF | 18.02.08 | COMPOSIÇÃO DE PREÇO UNITÁRIO
OBRA: | [5 empty] | DATA:
SERVIÇO: Painel em tela Galvanizada com estrutura de sustentação em tubo galvanizado 2" | [5 empty] | UNIDADE: | m2
EQUIPAMENTO
DISCRIMINAÇÃO | UNIDADE | QUANT. | PROD | IMPROD | P.UNIT. PROD | P.UNIT. IMPR | P.TOTAL
Betoneira capacidade 320 L, elétrica trifásica 3 HP s/carregador mecânico | h | 0.75 | 1 | 1 | 3.6 | 0.6 | 3.15
SUB-TOTAL | [6 empty] | 3.15
MATERIAL
DISCRIMINAÇÃO | UNIDADE | QUANT. |  |  |  | P.UNIT. | P.TOTAL
Tela trançada em arame galvanizado, FIO 12 BWG - 2,76 mm, malha de 60 X 60 mm | m2 | 1.1 |  |  |  | 11.94 | 13.13
Lixa grão 100 | und | 4 |  |  |  | 0.31 | 1.24
Solvente diluente a base de aguarrás | l | 0.02 |  |  |  | 9.99 | 0.2
Tubo de ferro galvanizado, conforme NBR 5580 da ABNT, diâmetro 2" | m | 1.25 |  |  |  | 33.1 | 41.38
Zarcão | l | 0.05 |  |  |  | 18.28 | 0.91
SUB-TOTAL | [6 empty] | 56.86
SERVIÇOS - COMPOSIÇÕES AUXILIARES
DISCRIMINAÇÃO | UNIDADE | QUANT. |  |  |  | P.UNIT. | P.TOTAL
Argamassa de cimento e areia traço 1:3 | m3 | 0.025 |  |  |  | 483.7 | 12.09
SUB-TOTAL | [6 empty] | 12.09
MÃO DE OBRA
DISCRIMINAÇÃO | UNIDADE | QUANT. |  |  |  | P.UNIT. | P.TOTAL
Armador | h | 1 |  |  |  | 13.16 | 13.16
Pintor | h | 0.2 |  |  |  | 13.16 | 2.63
Servente | h | 1.2 |  |  |  | 7.74 | 9.29
SUB-TOTAL | [6 empty] | 25.08
PRODUÇÃO DA EQUIPE | 1 | CUSTO |  |  |  |  | 97.18
TOTAL - R$ | [6 empty] | 97.18
BDI % | [6 empty] | 1
TOTAL DO SERVIÇO - R$ | [6 empty] | 97.18
CODEVASF | 119 | COMPOSIÇÃO DE PREÇO UNITÁRIO
OBRA: | [5 empty] | DATA:
SERVIÇO: Fornecimento e assentamento de grade em metalon (1,00x2,10m), inclusive ferragens | [5 empty] | UNIDADE: | m2
EQUIPAMENTO
DISCRIMINAÇÃO | UNIDADE | QUANT. | PROD | IMPROD | P.UNIT. PROD | P.UNIT. IMPR | P.TOTAL
Betoneira capacidade 320 L, elétrica trifásica 3 HP s/carregador mecânico | h | 0.75 | 1 | 1 | 3.6 | 0.6 | 3.15
SUB-TOTAL | [6 empty] | 3.15
MATERIAL
DISCRIMINAÇÃO | UNIDADE | QUANT. |  |  |  | P.UNIT. | P.TOTAL
Lixa grão 100 | und | 4 |  |  |  | 0.31 | 1.24
Solvente diluente a base de aguarrás | l | 0.02 |  |  |  | 9.99 | 0.2
Grade ferro de proteção ferro chato | m2 | 1.05 |  |  |  | 103.5 | 108.68
Zarcão | l | 0.05 |  |  |  | 18.28 | 0.91
SUB-TOTAL | [6 empty] | 111.03
SERVIÇOS - COMPOSIÇÕES AUXILIARES
DISCRIMINAÇÃO | UNIDADE | QUANT. |  |  |  | P.UNIT. | P.TOTAL
Argamassa de cimento e areia traço 1:3 | m3 | 0.01 |  |  |  | 384.19 | 3.84
SUB-TOTAL | [6 empty] | 3.84
MÃO DE OBRA
DISCRIMINAÇÃO | UNIDADE | QUANT. |  |  |  | P.UNIT. | P.TOTAL
Pedreiro | h | 0.2 |  |  |  | 13.16 | 2.63
Pintor | h | 0.2 |  |  |  | 13.16 | 2.63
Servente | h | 0.5 |  |  |  | 7.74 | 3.87
SUB-TOTAL | [6 empty] | 9.13
PRODUÇÃO DA EQUIPE | 1 | CUSTO |  |  |  |  | 127.15
TOTAL - R$ | [6 empty] | 127.15
BDI % | [6 empty] | 1.259
TOTAL DO SERVIÇO - R$ | [6 empty] | 160.08
CODEVASF | 19.01 | COMPOSIÇÃO DE PREÇO UNITÁRIO
OBRA: | [5 empty] | DATA:
SERVIÇO :Colocação e fornecimento de vidro liso comum esp. 3mm | [5 empty] | UNIDADE: | m2
EQUIPAMENTO
DISCRIMINAÇÃO | UNIDADE | QUANT. | PROD | IMPROD | P.UNIT. PROD | P.UNIT. IMPR | P.TOTAL
0
SUB-TOTAL | [6 empty] | 0
MATERIAL
DISCRIMINAÇÃO | UNIDADE | QUANT. |  |  |  | P.UNIT. | P.TOTAL
Massa de vidraceiro | kg | 1.3 |  |  |  | 2.21 | 2.87
Vidro liso comum esp. 3 mm | m2 | 1 |  |  |  | 33.16 | 33.16
SUB-TOTAL | [6 empty] | 36.03
SERVIÇOS - COMPOSIÇÕES AUXILIARES
DISCRIMINAÇÃO | UNIDADE | QUANT. |  |  |  | P.UNIT. | P.TOTAL
0
SUB-TOTAL | [6 empty] | 0
MÃO DE OBRA
DISCRIMINAÇÃO | UNIDADE | QUANT. |  |  |  | P.UNIT. | P.TOTAL
Vidraceiro | h | 0.3 |  |  |  | 10.3 | 3.09
SUB-TOTAL | [6 empty] | 3.09
PRODUÇÃO DA EQUIPE | 1 | CUSTO |  |  |  |  | 39.12
TOTAL - R$ | [6 empty] | 39.12
BDI % | [6 empty] | 1
TOTAL DO SERVIÇO - R$ | [6 empty] | 39.12
CODEVASF | 19.02 | COMPOSIÇÃO DE PREÇO UNITÁRIO
OBRA: | [5 empty] | DATA:
SERVIÇO :Colocação e fornecimento de vidro liso comum esp. 4mm | [5 empty] | UNIDADE: | m2
EQUIPAMENTO
DISCRIMINAÇÃO | UNIDADE | QUANT. | PROD | IMPROD | P.UNIT. PROD | P.UNIT. IMPR | P.TOTAL
0
SUB-TOTAL | [6 empty] | 0
MATERIAL
DISCRIMINAÇÃO | UNIDADE | QUANT. |  |  |  | P.UNIT. | P.TOTAL
Massa de vidraceiro | kg | 1.3 |  |  |  | 2.21 | 2.87
Vidro liso comum esp. 4 mm | m2 | 1 |  |  |  | 44.21 | 44.21
SUB-TOTAL | [6 empty] | 47.08
SERVIÇOS - COMPOSIÇÕES AUXILIARES
DISCRIMINAÇÃO | UNIDADE | QUANT. |  |  |  | P.UNIT. | P.TOTAL
0
SUB-TOTAL | [6 empty] | 0
MÃO DE OBRA
DISCRIMINAÇÃO | UNIDADE | QUANT. |  |  |  | P.UNIT. | P.TOTAL
Vidraceiro | h | 0.3 |  |  |  | 10.3 | 3.09
SUB-TOTAL | [6 empty] | 3.09
PRODUÇÃO DA EQUIPE | 1 | CUSTO |  |  |  |  | 50.17
TOTAL - R$ | [6 empty] | 50.17
BDI % | [6 empty] | 1
TOTAL DO SERVIÇO - R$ | [6 empty] | 50.17
CODEVASF | 120 | COMPOSIÇÃO DE PREÇO UNITÁRIO
OBRA: | [5 empty] | DATA:
SERVIÇO :Caiação em meio fio e calha | [5 empty] | UNIDADE: | m2
EQUIPAMENTO
DISCRIMINAÇÃO | UNIDADE | QUANT. | PROD | IMPROD | P.UNIT. PROD | P.UNIT. IMPR | P.TOTAL
0
SUB-TOTAL | [6 empty] | 0
MATERIAL
DISCRIMINAÇÃO | UNIDADE | QUANT. |  |  |  | P.UNIT. | P.TOTAL
Cal virgem posto na obra | kg | 1.0765 |  |  |  | 0.26 | 0.28
SUB-TOTAL | [6 empty] | 0.28
SERVIÇOS - COMPOSIÇÕES AUXILIARES
DISCRIMINAÇÃO | UNIDADE | QUANT. |  |  |  | P.UNIT. | P.TOTAL
0
SUB-TOTAL | [6 empty] | 0
MÃO DE OBRA
DISCRIMINAÇÃO | UNIDADE | QUANT. |  |  |  | P.UNIT. | P.TOTAL
Pintor | h | 0.1 |  |  |  | 13.16 | 1.32
Ajudante | h | 0.01 |  |  |  | 7.74 | 0.08
SUB-TOTAL | [6 empty] | 1.4
PRODUÇÃO DA EQUIPE | 1 | CUSTO |  |  |  |  | 1.68
TOTAL - R$ | [6 empty] | 1.68 |  | 1.68
BDI % | [6 empty] | 1.259
TOTAL DO SERVIÇO - R$ | [6 empty] | 2.12
CODEVASF | 20.02 | COMPOSIÇÃO DE PREÇO UNITÁRIO
OBRA: | [5 empty] | DATA:
SERVIÇO :Pintura impermeabilizante com tinta asfáltica | [5 empty] | UNIDADE: | m2
EQUIPAMENTO
DISCRIMINAÇÃO | UNIDADE | QUANT. | PROD | IMPROD | P.UNIT. PROD | P.UNIT. IMPR | P.TOTAL
0
SUB-TOTAL | [6 empty] | 0
MATERIAL
DISCRIMINAÇÃO | UNIDADE | QUANT. |  |  |  | P.UNIT. | P.TOTAL
Tinta asfáltica para concreto, alvenaria, metais e madeira, cor preta | kg | 0.32 |  |  |  | 14.13 | 4.52
SUB-TOTAL | [6 empty] | 4.52
SERVIÇOS - COMPOSIÇÕES AUXILIARES
DISCRIMINAÇÃO | UNIDADE | QUANT. |  |  |  | P.UNIT. | P.TOTAL
0
SUB-TOTAL | [6 empty] | 0
MÃO DE OBRA
DISCRIMINAÇÃO | UNIDADE | QUANT. |  |  |  | P.UNIT. | P.TOTAL
Pintor | h | 0.4 |  |  |  | 13.16 | 5.26
Ajudante | h | 0.1 |  |  |  | 7.74 | 0.77
SUB-TOTAL | [6 empty] | 6.03
PRODUÇÃO DA EQUIPE | 1 | CUSTO |  |  |  |  | 10.55
TOTAL - R$ | [6 empty] | 10.55
BDI % | [6 empty] | 1
TOTAL DO SERVIÇO - R$ | [6 empty] | 10.55
CODEVASF | 121 | COMPOSIÇÃO DE PREÇO UNITÁRIO
OBRA: | [5 empty] | DATA:
SERVIÇO :Pintura em alvenaria - Acrílico | [5 empty] | UNIDADE: | m2
EQUIPAMENTO
DISCRIMINAÇÃO | UNIDADE | QUANT. | PROD | IMPROD | P.UNIT. PROD | P.UNIT. IMPR | P.TOTAL
0
SUB-TOTAL | [6 empty] | 0
MATERIAL
DISCRIMINAÇÃO | UNIDADE | QUANT. |  |  |  | P.UNIT. | P.TOTAL
Liquibase | l | 0.08 |  |  |  | 10.67 | 0.85
Tinta acrílica | l | 0.24 |  |  |  | 17.01 | 4.08
SUB-TOTAL | [6 empty] | 4.93
SERVIÇOS - COMPOSIÇÕES AUXILIARES
DISCRIMINAÇÃO | UNIDADE | QUANT. |  |  |  | P.UNIT. | P.TOTAL
0
SUB-TOTAL | [6 empty] | 0
MÃO DE OBRA
DISCRIMINAÇÃO | UNIDADE | QUANT. |  |  |  | P.UNIT. | P.TOTAL
Pintor | h | 0.45 |  |  |  | 13.16 | 5.92
Ajudante | h | 0.4 |  |  |  | 7.74 | 3.1
SUB-TOTAL | [6 empty] | 9.02
PRODUÇÃO DA EQUIPE | 1.1682 | CUSTO |  |  |  |  | 13.95
TOTAL - R$ | [6 empty] | 11.94 |  | 11.94
BDI % | [6 empty] | 1.259
TOTAL DO SERVIÇO - R$ | [6 empty] | 15.03
CODEVASF | 20.04 | COMPOSIÇÃO DE PREÇO UNITÁRIO
OBRA: | [5 empty] | DATA:
SERVIÇO :Pintura em alvenaria - silicone | [5 empty] | UNIDADE: | m2
EQUIPAMENTO
DISCRIMINAÇÃO | UNIDADE | QUANT. | PROD | IMPROD | P.UNIT. PROD | P.UNIT. IMPR | P.TOTAL
0
SUB-TOTAL | [6 empty] | 0
MATERIAL
DISCRIMINAÇÃO | UNIDADE | QUANT. |  |  |  | P.UNIT. | P.TOTAL
Tinta a base de Silicone | l | 0.6 |  |  |  | 16.06 | 9.64
SUB-TOTAL | [6 empty] | 9.64
SERVIÇOS - COMPOSIÇÕES AUXILIARES
DISCRIMINAÇÃO | UNIDADE | QUANT. |  |  |  | P.UNIT. | P.TOTAL
0
SUB-TOTAL | [6 empty] | 0
MÃO DE OBRA
DISCRIMINAÇÃO | UNIDADE | QUANT. |  |  |  | P.UNIT. | P.TOTAL
Pintor | h | 0.6 |  |  |  | 13.16 | 7.9
Ajudante | h | 0.1 |  |  |  | 7.74 | 0.77
SUB-TOTAL | [6 empty] | 8.67
PRODUÇÃO DA EQUIPE | 1 | CUSTO |  |  |  |  | 18.31
TOTAL - R$ | [6 empty] | 18.31
BDI % | [6 empty] | 1
TOTAL DO SERVIÇO - R$ | [6 empty] | 18.31
CODEVASF | 20.05 | COMPOSIÇÃO DE PREÇO UNITÁRIO
OBRA: | [5 empty] | DATA:
SERVIÇO :Pintura de tubulação de ferro fundido | [5 empty] | UNIDADE: | m2
EQUIPAMENTO
DISCRIMINAÇÃO | UNIDADE | QUANT. | PROD | IMPROD | P.UNIT. PROD | P.UNIT. IMPR | P.TOTAL
0
SUB-TOTAL | [6 empty] | 0
MATERIAL
DISCRIMINAÇÃO | UNIDADE | QUANT. |  |  |  | P.UNIT. | P.TOTAL
Esmalte sintetico | l | 0.2 |  |  |  | 19.59 | 3.92
SUB-TOTAL | [6 empty] | 3.92
SERVIÇOS - COMPOSIÇÕES AUXILIARES
DISCRIMINAÇÃO | UNIDADE | QUANT. |  |  |  | P.UNIT. | P.TOTAL
0
SUB-TOTAL | [6 empty] | 0
MÃO DE OBRA
DISCRIMINAÇÃO | UNIDADE | QUANT. |  |  |  | P.UNIT. | P.TOTAL
Pintor | h | 0.6 |  |  |  | 13.16 | 7.9
Ajudante | h | 0.1 |  |  |  | 7.74 | 0.77
SUB-TOTAL | [6 empty] | 8.67
PRODUÇÃO DA EQUIPE | 1 | CUSTO |  |  |  |  | 12.59
TOTAL - R$ | [6 empty] | 12.59
BDI % | [6 empty] | 1
TOTAL DO SERVIÇO - R$ | [6 empty] | 12.59
CODEVASF | 20.06 | COMPOSIÇÃO DE PREÇO UNITÁRIO
OBRA: | [5 empty] | DATA:
SERVIÇO :Pintura em alvenaria - óleo com massa | [5 empty] | UNIDADE: | m2
EQUIPAMENTO
DISCRIMINAÇÃO | UNIDADE | QUANT. | PROD | IMPROD | P.UNIT. PROD | P.UNIT. IMPR | P.TOTAL
0
SUB-TOTAL | [6 empty] | 0
MATERIAL
DISCRIMINAÇÃO | UNIDADE | QUANT. |  |  |  | P.UNIT. | P.TOTAL
Fundo branco fosco | l | 0.15 |  |  |  | 30.51 | 4.58
Liquibase | l | 0.15 |  |  |  | 10.67 | 1.6
Massa a óleo | l | 0.2 |  |  |  | 6.23 | 1.25
Lixa d'água grão 100 | u | 1 |  |  |  | 0.31 | 0.31
Tinta óleo para parede (interiores, exteriores) | l | 0.2 |  |  |  | 13.58 | 2.72
SUB-TOTAL | [6 empty] | 10.46
SERVIÇOS - COMPOSIÇÕES AUXILIARES
DISCRIMINAÇÃO | UNIDADE | QUANT. |  |  |  | P.UNIT. | P.TOTAL
0
SUB-TOTAL | [6 empty] | 0
MÃO DE OBRA
DISCRIMINAÇÃO | UNIDADE | QUANT. |  |  |  | P.UNIT. | P.TOTAL
Pintor | h | 0.8 |  |  |  | 13.16 | 10.53
Ajudante | h | 0.3 |  |  |  | 7.74 | 2.32
SUB-TOTAL | [6 empty] | 12.85
PRODUÇÃO DA EQUIPE | 1 | CUSTO |  |  |  |  | 23.31
TOTAL - R$ | [6 empty] | 23.31
BDI % | [6 empty] | 1
TOTAL DO SERVIÇO - R$ | [6 empty] | 23.31
CODEVASF | 20.07 | COMPOSIÇÃO DE PREÇO UNITÁRIO
OBRA: | [5 empty] | DATA:
SERVIÇO :Pintura em alvenaria - óleo sem massa | [5 empty] | UNIDADE: | m2
EQUIPAMENTO
DISCRIMINAÇÃO | UNIDADE | QUANT. | PROD | IMPROD | P.UNIT. PROD | P.UNIT. IMPR | P.TOTAL
0
SUB-TOTAL | [6 empty] | 0
MATERIAL
DISCRIMINAÇÃO | UNIDADE | QUANT. |  |  |  | P.UNIT. | P.TOTAL
Fundo branco fosco | l | 0.2 |  |  |  | 30.51 | 6.1
Lixa d'água grão 100 | u | 0.12 |  |  |  | 0.31 | 0.04
Liquibase | l | 0.12 |  |  |  | 10.67 | 1.28
Tinta óleo para parede (interiores, exteriores) | l | 0.22 |  |  |  | 13.58 | 2.99
SUB-TOTAL | [6 empty] | 10.41
SERVIÇOS - COMPOSIÇÕES AUXILIARES
DISCRIMINAÇÃO | UNIDADE | QUANT. |  |  |  | P.UNIT. | P.TOTAL
0
SUB-TOTAL | [6 empty] | 0
MÃO DE OBRA
DISCRIMINAÇÃO | UNIDADE | QUANT. |  |  |  | P.UNIT. | P.TOTAL
Pintor | h | 0.3 |  |  |  | 13.16 | 3.95
Ajudante | h | 0.17 |  |  |  | 7.74 | 1.32
SUB-TOTAL | [6 empty] | 5.27
PRODUÇÃO DA EQUIPE | 1 | CUSTO |  |  |  |  | 15.68
TOTAL - R$ | [6 empty] | 15.68
BDI % | [6 empty] | 1
TOTAL DO SERVIÇO - R$ | [6 empty] | 15.68
CODEVASF | 20.08 | COMPOSIÇÃO DE PREÇO UNITÁRIO
OBRA: | [5 empty] | DATA:
SERVIÇO :Pintura em alvenaria - latex com massa | [5 empty] | UNIDADE: | m2
EQUIPAMENTO
DISCRIMINAÇÃO | UNIDADE | QUANT. | PROD | IMPROD | P.UNIT. PROD | P.UNIT. IMPR | P.TOTAL
0
SUB-TOTAL | [6 empty] | 0
MATERIAL
DISCRIMINAÇÃO | UNIDADE | QUANT. |  |  |  | P.UNIT. | P.TOTAL
Liquibase | l | 0.25 |  |  |  | 10.67 | 2.67
Massa látex - base PVA | l | 0.2 |  |  |  | 3.31 | 0.66
Lixa d'água grão 100 | u | 0.12 |  |  |  | 0.31 | 0.04
Tinta a base de látex PVA (interiores e exteriores) | l | 0.22 |  |  |  | 13.72 | 3.02
SUB-TOTAL | [6 empty] | 6.39
SERVIÇOS - COMPOSIÇÕES AUXILIARES
DISCRIMINAÇÃO | UNIDADE | QUANT. |  |  |  | P.UNIT. | P.TOTAL
0
SUB-TOTAL | [6 empty] | 0
MÃO DE OBRA
DISCRIMINAÇÃO | UNIDADE | QUANT. |  |  |  | P.UNIT. | P.TOTAL
Pintor | h | 0.45 |  |  |  | 13.16 | 5.92
Ajudante | h | 0.2 |  |  |  | 7.74 | 1.55
SUB-TOTAL | [6 empty] | 7.47
PRODUÇÃO DA EQUIPE | 1 | CUSTO |  |  |  |  | 13.86
TOTAL - R$ | [6 empty] | 13.86
BDI % | [6 empty] | 1
TOTAL DO SERVIÇO - R$ | [6 empty] | 13.86
CODEVASF | 20.09 | COMPOSIÇÃO DE PREÇO UNITÁRIO
OBRA: | [5 empty] | DATA:
SERVIÇO :Pintura em alvenaria - latex sem massa | [5 empty] | UNIDADE: | m2
EQUIPAMENTO
DISCRIMINAÇÃO | UNIDADE | QUANT. | PROD | IMPROD | P.UNIT. PROD | P.UNIT. IMPR | P.TOTAL
0
SUB-TOTAL | [6 empty] | 0
MATERIAL
DISCRIMINAÇÃO | UNIDADE | QUANT. |  |  |  | P.UNIT. | P.TOTAL
Liquibase | l | 0.2 |  |  |  | 10.67 | 2.13
Lixa d'água grão 100 | u | 0.12 |  |  |  | 0.31 | 0.04
Tinta a base de látex PVA (interiores e exteriores) | l | 0.22 |  |  |  | 13.72 | 3.02
SUB-TOTAL | [6 empty] | 5.19
SERVIÇOS - COMPOSIÇÕES AUXILIARES
DISCRIMINAÇÃO | UNIDADE | QUANT. |  |  |  | P.UNIT. | P.TOTAL
0
SUB-TOTAL | [6 empty] | 0
MÃO DE OBRA
DISCRIMINAÇÃO | UNIDADE | QUANT. |  |  |  | P.UNIT. | P.TOTAL
Pintor | h | 0.3 |  |  |  | 13.16 | 3.95
Ajudante | h | 0.17 |  |  |  | 7.74 | 1.32
SUB-TOTAL | [6 empty] | 5.27
PRODUÇÃO DA EQUIPE | 1 | CUSTO |  |  |  |  | 10.46
TOTAL - R$ | [6 empty] | 10.46
BDI % | [6 empty] | 1
TOTAL DO SERVIÇO - R$ | [6 empty] | 10.46
CODEVASF | 20.10 | COMPOSIÇÃO DE PREÇO UNITÁRIO
OBRA: | [5 empty] | DATA:
SERVIÇO :Pintura em superfícies de madeira em geral - óleo | [5 empty] | UNIDADE: | m2
EQUIPAMENTO
DISCRIMINAÇÃO | UNIDADE | QUANT. | PROD | IMPROD | P.UNIT. PROD | P.UNIT. IMPR | P.TOTAL
0
SUB-TOTAL | [6 empty] | 0
MATERIAL
DISCRIMINAÇÃO | UNIDADE | QUANT. |  |  |  | P.UNIT. | P.TOTAL
Fundo branco fosco | l | 0.22 |  |  |  | 30.51 | 6.71
Massa a óleo | l | 0.11 |  |  |  | 6.23 | 0.69
Lixa d'água grão 100 | u | 0.5 |  |  |  | 0.31 | 0.16
Tinta óleo para madeira | l | 0.2 |  |  |  | 13.58 | 2.72
SUB-TOTAL | [6 empty] | 10.28
SERVIÇOS - COMPOSIÇÕES AUXILIARES
DISCRIMINAÇÃO | UNIDADE | QUANT. |  |  |  | P.UNIT. | P.TOTAL
0
SUB-TOTAL | [6 empty] | 0
MÃO DE OBRA
DISCRIMINAÇÃO | UNIDADE | QUANT. |  |  |  | P.UNIT. | P.TOTAL
Pintor | h | 0.5 |  |  |  | 13.16 | 6.58
Ajudante | h | 0.1 |  |  |  | 7.74 | 0.77
SUB-TOTAL | [6 empty] | 7.35
PRODUÇÃO DA EQUIPE | 1 | CUSTO |  |  |  |  | 17.63
TOTAL - R$ | [6 empty] | 17.63
BDI % | [6 empty] | 1
TOTAL DO SERVIÇO - R$ | [6 empty] | 17.63
CODEVASF | 20.11 | COMPOSIÇÃO DE PREÇO UNITÁRIO
OBRA: | [5 empty] | DATA:
SERVIÇO :Pintura em esquadrias de madeira - óleo | [5 empty] | UNIDADE: | m2
EQUIPAMENTO
DISCRIMINAÇÃO | UNIDADE | QUANT. | PROD | IMPROD | P.UNIT. PROD | P.UNIT. IMPR | P.TOTAL
0
SUB-TOTAL | [6 empty] | 0
MATERIAL
DISCRIMINAÇÃO | UNIDADE | QUANT. |  |  |  | P.UNIT. | P.TOTAL
Fundo branco fosco | l | 0.22 |  |  |  | 30.51 | 6.71
Massa a óleo | l | 0.11 |  |  |  | 6.23 | 0.69
Lixa d'água grão 100 | u | 0.5 |  |  |  | 0.31 | 0.16
Tinta óleo para madeira | l | 0.2 |  |  |  | 13.58 | 2.72
SUB-TOTAL | [6 empty] | 10.28
SERVIÇOS - COMPOSIÇÕES AUXILIARES
DISCRIMINAÇÃO | UNIDADE | QUANT. |  |  |  | P.UNIT. | P.TOTAL
0
SUB-TOTAL | [6 empty] | 0
MÃO DE OBRA
DISCRIMINAÇÃO | UNIDADE | QUANT. |  |  |  | P.UNIT. | P.TOTAL
Pintor | h | 0.5 |  |  |  | 13.16 | 6.58
Ajudante | h | 0.1 |  |  |  | 7.74 | 0.77
SUB-TOTAL | [6 empty] | 7.35
PRODUÇÃO DA EQUIPE | 1 | CUSTO |  |  |  |  | 17.63
TOTAL - R$ | [6 empty] | 17.63
BDI % | [6 empty] | 1
TOTAL DO SERVIÇO - R$ | [6 empty] | 17.63
CODEVASF | 20.12 | COMPOSIÇÃO DE PREÇO UNITÁRIO
OBRA: | [5 empty] | DATA:
SERVIÇO :Pintura em esquadrias de madeira - verniz | [5 empty] | UNIDADE: | m2
EQUIPAMENTO
DISCRIMINAÇÃO | UNIDADE | QUANT. | PROD | IMPROD | P.UNIT. PROD | P.UNIT. IMPR | P.TOTAL
0
SUB-TOTAL | [6 empty] | 0
MATERIAL
DISCRIMINAÇÃO | UNIDADE | QUANT. |  |  |  | P.UNIT. | P.TOTAL
Verniz Copal | gl | 0.06 |  |  |  | 39.79 | 2.39
Lixa d'água grão 100 | u | 0.5 |  |  |  | 0.31 | 0.16
SUB-TOTAL | [6 empty] | 2.55
SERVIÇOS - COMPOSIÇÕES AUXILIARES
DISCRIMINAÇÃO | UNIDADE | QUANT. |  |  |  | P.UNIT. | P.TOTAL
0
SUB-TOTAL | [6 empty] | 0
MÃO DE OBRA
DISCRIMINAÇÃO | UNIDADE | QUANT. |  |  |  | P.UNIT. | P.TOTAL
Pintor | h | 0.5 |  |  |  | 13.16 | 6.58
Ajudante | h | 0.1 |  |  |  | 7.74 | 0.77
SUB-TOTAL | [6 empty] | 7.35
PRODUÇÃO DA EQUIPE | 1 | CUSTO |  |  |  |  | 9.9
TOTAL - R$ | [6 empty] | 9.9
BDI % | [6 empty] | 1
TOTAL DO SERVIÇO - R$ | [6 empty] | 9.9
CODEVASF | 122 | COMPOSIÇÃO DE PREÇO UNITÁRIO
OBRA: | [5 empty] | DATA:
SERVIÇO :Pintura em esquadrias de ferro - óleo | [5 empty] | UNIDADE: | m2
EQUIPAMENTO
DISCRIMINAÇÃO | UNIDADE | QUANT. | PROD | IMPROD | P.UNIT. PROD | P.UNIT. IMPR | P.TOTAL
0
SUB-TOTAL | [6 empty] | 0
MATERIAL
DISCRIMINAÇÃO | UNIDADE | QUANT. |  |  |  | P.UNIT. | P.TOTAL
Lixa d'água grão 100 | u | 0.3 |  |  |  | 0.31 | 0.09
Esmalte sintético para ferragem | l | 0.152 |  |  |  | 19.59 | 2.98
Zarcão | l | 0.05 |  |  |  | 18.28 | 0.91
SUB-TOTAL | [6 empty] | 3.98
SERVIÇOS - COMPOSIÇÕES AUXILIARES
DISCRIMINAÇÃO | UNIDADE | QUANT. |  |  |  | P.UNIT. | P.TOTAL
0
SUB-TOTAL | [6 empty] | 0 |  |  | 0.12654
MÃO DE OBRA
DISCRIMINAÇÃO | UNIDADE | QUANT. |  |  |  | P.UNIT. | P.TOTAL
Pintor | h | 0.8 |  |  |  | 13.16 | 10.53
Ajudante | h | 0.8 |  |  |  | 7.74 | 6.19
SUB-TOTAL | [6 empty] | 16.72
PRODUÇÃO DA EQUIPE | 1.027 | CUSTO |  |  |  |  | 20.7
TOTAL - R$ | [6 empty] | 20.16 |  | 20.16
BDI % | [6 empty] | 1.259
TOTAL DO SERVIÇO - R$ | [6 empty] | 25.38
CODEVASF | 20.14 | COMPOSIÇÃO DE PREÇO UNITÁRIO
OBRA: | [5 empty] | DATA:
SERVIÇO :Pintura em esquadrias de ferro - grafite | [5 empty] | UNIDADE: | m2
EQUIPAMENTO
DISCRIMINAÇÃO | UNIDADE | QUANT. | PROD | IMPROD | P.UNIT. PROD | P.UNIT. IMPR | P.TOTAL
0
SUB-TOTAL | [6 empty] | 0
MATERIAL
DISCRIMINAÇÃO | UNIDADE | QUANT. |  |  |  | P.UNIT. | P.TOTAL
Lixa d'água grão 100 | u | 0.25 |  |  |  | 0.31 | 0.08
Esmalte sintético para ferragem | l | 0.2 |  |  |  | 19.59 | 3.92
Zarcão | l | 0.05 |  |  |  | 18.28 | 0.91
SUB-TOTAL | [6 empty] | 4.91
SERVIÇOS - COMPOSIÇÕES AUXILIARES
DISCRIMINAÇÃO | UNIDADE | QUANT. |  |  |  | P.UNIT. | P.TOTAL
0
SUB-TOTAL | [6 empty] | 0
MÃO DE OBRA
DISCRIMINAÇÃO | UNIDADE | QUANT. |  |  |  | P.UNIT. | P.TOTAL
Pintor | h | 0.5 |  |  |  | 13.16 | 6.58
Ajudante | h | 0.3 |  |  |  | 7.74 | 2.32
SUB-TOTAL | [6 empty] | 8.9
PRODUÇÃO DA EQUIPE | 1 | CUSTO |  |  |  |  | 13.81
TOTAL - R$ | [6 empty] | 13.81
BDI % | [6 empty] | 1
TOTAL DO SERVIÇO - R$ | [6 empty] | 13.81
CODEVASF | 20.15 | COMPOSIÇÃO DE PREÇO UNITÁRIO
OBRA: | [5 empty] | DATA:
SERVIÇO: Pintura em meio-fio com tinta hidrossolúvel duas demãos | [5 empty] | UNIDADE: | m
EQUIPAMENTO
DISCRIMINAÇÃO | UNIDADE | QUANT. | PROD | IMPROD | P.UNIT. PROD | P.UNIT. IMPR | P.TOTAL
0
SUB-TOTAL | [6 empty] | 0
MATERIAL
DISCRIMINAÇÃO | UNIDADE | QUANT. |  |  |  | P.UNIT. | P.TOTAL
Cal virgem posto na obra | kg | 0.01 |  |  |  | 28.09 | 0.28
Óleo de linhaça | l | 0.01 |  |  |  | 0.8 | 0.01
0.29
SERVIÇOS - COMPOSIÇÕES AUXILIARES
DISCRIMINAÇÃO | UNIDADE | QUANT. |  |  |  | P.UNIT. | P.TOTAL
0
SUB-TOTAL | [6 empty] | 0
MÃO DE OBRA
DISCRIMINAÇÃO | UNIDADE | QUANT. |  |  |  | P.UNIT. | P.TOTAL
Pintor | h | 0.05 |  |  |  | 13.16 | 0.66
Ajudante | h | 0.02 |  |  |  | 7.74 | 0.15
SUB-TOTAL | [6 empty] | 0.81
PRODUÇÃO DA EQUIPE | 1 | CUSTO |  |  |  |  | 1.1
TOTAL - R$ | [6 empty] | 1.1
BDI % | [6 empty] | 1
TOTAL DO SERVIÇO - R$ | [6 empty] | 1.1
CODEVASF | 21.02.01 | COMPOSIÇÃO DE PREÇO UNITÁRIO
OBRA: | [5 empty] | DATA:
SERVIÇO :Limpeza do terreno - Desmatamento e limpeza mecanizada com destocamento até 50 cm | [5 empty] | UNIDADE: | m2
EQUIPAMENTO
DISCRIMINAÇÃO | UNIDADE | QUANT. | PROD | IMPROD | P.UNIT. PROD | P.UNIT. IMPR | P.TOTAL
Trator de esteira CATERPILLAR D6R XL-163-6A-N, motor diesel potência de 140 a 170 HP, com lâmina e ripper | h | 1 | 1 | 0 | 224.35 | 67.64 | 224.35
SUB-TOTAL | [6 empty] | 224.35
MATERIAL
DISCRIMINAÇÃO | UNIDADE | QUANT. |  |  |  | P.UNIT. | P.TOTAL
0
SUB-TOTAL | [6 empty] | 0
SERVIÇOS - COMPOSIÇÕES AUXILIARES
DISCRIMINAÇÃO | UNIDADE | QUANT. |  |  |  | P.UNIT. | P.TOTAL
0
SUB-TOTAL | [6 empty] | 0
MÃO DE OBRA
DISCRIMINAÇÃO | UNIDADE | QUANT. |  |  |  | P.UNIT. | P.TOTAL
Servente | h | 2.6667 |  |  |  | 7.74 | 20.64
SUB-TOTAL | [6 empty] | 20.64
PRODUÇÃO DA EQUIPE | 320 | CUSTO |  |  |  |  | 244.99
TOTAL - R$ | [6 empty] | 0.77
BDI % | [6 empty] | 1
TOTAL DO SERVIÇO - R$ | [6 empty] | 0.77
CODEVASF | 123 | COMPOSIÇÃO DE PREÇO UNITÁRIO
OBRA: | [5 empty] | DATA:
SERVIÇO :Limpeza do terreno - Raspagem e limpeza manual | [5 empty] | UNIDADE: | m2
EQUIPAMENTO
DISCRIMINAÇÃO | UNIDADE | QUANT. | PROD | IMPROD | P.UNIT. PROD | P.UNIT. IMPR | P.TOTAL
0
SUB-TOTAL | [6 empty] | 0
MATERIAL
DISCRIMINAÇÃO | UNIDADE | QUANT. |  |  |  | P.UNIT. | P.TOTAL
0
SUB-TOTAL | [6 empty] | 0
SERVIÇOS - COMPOSIÇÕES AUXILIARES
DISCRIMINAÇÃO | UNIDADE | QUANT. |  |  |  | P.UNIT. | P.TOTAL
0
SUB-TOTAL | [6 empty] | 0
MÃO DE OBRA
DISCRIMINAÇÃO | UNIDADE | QUANT. |  |  |  | P.UNIT. | P.TOTAL
Servente | h | 0.3 |  |  |  | 7.74 | 2.32
SUB-TOTAL | [6 empty] | 2.32
PRODUÇÃO DA EQUIPE | 1 | CUSTO |  |  |  |  | 2.32
TOTAL - R$ | [6 empty] | 2.32 |  | 2.32
BDI % | [6 empty] | 1.259
TOTAL DO SERVIÇO - R$ | [6 empty] | 2.92
CODEVASF | 21.02.03 | COMPOSIÇÃO DE PREÇO UNITÁRIO
OBRA: | [5 empty] | DATA:
SERVIÇO :Limpeza do terreno - Com roçadeira mecânica, manual | [5 empty] | UNIDADE: | m2
EQUIPAMENTO
DISCRIMINAÇÃO | UNIDADE | QUANT. | PROD | IMPROD | P.UNIT. PROD | P.UNIT. IMPR | P.TOTAL
Roçadeira mecânica, manual, motor a gasolina 1.8 HP - modelo SPARTA 40, ou similar | u | 4e-06 | 1 | 0 | 2346.15 | 0 | 0.01
SUB-TOTAL | [6 empty] | 0.01
MATERIAL
DISCRIMINAÇÃO | UNIDADE | QUANT. |  |  |  | P.UNIT. | P.TOTAL
Gasolina tipo A - Comum | l | 0.01 |  |  |  | 3.78 | 0.04
SUB-TOTAL | [6 empty] | 0.04
SERVIÇOS - COMPOSIÇÕES AUXILIARES
DISCRIMINAÇÃO | UNIDADE | QUANT. |  |  |  | P.UNIT. | P.TOTAL
0
SUB-TOTAL | [6 empty] | 0
MÃO DE OBRA
DISCRIMINAÇÃO | UNIDADE | QUANT. |  |  |  | P.UNIT. | P.TOTAL
Servente | h | 0.03 |  |  |  | 7.74 | 0.23
SUB-TOTAL | [6 empty] | 0.23
PRODUÇÃO DA EQUIPE | 1 | CUSTO |  |  |  |  | 0.28
TOTAL - R$ | [6 empty] | 0.28
BDI % | [6 empty] | 1
TOTAL DO SERVIÇO - R$ | [6 empty] | 0.28
CODEVASF | 21.02.04 | COMPOSIÇÃO DE PREÇO UNITÁRIO
OBRA: | [5 empty] | DATA:
SERVIÇO: Roço, aceiramento, encoivaramento e queima dos materiais | [5 empty] | UNIDADE: | m2
EQUIPAMENTO
DISCRIMINAÇÃO | UNIDADE | QUANT. | PROD | IMPROD | P.UNIT. PROD | P.UNIT. IMPR | P.TOTAL
Roçadeira mecânica, manual, motor a gasolina 1.8 HP - modelo SPARTA 40, ou similar | u | 0.004 | 1 | 0 | 4.06 |  | 0.02
SUB-TOTAL | [6 empty] | 0.02
MATERIAL
DISCRIMINAÇÃO | UNIDADE | QUANT. |  |  |  | P.UNIT. | P.TOTAL
Gasolina tipo A - Comum | l | 0.01 |  |  |  | 3.78 | 0.04
SUB-TOTAL | [6 empty] | 0.04
SERVIÇOS - COMPOSIÇÕES AUXILIARES
DISCRIMINAÇÃO | UNIDADE | QUANT. |  |  |  | P.UNIT. | P.TOTAL
0
SUB-TOTAL | [6 empty] | 0
MÃO DE OBRA
DISCRIMINAÇÃO | UNIDADE | QUANT. |  |  |  | P.UNIT. | P.TOTAL
Servente | h | 0.025 |  |  |  | 7.74 | 0.19
SUB-TOTAL | [6 empty] | 0.19
PRODUÇÃO DA EQUIPE | 1 | CUSTO |  |  |  |  | 0.25
TOTAL - R$ | [6 empty] | 0.25
BDI % | [6 empty] | 1
TOTAL DO SERVIÇO - R$ | [6 empty] | 0.25
| 21.02.05 | COMPOSIÇÃO DE PREÇO UNITÁRIO
OBRA: | [5 empty] | DATA:
SERVIÇO: Limpeza de reservatórios e canais de aproximação com retirada de vegetação | [5 empty] | UNIDADE: | m2
EQUIPAMENTO
DISCRIMINAÇÃO | UNIDADE | QUANT. | PROD | IMPROD | P.UNIT. PROD | P.UNIT. IMPR | P.TOTAL
|  |  |  | 0 | 0 |  | 0
SUB-TOTAL | [6 empty] | 0
MATERIAL
DISCRIMINAÇÃO | UNIDADE | QUANT. |  |  |  | P.UNIT. | P.TOTAL
0
SUB-TOTAL | [6 empty] | 0
SERVIÇOS - COMPOSIÇÕES AUXILIARES
DISCRIMINAÇÃO | UNIDADE | QUANT. |  |  |  | P.UNIT. | P.TOTAL
0
SUB-TOTAL | [6 empty] | 0
MÃO DE OBRA
DISCRIMINAÇÃO | UNIDADE | QUANT. |  |  |  | P.UNIT. | P.TOTAL
Servente | h | 0.1 |  |  |  | 7.74 | 0.77
SUB-TOTAL | [6 empty] | 0.77
PRODUÇÃO DA EQUIPE | 1 | CUSTO |  |  |  |  | 0.77
TOTAL - R$ | [6 empty] | 0.77
BDI % | [6 empty] | 1
TOTAL DO SERVIÇO - R$ | [6 empty] | 0.77
CODEVASF | 21.02.06 | COMPOSIÇÃO DE PREÇO UNITÁRIO
OBRA: | [5 empty] | DATA:
SERVIÇO: Limpeza com remoção de entulho e arremate final | [5 empty] | UNIDADE: | m2
EQUIPAMENTO
DISCRIMINAÇÃO | UNIDADE | QUANT. | PROD | IMPROD | P.UNIT. PROD | P.UNIT. IMPR | P.TOTAL
Caminhão basculante, capacidade para 5,0 m³ (inclusive motorista) - VOLKSWAGEN VW-13.150 T | h | 0.02 | 1 | 0 | 58.98 | 0 | 1.18
SUB-TOTAL | [6 empty] | 1.18
MATERIAL
DISCRIMINAÇÃO | UNIDADE | QUANT. |  |  |  | P.UNIT. | P.TOTAL
SUB-TOTAL | [6 empty] | 0
SERVIÇOS - COMPOSIÇÕES AUXILIARES
DISCRIMINAÇÃO | UNIDADE | QUANT. |  |  |  | P.UNIT. | P.TOTAL
0
SUB-TOTAL | [6 empty] | 0
MÃO DE OBRA
DISCRIMINAÇÃO | UNIDADE | QUANT. |  |  |  | P.UNIT. | P.TOTAL
Servente | h | 0.4 |  |  |  | 7.74 | 3.1
SUB-TOTAL | [6 empty] | 3.1
PRODUÇÃO DA EQUIPE | 1 | CUSTO |  |  |  |  | 4.28
TOTAL - R$ | [6 empty] | 4.28
BDI % | [6 empty] | 1
TOTAL DO SERVIÇO - R$ | [6 empty] | 4.28
CODEVASF | 21.02.07 | COMPOSIÇÃO DE PREÇO UNITÁRIO
OBRA: | [5 empty] | DATA:
SERVIÇO: Limpeza final de ruas e passeios - Varrição e remoção | [5 empty] | UNIDADE: | m2
EQUIPAMENTO
DISCRIMINAÇÃO | UNIDADE | QUANT. | PROD | IMPROD | P.UNIT. PROD | P.UNIT. IMPR | P.TOTAL
Caminhão basculante, capacidade para 5,0 m³ (inclusive motorista) - VOLKSWAGEN VW-13.150 T | h | 1 | 0.001 | 0 | 57.94 | 0 | 0.06
SUB-TOTAL | [6 empty] | 0.06
MATERIAL
DISCRIMINAÇÃO | UNIDADE | QUANT. |  |  |  | P.UNIT. | P.TOTAL
0
SUB-TOTAL | [6 empty] | 0
SERVIÇOS - COMPOSIÇÕES AUXILIARES
DISCRIMINAÇÃO | UNIDADE | QUANT. |  |  |  | P.UNIT. | P.TOTAL
0
SUB-TOTAL | [6 empty] | 0
MÃO DE OBRA
DISCRIMINAÇÃO | UNIDADE | QUANT. |  |  |  | P.UNIT. | P.TOTAL
Servente | h | 0.159 |  |  |  | 7.74 | 1.23
SUB-TOTAL | [6 empty] | 1.23
PRODUÇÃO DA EQUIPE | 1 | CUSTO |  |  |  |  | 1.29
TOTAL - R$ | [6 empty] | 1.29 |  | 1.29
BDI % | [6 empty] | 1.259
TOTAL DO SERVIÇO - R$ | [6 empty] | 1.62
CODEVASF | 22.01 | COMPOSIÇÃO DE PREÇO UNITÁRIO
OBRA: | [5 empty] | DATA:
SERVIÇO :Regularização de sub-leito, para faixas com largura maior que 3,50 m | [5 empty] | UNIDADE: | m2
EQUIPAMENTO
DISCRIMINAÇÃO | UNIDADE | QUANT. | PROD | IMPROD | P.UNIT. PROD | P.UNIT. IMPR | P.TOTAL
Trator de roda, tipo agrícola MASSEY FERGUSSON MF-290 DIESEL, motor diesel 105 HP | h | 1 | 0.32 | 0.68 | #REF! | #REF! | #REF!
Motoniveladora CATERPILLAR 120-H, motor a diesel 140 HP, articulada | h | 1 | 1 | 0 | #REF! | #REF! | #REF!
ROLOS DE PNEUS MULLER AP-26 | h | 1 | 0.12 | 0.88 | 92.91 | 49.21 | 54.45
ROLOS COMPACTADORES AUTOPROPELIDOS VIBRO DYNAPAC CA-25 P PATAS, motor diesel, 127 HP | h | 1 | 0.3 | 0.6 | 109.19 | 14.16 | 41.25
GRADE DE DISCO GAP 10-32 OFF SET PESADO | h | 1 | 0.32 | 0.68 | #REF! | #REF! | #REF!
Caminhão equipado com tanque para 10.000 l, bomba e acessórios | h | 1 | 0.32 | 0.68 | 65.48 | 32.5 | 43.05
SUB-TOTAL | [6 empty] | #REF!
MATERIAL
DISCRIMINAÇÃO | UNIDADE | QUANT. |  |  |  | P.UNIT. | P.TOTAL
0
SUB-TOTAL | [6 empty] | 0
SERVIÇOS - COMPOSIÇÕES AUXILIARES
DISCRIMINAÇÃO | UNIDADE | QUANT. |  |  |  | P.UNIT. | P.TOTAL
0
SUB-TOTAL | [6 empty] | 0
MÃO DE OBRA
DISCRIMINAÇÃO | UNIDADE | QUANT. |  |  |  | P.UNIT. | P.TOTAL
Servente | h | 20 |  |  |  | 7.74 | 154.8
SUB-TOTAL | [6 empty] | 154.8
PRODUÇÃO DA EQUIPE | 550 | CUSTO |  |  |  |  | #REF!
TOTAL - R$ | [6 empty] | #REF!
BDI % | [6 empty] | 1
TOTAL DO SERVIÇO - R$ | [6 empty] | #REF!
CODEVASF | 22.02 | COMPOSIÇÃO DE PREÇO UNITÁRIO
OBRA: | [5 empty] | DATA:
SERVIÇO :Reforço de sub-leito (solo estabilizado granulometricamente, sem mistura), para faixas com largura maior que 3,50m | [5 empty] | UNIDADE: | m3
EQUIPAMENTO
DISCRIMINAÇÃO | UNIDADE | QUANT. | PROD | IMPROD | P.UNIT. PROD | P.UNIT. IMPR | P.TOTAL
Trator de roda, tipo agrícola MASSEY FERGUSSON MF-290 DIESEL, motor diesel 105 HP | h | 1 | 0.6 | 0.4 | #REF! | #REF! | #REF!
Motoniveladora CATERPILLAR 120-H, motor a diesel 140 HP, articulada | h | 1 | 1 | 0 | #REF! | #REF! | #REF!
ROLOS DE PNEUS MULLER AP-26 | h | 1 | 0.6 | 0.4 | 92.91 | 49.21 | 75.43
ROLOS COMPACTADORES AUTOPROPELIDOS MULLER VAP-70L LISO, motor diesel 127 HP | h | 1 | 0.53 | 0.47 | 86.63 | 50.3 | 69.55
GRADE DE DISCO GAP 10-32 OFF SET PESADO | h | 1 | 0.6 | 0.4 | #REF! | #REF! | #REF!
Caminhão equipado com tanque para 10.000 l, bomba e acessórios | h | 1 | 1 | 0 | 65.48 | 32.5 | 65.48
SUB-TOTAL | [6 empty] | #REF!
MATERIAL
DISCRIMINAÇÃO | UNIDADE | QUANT. |  |  |  | P.UNIT. | P.TOTAL
0
SUB-TOTAL | [6 empty] | 0
SERVIÇOS - COMPOSIÇÕES AUXILIARES
DISCRIMINAÇÃO | UNIDADE | QUANT. |  |  |  | P.UNIT. | P.TOTAL
0
SUB-TOTAL | [6 empty] | 0
MÃO DE OBRA
DISCRIMINAÇÃO | UNIDADE | QUANT. |  |  |  | P.UNIT. | P.TOTAL
Servente | h | 5 |  |  |  | 7.74 | 38.7
SUB-TOTAL | [6 empty] | 38.7
PRODUÇÃO DA EQUIPE | 76 | CUSTO |  |  |  |  | #REF!
TOTAL - R$ | [6 empty] | #REF!
BDI % | [6 empty] | 1
TOTAL DO SERVIÇO - R$ | [6 empty] | #REF!
CODEVASF | 22.03 | COMPOSIÇÃO DE PREÇO UNITÁRIO
OBRA: | [5 empty] | DATA:
SERVIÇO :Sub-base e base (solo estabilizado granulometricamente, sem misturas), sem fornecimento de material, para faixas com largura maior que 3,50 m | [5 empty] | UNIDADE: | m3
EQUIPAMENTO
DISCRIMINAÇÃO | UNIDADE | QUANT. | PROD | IMPROD | P.UNIT. PROD | P.UNIT. IMPR | P.TOTAL
Trator de roda, tipo agrícola MASSEY FERGUSSON MF-290 DIESEL, motor diesel 105 HP | h | 1 | 0.6 | 0.4 | #REF! | #REF! | #REF!
Motoniveladora CATERPILLAR 120-H, motor a diesel 140 HP, articulada | h | 1 | 1 | 0 | #REF! | #REF! | #REF!
ROLOS DE PNEUS MULLER AP-26 | h | 1 | 0.5 | 0.5 | 92.91 | 49.21 | 71.06
ROLOS COMPACTADORES AUTOPROPELIDOS MULLER VAP-70L LISO, motor diesel 127 HP | h | 1 | 0.5 | 0.5 | 86.63 | 50.3 | 68.47
GRADE DE DISCO GAP 10-32 OFF SET PESADO | h | 1 | 0.6 | 0.4 | #REF! | #REF! | #REF!
Caminhão equipado com tanque para 10.000 l, bomba e acessórios | h | 1 | 0.6 | 0.4 | 65.48 | 32.5 | 52.29
SUB-TOTAL | [6 empty] | #REF!
MATERIAL
DISCRIMINAÇÃO | UNIDADE | QUANT. |  |  |  | P.UNIT. | P.TOTAL
0
SUB-TOTAL | [6 empty] | 0
SERVIÇOS - COMPOSIÇÕES AUXILIARES
DISCRIMINAÇÃO | UNIDADE | QUANT. |  |  |  | P.UNIT. | P.TOTAL
0
SUB-TOTAL | [6 empty] | 0
MÃO DE OBRA
DISCRIMINAÇÃO | UNIDADE | QUANT. |  |  |  | P.UNIT. | P.TOTAL
Servente | h | 5 |  |  |  | 7.74 | 38.7
SUB-TOTAL | [6 empty] | 38.7
PRODUÇÃO DA EQUIPE | 60.5 | CUSTO |  |  |  |  | #REF!
TOTAL - R$ | [6 empty] | #REF!
BDI % | [6 empty] | 1
TOTAL DO SERVIÇO - R$ | [6 empty] | #REF!
CODEVASF | 22.04 | COMPOSIÇÃO DE PREÇO UNITÁRIO
OBRA: | [5 empty] | DATA:
SERVIÇO :Sub-base e base com canga de minério de ferro (sem mistura de material), sem fornecimento do material, para faixas com largura maior que 3,5 m | [5 empty] | UNIDADE: | m3
EQUIPAMENTO
DISCRIMINAÇÃO | UNIDADE | QUANT. | PROD | IMPROD | P.UNIT. PROD | P.UNIT. IMPR | P.TOTAL
Trator de roda, tipo agrícola MASSEY FERGUSSON MF-290 DIESEL, motor diesel 105 HP | h | 1 | 0.6 | 0.4 | #REF! | #REF! | #REF!
Motoniveladora CATERPILLAR 120-H, motor a diesel 140 HP, articulada | h | 1 | 1 | 0 | #REF! | #REF! | #REF!
ROLOS DE PNEUS MULLER AP-26 | h | 1 | 0.6 | 0.4 | 92.91 | 49.21 | 75.43
ROLOS COMPACTADORES AUTOPROPELIDOS MULLER VAP-70L LISO, motor diesel 127 HP | h | 1 | 0.5 | 0.5 | 86.63 | 50.3 | 68.47
GRADE DE DISCO GAP 10-32 OFF SET PESADO | h | 1 | 0.6 | 0.4 | #REF! | #REF! | #REF!
Caminhão equipado com tanque para 10.000 l, bomba e acessórios | h | 1 | 0.6 | 0.4 | 65.48 | 32.5 | 52.29
SUB-TOTAL | [6 empty] | #REF!
MATERIAL
DISCRIMINAÇÃO | UNIDADE | QUANT. |  |  |  | P.UNIT. | P.TOTAL
0
SUB-TOTAL | [6 empty] | 0
SERVIÇOS - COMPOSIÇÕES AUXILIARES
DISCRIMINAÇÃO | UNIDADE | QUANT. |  |  |  | P.UNIT. | P.TOTAL
0
SUB-TOTAL | [6 empty] | 0
MÃO DE OBRA
DISCRIMINAÇÃO | UNIDADE | QUANT. |  |  |  | P.UNIT. | P.TOTAL
Servente | h | 8 |  |  |  | 7.74 | 61.92
SUB-TOTAL | [6 empty] | 61.92
PRODUÇÃO DA EQUIPE | 51.1 | CUSTO |  |  |  |  | #REF!
TOTAL - R$ | [6 empty] | #REF!
BDI % | [6 empty] | 1
TOTAL DO SERVIÇO - R$ | [6 empty] | #REF!
CODEVASF | 22.05 | COMPOSIÇÃO DE PREÇO UNITÁRIO
OBRA: | [5 empty] | DATA:
SERVIÇO :Pintura de ligação com RR-1C, para faixas maiores que 3,50 m | [5 empty] | UNIDADE: | m2
EQUIPAMENTO
DISCRIMINAÇÃO | UNIDADE | QUANT. | PROD | IMPROD | P.UNIT. PROD | P.UNIT. IMPR | P.TOTAL
Trator de roda, tipo agrícola MASSEY FERGUSSON MF-290 DIESEL, motor diesel 105 HP | h | 1 | 0.33 | 0.67 | #REF! | #REF! | #REF!
DISTRIBUIDORES DE BETUME DA-5B CAP 6000L A DIESEL CONSMAQ | h | 1 | 1 | 0 | 49.62 | 14.49 | 49.62
Vassoura mecânica rebocável (largura de varrimento igual 2,44 m) CMV ou similar | h | 1 | 0.33 | 0.67 | 7.2 | 3.6 | 4.79
SUB-TOTAL | [6 empty] | #REF!
MATERIAL
DISCRIMINAÇÃO | UNIDADE | QUANT. |  |  |  | P.UNIT. | P.TOTAL
Emulsão asfáltica RR-1C | kg | 196.97 |  |  |  | 1.36 | 267.88
SUB-TOTAL | [6 empty] | 267.88
SERVIÇOS - COMPOSIÇÕES AUXILIARES
DISCRIMINAÇÃO | UNIDADE | QUANT. |  |  |  | P.UNIT. | P.TOTAL
0
SUB-TOTAL | [6 empty] | 0
MÃO DE OBRA
DISCRIMINAÇÃO | UNIDADE | QUANT. |  |  |  | P.UNIT. | P.TOTAL
Servente | h | 6 |  |  |  | 7.74 | 46.44
SUB-TOTAL | [6 empty] | 46.44
PRODUÇÃO DA EQUIPE | 95.5 | CUSTO |  |  |  |  | #REF!
TOTAL - R$ | [6 empty] | #REF!
BDI % | [6 empty] | 1
TOTAL DO SERVIÇO - R$ | [6 empty] | #REF!
CODEVASF | 22.06 | COMPOSIÇÃO DE PREÇO UNITÁRIO
OBRA: | [5 empty] | DATA:
SERVIÇO :Pavimentação em concreto betuminoso usinado a quente, para faixas maiores que 3,50 m | [5 empty] | UNIDADE: | m3
EQUIPAMENTO
DISCRIMINAÇÃO | UNIDADE | QUANT. | PROD | IMPROD | P.UNIT. PROD | P.UNIT. IMPR | P.TOTAL
ROLOS COMPACTADORES AUTOPROPELIDOS MULLER VAP-70L LISO, motor diesel 127 HP | h | 1 | 0.88 | 0.12 | 86.63 | 50.3 | 82.27
ACABADORA DE ASFALTO CIBER SA-14-200 DE ESTEIRAS | h | 1 | 1 | 0 | 175.91 | 87.96 | 175.91
ROLOS DE PNEUS MULLER AP-26 | h | 1 | 0.3 | 0.7 | 92.91 | 49.21 | 62.32
Pá carregadeira sobre pneus, motor diesel 170 HP CATERPILLAR 950-FII N CAC 3,06 M | h | 1 | 0.04 | 0.96 | 121.19 | 49.69 | 52.55
SUB-TOTAL | [6 empty] | 373.05
MATERIAL
DISCRIMINAÇÃO | UNIDADE | QUANT. |  |  |  | P.UNIT. | P.TOTAL
Concreto betuminoso a quente (CBUQ) | ton | 55.26 |  |  |  | 262.5 | 14505.75
SUB-TOTAL | [6 empty] | 14505.75
SERVIÇOS - COMPOSIÇÕES AUXILIARES
DISCRIMINAÇÃO | UNIDADE | QUANT. |  |  |  | P.UNIT. | P.TOTAL
0
SUB-TOTAL | [6 empty] | 0
MÃO DE OBRA
DISCRIMINAÇÃO | UNIDADE | QUANT. |  |  |  | P.UNIT. | P.TOTAL
Servente | h | 47.37 |  |  |  | 7.74 | 366.64
SUB-TOTAL | [6 empty] | 366.64
PRODUÇÃO DA EQUIPE | 53.3 | CUSTO |  |  |  |  | 15245.44
TOTAL - R$ | [6 empty] | 286.03
BDI % | [6 empty] | 1
TOTAL DO SERVIÇO - R$ | [6 empty] | 286.03
CODEVASF | 22.07 | COMPOSIÇÃO DE PREÇO UNITÁRIO
OBRA: | [5 empty] | DATA:
SERVIÇO :Imprimação com CM-30, para faixas maiores que 3,50 cm | [5 empty] | UNIDADE: | m2
EQUIPAMENTO
DISCRIMINAÇÃO | UNIDADE | QUANT. | PROD | IMPROD | P.UNIT. PROD | P.UNIT. IMPR | P.TOTAL
Trator de roda, tipo agrícola MASSEY FERGUSSON MF-290 DIESEL, motor diesel 105 HP | h | 1 | 0.35 | 0.65 | #REF! | #REF! | #REF!
DISTRIBUIDORES DE BETUME DA-5B CAP 6000L A DIESEL CONSMAQ | h | 1 | 1 | 0 | 49.62 | 14.49 | 49.62
Vassoura mecânica rebocável (largura de varrimento igual 2,44 m) CMV ou similar | h | 1 | 0.35 | 0.65 | 7.2 | 3.6 | 4.86
SUB-TOTAL | [6 empty] | #REF!
MATERIAL
DISCRIMINAÇÃO | UNIDADE | QUANT. |  |  |  | P.UNIT. | P.TOTAL
Emulsão asfáltica CM-30 | kg | 475 |  |  |  | 2.05 | 973.75
SUB-TOTAL | [6 empty] | 973.75
SERVIÇOS - COMPOSIÇÕES AUXILIARES
DISCRIMINAÇÃO | UNIDADE | QUANT. |  |  |  | P.UNIT. | P.TOTAL
0
SUB-TOTAL | [6 empty] | 0
MÃO DE OBRA
DISCRIMINAÇÃO | UNIDADE | QUANT. |  |  |  | P.UNIT. | P.TOTAL
Servente | h | 12.5 |  |  |  | 7.74 | 96.75
SUB-TOTAL | [6 empty] | 96.75
PRODUÇÃO DA EQUIPE | 246 | CUSTO |  |  |  |  | #REF!
TOTAL - R$ | [6 empty] | #REF!
BDI % | [6 empty] | 1
TOTAL DO SERVIÇO - R$ | [6 empty] | #REF!
CODEVASF | 22.08 | COMPOSIÇÃO DE PREÇO UNITÁRIO
OBRA: | [5 empty] | DATA:
SERVIÇO :Base com canga de minério de ferro, compactada | [5 empty] | UNIDADE: | m3
EQUIPAMENTO
DISCRIMINAÇÃO | UNIDADE | QUANT. | PROD | IMPROD | P.UNIT. PROD | P.UNIT. IMPR | P.TOTAL
Compactador auto propelido de placa vibratória, motor diesel potência mínima de 7 HP VIBRO DYNAPAC CM-20 DIESEL | h | 1 | 1 | 0 | 11.01 | 6.88 | 11.01
SUB-TOTAL | [6 empty] | 11.01
MATERIAL
DISCRIMINAÇÃO | UNIDADE | QUANT. |  |  |  | P.UNIT. | P.TOTAL
Canga de minério de ferro | ton | 8.73 |  |  |  | 17.9 | 156.27
SUB-TOTAL | [6 empty] | 156.27
SERVIÇOS - COMPOSIÇÕES AUXILIARES
DISCRIMINAÇÃO | UNIDADE | QUANT. |  |  |  | P.UNIT. | P.TOTAL
0
SUB-TOTAL | [6 empty] | 0
MÃO DE OBRA
DISCRIMINAÇÃO | UNIDADE | QUANT. |  |  |  | P.UNIT. | P.TOTAL
Oficial | h | 5.45 |  |  |  | 13.16 | 71.72
Servente | h | 9.09 |  |  |  | 7.74 | 70.36
SUB-TOTAL | [6 empty] | 142.08
PRODUÇÃO DA EQUIPE | 3.08 | CUSTO |  |  |  |  | 309.36
TOTAL - R$ | [6 empty] | 100.44
BDI % | [6 empty] | 1
TOTAL DO SERVIÇO - R$ | [6 empty] | 100.44
CODEVASF | 22.09 | COMPOSIÇÃO DE PREÇO UNITÁRIO
OBRA: | [5 empty] | DATA:
SERVIÇO :Base de escória compactada | [5 empty] | UNIDADE: | m3
EQUIPAMENTO
DISCRIMINAÇÃO | UNIDADE | QUANT. | PROD | IMPROD | P.UNIT. PROD | P.UNIT. IMPR | P.TOTAL
Compactador auto propelido de placa vibratória, motor diesel potência mínima de 7 HP VIBRO DYNAPAC CM-20 DIESEL | h | 1 | 1 | 0 | 11.01 | 6.88 | 11.01
SUB-TOTAL | [6 empty] | 11.01
MATERIAL
DISCRIMINAÇÃO | UNIDADE | QUANT. |  |  |  | P.UNIT. | P.TOTAL
Escória de alto forno estabilizada (escoria mineral para base de pavimento asfáltico) | ton | 6.67 |  |  |  | 17.9 | 119.39
SUB-TOTAL | [6 empty] | 119.39
SERVIÇOS - COMPOSIÇÕES AUXILIARES
DISCRIMINAÇÃO | UNIDADE | QUANT. |  |  |  | P.UNIT. | P.TOTAL
0
SUB-TOTAL | [6 empty] | 0
MÃO DE OBRA
DISCRIMINAÇÃO | UNIDADE | QUANT. |  |  |  | P.UNIT. | P.TOTAL
Oficial | h | 5.45 |  |  |  | 13.16 | 71.72
Servente | h | 9.09 |  |  |  | 7.74 | 70.36
SUB-TOTAL | [6 empty] | 142.08
PRODUÇÃO DA EQUIPE | 3.08 | CUSTO |  |  |  |  | 272.48
TOTAL - R$ | [6 empty] | 88.47
BDI % | [6 empty] | 1
TOTAL DO SERVIÇO - R$ | [6 empty] | 88.47
CODEVASF | 22.10 | COMPOSIÇÃO DE PREÇO UNITÁRIO
OBRA: | [5 empty] | DATA:
SERVIÇO :Base de bica corrida compactada | [5 empty] | UNIDADE: | m3
EQUIPAMENTO
DISCRIMINAÇÃO | UNIDADE | QUANT. | PROD | IMPROD | P.UNIT. PROD | P.UNIT. IMPR | P.TOTAL
Compactador auto propelido de placa vibratória, motor diesel potência mínima de 7 HP VIBRO DYNAPAC CM-20 DIESEL | h | 1 | 1 | 0 | 11.01 | 6.88 | 11.01
SUB-TOTAL | [6 empty] | 11.01
MATERIAL
DISCRIMINAÇÃO | UNIDADE | QUANT. |  |  |  | P.UNIT. | P.TOTAL
Bica corrida | ton | 6 |  |  |  | 67.14 | 402.84
SUB-TOTAL | [6 empty] | 402.84
SERVIÇOS - COMPOSIÇÕES AUXILIARES
DISCRIMINAÇÃO | UNIDADE | QUANT. |  |  |  | P.UNIT. | P.TOTAL
0
SUB-TOTAL | [6 empty] | 0
MÃO DE OBRA
DISCRIMINAÇÃO | UNIDADE | QUANT. |  |  |  | P.UNIT. | P.TOTAL
Oficial | h | 5.45 |  |  |  | 13.16 | 71.72
Servente | h | 9.09 |  |  |  | 7.74 | 70.36
SUB-TOTAL | [6 empty] | 142.08
PRODUÇÃO DA EQUIPE | 3 | CUSTO |  |  |  |  | 555.93
TOTAL - R$ | [6 empty] | 185.31
BDI % | [6 empty] | 1
TOTAL DO SERVIÇO - R$ | [6 empty] | 185.31
CODEVASF | 22.11 | COMPOSIÇÃO DE PREÇO UNITÁRIO
OBRA: | [5 empty] | DATA:
SERVIÇO :Base de cascalho | [5 empty] | UNIDADE: | m3
EQUIPAMENTO
DISCRIMINAÇÃO | UNIDADE | QUANT. | PROD | IMPROD | P.UNIT. PROD | P.UNIT. IMPR | P.TOTAL
Compactador auto propelido de placa vibratória, motor diesel potência mínima de 7 HP VIBRO DYNAPAC CM-20 DIESEL | h | 1 | 1 | 0 | 11.01 | 6.88 | 11.01
SUB-TOTAL | [6 empty] | 11.01
MATERIAL
DISCRIMINAÇÃO | UNIDADE | QUANT. |  |  |  | P.UNIT. | P.TOTAL
Cascalho | ton | 3 |  |  |  | 26.05 | 78.15
SUB-TOTAL | [6 empty] | 78.15
SERVIÇOS - COMPOSIÇÕES AUXILIARES
DISCRIMINAÇÃO | UNIDADE | QUANT. |  |  |  | P.UNIT. | P.TOTAL
0
SUB-TOTAL | [6 empty] | 0
MÃO DE OBRA
DISCRIMINAÇÃO | UNIDADE | QUANT. |  |  |  | P.UNIT. | P.TOTAL
Oficial | h | 3.94 |  |  |  | 13.16 | 51.85
Servente | h | 7.88 |  |  |  | 7.74 | 60.99
SUB-TOTAL | [6 empty] | 112.84
PRODUÇÃO DA EQUIPE | 3.06 | CUSTO |  |  |  |  | 202
TOTAL - R$ | [6 empty] | 66.01
BDI % | [6 empty] | 1
TOTAL DO SERVIÇO - R$ | [6 empty] | 66.01
CODEVASF | 22.12 | COMPOSIÇÃO DE PREÇO UNITÁRIO
OBRA: | [5 empty] | DATA:
SERVIÇO :Base de brita graduada | [5 empty] | UNIDADE: | m3
EQUIPAMENTO
DISCRIMINAÇÃO | UNIDADE | QUANT. | PROD | IMPROD | P.UNIT. PROD | P.UNIT. IMPR | P.TOTAL
Compactador auto propelido de placa vibratória, motor diesel potência mínima de 7 HP VIBRO DYNAPAC CM-20 DIESEL | h | 1 | 1 | 0 | 11.01 | 6.88 | 11.01
SUB-TOTAL | [6 empty] | 11.01
MATERIAL
DISCRIMINAÇÃO | UNIDADE | QUANT. |  |  |  | P.UNIT. | P.TOTAL
Brita Graduada | ton | 6.06 |  |  |  | 74.08 | 448.92
SUB-TOTAL | [6 empty] | 448.92
SERVIÇOS - COMPOSIÇÕES AUXILIARES
DISCRIMINAÇÃO | UNIDADE | QUANT. |  |  |  | P.UNIT. | P.TOTAL
0
SUB-TOTAL | [6 empty] | 0
MÃO DE OBRA
DISCRIMINAÇÃO | UNIDADE | QUANT. |  |  |  | P.UNIT. | P.TOTAL
Oficial | h | 3.94 |  |  |  | 13.16 | 51.85
Servente | h | 7.88 |  |  |  | 7.74 | 60.99
SUB-TOTAL | [6 empty] | 112.84
PRODUÇÃO DA EQUIPE | 2.88 | CUSTO |  |  |  |  | 572.77
TOTAL - R$ | [6 empty] | 198.88
BDI % | [6 empty] | 1
TOTAL DO SERVIÇO - R$ | [6 empty] | 198.88
CODEVASF | 22.13 | COMPOSIÇÃO DE PREÇO UNITÁRIO
OBRA: | [5 empty] | DATA:
SERVIÇO :Base de cascalho de campo compactada, sem fornecimento do cascalho | [5 empty] | UNIDADE: | m3
EQUIPAMENTO
DISCRIMINAÇÃO | UNIDADE | QUANT. | PROD | IMPROD | P.UNIT. PROD | P.UNIT. IMPR | P.TOTAL
Compactador auto propelido de placa vibratória, motor diesel potência mínima de 7 HP VIBRO DYNAPAC CM-20 DIESEL | h | 1 | 1 | 0 | 11.01 | 6.88 | 11.01
SUB-TOTAL | [6 empty] | 11.01
MATERIAL
DISCRIMINAÇÃO | UNIDADE | QUANT. |  |  |  | P.UNIT. | P.TOTAL
0
SUB-TOTAL | [6 empty] | 0
SERVIÇOS - COMPOSIÇÕES AUXILIARES
DISCRIMINAÇÃO | UNIDADE | QUANT. |  |  |  | P.UNIT. | P.TOTAL
0
SUB-TOTAL | [6 empty] | 0
MÃO DE OBRA
DISCRIMINAÇÃO | UNIDADE | QUANT. |  |  |  | P.UNIT. | P.TOTAL
Oficial | h | 3.94 |  |  |  | 13.16 | 51.85
Servente | h | 7.88 |  |  |  | 7.74 | 60.99
SUB-TOTAL | [6 empty] | 112.84
PRODUÇÃO DA EQUIPE | 2.6 | CUSTO |  |  |  |  | 123.85
TOTAL - R$ | [6 empty] | 47.63
BDI % | [6 empty] | 1
TOTAL DO SERVIÇO - R$ | [6 empty] | 47.63
CODEVASF | 22.14 | COMPOSIÇÃO DE PREÇO UNITÁRIO
OBRA: | [5 empty] | DATA:
SERVIÇO: Sub-base com canga de material, incluindo espalhamento, umedecimento, homogeinização e compactação a 100% E = 12cm c/ fornecimento do material | [5 empty] | UNIDADE: | m2
EQUIPAMENTO
DISCRIMINAÇÃO | UNIDADE | QUANT. | PROD | IMPROD | P.UNIT. PROD | P.UNIT. IMPR | P.TOTAL
Rolo campactador liso autopropulsor 83 HP | h | 0.025 | 1 | 0 | 57.94 | 14.16 | 1.45
Caminhão basculante capacidade 6,0 m3 | h | 0.025 | 1 | 0 | 58.98 | 27.87 | 1.47
SUB-TOTAL | [6 empty] | 2.92
MATERIAL
DISCRIMINAÇÃO | UNIDADE | QUANT. |  |  |  | P.UNIT. | P.TOTAL
Cascalho proveniente de jazida | m3 | 0.2 |  |  |  | 13.04 | 2.61
SUB-TOTAL | [6 empty] | 2.61
SERVIÇOS - COMPOSIÇÕES AUXILIARES
DISCRIMINAÇÃO | UNIDADE | QUANT. |  |  |  | P.UNIT. | P.TOTAL
0
SUB-TOTAL | [6 empty] | 0
MÃO DE OBRA
DISCRIMINAÇÃO | UNIDADE | QUANT. |  |  |  | P.UNIT. | P.TOTAL
Enacarregado de terraplanagem | h | 0.25 |  |  |  | 13.16 | 3.29
Operador de máquinas | h | 0.25 |  |  |  | 13.16 | 3.29
Servente | h | 1.1 |  |  |  | 7.74 | 8.51
SUB-TOTAL | [6 empty] | 15.09
PRODUÇÃO DA EQUIPE | 3.08 | CUSTO |  |  |  |  | 20.62
TOTAL - R$ | [6 empty] | 6.69
BDI % | [6 empty] | 1
TOTAL DO SERVIÇO - R$ | [6 empty] | 6.69
CODEVASF | 22.15 | COMPOSIÇÃO DE PREÇO UNITÁRIO
OBRA: | [5 empty] | DATA:
SERVIÇO: Pavimentação em cascalho com material proveniente de jazida, incluindo espalhamento e compactação E = 20 cm | [5 empty] | UNIDADE: | m2
EQUIPAMENTO
DISCRIMINAÇÃO | UNIDADE | QUANT. | PROD | IMPROD | P.UNIT. PROD | P.UNIT. IMPR | P.TOTAL
Rolo campactador liso autopropulsor 83 HP | h | 0.025 | 1 | 0 | 57.94 | 14.16 | 1.45
Caminhão basculante capacidade 6,0 m3 | h | 0.025 | 1 | 0 | 58.98 | 27.87 | 1.47
SUB-TOTAL | [6 empty] | 1.47
MATERIAL
DISCRIMINAÇÃO | UNIDADE | QUANT. |  |  |  | P.UNIT. | P.TOTAL
Cascalho proveniente de jazida | m3 | 0.2 |  |  |  | 13.04 | 2.61
SUB-TOTAL | [6 empty] | 2.61
SERVIÇOS - COMPOSIÇÕES AUXILIARES
DISCRIMINAÇÃO | UNIDADE | QUANT. |  |  |  | P.UNIT. | P.TOTAL
0
SUB-TOTAL | [6 empty] | 0
MÃO DE OBRA
DISCRIMINAÇÃO | UNIDADE | QUANT. |  |  |  | P.UNIT. | P.TOTAL
Enacarregado de terraplanagem | h | 0.25 |  |  |  | 13.16 | 3.29
Operador de máquinas | h | 0.25 |  |  |  | 13.16 | 3.29
Servente | h | 0.5 |  |  |  | 7.74 | 3.87
SUB-TOTAL | [6 empty] | 10.45
PRODUÇÃO DA EQUIPE | 3.08 | CUSTO |  |  |  |  | 14.53
TOTAL - R$ | [6 empty] | 4.72
BDI % | [6 empty] | 1
TOTAL DO SERVIÇO - R$ | [6 empty] | 4.72
CODEVASF | 124 | COMPOSIÇÃO DE PREÇO UNITÁRIO
OBRA: | [5 empty] | DATA:
SERVIÇO :Carga manual (material em geral), sem manuseio e arrumação do material, inclusíve descarga | [5 empty] | UNIDADE: | m3
EQUIPAMENTO
DISCRIMINAÇÃO | UNIDADE | QUANT. | PROD | IMPROD | P.UNIT. PROD | P.UNIT. IMPR | P.TOTAL
Caminhão basculante, capacidade para 5,0 m³ (inclusive motorista) - VOLKSWAGEN VW-13.150 T | h | 1 | 0 | 0.5 | 58.98 | 27.87 | 13.94
SUB-TOTAL | [6 empty] | 13.94
MATERIAL
DISCRIMINAÇÃO | UNIDADE | QUANT. |  |  |  | P.UNIT. | P.TOTAL
0
SUB-TOTAL | [6 empty] | 0
SERVIÇOS - COMPOSIÇÕES AUXILIARES
DISCRIMINAÇÃO | UNIDADE | QUANT. |  |  |  | P.UNIT. | P.TOTAL
0
SUB-TOTAL | [6 empty] | 0
MÃO DE OBRA
DISCRIMINAÇÃO | UNIDADE | QUANT. |  |  |  | P.UNIT. | P.TOTAL
Servente | h | 0.896 |  |  |  | 7.74 | 6.94
SUB-TOTAL | [6 empty] | 6.94
PRODUÇÃO DA EQUIPE | 1 | CUSTO |  |  |  |  | 20.88
TOTAL - R$ | [6 empty] | 20.88 |  | 20.88
BDI % | [6 empty] | 1.259
TOTAL DO SERVIÇO - R$ | [6 empty] | 26.29
CODEVASF | 23.02 | COMPOSIÇÃO DE PREÇO UNITÁRIO
OBRA: | [5 empty] | DATA:
SERVIÇO :Carga e descarga (material em geral), com manuseio e arrumação do material | [5 empty] | UNIDADE: | ton
EQUIPAMENTO
DISCRIMINAÇÃO | UNIDADE | QUANT. | PROD | IMPROD | P.UNIT. PROD | P.UNIT. IMPR | P.TOTAL
Caminhão com carroceria fixa e guindauto para içamento de carga de até 5,5 ton.(inclusive motorista) | h | 1 | 1 | 0 | 61.59 | 30.07 | 61.59
SUB-TOTAL | [6 empty] | 61.59
MATERIAL
DISCRIMINAÇÃO | UNIDADE | QUANT. |  |  |  | P.UNIT. | P.TOTAL
0
SUB-TOTAL | [6 empty] | 0
SERVIÇOS - COMPOSIÇÕES AUXILIARES
DISCRIMINAÇÃO | UNIDADE | QUANT. |  |  |  | P.UNIT. | P.TOTAL
0
SUB-TOTAL | [6 empty] | 0
MÃO DE OBRA
DISCRIMINAÇÃO | UNIDADE | QUANT. |  |  |  | P.UNIT. | P.TOTAL
Servente | h | 2 |  |  |  | 7.74 | 15.48
SUB-TOTAL | [6 empty] | 15.48
PRODUÇÃO DA EQUIPE | 5 | CUSTO |  |  |  |  | 77.07
TOTAL - R$ | [6 empty] | 15.41
BDI % | [6 empty] | 1
TOTAL DO SERVIÇO - R$ | [6 empty] | 15.41
CODEVASF | 23.03 | COMPOSIÇÃO DE PREÇO UNITÁRIO
OBRA: | [5 empty] | DATA:
SERVIÇO :Carga mecânica de material proveniente de desmonte de rocha em vala, sem manuseio e arrumação do material | [5 empty] | UNIDADE: | m3
EQUIPAMENTO
DISCRIMINAÇÃO | UNIDADE | QUANT. | PROD | IMPROD | P.UNIT. PROD | P.UNIT. IMPR | P.TOTAL
Caminhão basculante, capacidade para 5,0 m³ (inclusive motorista) - VOLKSWAGEN VW-13.150 T | h | 1 | 1 | 0 | 58.98 | 27.87 | 58.98
Escavadeira hidraúlica KOMATSU PC-160 SE HIDRÁULICA sobre esteiras, motor diesel 103 HP caçamba 0,70 m³ | h | 1 | 1 | 0 | 98.57 | 53.48 | 98.57
SUB-TOTAL | [6 empty] | 157.55
MATERIAL
DISCRIMINAÇÃO | UNIDADE | QUANT. |  |  |  | P.UNIT. | P.TOTAL
0
SUB-TOTAL | [6 empty] | 0
SERVIÇOS - COMPOSIÇÕES AUXILIARES
DISCRIMINAÇÃO | UNIDADE | QUANT. |  |  |  | P.UNIT. | P.TOTAL
0
SUB-TOTAL | [6 empty] | 0
MÃO DE OBRA
DISCRIMINAÇÃO | UNIDADE | QUANT. |  |  |  | P.UNIT. | P.TOTAL
Servente | h | 1 |  |  |  | 7.74 | 7.74
SUB-TOTAL | [6 empty] | 7.74
PRODUÇÃO DA EQUIPE | 16.65 | CUSTO |  |  |  |  | 165.29
TOTAL - R$ | [6 empty] | 9.93
BDI % | [6 empty] | 1
TOTAL DO SERVIÇO - R$ | [6 empty] | 9.93
CODEVASF | 125 | COMPOSIÇÃO DE PREÇO UNITÁRIO
OBRA: | [5 empty] | DATA:
SERVIÇO :Carga,transporte e descarga de entulho para bota-fora | [5 empty] | UNIDADE: | m3
EQUIPAMENTO
DISCRIMINAÇÃO | UNIDADE | QUANT. | PROD | IMPROD | P.UNIT. PROD | P.UNIT. IMPR | P.TOTAL
0
SUB-TOTAL | [6 empty] | 0
MATERIAL
DISCRIMINAÇÃO | UNIDADE | QUANT. |  |  |  | P.UNIT. | P.TOTAL
0
SUB-TOTAL | [6 empty] | 0
SERVIÇOS - COMPOSIÇÕES AUXILIARES
DISCRIMINAÇÃO | UNIDADE | QUANT. |  |  |  | P.UNIT. | P.TOTAL
Transporte local em perímetro urbano (material em geral), a granel | m3.km | 1 |  |  |  | 0.72 | 0.72
SUB-TOTAL | [6 empty] | 0.72
MÃO DE OBRA
DISCRIMINAÇÃO | UNIDADE | QUANT. |  |  |  | P.UNIT. | P.TOTAL
Servente | h | 1.2 |  |  |  | 7.74 | 9.29
SUB-TOTAL | [6 empty] | 9.29
PRODUÇÃO DA EQUIPE | 0.8758 | CUSTO |  |  |  |  | 10.01
TOTAL - R$ | [6 empty] | 11.43 |  | 11.43
BDI % | [6 empty] | 1.259
TOTAL DO SERVIÇO - R$ | [6 empty] | 14.39
CODEVASF | 126 | COMPOSIÇÃO DE PREÇO UNITÁRIO
OBRA: | [5 empty] | DATA:
SERVIÇO :Carga mecânica (material e geral), sem manuseio e arrumação do material | [5 empty] | UNIDADE: | m3
EQUIPAMENTO
DISCRIMINAÇÃO | UNIDADE | QUANT. | PROD | IMPROD | P.UNIT. PROD | P.UNIT. IMPR | P.TOTAL
Pá carregadeira sobre pneus, motor diesel 170 HP CATERPILLAR 950-FII N CAC 3,06 M3 | h | 1 | 0.01 | 0 | 121.19 | 49.69 | 1.21
Caminhão basculante, capacidade para 5,0 m³ (inclusive motorista) - VOLKSWAGEN VW-13.150 T | h | 1 | 0.023 | 0 | 58.98 | 27.87 | 1.36
SUB-TOTAL | [6 empty] | 2.57
MATERIAL
DISCRIMINAÇÃO | UNIDADE | QUANT. |  |  |  | P.UNIT. | P.TOTAL
0
SUB-TOTAL | [6 empty] | 0
SERVIÇOS - COMPOSIÇÕES AUXILIARES
DISCRIMINAÇÃO | UNIDADE | QUANT. |  |  |  | P.UNIT. | P.TOTAL
0
SUB-TOTAL | [6 empty] | 0
MÃO DE OBRA
DISCRIMINAÇÃO | UNIDADE | QUANT. |  |  |  | P.UNIT. | P.TOTAL
0
SUB-TOTAL | [6 empty] | 0
PRODUÇÃO DA EQUIPE | 1 | CUSTO |  |  |  |  | 2.57
TOTAL - R$ | [6 empty] | 2.57 |  | 2.57
BDI % | [6 empty] | 1.259
TOTAL DO SERVIÇO - R$ | [6 empty] | 3.24
CODEVASF | 23.06 | COMPOSIÇÃO DE PREÇO UNITÁRIO
OBRA: | [5 empty] | DATA:
SERVIÇO :Descarga de material em geral, a granel, de caminhão basculante | [5 empty] | UNIDADE: | m3
EQUIPAMENTO
DISCRIMINAÇÃO | UNIDADE | QUANT. | PROD | IMPROD | P.UNIT. PROD | P.UNIT. IMPR | P.TOTAL
Caminhão basculante, capacidade para 5,0 m³ (inclusive motorista) - VOLKSWAGEN VW-13.150 T | h | 1 | 1 | 0 | 58.98 | 27.87 | 58.98
SUB-TOTAL | [6 empty] | 58.98
MATERIAL
DISCRIMINAÇÃO | UNIDADE | QUANT. |  |  |  | P.UNIT. | P.TOTAL
0
SUB-TOTAL | [6 empty] | 0
SERVIÇOS - COMPOSIÇÕES AUXILIARES
DISCRIMINAÇÃO | UNIDADE | QUANT. |  |  |  | P.UNIT. | P.TOTAL
0
SUB-TOTAL | [6 empty] | 0
MÃO DE OBRA
DISCRIMINAÇÃO | UNIDADE | QUANT. |  |  |  | P.UNIT. | P.TOTAL
0
SUB-TOTAL | [6 empty] | 0
PRODUÇÃO DA EQUIPE | 500 | CUSTO |  |  |  |  | 58.98
TOTAL - R$ | [6 empty] | 0.12
BDI % | [6 empty] | 1
TOTAL DO SERVIÇO - R$ | [6 empty] | 0.12
CODEVASF | 24.01.01.01 | COMPOSIÇÃO DE PREÇO UNITÁRIO
OBRA: | [5 empty] | DATA:
SERVIÇO :Transporte manual (argamassa, concreto) distância até 30 m | [5 empty] | UNIDADE: | m3
EQUIPAMENTO
DISCRIMINAÇÃO | UNIDADE | QUANT. | PROD | IMPROD | P.UNIT. PROD | P.UNIT. IMPR | P.TOTAL
0
SUB-TOTAL | [6 empty] | 0
MATERIAL
DISCRIMINAÇÃO | UNIDADE | QUANT. |  |  |  | P.UNIT. | P.TOTAL
0
SUB-TOTAL | [6 empty] | 0
SERVIÇOS - COMPOSIÇÕES AUXILIARES
DISCRIMINAÇÃO | UNIDADE | QUANT. |  |  |  | P.UNIT. | P.TOTAL
0
SUB-TOTAL | [6 empty] | 0
MÃO DE OBRA
DISCRIMINAÇÃO | UNIDADE | QUANT. |  |  |  | P.UNIT. | P.TOTAL
Servente | h | 2.5 |  |  |  | 7.74 | 19.35
SUB-TOTAL | [6 empty] | 19.35
PRODUÇÃO DA EQUIPE | 1 | CUSTO |  |  |  |  | 19.35
TOTAL - R$ | [6 empty] | 19.35
BDI % | [6 empty] | 1
TOTAL DO SERVIÇO - R$ | [6 empty] | 19.35
CODEVASF | 24.01.01.02 | COMPOSIÇÃO DE PREÇO UNITÁRIO
OBRA: | [5 empty] | DATA:
SERVIÇO :Transporte manual (argamassa, concreto) distância até 30 a 60 m | [5 empty] | UNIDADE: | m3
EQUIPAMENTO
DISCRIMINAÇÃO | UNIDADE | QUANT. | PROD | IMPROD | P.UNIT. PROD | P.UNIT. IMPR | P.TOTAL
0
SUB-TOTAL | [6 empty] | 0
MATERIAL
DISCRIMINAÇÃO | UNIDADE | QUANT. |  |  |  | P.UNIT. | P.TOTAL
0
SUB-TOTAL | [6 empty] | 0
SERVIÇOS - COMPOSIÇÕES AUXILIARES
DISCRIMINAÇÃO | UNIDADE | QUANT. |  |  |  | P.UNIT. | P.TOTAL
0
SUB-TOTAL | [6 empty] | 0
MÃO DE OBRA
DISCRIMINAÇÃO | UNIDADE | QUANT. |  |  |  | P.UNIT. | P.TOTAL
Servente | h | 3.5 |  |  |  | 7.74 | 27.09
SUB-TOTAL | [6 empty] | 27.09
PRODUÇÃO DA EQUIPE | 1 | CUSTO |  |  |  |  | 27.09
TOTAL - R$ | [6 empty] | 27.09
BDI % | [6 empty] | 1
TOTAL DO SERVIÇO - R$ | [6 empty] | 27.09
CODEVASF | 24.01.01.03 | COMPOSIÇÃO DE PREÇO UNITÁRIO
OBRA: | [5 empty] | DATA:
SERVIÇO :Transporte manual (argamassa, concreto) distância até 60 a 100 m | [5 empty] | UNIDADE: | m3
EQUIPAMENTO
DISCRIMINAÇÃO | UNIDADE | QUANT. | PROD | IMPROD | P.UNIT. PROD | P.UNIT. IMPR | P.TOTAL
0
SUB-TOTAL | [6 empty] | 0
MATERIAL
DISCRIMINAÇÃO | UNIDADE | QUANT. |  |  |  | P.UNIT. | P.TOTAL
0
SUB-TOTAL | [6 empty] | 0
SERVIÇOS - COMPOSIÇÕES AUXILIARES
DISCRIMINAÇÃO | UNIDADE | QUANT. |  |  |  | P.UNIT. | P.TOTAL
0
SUB-TOTAL | [6 empty] | 0
MÃO DE OBRA
DISCRIMINAÇÃO | UNIDADE | QUANT. |  |  |  | P.UNIT. | P.TOTAL
Servente | h | 4.5 |  |  |  | 7.74 | 34.83
SUB-TOTAL | [6 empty] | 34.83
PRODUÇÃO DA EQUIPE | 1 | CUSTO |  |  |  |  | 34.83
TOTAL - R$ | [6 empty] | 34.83
BDI % | [6 empty] | 1
TOTAL DO SERVIÇO - R$ | [6 empty] | 34.83
CODEVASF | 24.01.02.01 | COMPOSIÇÃO DE PREÇO UNITÁRIO
OBRA: | [5 empty] | DATA:
SERVIÇO :Transporte manual (terra, areia, entulho) distância até 30 m | [5 empty] | UNIDADE: | m3
EQUIPAMENTO
DISCRIMINAÇÃO | UNIDADE | QUANT. | PROD | IMPROD | P.UNIT. PROD | P.UNIT. IMPR | P.TOTAL
0
SUB-TOTAL | [6 empty] | 0
MATERIAL
DISCRIMINAÇÃO | UNIDADE | QUANT. |  |  |  | P.UNIT. | P.TOTAL
0
SUB-TOTAL | [6 empty] | 0
SERVIÇOS - COMPOSIÇÕES AUXILIARES
DISCRIMINAÇÃO | UNIDADE | QUANT. |  |  |  | P.UNIT. | P.TOTAL
0
SUB-TOTAL | [6 empty] | 0
MÃO DE OBRA
DISCRIMINAÇÃO | UNIDADE | QUANT. |  |  |  | P.UNIT. | P.TOTAL
Servente | h | 2 |  |  |  | 7.74 | 15.48
SUB-TOTAL | [6 empty] | 15.48
PRODUÇÃO DA EQUIPE | 1 | CUSTO |  |  |  |  | 15.48
TOTAL - R$ | [6 empty] | 15.48
BDI % | [6 empty] | 1
TOTAL DO SERVIÇO - R$ | [6 empty] | 15.48
CODEVASF | 24.01.02.02 | COMPOSIÇÃO DE PREÇO UNITÁRIO
OBRA: | [5 empty] | DATA:
SERVIÇO :Transporte manual (terra, areia, entulho) distância até 30 a 60 m | [5 empty] | UNIDADE: | m3
EQUIPAMENTO
DISCRIMINAÇÃO | UNIDADE | QUANT. | PROD | IMPROD | P.UNIT. PROD | P.UNIT. IMPR | P.TOTAL
0
SUB-TOTAL | [6 empty] | 0
MATERIAL
DISCRIMINAÇÃO | UNIDADE | QUANT. |  |  |  | P.UNIT. | P.TOTAL
0
SUB-TOTAL | [6 empty] | 0
SERVIÇOS - COMPOSIÇÕES AUXILIARES
DISCRIMINAÇÃO | UNIDADE | QUANT. |  |  |  | P.UNIT. | P.TOTAL
0
SUB-TOTAL | [6 empty] | 0
MÃO DE OBRA
DISCRIMINAÇÃO | UNIDADE | QUANT. |  |  |  | P.UNIT. | P.TOTAL
Servente | h | 2.8 |  |  |  | 7.74 | 21.67
SUB-TOTAL | [6 empty] | 21.67
PRODUÇÃO DA EQUIPE | 1 | CUSTO |  |  |  |  | 21.67
TOTAL - R$ | [6 empty] | 21.67
BDI % | [6 empty] | 1
TOTAL DO SERVIÇO - R$ | [6 empty] | 21.67
CODEVASF | 24.01.02.03 | COMPOSIÇÃO DE PREÇO UNITÁRIO
OBRA: | [5 empty] | DATA:
SERVIÇO :Transporte manual (terra, areia, entulho) distância até 60 a 100 m | [5 empty] | UNIDADE: | m3
EQUIPAMENTO
DISCRIMINAÇÃO | UNIDADE | QUANT. | PROD | IMPROD | P.UNIT. PROD | P.UNIT. IMPR | P.TOTAL
0
SUB-TOTAL | [6 empty] | 0
MATERIAL
DISCRIMINAÇÃO | UNIDADE | QUANT. |  |  |  | P.UNIT. | P.TOTAL
0
SUB-TOTAL | [6 empty] | 0
SERVIÇOS - COMPOSIÇÕES AUXILIARES
DISCRIMINAÇÃO | UNIDADE | QUANT. |  |  |  | P.UNIT. | P.TOTAL
0
SUB-TOTAL | [6 empty] | 0
MÃO DE OBRA
DISCRIMINAÇÃO | UNIDADE | QUANT. |  |  |  | P.UNIT. | P.TOTAL
Servente | h | 3.8 |  |  |  | 7.74 | 29.41
SUB-TOTAL | [6 empty] | 29.41
PRODUÇÃO DA EQUIPE | 1 | CUSTO |  |  |  |  | 29.41
TOTAL - R$ | [6 empty] | 29.41
BDI % | [6 empty] | 1
TOTAL DO SERVIÇO - R$ | [6 empty] | 29.41
CODEVASF | 24.01.03.01 | COMPOSIÇÃO DE PREÇO UNITÁRIO
OBRA: | [5 empty] | DATA:
SERVIÇO :Transporte manual (pedra britada, pedregulho) distância até 30 m | [5 empty] | UNIDADE: | m3
EQUIPAMENTO
DISCRIMINAÇÃO | UNIDADE | QUANT. | PROD | IMPROD | P.UNIT. PROD | P.UNIT. IMPR | P.TOTAL
0
SUB-TOTAL | [6 empty] | 0
MATERIAL
DISCRIMINAÇÃO | UNIDADE | QUANT. |  |  |  | P.UNIT. | P.TOTAL
0
SUB-TOTAL | [6 empty] | 0
SERVIÇOS - COMPOSIÇÕES AUXILIARES
DISCRIMINAÇÃO | UNIDADE | QUANT. |  |  |  | P.UNIT. | P.TOTAL
0
SUB-TOTAL | [6 empty] | 0
MÃO DE OBRA
DISCRIMINAÇÃO | UNIDADE | QUANT. |  |  |  | P.UNIT. | P.TOTAL
Servente | h | 2.2 |  |  |  | 7.74 | 17.03
SUB-TOTAL | [6 empty] | 17.03
PRODUÇÃO DA EQUIPE | 1 | CUSTO |  |  |  |  | 17.03
TOTAL - R$ | [6 empty] | 17.03
BDI % | [6 empty] | 1
TOTAL DO SERVIÇO - R$ | [6 empty] | 17.03
CODEVASF | 24.01.03.02 | COMPOSIÇÃO DE PREÇO UNITÁRIO
OBRA: | [5 empty] | DATA:
SERVIÇO :Transporte manual (pedra britada, pedregulho) distância até 30 a 60 m | [5 empty] | UNIDADE: | m3
EQUIPAMENTO
DISCRIMINAÇÃO | UNIDADE | QUANT. | PROD | IMPROD | P.UNIT. PROD | P.UNIT. IMPR | P.TOTAL
0
SUB-TOTAL | [6 empty] | 0
MATERIAL
DISCRIMINAÇÃO | UNIDADE | QUANT. |  |  |  | P.UNIT. | P.TOTAL
0
SUB-TOTAL | [6 empty] | 0
SERVIÇOS - COMPOSIÇÕES AUXILIARES
DISCRIMINAÇÃO | UNIDADE | QUANT. |  |  |  | P.UNIT. | P.TOTAL
0
SUB-TOTAL | [6 empty] | 0
MÃO DE OBRA
DISCRIMINAÇÃO | UNIDADE | QUANT. |  |  |  | P.UNIT. | P.TOTAL
Servente | h | 3 |  |  |  | 7.74 | 23.22
SUB-TOTAL | [6 empty] | 23.22
PRODUÇÃO DA EQUIPE | 1 | CUSTO |  |  |  |  | 23.22
TOTAL - R$ | [6 empty] | 23.22
BDI % | [6 empty] | 1
TOTAL DO SERVIÇO - R$ | [6 empty] | 23.22
CODEVASF | 24.01.03.03 | COMPOSIÇÃO DE PREÇO UNITÁRIO
OBRA: | [5 empty] | DATA:
SERVIÇO :Transporte manual (pedra britada, pedregulho) distância até 60 a 100 m | [5 empty] | UNIDADE: | m3
EQUIPAMENTO
DISCRIMINAÇÃO | UNIDADE | QUANT. | PROD | IMPROD | P.UNIT. PROD | P.UNIT. IMPR | P.TOTAL
0
SUB-TOTAL | [6 empty] | 0
MATERIAL
DISCRIMINAÇÃO | UNIDADE | QUANT. |  |  |  | P.UNIT. | P.TOTAL
0
SUB-TOTAL | [6 empty] | 0
SERVIÇOS - COMPOSIÇÕES AUXILIARES
DISCRIMINAÇÃO | UNIDADE | QUANT. |  |  |  | P.UNIT. | P.TOTAL
0
SUB-TOTAL | [6 empty] | 0
MÃO DE OBRA
DISCRIMINAÇÃO | UNIDADE | QUANT. |  |  |  | P.UNIT. | P.TOTAL
Servente | h | 4 |  |  |  | 7.74 | 30.96
SUB-TOTAL | [6 empty] | 30.96
PRODUÇÃO DA EQUIPE | 1 | CUSTO |  |  |  |  | 30.96
TOTAL - R$ | [6 empty] | 30.96
BDI % | [6 empty] | 1
TOTAL DO SERVIÇO - R$ | [6 empty] | 30.96
CODEVASF | 26.01 | COMPOSIÇÃO DE PREÇO UNITÁRIO
OBRA: | [5 empty] | DATA:
SERVIÇO : Forma plana para concreto de recuperação de estruturas, inclusive cachimbos e desforma | [5 empty] | UNIDADE: | m2
EQUIPAMENTO
DISCRIMINAÇÃO | UNIDADE | QUANT. | PROD | IMPROD | P.UNIT. PROD | P.UNIT. IMPR | P.TOTAL
0
SUB-TOTAL | [6 empty] | 0
MATERIAL
DISCRIMINAÇÃO | UNIDADE | QUANT. |  |  |  | P.UNIT. | P.TOTAL
Desmoldante para forma de madeira | l | 0.05 |  |  |  | 8.95 | 0.45
Prego de 18 x 30 | kg | 0.05 |  |  |  | 6.51 | 0.33
Tábua madeira 3A qualidade 2,5 x 15 cm (1 x 6") não aparelhada | m | 0.5 |  |  |  | 2.25 | 1.13
Tábua madeira 3A qualidade 2,5 x 30 cm (1 x 12") não aparelhada | m2 | 1 |  |  |  | 16.12 | 16.12
SUB-TOTAL | [6 empty] | 18.03
SERVIÇOS - COMPOSIÇÕES AUXILIARES
DISCRIMINAÇÃO | UNIDADE | QUANT. |  |  |  | P.UNIT. | P.TOTAL
0
SUB-TOTAL | [6 empty] | 0
MÃO DE OBRA
DISCRIMINAÇÃO | UNIDADE | QUANT. |  |  |  | P.UNIT. | P.TOTAL
Carpinteiro | h | 1 |  |  |  | 13.16 | 13.16
Servente | h | 1 |  |  |  | 7.74 | 7.74
SUB-TOTAL | [6 empty] | 20.9
PRODUÇÃO DA EQUIPE | 1 | CUSTO |  |  |  |  | 38.93
TOTAL - R$ | [6 empty] | 38.93
BDI % | [6 empty] | 1
TOTAL DO SERVIÇO - R$ | [6 empty] | 38.93
CODEVASF | 24.02.01 | COMPOSIÇÃO DE PREÇO UNITÁRIO
OBRA: | [5 empty] | DATA:
SERVIÇO :Transporte local, em perímetro urbano (material em geral), carga acondicionada | [5 empty] | UNIDADE: | t.km
EQUIPAMENTO
DISCRIMINAÇÃO | UNIDADE | QUANT. | PROD | IMPROD | P.UNIT. PROD | P.UNIT. IMPR | P.TOTAL
Caminhão com carroceria fixa, capacidade para 8,0 ton (inclusive motorista) | h | 1 | 1 | 0 | 45.3 | 14.22 | 45.3
SUB-TOTAL | [6 empty] | 45.3
MATERIAL
DISCRIMINAÇÃO | UNIDADE | QUANT. |  |  |  | P.UNIT. | P.TOTAL
0
SUB-TOTAL | [6 empty] | 0
SERVIÇOS - COMPOSIÇÕES AUXILIARES
DISCRIMINAÇÃO | UNIDADE | QUANT. |  |  |  | P.UNIT. | P.TOTAL
0
SUB-TOTAL | [6 empty] | 0
MÃO DE OBRA
DISCRIMINAÇÃO | UNIDADE | QUANT. |  |  |  | P.UNIT. | P.TOTAL
0
SUB-TOTAL | [6 empty] | 0
PRODUÇÃO DA EQUIPE | 70 | CUSTO |  |  |  |  | 45.3
TOTAL - R$ | [6 empty] | 0.65
BDI % | [6 empty] | 1
TOTAL DO SERVIÇO - R$ | [6 empty] | 0.65
CODEVASF | 24.02.02 | COMPOSIÇÃO DE PREÇO UNITÁRIO
OBRA: | [5 empty] | DATA:
SERVIÇO :Transporte comercial rodoviário (material em geral), carga acondicionada | [5 empty] | UNIDADE: | t.km
EQUIPAMENTO
DISCRIMINAÇÃO | UNIDADE | QUANT. | PROD | IMPROD | P.UNIT. PROD | P.UNIT. IMPR | P.TOTAL
Caminhão com carroceria fixa, capacidade para 8,0 ton (inclusive motorista) | h | 1 | 1 | 0 | 45.3 | 14.22 | 45.3
SUB-TOTAL | [6 empty] | 45.3
MATERIAL
DISCRIMINAÇÃO | UNIDADE | QUANT. |  |  |  | P.UNIT. | P.TOTAL
0
SUB-TOTAL | [6 empty] | 0
SERVIÇOS - COMPOSIÇÕES AUXILIARES
DISCRIMINAÇÃO | UNIDADE | QUANT. |  |  |  | P.UNIT. | P.TOTAL
0
SUB-TOTAL | [6 empty] | 0
MÃO DE OBRA
DISCRIMINAÇÃO | UNIDADE | QUANT. |  |  |  | P.UNIT. | P.TOTAL
0
SUB-TOTAL | [6 empty] | 0
PRODUÇÃO DA EQUIPE | 220 | CUSTO |  |  |  |  | 45.3
TOTAL - R$ | [6 empty] | 0.21
BDI % | [6 empty] | 1
TOTAL DO SERVIÇO - R$ | [6 empty] | 0.21
CODEVASF | 127 | COMPOSIÇÃO DE PREÇO UNITÁRIO
OBRA: | [5 empty] | DATA:
SERVIÇO :Transporte local, perímetro urbano (material em geral), a granel | [5 empty] | UNIDADE: | m3.km
EQUIPAMENTO
DISCRIMINAÇÃO | UNIDADE | QUANT. | PROD | IMPROD | P.UNIT. PROD | P.UNIT. IMPR | P.TOTAL
Caminhão basculante, capacidade para 5,0 m³ (inclusive motorista) - VOLKSWAGEN VW-13.150 T | h | 1 | 0.0067 | 0 | 58.98 | 27.87 | 0.4
SUB-TOTAL | [6 empty] | 0.4
MATERIAL
DISCRIMINAÇÃO | UNIDADE | QUANT. |  |  |  | P.UNIT. | P.TOTAL
0
SUB-TOTAL | [6 empty] | 0
SERVIÇOS - COMPOSIÇÕES AUXILIARES
DISCRIMINAÇÃO | UNIDADE | QUANT. |  |  |  | P.UNIT. | P.TOTAL
0
SUB-TOTAL | [6 empty] | 0
MÃO DE OBRA
DISCRIMINAÇÃO | UNIDADE | QUANT. |  |  |  | P.UNIT. | P.TOTAL
0
SUB-TOTAL | [6 empty] | 0
PRODUÇÃO DA EQUIPE | 0.5553 | CUSTO |  |  |  |  | 0.4
TOTAL - R$ | [6 empty] | 0.72 |  | 0.72
BDI % | [6 empty] | 1.259
TOTAL DO SERVIÇO - R$ | [6 empty] | 0.91
CODEVASF | 24.02.04 | COMPOSIÇÃO DE PREÇO UNITÁRIO
OBRA: | [5 empty] | DATA:
SERVIÇO :Transporte comercial rodoviário (material em geral), a granel | [5 empty] | UNIDADE: | m3.km
EQUIPAMENTO
DISCRIMINAÇÃO | UNIDADE | QUANT. | PROD | IMPROD | P.UNIT. PROD | P.UNIT. IMPR | P.TOTAL
Caminhão basculante, capacidade para 5,0 m³ (inclusive motorista) - VOLKSWAGEN VW-13.150 T | h | 1 | 1 | 0 | 58.98 | 27.87 | 58.98
SUB-TOTAL | [6 empty] | 58.98
MATERIAL
DISCRIMINAÇÃO | UNIDADE | QUANT. |  |  |  | P.UNIT. | P.TOTAL
0
SUB-TOTAL | [6 empty] | 0
SERVIÇOS - COMPOSIÇÕES AUXILIARES
DISCRIMINAÇÃO | UNIDADE | QUANT. |  |  |  | P.UNIT. | P.TOTAL
0
SUB-TOTAL | [6 empty] | 0
MÃO DE OBRA
DISCRIMINAÇÃO | UNIDADE | QUANT. |  |  |  | P.UNIT. | P.TOTAL
0
SUB-TOTAL | [6 empty] | 0
PRODUÇÃO DA EQUIPE | 250 | CUSTO |  |  |  |  | 58.98
TOTAL - R$ | [6 empty] | 0.24
BDI % | [6 empty] | 1
TOTAL DO SERVIÇO - R$ | [6 empty] | 0.24
CODEVASF | 24.02.05 | COMPOSIÇÃO DE PREÇO UNITÁRIO
OBRA: | [5 empty] | DATA:
SERVIÇO :Caçamba para depósito de material não reaproveitável - Fornecimento e movimentação | [5 empty] | UNIDADE: | u/dia
EQUIPAMENTO
DISCRIMINAÇÃO | UNIDADE | QUANT. | PROD | IMPROD | P.UNIT. PROD | P.UNIT. IMPR | P.TOTAL
0
SUB-TOTAL | [6 empty] | 0
MATERIAL
DISCRIMINAÇÃO | UNIDADE | QUANT. |  |  |  | P.UNIT. | P.TOTAL
Caçamba metálica | u | 0.3333 |  |  |  | 220 | 73.33
SUB-TOTAL | [6 empty] | 73.33
SERVIÇOS - COMPOSIÇÕES AUXILIARES
DISCRIMINAÇÃO | UNIDADE | QUANT. |  |  |  | P.UNIT. | P.TOTAL
0
SUB-TOTAL | [6 empty] | 0
MÃO DE OBRA
DISCRIMINAÇÃO | UNIDADE | QUANT. |  |  |  | P.UNIT. | P.TOTAL
Servente | h | 1 |  |  |  | 7.74 | 7.74
SUB-TOTAL | [6 empty] | 7.74
PRODUÇÃO DA EQUIPE | 1 | CUSTO |  |  |  |  | 81.07
TOTAL - R$ | [6 empty] | 81.07
BDI % | [6 empty] | 1
TOTAL DO SERVIÇO - R$ | [6 empty] | 81.07
CODEVASF | 24.02.06 | COMPOSIÇÃO DE PREÇO UNITÁRIO
OBRA: | [5 empty] | DATA:
SERVIÇO :Caçamba para depósito de entulho, inclusíve transporte até o bota fora | [5 empty] | UNIDADE: | m3
EQUIPAMENTO
DISCRIMINAÇÃO | UNIDADE | QUANT. | PROD | IMPROD | P.UNIT. PROD | P.UNIT. IMPR | P.TOTAL
0
SUB-TOTAL | [6 empty] | 0
MATERIAL
DISCRIMINAÇÃO | UNIDADE | QUANT. |  |  |  | P.UNIT. | P.TOTAL
Caçamba metálica | u | 0.2 |  |  |  | 220 | 44
SUB-TOTAL | [6 empty] | 44
SERVIÇOS - COMPOSIÇÕES AUXILIARES
DISCRIMINAÇÃO | UNIDADE | QUANT. |  |  |  | P.UNIT. | P.TOTAL
0
SUB-TOTAL | [6 empty] | 0
MÃO DE OBRA
DISCRIMINAÇÃO | UNIDADE | QUANT. |  |  |  | P.UNIT. | P.TOTAL
Servente | h | 0.2 |  |  |  | 7.74 | 1.55
SUB-TOTAL | [6 empty] | 1.55
PRODUÇÃO DA EQUIPE | 1 | CUSTO |  |  |  |  | 45.55
TOTAL - R$ | [6 empty] | 45.55
BDI % | [6 empty] | 1
TOTAL DO SERVIÇO - R$ | [6 empty] | 45.55
CODEVASF | 24.02.07 | COMPOSIÇÃO DE PREÇO UNITÁRIO
OBRA: | [5 empty] | DATA:
SERVIÇO: Remoção de material escavado em Caminhão Basulante 6 m3, incluindo carga e descarga DTM até 2 km | [5 empty] | UNIDADE: | m3
EQUIPAMENTO
DISCRIMINAÇÃO | UNIDADE | QUANT. | PROD | IMPROD | P.UNIT. PROD | P.UNIT. IMPR | P.TOTAL
0
SUB-TOTAL | [6 empty] | 0
MATERIAL
DISCRIMINAÇÃO | UNIDADE | QUANT. |  |  |  | P.UNIT. | P.TOTAL
Caminhão basculante Ford F-14000 6 m3 | u | 0.1 |  |  |  | 58.98 | 5.9
Pá-Carregadeira sobre Pneus Caterpillar 950 170 HP | u | 0.003 |  |  |  | 121.19 | 0.36
SUB-TOTAL | [6 empty] | 6.26
SERVIÇOS - COMPOSIÇÕES AUXILIARES
DISCRIMINAÇÃO | UNIDADE | QUANT. |  |  |  | P.UNIT. | P.TOTAL
0
SUB-TOTAL | [6 empty] | 0
MÃO DE OBRA
DISCRIMINAÇÃO | UNIDADE | QUANT. |  |  |  | P.UNIT. | P.TOTAL
Servente | h | 0.01 |  |  |  | 7.74 | 0.08
SUB-TOTAL | [6 empty] | 0.08
PRODUÇÃO DA EQUIPE | 1 | CUSTO |  |  |  |  | 6.34
TOTAL - R$ | [6 empty] | 6.34
BDI % | [6 empty] | 1
TOTAL DO SERVIÇO - R$ | [6 empty] | 6.34
CODEVASF | 128 | COMPOSIÇÃO DE PREÇO UNITÁRIO
OBRA: | [5 empty] | DATA:
SERVIÇO :Plantio de gramas em placas - urbanização | [5 empty] | UNIDADE: | m2
EQUIPAMENTO
DISCRIMINAÇÃO | UNIDADE | QUANT. | PROD | IMPROD | P.UNIT. PROD | P.UNIT. IMPR | P.TOTAL
0
SUB-TOTAL | [6 empty] | 0
MATERIAL
DISCRIMINAÇÃO | UNIDADE | QUANT. |  |  |  | P.UNIT. | P.TOTAL
Grama em placas | m2 | 1 |  |  |  | 8.02 | 8.02
Terra Vegetal | m3 | 0.015 |  |  |  | 62.63 | 0.94
SUB-TOTAL | [6 empty] | 8.96
SERVIÇOS - COMPOSIÇÕES AUXILIARES
DISCRIMINAÇÃO | UNIDADE | QUANT. |  |  |  | P.UNIT. | P.TOTAL
0
SUB-TOTAL | [6 empty] | 0
MÃO DE OBRA
DISCRIMINAÇÃO | UNIDADE | QUANT. |  |  |  | P.UNIT. | P.TOTAL
Servente | h | 0.2 |  |  |  | 7.74 | 1.55
SUB-TOTAL | [6 empty] | 1.55
PRODUÇÃO DA EQUIPE | 1.003 | CUSTO |  |  |  |  | 10.51
[7 empty] | 10.48 |  | 10.48
BDI % | [6 empty] | 1.259
TOTAL DO SERVIÇO - R$ | [6 empty] | 13.19
CODEVASF | 129 | COMPOSIÇÃO DE PREÇO UNITÁRIO
OBRA: | [5 empty] | DATA:
SERVIÇO :Plantio de árvores | [5 empty] | UNIDADE: | und
EQUIPAMENTO
DISCRIMINAÇÃO | UNIDADE | QUANT. | PROD | IMPROD | P.UNIT. PROD | P.UNIT. IMPR | P.TOTAL
0
SUB-TOTAL | [6 empty] | 0
MATERIAL
DISCRIMINAÇÃO | UNIDADE | QUANT. |  |  |  | P.UNIT. | P.TOTAL
Terra Vegetal | m3 | 0.04 |  |  |  | 62.63 | 2.51
Muda de Arvóre | u | 1.15 |  |  |  | 20 | 23
SUB-TOTAL | [6 empty] | 25.51
SERVIÇOS - COMPOSIÇÕES AUXILIARES
DISCRIMINAÇÃO | UNIDADE | QUANT. |  |  |  | P.UNIT. | P.TOTAL
0
SUB-TOTAL | [6 empty] | 0
MÃO DE OBRA
DISCRIMINAÇÃO | UNIDADE | QUANT. |  |  |  | P.UNIT. | P.TOTAL
Servente | h | 0.3 |  |  |  | 7.74 | 2.32
SUB-TOTAL | [6 empty] | 2.32
PRODUÇÃO DA EQUIPE | 0.8287 | CUSTO |  |  |  |  | 27.83
TOTAL - R$ | [6 empty] | 33.58 |  | 33.58
BDI % | [6 empty] | 1.259
TOTAL DO SERVIÇO - R$ | [6 empty] | 42.28
CODEVASF | 130 | COMPOSIÇÃO DE PREÇO UNITÁRIO
OBRA: | [5 empty] | DATA:
SERVIÇO :Cerca em mourões de concreto, com fechamento em arame farpado | [5 empty] | UNIDADE: | m
EQUIPAMENTO
DISCRIMINAÇÃO | UNIDADE | QUANT. | PROD | IMPROD | P.UNIT. PROD | P.UNIT. IMPR | P.TOTAL
0
SUB-TOTAL | [6 empty] | 0
MATERIAL
DISCRIMINAÇÃO | UNIDADE | QUANT. |  |  |  | P.UNIT. | P.TOTAL
Mourão de amarração, ponta virada 45º, seção T, com 21 furos, fabricado armado vidrado, L = 2,20 +/- 0,05 m. | u | 0.36 |  |  |  | 21.45 | 7.72
Mourão de escora, tipo esticador, fabricado em concreto armado vidrado, L = 2,50 +/- 0,05 m. | u | 0.08 |  |  |  | 17.72 | 1.42
Mourão intermediário, ponta virada 45º, seção T, com 21 furos, fabricado em concreto armado vidrado, L = 2,80 +/- 0,06 m. | u | 0.04 |  |  |  | 22.15 | 0.89
Arame farpado galvanizado, classe 250 - 14 BWG - 2,1 mm | m | 13.2 |  |  |  | 0.35 | 4.62
Arame galvanizado fio 16 BWG - 1,65 m (0,01666 kg/m) | kg | 0.13 |  |  |  | 8.6 | 1.12
SUB-TOTAL | [6 empty] | 15.77
SERVIÇOS - COMPOSIÇÕES AUXILIARES
DISCRIMINAÇÃO | UNIDADE | QUANT. |  |  |  | P.UNIT. | P.TOTAL
0
SUB-TOTAL | [6 empty] | 0
MÃO DE OBRA
DISCRIMINAÇÃO | UNIDADE | QUANT. |  |  |  | P.UNIT. | P.TOTAL
Oficial | h | 0.3 |  |  |  | 13.16 | 3.95
Servente | h | 0.6 |  |  |  | 7.74 | 4.64
SUB-TOTAL | [6 empty] | 8.59
PRODUÇÃO DA EQUIPE | 0.8296 | CUSTO |  |  |  |  | 24.36
TOTAL - R$ | [6 empty] | 29.36 |  | 29.36
BDI % | [6 empty] | 1.259
TOTAL DO SERVIÇO - R$ | [6 empty] | 36.96
CODEVASF | 25.04 | COMPOSIÇÃO DE PREÇO UNITÁRIO
OBRA: | [5 empty] | DATA:
SERVIÇO :Cerca em mourões de concreto, com fechamento em tela de arame galvanizado (alambrado) | [5 empty] | UNIDADE: | m
EQUIPAMENTO
DISCRIMINAÇÃO | UNIDADE | QUANT. | PROD | IMPROD | P.UNIT. PROD | P.UNIT. IMPR | P.TOTAL
0
SUB-TOTAL | [6 empty] | 0
MATERIAL
DISCRIMINAÇÃO | UNIDADE | QUANT. |  |  |  | P.UNIT. | P.TOTAL
Mourão de amarração, ponta virada 45º, seção T, com 21 furos, fabricado armado vidrado, L = 2,20 +/- 0,05 m. | u | 0.36 |  |  |  | 21.45 | 7.72
Mourão de escora, tipo esticador, fabricado em concreto armado vidrado, L = 2,50 +/- 0,05 m. | u | 0.08 |  |  |  | 17.72 | 1.42
Mourão intermediário, ponta virada 45º, seção T, com 21 furos, fabricado em concreto armado vidrado, L = 2,80 +/- 0,06 m. | u | 0.04 |  |  |  | 22.15 | 0.89
Arame farpado galvanizado, classe 250 - 14 BWG - 2,1 mm | m | 7.7 |  |  |  | 0.35 | 2.7
Arame galvanizado fio 16 BWG - 1,65 m (0,01666 kg/m) | kg | 0.2 |  |  |  | 8.6 | 1.72
Tela trançada em arame galvanizado, FIO 12 BWG - 2,76 mm, malha de 60 X 60 mm | m2 | 1.8 |  |  |  | 11.94 | 21.49
SUB-TOTAL | [6 empty] | 35.94
SERVIÇOS - COMPOSIÇÕES AUXILIARES
DISCRIMINAÇÃO | UNIDADE | QUANT. |  |  |  | P.UNIT. | P.TOTAL
Escavação manual de valas (solo seco), profundidade até 1,50 m | m3 | 0.0225 |  |  |  | 29.23 | 0.66
Concreto magro (consumo mínimo de cimento 150 kg/m³) - Preparo em betoneira | m3 | 0.023 |  |  |  | 295.8 | 6.8
Alvenaria de elevação com blocos de concreto (40 X 20 X 10cm), 10 cm | m2 | 0.2 |  |  |  | 30.12 | 6.02
Caiação em alvenaria interna e/ou externa | m2 | 0.5 |  |  |  | 2.12 | 1.06
SUB-TOTAL | [6 empty] | 14.54
MÃO DE OBRA
DISCRIMINAÇÃO | UNIDADE | QUANT. |  |  |  | P.UNIT. | P.TOTAL
Oficial | h | 0.8 |  |  |  | 13.16 | 10.53
Servente | h | 1.6 |  |  |  | 7.74 | 12.38
SUB-TOTAL | [6 empty] | 22.91
PRODUÇÃO DA EQUIPE | 1 | CUSTO |  |  |  |  | 73.39
TOTAL - R$ | [6 empty] | 73.39
BDI % | [6 empty] | 1
TOTAL DO SERVIÇO - R$ | [6 empty] | 73.39
CODEVASF | 25.05 | COMPOSIÇÃO DE PREÇO UNITÁRIO
OBRA: | [5 empty] | DATA:
SERVIÇO :Cerca em mourões de madeira, 8 fios de arame farpado | [5 empty] | UNIDADE: | m
EQUIPAMENTO
DISCRIMINAÇÃO | UNIDADE | QUANT. | PROD | IMPROD | P.UNIT. PROD | P.UNIT. IMPR | P.TOTAL
0
SUB-TOTAL | [6 empty] | 0
MATERIAL
DISCRIMINAÇÃO | UNIDADE | QUANT. |  |  |  | P.UNIT. | P.TOTAL
Mourão para cerca em madeira imunizado, dimensões de 11 a 13 cm, altura de 2,20 m | un | 0.6 |  |  |  | 12.98 | 7.79
Arame farpado galvanizado, classe 250 - 14 BWG - 2,1 mm | m | 8.8 |  |  |  | 0.35 | 3.08
Grampo tipo 'U' para cerca, dimensões 25 X 9 mm | kg | 0.4 |  |  |  | 8.5 | 3.4
SUB-TOTAL | [6 empty] | 14.27
SERVIÇOS - COMPOSIÇÕES AUXILIARES
DISCRIMINAÇÃO | UNIDADE | QUANT. |  |  |  | P.UNIT. | P.TOTAL
0
SUB-TOTAL | [6 empty] | 0
MÃO DE OBRA
DISCRIMINAÇÃO | UNIDADE | QUANT. |  |  |  | P.UNIT. | P.TOTAL
Oficial | h | 0.5 |  |  |  | 13.16 | 6.58
Servente | h | 1 |  |  |  | 7.74 | 7.74
SUB-TOTAL | [6 empty] | 14.32
PRODUÇÃO DA EQUIPE | 1 | CUSTO |  |  |  |  | 28.59
TOTAL - R$ | [6 empty] | 28.59
BDI % | [6 empty] | 1
TOTAL DO SERVIÇO - R$ | [6 empty] | 28.59
CODEVASF | 25.06 | COMPOSIÇÃO DE PREÇO UNITÁRIO
OBRA: | [5 empty] | DATA:
SERVIÇO :Cerca em mourões de madeira, 4 fios de arame farpado | [5 empty] | UNIDADE: | m
EQUIPAMENTO
DISCRIMINAÇÃO | UNIDADE | QUANT. | PROD | IMPROD | P.UNIT. PROD | P.UNIT. IMPR | P.TOTAL
0
SUB-TOTAL | [6 empty] | 0
MATERIAL
DISCRIMINAÇÃO | UNIDADE | QUANT. |  |  |  | P.UNIT. | P.TOTAL
Mourão para cerca em madeira imunizado, dimensões de 11 a 13 cm, altura de 2,20 m | un | 0.6 |  |  |  | 12.98 | 7.79
Arame farpado galvanizado, classe 250 - 14 BWG - 2,1 mm | m | 4.4 |  |  |  | 0.35 | 1.54
Grampo tipo 'U' para cerca, dimensões 25 X 9 mm | kg | 0.02 |  |  |  | 8.5 | 0.17
SUB-TOTAL | [6 empty] | 9.5
SERVIÇOS - COMPOSIÇÕES AUXILIARES
DISCRIMINAÇÃO | UNIDADE | QUANT. |  |  |  | P.UNIT. | P.TOTAL
0
SUB-TOTAL | [6 empty] | 0
MÃO DE OBRA
DISCRIMINAÇÃO | UNIDADE | QUANT. |  |  |  | P.UNIT. | P.TOTAL
Oficial | h | 0.4 |  |  |  | 13.16 | 5.26
Servente | h | 0.8 |  |  |  | 7.74 | 6.19
SUB-TOTAL | [6 empty] | 11.45
PRODUÇÃO DA EQUIPE | 1 | CUSTO |  |  |  |  | 20.95
TOTAL - R$ | [6 empty] | 20.95
BDI % | [6 empty] | 1
TOTAL DO SERVIÇO - R$ | [6 empty] | 20.95
CODEVASF | 131 | COMPOSIÇÃO DE PREÇO UNITÁRIO
OBRA: | [5 empty] | DATA:
SERVIÇO : Calha pré-moldada de concreto simples DN = 30 cm (Quadra Desc.) | [5 empty] | UNIDADE: | m
EQUIPAMENTO
DISCRIMINAÇÃO | UNIDADE | QUANT. | PROD | IMPROD | P.UNIT. PROD | P.UNIT. IMPR | P.TOTAL
0
SUB-TOTAL | [6 empty] | 0
MATERIAL
DISCRIMINAÇÃO | UNIDADE | QUANT. |  |  |  | P.UNIT. | P.TOTAL
Areia média | m3 | 0.0011 |  |  |  | 63 | 0.07
Cimento portland comum CP I – 32 | kg | 0.48 |  |  |  | 0.48 | 0.23
Calha concreto simples D = 30 cm p/água pluvial | u | 1 |  |  |  | 12.65 | 12.65
SUB-TOTAL | [6 empty] | 12.95
SERVIÇOS - COMPOSIÇÕES AUXILIARES
DISCRIMINAÇÃO | UNIDADE | QUANT. |  |  |  | P.UNIT. | P.TOTAL
0
0
SUB-TOTAL | [6 empty] | 0
MÃO DE OBRA
DISCRIMINAÇÃO | UNIDADE | QUANT. |  |  |  | P.UNIT. | P.TOTAL
Pedreiro | h | 0.2 |  |  |  | 13.16 | 2.63
Servente | h | 1 |  |  |  | 7.74 | 7.74
SUB-TOTAL | [6 empty] | 10.37
PRODUÇÃO DA EQUIPE | 0.9875 | CUSTO |  |  |  |  | 23.32
TOTAL - R$ | [6 empty] | 23.62 |  | 23.62
BDI % | [6 empty] | 1.259
TOTAL DO SERVIÇO - R$ | [6 empty] | 29.74
CODEVASF | 132 | COMPOSIÇÃO DE PREÇO UNITÁRIO
OBRA: | [5 empty] | DATA:
SERVIÇO :Muro com embasamento de 50cm e altura da alvenaria de elevação de 2,00m com colunas espaçadas de 3 em 3 metros, inclusive escavação, reaterro, remoção do material escavado, concreto magro, chapisco, massa única e caiação. | [5 empty] | UNIDADE: | m³
EQUIPAMENTO
DISCRIMINAÇÃO | UNIDADE | QUANT. | PROD | IMPROD | P.UNIT. PROD | P.UNIT. IMPR | P.TOTAL
0
SUB-TOTAL | [6 empty] | 0
MATERIAL
DISCRIMINAÇÃO | UNIDADE | QUANT. |  |  |  | P.UNIT. | P.TOTAL
0
SUB-TOTAL | [6 empty] | 0
SERVIÇOS - COMPOSIÇÕES AUXILIARES
DISCRIMINAÇÃO | UNIDADE | QUANT. |  |  |  | P.UNIT. | P.TOTAL
Escavação manual de valas em solo seco profundidade até 1,50 m | m3 | 0.12 |  |  |  | 23.22 | 2.79
Alvenaria pedra argamassada para embasamento | m3 | 0.15 |  |  |  | 217.15 | 32.57
Alvenaria em tijolo cerâmico furado, 8 furos, dimensões 30x20x10cm, esp. 10cm | m2 | 2 |  |  |  | 31.62 | 63.24
Concreto estrutural (Fck= 15 MPa) - preparo em betoneira | m3 | 0.033 |  |  |  | 316.59 | 10.45
Lançamento ou bombeamento e adensamento de concreto - altura ou profundidade até 1,50 m | m³ | 0.033 |  |  |  | 101.17 | 3.34
Forma plana em tábua em madeira de pinus, para fundações | m2 | 1 |  |  |  | 32.4 | 32.4
Armadura de aço CA 50, fornecimento e colocação | kg | 4 |  |  |  | 5.81 | 23.24
Armadura de aço CA 60, fornecimento e colocação | kg | 2 |  |  |  | 6.17 | 12.34
Reboco paulista | m2 | 4.15 |  |  |  | 21.51 | 89.27
Caiação em alvenaria interna e/ou externa | m2 | 4.15 |  |  |  | 1.68 | 6.97
SUB-TOTAL | [6 empty] | 276.61
MÃO DE OBRA
DISCRIMINAÇÃO | UNIDADE | QUANT. |  |  |  | P.UNIT. | P.TOTAL
0
0
SUB-TOTAL | [6 empty] | 0
PRODUÇÃO DA EQUIPE | 1 | CUSTO |  |  |  |  | 276.61
TOTAL - R$ | [6 empty] | 276.61
BDI % | [6 empty] | 1.259
TOTAL DO SERVIÇO - R$ | [6 empty] | 348.25
CODEVASF | 17.07.11 | COMPOSIÇÃO DE PREÇO UNITÁRIO
OBRA: | [5 empty] | DATA:
Calha 0,40x0,2m c/fundo em concreto armado esp. 5cm, paredes laterais em alvenaria tijolo maciço 1 vez, revestimento argamassa cimento areia traço 1:3, esp. 2cm com impermeabilizante | [5 empty] | UNIDADE: | m
EQUIPAMENTO
DISCRIMINAÇÃO | UNIDADE | QUANT. | PROD | IMPROD | P.UNIT. PROD | P.UNIT. IMPR | P.TOTAL
0
SUB-TOTAL | [6 empty] | 0
MATERIAL
DISCRIMINAÇÃO | UNIDADE | QUANT. |  |  |  | P.UNIT. | P.TOTAL
0
SUB-TOTAL | [6 empty] | 0
SERVIÇOS - COMPOSIÇÕES AUXILIARES
DISCRIMINAÇÃO | UNIDADE | QUANT. |  |  |  | P.UNIT. | P.TOTAL
Escavação manual de valas em solo seco profundidade até 1,50 m | m3 | 0.21 |  |  |  | 23.22 | 4.88
Alvenaria de elevação com tijolos maciços requeimados (20 X10 X 5,5 CM) , esp. 10,0 cm | m2 | 0.4 |  |  |  | 89.49 | 35.8
Concreto estrutural (Fck= 15 MPa) - preparo em betoneira | m3 | 0.03 |  |  |  | 316.59 | 9.5
Lançamento ou bombeamento e adensamento de concreto - altura ou profundidade até 1,50 m | m³ | 0.03 |  |  |  | 101.17 | 3.04
Armadura de aço CA 60, fornecimento e colocação | kg | 1.35 |  |  |  | 6.17 | 8.33
Chapiscado comum, com argamassa de cimento e areia | m2 | 1.2 |  |  |  | 5.07 | 6.08
Revestimento impermeável com sika I ou similar | m2 | 1.2 |  |  |  | 31.47 | 37.76
SUB-TOTAL | [6 empty] | 105.39
MÃO DE OBRA
DISCRIMINAÇÃO | UNIDADE | QUANT. |  |  |  | P.UNIT. | P.TOTAL
0
0
SUB-TOTAL | [6 empty] | 0
PRODUÇÃO DA EQUIPE | 1 | CUSTO |  |  |  |  | 105.39
TOTAL - R$ | [6 empty] | 105.39
BDI % | [6 empty] | 1
TOTAL DO SERVIÇO - R$ | [6 empty] | 105.39
CODEVASF | 17.07.12 | COMPOSIÇÃO DE PREÇO UNITÁRIO
OBRA: | [5 empty] | DATA:
SERVIÇO: Calha Parshall W:3" em fibra de vidro - Fornecimento e instalação | [5 empty] | UNIDADE: | un
EQUIPAMENTO
DISCRIMINAÇÃO | UNIDADE | QUANT. | PROD | IMPROD | P.UNIT. PROD | P.UNIT. IMPR | P.TOTAL
0
SUB-TOTAL | [6 empty] | 0
MATERIAL
DISCRIMINAÇÃO | UNIDADE | QUANT. |  |  |  | P.UNIT. | P.TOTAL
Calha Parshall em fibra de vidro W:3" | UNIDADE | 1 |  |  |  | 1571.87 | 1571.87
SUB-TOTAL | [6 empty] | 1571.87
SERVIÇOS - COMPOSIÇÕES AUXILIARES
DISCRIMINAÇÃO | UNIDADE | QUANT. |  |  |  | P.UNIT. | P.TOTAL
Argamassa de cimento e areia 1:3 | m3 | 0.05 |  |  |  | 483.7 | 24.19
0
SUB-TOTAL | [6 empty] | 24.19
MÃO DE OBRA
DISCRIMINAÇÃO | UNIDADE | QUANT. |  |  |  | P.UNIT. | P.TOTAL
Oficial | h | 2 |  |  |  | 13.16 | 26.32
Servente | h | 2 |  |  |  | 7.74 | 15.48
SUB-TOTAL | [6 empty] | 41.8
PRODUÇÃO DA EQUIPE | 1 | CUSTO |  |  |  |  | 1637.86
TOTAL - R$ | [6 empty] | 1637.86
BDI % | [6 empty] | 1
TOTAL DO SERVIÇO - R$ | [6 empty] | 1637.86
CODEVASF | 133 | COMPOSIÇÃO DE PREÇO UNITÁRIO
OBRA: | [5 empty] | DATA:
SERVIÇO: Calha Parshall W:6" em fibra de vidro - Fornecimento e instalação | [5 empty] | UNIDADE: | un
EQUIPAMENTO
DISCRIMINAÇÃO | UNIDADE | QUANT. | PROD | IMPROD | P.UNIT. PROD | P.UNIT. IMPR | P.TOTAL
0
SUB-TOTAL | [6 empty] | 0
MATERIAL
DISCRIMINAÇÃO | UNIDADE | QUANT. |  |  |  | P.UNIT. | P.TOTAL
Calha Parshall em fibra de vidro W:6" | UNIDADE | 1 |  |  |  | 2999.8 | 2999.8
SUB-TOTAL | [6 empty] | 2999.8
SERVIÇOS - COMPOSIÇÕES AUXILIARES
DISCRIMINAÇÃO | UNIDADE | QUANT. |  |  |  | P.UNIT. | P.TOTAL
Argamassa de cimento e areia 1:3 | m3 | 0.07 |  |  |  | 384.19 | 26.89
0
SUB-TOTAL | [6 empty] | 26.89
MÃO DE OBRA
DISCRIMINAÇÃO | UNIDADE | QUANT. |  |  |  | P.UNIT. | P.TOTAL
Oficial | h | 2.5 |  |  |  | 13.16 | 32.9
Servente | h | 2.5 |  |  |  | 7.74 | 19.35
SUB-TOTAL | [6 empty] | 52.25
PRODUÇÃO DA EQUIPE | 1 | CUSTO |  |  |  |  | 3078.94
TOTAL - R$ | [6 empty] | 3078.94
BDI % | [6 empty] | 1.259
TOTAL DO SERVIÇO - R$ | [6 empty] | 3876.39
CODEVASF | 14.02.39 | COMPOSIÇÃO DE PREÇO UNITÁRIO
OBRA: | [5 empty] | DATA:
SERVIÇO: Remoção de meio-fio em pedra granítica | [5 empty] | UNIDADE: | m
EQUIPAMENTO
DISCRIMINAÇÃO | UNIDADE | QUANT. | PROD | IMPROD | P.UNIT. PROD | P.UNIT. IMPR | P.TOTAL
0
SUB-TOTAL | [6 empty] | 0
MATERIAL
DISCRIMINAÇÃO | UNIDADE | QUANT. |  |  |  | P.UNIT. | P.TOTAL
Cimento | [6 empty] | 0
Areia Lavada | [6 empty] | 0
SUB-TOTAL | [6 empty] | 0
SERVIÇOS - COMPOSIÇÕES AUXILIARES
DISCRIMINAÇÃO | UNIDADE | QUANT. |  |  |  | P.UNIT. | P.TOTAL
SUB-TOTAL | [6 empty] | 0
MÃO DE OBRA
DISCRIMINAÇÃO | UNIDADE | QUANT. |  |  |  | P.UNIT. | P.TOTAL
Ajudante | un | 0.35 |  |  |  | 7.74 | 2.71
SUB-TOTAL | [6 empty] | 2.71
PRODUÇÃO DA EQUIPE | 1 | CUSTO |  |  |  |  | 2.71
TOTAL - R$ | [6 empty] | 2.71
BDI % | [6 empty] | 1
TOTAL DO SERVIÇO - R$ | [6 empty] | 2.71
CODEVASF | 14.02.39 | COMPOSIÇÃO DE PREÇO UNITÁRIO
OBRA: | [5 empty] | DATA:
SERVIÇO: Remoção de linha d'água em pedra granítica | [5 empty] | UNIDADE: | m
EQUIPAMENTO
DISCRIMINAÇÃO | UNIDADE | QUANT. | PROD | IMPROD | P.UNIT. PROD | P.UNIT. IMPR | P.TOTAL
0
SUB-TOTAL | [6 empty] | 0
MATERIAL
DISCRIMINAÇÃO | UNIDADE | QUANT. |  |  |  | P.UNIT. | P.TOTAL
Cimento | [6 empty] | 0
Areia Lavada | [6 empty] | 0
SUB-TOTAL | [6 empty] | 0
SERVIÇOS - COMPOSIÇÕES AUXILIARES
DISCRIMINAÇÃO | UNIDADE | QUANT. |  |  |  | P.UNIT. | P.TOTAL
SUB-TOTAL | [6 empty] | 0
MÃO DE OBRA
DISCRIMINAÇÃO | UNIDADE | QUANT. |  |  |  | P.UNIT. | P.TOTAL
Ajudante | h | 0.233 |  |  |  | 7.74 | 1.8
SUB-TOTAL | [6 empty] | 1.8
PRODUÇÃO DA EQUIPE | 1 | CUSTO |  |  |  |  | 1.8
TOTAL - R$ | [6 empty] | 1.8
BDI % | [6 empty] | 1
TOTAL DO SERVIÇO - R$ | [6 empty] | 1.8
CODEVASF | 14.02.41 | COMPOSIÇÃO DE PREÇO UNITÁRIO
OBRA: | [5 empty] | DATA:
SERVIÇO: Reposição de meio-fio em pedra granítica | [5 empty] | UNIDADE: | un
EQUIPAMENTO
DISCRIMINAÇÃO | UNIDADE | QUANT. | PROD | IMPROD | P.UNIT. PROD | P.UNIT. IMPR | P.TOTAL
0
SUB-TOTAL | [6 empty] | 0
MATERIAL
DISCRIMINAÇÃO | UNIDADE | QUANT. |  |  |  | P.UNIT. | P.TOTAL
Cimento | kg | 1.3 |  |  |  | 0.48 | 0.62
Areia Lavada | m3 | 0.005 |  |  |  | 70 | 0.35
SUB-TOTAL | [6 empty] | 0.35
SERVIÇOS - COMPOSIÇÕES AUXILIARES
DISCRIMINAÇÃO | UNIDADE | QUANT. |  |  |  | P.UNIT. | P.TOTAL
SUB-TOTAL | [6 empty] | 0
MÃO DE OBRA
DISCRIMINAÇÃO | UNIDADE | QUANT. |  |  |  | P.UNIT. | P.TOTAL
Oficial | h | 0.35 |  |  |  | 13.16 | 4.61
Ajudante | h | 0.35 |  |  |  | 7.74 | 2.71
SUB-TOTAL | [6 empty] | 7.32
PRODUÇÃO DA EQUIPE | 1 | CUSTO |  |  |  |  | 7.67
TOTAL - R$ | [6 empty] | 7.67
BDI % | [6 empty] | 1
TOTAL DO SERVIÇO - R$ | [6 empty] | 7.67
CODEVASF | 14.02.42 | COMPOSIÇÃO DE PREÇO UNITÁRIO
OBRA: | [5 empty] | DATA:
SERVIÇO: Reposição de linha dágua em pedra granítica | [5 empty] | UNIDADE: | un
EQUIPAMENTO
DISCRIMINAÇÃO | UNIDADE | QUANT. | PROD | IMPROD | P.UNIT. PROD | P.UNIT. IMPR | P.TOTAL
0
SUB-TOTAL | [6 empty] | 0
MATERIAL
DISCRIMINAÇÃO | UNIDADE | QUANT. |  |  |  | P.UNIT. | P.TOTAL
Cimento | kg | 2.5 |  |  |  | 0.48 | 1.2
Areia Lavada | m3 | 0.06 |  |  |  | 70 | 4.2
SUB-TOTAL | [6 empty] | 4.2
SERVIÇOS - COMPOSIÇÕES AUXILIARES
DISCRIMINAÇÃO | UNIDADE | QUANT. |  |  |  | P.UNIT. | P.TOTAL
SUB-TOTAL | [6 empty] | 0
MÃO DE OBRA
DISCRIMINAÇÃO | UNIDADE | QUANT. |  |  |  | P.UNIT. | P.TOTAL
Oficial | h | 0.525 |  |  |  | 13.16 | 6.91
Ajudante | h | 0.505 |  |  |  | 7.74 | 3.91
SUB-TOTAL | [6 empty] | 10.82
PRODUÇÃO DA EQUIPE | 1 | CUSTO |  |  |  |  | 15.02
TOTAL - R$ | [6 empty] | 15.02
BDI % | [6 empty] | 1
TOTAL DO SERVIÇO - R$ | [6 empty] | 15.02
CODEVASF | 134 | COMPOSIÇÃO DE PREÇO UNITÁRIO
OBRA: | [5 empty] | DATA:
SERVIÇO: Restabelecimento de ramal predial de água | [5 empty] | UNIDADE: | m
EQUIPAMENTO
DISCRIMINAÇÃO | UNIDADE | QUANT. | PROD | IMPROD | P.UNIT. PROD | P.UNIT. IMPR | P.TOTAL
0
SUB-TOTAL | [6 empty] | 0
MATERIAL
DISCRIMINAÇÃO | UNIDADE | QUANT. |  |  |  | P.UNIT. | P.TOTAL
TUBO DE POLIETILENO DE ALTA DENSIDADE, PEAD, PE-80, NBR-8417, DIAMETRO EXT. 20 MM X 2,3 MM DE PAREDE, P/ LIGACAO PREDIAL DE AGUA | m | 1.2 |  |  |  | 2.35 | 2.82
Luva PVC soldável DN 20mm | un | 2 |  |  |  | 0.47 | 0.94
Adesivo plástico 75g | un | 0.1 |  |  |  | 3.49 | 0.35
Estopa | Kg | 0.05 |  |  |  | 7.02 | 0.35
SUB-TOTAL | [6 empty] | 4.46
SERVIÇOS - COMPOSIÇÕES AUXILIARES
DISCRIMINAÇÃO | UNIDADE | QUANT. |  |  |  | P.UNIT. | P.TOTAL
SUB-TOTAL | [6 empty] | 0
MÃO DE OBRA
DISCRIMINAÇÃO | UNIDADE | QUANT. |  |  |  | P.UNIT. | P.TOTAL
Oficial | h | 0.3 |  |  |  | 13.16 | 3.95
Ajudante | h | 0.392 |  |  |  | 7.74 | 3.03
SUB-TOTAL | [6 empty] | 6.98
PRODUÇÃO DA EQUIPE | 1 | CUSTO |  |  |  |  | 11.44
TOTAL - R$ | [6 empty] | 11.44 |  | 11.44
BDI % | [6 empty] | 1.259
TOTAL DO SERVIÇO - R$ | [6 empty] | 14.4
CODEVASF | 135 | COMPOSIÇÃO DE PREÇO UNITÁRIO
OBRA: | [5 empty] | DATA:
SERVIÇO: Restabelecimento de ramal predial de esgoto | [5 empty] | UNIDADE: | m
EQUIPAMENTO
DISCRIMINAÇÃO | UNIDADE | QUANT. | PROD | IMPROD | P.UNIT. PROD | P.UNIT. IMPR | P.TOTAL
0
SUB-TOTAL | [6 empty] | 0
MATERIAL
DISCRIMINAÇÃO | UNIDADE | QUANT. |  |  |  | P.UNIT. | P.TOTAL
Tubo PVC esgoto primário DN 100mm | m | 1.2 |  |  |  | 6.65 | 7.98
Luva PVC esgoto primário DN 100mm | und | 2 |  |  |  | 9.11 | 18.22
Adesivo plástico 75g | und | 0.3 |  |  |  | 3.49 | 1.05
Estopa | Kg | 0.1 |  |  |  | 7.02 | 0.7
SUB-TOTAL | [6 empty] | 27.95
SERVIÇOS - COMPOSIÇÕES AUXILIARES
DISCRIMINAÇÃO | UNIDADE | QUANT. |  |  |  | P.UNIT. | P.TOTAL
SUB-TOTAL | [6 empty] | 0
MÃO DE OBRA
DISCRIMINAÇÃO | UNIDADE | QUANT. |  |  |  | P.UNIT. | P.TOTAL
Oficial | h | 0.7 |  |  |  | 13.16 | 9.21
Ajudante | h | 0.768 |  |  |  | 7.74 | 5.94
SUB-TOTAL | [6 empty] | 15.15
PRODUÇÃO DA EQUIPE | 1 | CUSTO |  |  |  |  | 43.1
TOTAL - R$ | [6 empty] | 43.1 |  | 43.1
BDI % | [6 empty] | 1.259
TOTAL DO SERVIÇO - R$ | [6 empty] | 54.26
CODEVASF | 14.02.46 | COMPOSIÇÃO DE PREÇO UNITÁRIO
OBRA: | [5 empty] | DATA:
SERVIÇO: Restabelecimento provisório de ramal de esgoto em tubos de concreto DN 200mm com tubo PVC, reutilização 4 vezes | [5 empty] | UNIDADE: | m
EQUIPAMENTO
DISCRIMINAÇÃO | UNIDADE | QUANT. | PROD | IMPROD | P.UNIT. PROD | P.UNIT. IMPR | P.TOTAL
0
SUB-TOTAL | [6 empty] | 0
MATERIAL
DISCRIMINAÇÃO | UNIDADE | QUANT. |  |  |  | P.UNIT. | P.TOTAL
Tubo PVC esgoto primário DN 150mm | m | 0.2 |  |  |  | 18.49 | 3.7
Gesso | Kg | 6 |  |  |  | 0.29 | 1.74
SUB-TOTAL | [6 empty] | 5.44
SERVIÇOS - COMPOSIÇÕES AUXILIARES
DISCRIMINAÇÃO | UNIDADE | QUANT. |  |  |  | P.UNIT. | P.TOTAL
SUB-TOTAL | [6 empty] | 0
MÃO DE OBRA
DISCRIMINAÇÃO | UNIDADE | QUANT. |  |  |  | P.UNIT. | P.TOTAL
Oficial | h | 0.2 |  |  |  | 13.16 | 2.63
Ajudante | h | 0.2 |  |  |  | 7.74 | 1.55
SUB-TOTAL | [6 empty] | 4.18
PRODUÇÃO DA EQUIPE | 1 | CUSTO |  |  |  |  | 9.62
TOTAL - R$ | [6 empty] | 9.62
BDI % | [6 empty] | 1
TOTAL DO SERVIÇO - R$ | [6 empty] | 9.62
CODEVASF | 136 | COMPOSIÇÃO DE PREÇO UNITÁRIO
OBRA: | [5 empty] | DATA:
SERVIÇO: Restabelecimento de ramal de drenagem em tubos de concreto DN 200 mm | [5 empty] | UNIDADE: | m
EQUIPAMENTO
DISCRIMINAÇÃO | UNIDADE | QUANT. | PROD | IMPROD | P.UNIT. PROD | P.UNIT. IMPR | P.TOTAL
0
SUB-TOTAL | [6 empty] | 0
MATERIAL
DISCRIMINAÇÃO | UNIDADE | QUANT. |  |  |  | P.UNIT. | P.TOTAL
Cimento Portland | kg | 5 |  |  |  | 0.48 | 2.4
Areia Lavada | m3 | 0.01 |  |  |  | 70 | 0.7
Tubo de concreto DN 200mm | m | 1.2 |  |  |  | 17.47 | 20.96
SUB-TOTAL | [6 empty] | 24.06
SERVIÇOS - COMPOSIÇÕES AUXILIARES
DISCRIMINAÇÃO | UNIDADE | QUANT. |  |  |  | P.UNIT. | P.TOTAL
SUB-TOTAL | [6 empty] | 0
MÃO DE OBRA
DISCRIMINAÇÃO | UNIDADE | QUANT. |  |  |  | P.UNIT. | P.TOTAL
Oficial | h | 1 |  |  |  | 13.16 | 13.16
Ajudante | h | 1.2361 |  |  |  | 7.74 | 9.57
SUB-TOTAL | [6 empty] | 22.73
PRODUÇÃO DA EQUIPE | 1 | CUSTO |  |  |  |  | 46.79
TOTAL - R$ | [6 empty] | 46.79 |  | 46.79
BDI % | [6 empty] | 1.259
TOTAL DO SERVIÇO - R$ | [6 empty] | 58.91
CODEVASF | 01.05-A | COMPOSIÇÃO DE PREÇO UNITÁRIO
OBRA: | [5 empty] | DATA:
SERVIÇO : Veículo 4x2, potência 129 CV, cabine simples com ar condicionado para Paiol movel, incluindo despesas com combustível, lubrificantes, manutenção, licenciamento, seguros, impostos etc. (inclusive motorista) | [5 empty] | UNIDADE: | mês
EQUIPAMENTO
DISCRIMINAÇÃO | UNIDADE | QUANT. | Preço Aquisição (A1) | Tempo Prev Vida útil em meses (A2) | Previsão % Recuperação valor venda bem usado (A3) | Fórmula Depreciação | Custo Depreciação mensal (A4)
A) Depreciação mensal | mês | 1 | 106055 | 36 | 40% | [A1-(A3xA1)]/A2 | 1767.58
|  |  | Taxa mensal Juros (B1) |  |  | Fórmula Juros | Juros s/ depreciação aluguel (B2)
B) Juros pelo Capital empregado |  |  | 5% |  |  | B1*A4 | 88.38
|  |  | % Taxa gastos s/ deprec. Inc. seguros (C1) |  |  | Fórmula taxa de gastos mensal | Incidência mensal conservação manutenção (C2)
C) Conservação e manutenção |  |  | 100% |  |  | C1xA4 | 1767.58
|  |  | Média mensal quilometragem (D1) | Preço do litro de combustível (D2) | Quilômetros rodados p/ litro combustivel (D3) | Fórmula custo mensal combustível | Custo mensal combustível (D4)
D) Combustível |  |  | 3000 | 2.02 | 8 | (D1/D3)*D2 | 757.5
| Quilometragem do Contrato (E1) | Franquia por troca de óleo - km (E2) | Preço litro lubrificante (E3) | Quantidade de litros de óleo por troca (E4) | Quantidade de dias do Contrato (E5) | Fórmula custo mensal lubrificantes | Custo mensal lubrificantes (E6)
E) Lubrificantes | 36000 | 10000 | 10 | 8.5 | 365 | (E1*E3*E4*30) /E2*E5 | 25.15
| Quilometragem do Contrato (F1) | Vida Pneu em quilômetros km (F2) | Quantidade de pneus (F3) | Preço unitário Pneu (F4) | Quantidade de dias do contrato (F5)
F) Pneus | 36000 | 45000 | 7 | 439 | 365 | (F1*F3*F4*30) /(F2*F5) | 202.06
SUB-TOTAL | [6 empty] | 4608.25
MATERIAL
DISCRIMINAÇÃO | UNIDADE | QUANT. |  |  |  | P.UNIT. | P.TOTAL
0
SUB-TOTAL | [6 empty] | 0
SERVIÇOS - COMPOSIÇÕES AUXILIARES
DISCRIMINAÇÃO | UNIDADE | QUANT. |  |  |  | P.UNIT. | P.TOTAL
0
SUB-TOTAL | [6 empty] | 0
MÃO DE OBRA
DISCRIMINAÇÃO | UNIDADE | QUANT. |  |  |  | P.UNIT. | P.TOTAL
0
SUB-TOTAL | [6 empty] | 0
PRODUÇÃO DA EQUIPE | 1 | CUSTO |  |  |  |  | 4608.25
120 | [6 empty] | 4608.25
BDI % | [6 empty] | 1
TOTAL DO SERVIÇO - R$ | [6 empty] | 4608.25
CODEVASF | 137 | COMPOSIÇÃO DE PREÇO UNITÁRIO
OBRA: | [5 empty] | DATA:
SERVIÇO: LIMPEZA E TESTE DE REDES DE ESGOTOS SANITÁRIOS | [5 empty] | UNIDADE: | m
EQUIPAMENTO
DISCRIMINAÇÃO | UNIDADE | QUANT. | PROD | IMPROD | P.UNIT. PROD | P.UNIT. IMPR | P.TOTAL
CAMINHAO PIPA 6.000L C/ BARRA ESPARGIDORA (INCL MANUTENCAO/OPERACAO) | h | 0.009 | 1 |  | 63 |  | 0.57
SUB-TOTAL | [6 empty] | 0.57
MATERIAL
DISCRIMINAÇÃO | UNIDADE | QUANT. |  |  |  | P.UNIT. | P.TOTAL
0
0
0
SUB-TOTAL | [6 empty] | 0
SERVIÇOS - COMPOSIÇÕES AUXILIARES
DISCRIMINAÇÃO | UNIDADE | QUANT. |  |  |  | P.UNIT. | P.TOTAL
SUB-TOTAL | [6 empty] | 0
MÃO DE OBRA
DISCRIMINAÇÃO | UNIDADE | QUANT. |  |  |  | P.UNIT. | P.TOTAL
Encanador ou Bombeiro oficial | h | 0.03 |  |  |  | 10.3 | 0.31
Feitor ou encarregado geral | h | 0.003 |  |  |  | 22.64 | 0.07
Servente | h | 0.06 |  |  |  | 7.74 | 0.46
SUB-TOTAL | [6 empty] | 0.84
PRODUÇÃO DA EQUIPE | 1.133 | CUSTO |  |  |  |  | 1.41
TOTAL - R$ | [6 empty] | 1.24 |  | 1.24
BDI % | [6 empty] | 1.259
TOTAL DO SERVIÇO - R$ | [6 empty] | 1.56
CODEVASF | 138 | COMPOSIÇÃO DE PREÇO UNITÁRIO
OBRA: | [5 empty] | DATA:
SERVIÇO: DEMOLIÇÃO DE PISO CERÂMICO OU LADRILHO | [5 empty] | UNIDADE: | m²
EQUIPAMENTO
DISCRIMINAÇÃO | UNIDADE | QUANT. | PROD | IMPROD | P.UNIT. PROD | P.UNIT. IMPR | P.TOTAL
0
SUB-TOTAL | [6 empty] | 0
MATERIAL
DISCRIMINAÇÃO | UNIDADE | QUANT. |  |  |  | P.UNIT. | P.TOTAL
0
0
0
SUB-TOTAL | [6 empty] | 0
SERVIÇOS - COMPOSIÇÕES AUXILIARES
DISCRIMINAÇÃO | UNIDADE | QUANT. |  |  |  | P.UNIT. | P.TOTAL
SUB-TOTAL | [6 empty] | 0
MÃO DE OBRA
DISCRIMINAÇÃO | UNIDADE | QUANT. |  |  |  | P.UNIT. | P.TOTAL
Pedreiro | h | 0.07 |  |  |  | 10.3 | 0.72
Servente | h | 0.7 |  |  |  | 7.74 | 5.42
0
SUB-TOTAL | [6 empty] | 6.14
PRODUÇÃO DA EQUIPE | 0.9894 | CUSTO |  |  |  |  | 6.14
TOTAL - R$ | [6 empty] | 6.21 |  | 6.21
BDI % | [6 empty] | 1.259
TOTAL DO SERVIÇO - R$ | [6 empty] | 7.82
CODEVASF | 139 | COMPOSIÇÃO DE PREÇO UNITÁRIO
OBRA: | [5 empty] | DATA:
SERVIÇO: REMOÇÃO DE PISO EM LAJOTA | [5 empty] | UNIDADE: | m²
EQUIPAMENTO
DISCRIMINAÇÃO | UNIDADE | QUANT. | PROD | IMPROD | P.UNIT. PROD | P.UNIT. IMPR | P.TOTAL
0
SUB-TOTAL | [6 empty] | 0
MATERIAL
DISCRIMINAÇÃO | UNIDADE | QUANT. |  |  |  | P.UNIT. | P.TOTAL
0
0
0
SUB-TOTAL | [6 empty] | 0
SERVIÇOS - COMPOSIÇÕES AUXILIARES
DISCRIMINAÇÃO | UNIDADE | QUANT. |  |  |  | P.UNIT. | P.TOTAL
SUB-TOTAL | [6 empty] | 0
MÃO DE OBRA
DISCRIMINAÇÃO | UNIDADE | QUANT. |  |  |  | P.UNIT. | P.TOTAL
Servente | h | 0.73 |  |  |  | 7.74 | 5.65
0
0
SUB-TOTAL | [6 empty] | 5.65
PRODUÇÃO DA EQUIPE | 0.9929 | CUSTO |  |  |  |  | 5.65
TOTAL - R$ | [6 empty] | 5.69 |  | 5.69
BDI % | [6 empty] | 1.259
TOTAL DO SERVIÇO - R$ | [6 empty] | 7.16
CODEVASF | 140 | COMPOSIÇÃO DE PREÇO UNITÁRIO
OBRA: | [5 empty] | DATA:
SERVIÇO: DEMOLIÇÃO DE MEIO-FIO GRANÍTICO OU PRE-MOLDADO | [5 empty] | UNIDADE: | m
EQUIPAMENTO
DISCRIMINAÇÃO | UNIDADE | QUANT. | PROD | IMPROD | P.UNIT. PROD | P.UNIT. IMPR | P.TOTAL
0
SUB-TOTAL | [6 empty] | 0
MATERIAL
DISCRIMINAÇÃO | UNIDADE | QUANT. |  |  |  | P.UNIT. | P.TOTAL
0
0
0
SUB-TOTAL | [6 empty] | 0
SERVIÇOS - COMPOSIÇÕES AUXILIARES
DISCRIMINAÇÃO | UNIDADE | QUANT. |  |  |  | P.UNIT. | P.TOTAL
SUB-TOTAL | [6 empty] | 0
MÃO DE OBRA
DISCRIMINAÇÃO | UNIDADE | QUANT. |  |  |  | P.UNIT. | P.TOTAL
Pedreiro | h | 0.05 |  |  |  | 10.3 | 0.52
Servente | h | 0.5 |  |  |  | 7.74 | 3.87
0
SUB-TOTAL | [6 empty] | 4.39
PRODUÇÃO DA EQUIPE | 0.9888 | CUSTO |  |  |  |  | 4.39
TOTAL - R$ | [6 empty] | 4.44 |  | 4.44
BDI % | [6 empty] | 1.259
TOTAL DO SERVIÇO - R$ | [6 empty] | 5.59
CODEVASF | 141 | COMPOSIÇÃO DE PREÇO UNITÁRIO
OBRA: | [5 empty] | DATA:
SERVIÇO: LAJOTA DE CIMENTO | [5 empty] | UNIDADE: | m²
EQUIPAMENTO
DISCRIMINAÇÃO | UNIDADE | QUANT. | PROD | IMPROD | P.UNIT. PROD | P.UNIT. IMPR | P.TOTAL
0
SUB-TOTAL | [6 empty] | 0
MATERIAL
DISCRIMINAÇÃO | UNIDADE | QUANT. |  |  |  | P.UNIT. | P.TOTAL
Lajota de concreto premoldado 50 x 50 x 5cm | und | 2 |  |  |  | 6.11 | 12.22
0
0
SUB-TOTAL | [6 empty] | 12.22
SERVIÇOS - COMPOSIÇÕES AUXILIARES
DISCRIMINAÇÃO | UNIDADE | QUANT. |  |  |  | P.UNIT. | P.TOTAL
Argamassa de cimento e areia 1:3 | m³ | 0.03 |  |  |  | 384.19 | 11.53
SUB-TOTAL | [6 empty] | 11.53
MÃO DE OBRA
DISCRIMINAÇÃO | UNIDADE | QUANT. |  |  |  | P.UNIT. | P.TOTAL
Pedreiro | h | 0.45 |  |  |  | 10.3 | 4.64
Servente | h | 0.2 |  |  |  | 7.74 | 1.55
0
SUB-TOTAL | [6 empty] | 6.19
PRODUÇÃO DA EQUIPE | 1.0197 | CUSTO |  |  |  |  | 29.94
TOTAL - R$ | [6 empty] | 29.36 |  | 29.36
BDI % | [6 empty] | 1.259
TOTAL DO SERVIÇO - R$ | [6 empty] | 36.96
CODEVASF | 142 | COMPOSIÇÃO DE PREÇO UNITÁRIO
OBRA: | [5 empty] | DATA:
SERVIÇO: LIGAÇÃO PREDIAL DE ÁGUA COM FORNECIMENTO DE MATERIAL, INCLUSIVE HIDRÔMETRO | [5 empty] | UNIDADE: | und
EQUIPAMENTO
DISCRIMINAÇÃO | UNIDADE | QUANT. | PROD | IMPROD | P.UNIT. PROD | P.UNIT. IMPR | P.TOTAL
CAMINHONETE DE CARGA ATE 1,2 T C/ MOTOR DIESEL TIPO GM D-10 OU EQUIV (INCL MANUT/OPERACAO) | h | 0.33 | 1 |  | 22.88 |  | 7.55
SUB-TOTAL | [6 empty] | 7.55
MATERIAL
DISCRIMINAÇÃO | UNIDADE | QUANT. |  |  |  | P.UNIT. | P.TOTAL
Fita veda rosca 18 mm x 10 m | m | 20 |  |  |  | 0.18 | 3.6
Joelho PVC soldável 90º 20mm | und | 5 |  |  |  | 0.39 | 1.95
PLUG PVC C/ROSCA P/ AGUA FRIA PREDIAL 1/2" | und | 1 |  |  |  | 0.5 | 0.5
REGISTRO PVC ESFERA BORB C/ROSCA REF 1/2" | und | 1 |  |  |  | 9.48 | 9.48
TE PVC C/ROSCA 90G P/ AGUA FRIA PREDIAL 1/2" | und | 1 |  |  |  | 1.4 | 1.4
TORNEIRA PLASTICO 1/2" P/ PIA | und | 1 |  |  |  | 6.8 | 6.8
Tubo PVC JR diâmetro 1/2" - extremidade com rosca | m | 2 |  |  |  | 3.37 | 6.74
ADAPTADOR PVC SOLDAVEL CURTO C/ BOLSA E ROSCA P/ REGISTRO 20MM X 1/2" | und | 2 |  |  |  | 0.6 | 1.2
CAIXA PARA HIDROMETRO CONCRETO PRE MOLDADO | und | 1 |  |  |  | 21.15 | 21.15
COLAR TOMADA PVC C/ TRAVAS SAIDA ROSCA DE 60 MM X 1/2" P/ LIGACAO PREDIAL | und | 1 |  |  |  | 15.05 | 15.05
HIDROMETRO 3,0 M3/H DN 1/2" MONOJATO | und | 1 |  |  |  | 80.7 | 80.7
Lajota de concreto premoldado 50 x 50 x 5cm | und | 1 |  |  |  | 6.11 | 6.11
TUBO DE POLIETILENO DE ALTA DENSIDADE, PEAD, PE-80, NBR-8417, DIAMETRO EXT. 20 MM X 2,3 MM DE PAREDE, P/ LIGACAO PREDIAL DE AGUA | m | 6 |  |  |  | 2.35 | 14.1
LACRE ANTI-FRAUDE PARA HIDRÔMETRO, EM POLIPROPILENO | und | 1 |  |  |  | 0.62 | 0.62
SUB-TOTAL | [6 empty] | 169.4
SERVIÇOS - COMPOSIÇÕES AUXILIARES
DISCRIMINAÇÃO | UNIDADE | QUANT. |  |  |  | P.UNIT. | P.TOTAL
0
SUB-TOTAL | [6 empty] | 0
MÃO DE OBRA
DISCRIMINAÇÃO | UNIDADE | QUANT. |  |  |  | P.UNIT. | P.TOTAL
Encanador ou Bombeiro oficial | h | 0.33 |  |  |  | 10.3 | 3.4
Pedreiro | h | 0.33 |  |  |  | 10.3 | 3.4
Servente | h | 0.67 |  |  |  | 7.74 | 5.19
SUB-TOTAL | [6 empty] | 11.99
PRODUÇÃO DA EQUIPE | 1.0167 | CUSTO |  |  |  |  | 188.94
TOTAL - R$ | [6 empty] | 185.84 |  | 185.84
BDI % | [6 empty] | 1.259
TOTAL DO SERVIÇO - R$ | [6 empty] | 233.97
CODEVASF | 143 | COMPOSIÇÃO DE PREÇO
OBRA: | [5 empty] | DATA:
SERVIÇO: Eletroduto de PVC rígido de 1 1/4"" inclusive conexões - Fornecimento e assentamento | [5 empty] | UNIDADE: | m
EQUIPAMENTO
DISCRIMINAÇÃO | UNIDADE | QUANT. | PROD | IMPROD | P.UNIT. PROD | P.UNIT. IMPR | P.TOTAL
0
SUB-TOTAL | [6 empty] | 0
MATERIAL
DISCRIMINAÇÃO | UNIDADE | QUANT. |  |  |  | P.UNIT. | P.TOTAL
Eletroduto de PVC rígido de 1 1/4" | m | 1.1 |  |  |  | 4.13 | 4.54
SUB-TOTAL | [6 empty] | 4.54
SERVIÇOS - COMPOSIÇÕES AUXILIARES
DISCRIMINAÇÃO | UNIDADE | QUANT. |  |  |  | P.UNIT. | P.TOTAL
0
SUB-TOTAL | [6 empty] | 0
MÃO DE OBRA
DISCRIMINAÇÃO | UNIDADE | QUANT. |  |  |  | P.UNIT. | P.TOTAL
Oficial | h | 0.47 |  |  |  | 13.16 | 6.19
Servente | h | 0.47 |  |  |  | 7.74 | 3.64
SUB-TOTAL | [6 empty] | 9.83
PRODUÇÃO DA EQUIPE | 1.1064 | CUSTO |  |  |  |  | 14.37
TOTAL - R$ | [6 empty] | 12.99 |  | 12.99
BDI % | [6 empty] | 1.259
TOTAL DO SERVIÇO - R$ | [6 empty] | 16.35
CODEVASF | 144 | COMPOSIÇÃO DE PREÇO
OBRA: | [5 empty] | DATA:
SERVIÇO: Eletroduto de PVC rígido de 2"" inclusive conexões - Fornecimento e assentamento | [5 empty] | UNIDADE: | m
EQUIPAMENTO
DISCRIMINAÇÃO | UNIDADE | QUANT. | PROD | IMPROD | P.UNIT. PROD | P.UNIT. IMPR | P.TOTAL
0
SUB-TOTAL | [6 empty] | 0
MATERIAL
DISCRIMINAÇÃO | UNIDADE | QUANT. |  |  |  | P.UNIT. | P.TOTAL
Eletroduto de PVC rígido de 2" | m | 1.1 |  |  |  | 6.64 | 7.3
SUB-TOTAL | [6 empty] | 7.3
SERVIÇOS - COMPOSIÇÕES AUXILIARES
DISCRIMINAÇÃO | UNIDADE | QUANT. |  |  |  | P.UNIT. | P.TOTAL
0
SUB-TOTAL | [6 empty] | 0
MÃO DE OBRA
DISCRIMINAÇÃO | UNIDADE | QUANT. |  |  |  | P.UNIT. | P.TOTAL
Oficial | h | 0.5 |  |  |  | 13.16 | 6.58
Servente | h | 0.5 |  |  |  | 7.74 | 3.87
SUB-TOTAL | [6 empty] | 10.45
PRODUÇÃO DA EQUIPE | 1.1266 | CUSTO |  |  |  |  | 17.75
TOTAL - R$ | [6 empty] | 15.76 |  | 15.76
BDI % | [6 empty] | 1.259
TOTAL DO SERVIÇO - R$ | [6 empty] | 19.84
CODEVASF | 145 | COMPOSIÇÃO DE PREÇO
OBRA: | [5 empty] | DATA:
SERVIÇO: LAMPADA DE VAPOR DE SODIO DE 400WX220V - FORNECIMENTO E INSTALACAO | [5 empty] | UNIDADE: | und
EQUIPAMENTO
DISCRIMINAÇÃO | UNIDADE | QUANT. | PROD | IMPROD | P.UNIT. PROD | P.UNIT. IMPR | P.TOTAL
0
SUB-TOTAL | [6 empty] | 0
MATERIAL
DISCRIMINAÇÃO | UNIDADE | QUANT. |  |  |  | P.UNIT. | P.TOTAL
LAMPADA VAPOR SODIO 400W | m | 1 |  |  |  | 47.93 | 47.93
SUB-TOTAL | [6 empty] | 47.93
SERVIÇOS - COMPOSIÇÕES AUXILIARES
DISCRIMINAÇÃO | UNIDADE | QUANT. |  |  |  | P.UNIT. | P.TOTAL
0
SUB-TOTAL | [6 empty] | 0
MÃO DE OBRA
DISCRIMINAÇÃO | UNIDADE | QUANT. |  |  |  | P.UNIT. | P.TOTAL
Oficial | h | 0.1565 |  |  |  | 13.16 | 2.06
SUB-TOTAL | [6 empty] | 2.06
PRODUÇÃO DA EQUIPE | 1 | CUSTO |  |  |  |  | 49.99
TOTAL - R$ | [6 empty] | 49.99 |  | 49.99
BDI % | [6 empty] | 1.259
TOTAL DO SERVIÇO - R$ | [6 empty] | 62.94
CODEVASF | 146 | COMPOSIÇÃO DE PREÇO
OBRA: | [5 empty] | DATA:
SERVIÇO: TORNEIRA CROMADA 1/2" OU 3/4" PARA JARDIM OU TANQUE, PADRAO ALTO - FORNECIMENTO E INSTALACAO | [5 empty] | UNIDADE: | und
EQUIPAMENTO
DISCRIMINAÇÃO | UNIDADE | QUANT. | PROD | IMPROD | P.UNIT. PROD | P.UNIT. IMPR | P.TOTAL
0
SUB-TOTAL | [6 empty] | 0
MATERIAL
DISCRIMINAÇÃO | UNIDADE | QUANT. |  |  |  | P.UNIT. | P.TOTAL
TORNEIRA CROMADA 1/2" OU 3/4" REF 1153 P/ JARDIM/TANQUE - PADRAO ALTO | m | 1 |  |  |  | 42.51 | 42.51
Fita veda rosca 18 mm x 10 m | m | 0.02 |  |  |  | 1.8 | 0.04
SUB-TOTAL | [6 empty] | 42.55
SERVIÇOS - COMPOSIÇÕES AUXILIARES
DISCRIMINAÇÃO | UNIDADE | QUANT. |  |  |  | P.UNIT. | P.TOTAL
0
SUB-TOTAL | [6 empty] | 0
MÃO DE OBRA
DISCRIMINAÇÃO | UNIDADE | QUANT. |  |  |  | P.UNIT. | P.TOTAL
Servente | h | 0.5 |  |  |  | 7.74 | 3.87
Encanador ou Bombeiro oficial | h | 0.5 |  |  |  | 10.3 | 5.15
SUB-TOTAL | [6 empty] | 9.02
PRODUÇÃO DA EQUIPE | 0.9923 | CUSTO |  |  |  |  | 51.57
TOTAL - R$ | [6 empty] | 51.97 |  | 51.97
BDI % | [6 empty] | 1.259
TOTAL DO SERVIÇO - R$ | [6 empty] | 65.43
CODEVASF | 147 | COMPOSIÇÃO DE PREÇO
OBRA: | [5 empty] | DATA:
SERVIÇO: PONTO DE AGUA FRIA PVC 1/2" | [5 empty] | UNIDADE: | und
EQUIPAMENTO
DISCRIMINAÇÃO | UNIDADE | QUANT. | PROD | IMPROD | P.UNIT. PROD | P.UNIT. IMPR | P.TOTAL
0
SUB-TOTAL | [6 empty] | 0
MATERIAL
DISCRIMINAÇÃO | UNIDADE | QUANT. |  |  |  | P.UNIT. | P.TOTAL
Joelho 90 gaus PVC JR diâmetro 1/2", rosca conforme NBR 6414 para atender aos tubos da NBR 5648 da ABNT | m | 2 |  |  |  | 1.12 | 2.24
Tubo PVC JR diâmetro 1/2" - extremidade com rosca da NBR 6414, fabricado conforme NBR 5648 da ABNT | m | 5 |  |  |  | 3.37 | 16.85
Fita veda rosca 18 mm x 10 m | m | 0.096 |  |  |  | 5.52 | 0.53
SUB-TOTAL | [6 empty] | 19.62
SERVIÇOS - COMPOSIÇÕES AUXILIARES
DISCRIMINAÇÃO | UNIDADE | QUANT. |  |  |  | P.UNIT. | P.TOTAL
0
SUB-TOTAL | [6 empty] | 0
MÃO DE OBRA
DISCRIMINAÇÃO | UNIDADE | QUANT. |  |  |  | P.UNIT. | P.TOTAL
Servente | h | 2.3 |  |  |  | 7.74 | 17.8
Encanador ou Bombeiro oficial | h | 1.9 |  |  |  | 10.3 | 19.57
SUB-TOTAL | [6 empty] | 37.37
PRODUÇÃO DA EQUIPE | 0.9747 | CUSTO |  |  |  |  | 56.99
TOTAL - R$ | [6 empty] | 58.47 |  | 58.47
BDI % | [6 empty] | 1.259
TOTAL DO SERVIÇO - R$ | [6 empty] | 73.61
CODEVASF | 148 | COMPOSIÇÃO DE PREÇO UNITÁRIO
OBRA: | [5 empty] | DATA:
SERVIÇO :Alvenaria em tijolo cerâmico furado, 8 furos, dimensões 30x20x10cm, esp. 10cm | [5 empty] | UNIDADE: | m2
EQUIPAMENTO
DISCRIMINAÇÃO | UNIDADE | QUANT. | PROD | IMPROD | P.UNIT. PROD | P.UNIT. IMPR | P.TOTAL
0
SUB-TOTAL | [6 empty] | 0
MATERIAL
DISCRIMINAÇÃO | UNIDADE | QUANT. |  |  |  | P.UNIT. | P.TOTAL
Cimento | kg | 2 |  |  |  | 0.48 | 0.96
Areia Comum | m³ | 0.019 |  |  |  | 63 | 1.2
Alvenaria cobogó concreto PR5-2Q-T 50 X 50 X 7 cm | m² | 1 |  |  |  | 46.76 | 46.76
SUB-TOTAL | [6 empty] | 48.92
SERVIÇOS - COMPOSIÇÕES AUXILIARES
DISCRIMINAÇÃO | UNIDADE | QUANT. |  |  |  | P.UNIT. | P.TOTAL
SUB-TOTAL | [6 empty] | 0
MÃO DE OBRA
DISCRIMINAÇÃO | UNIDADE | QUANT. |  |  |  | P.UNIT. | P.TOTAL
Pedreiro | h | 1 |  |  |  | 10.3 | 10.3
Servente | h | 1.2 |  |  |  | 10.3 | 12.36
SUB-TOTAL | [6 empty] | 22.66
PRODUÇÃO DA EQUIPE | 1.1202 | CUSTO |  |  |  |  | 71.58
[7 empty] | 63.8993 |  | 63.9
BDI % | [6 empty] | 1.259
TOTAL DO SERVIÇO - R$ | [6 empty] | 80.45
CODEVASF | 149 | COMPOSIÇÃO DE PREÇO UNITÁRIO
OBRA: | [5 empty] | DATA:
SERVIÇO: PORTA DE FERRO ABRIR TIPO CHAPA LISA | [5 empty] | UNIDADE: | m²
EQUIPAMENTO
DISCRIMINAÇÃO | UNIDADE | QUANT. | PROD | IMPROD | P.UNIT. PROD | P.UNIT. IMPR | P.TOTAL
0
SUB-TOTAL | [6 empty] | 0
MATERIAL
DISCRIMINAÇÃO | UNIDADE | QUANT. |  |  |  | P.UNIT. | P.TOTAL
PORTA FERRO ABRIR TP CHAPA C/ GUARNICAO COMPLETA 87 X 210CM | m² | 1 |  |  |  | 218.8 | 218.8
0
SUB-TOTAL | [6 empty] | 218.8
SERVIÇOS - COMPOSIÇÕES AUXILIARES
DISCRIMINAÇÃO | UNIDADE | QUANT. |  |  |  | P.UNIT. | P.TOTAL
Argamassa de cimento e areia 1:4 | m³ | 0.006 |  |  |  | 384.19 | 2.31
SUB-TOTAL | [6 empty] | 2.31
MÃO DE OBRA
DISCRIMINAÇÃO | UNIDADE | QUANT. |  |  |  | P.UNIT. | P.TOTAL
Pedreiro | h | 1 |  |  |  | 10.3 | 10.3
Servente | h | 2.8 |  |  |  | 7.74 | 21.67
Pintor / Serralheiro | h | 1.6 |  |  |  | 10.3 | 16.48
SUB-TOTAL | [6 empty] | 48.45
PRODUÇÃO DA EQUIPE | 1.0087 | CUSTO |  |  |  |  | 269.56
TOTAL - R$ | [6 empty] | 267.23 |  | 267.23
BDI % | [6 empty] | 1.259
TOTAL DO SERVIÇO - R$ | [6 empty] | 336.44
CODEVASF | 150 | COMPOSIÇÃO DE PREÇO UNITÁRIO
OBRA: | [5 empty] | DATA:
SERVIÇO: PORTA DE FERRO ABRIR TIPO CHAPA LISA | [5 empty] | UNIDADE: | m²
EQUIPAMENTO
DISCRIMINAÇÃO | UNIDADE | QUANT. | PROD | IMPROD | P.UNIT. PROD | P.UNIT. IMPR | P.TOTAL
0
SUB-TOTAL | [6 empty] | 0
MATERIAL
DISCRIMINAÇÃO | UNIDADE | QUANT. |  |  |  | P.UNIT. | P.TOTAL
0 | m² | 1 |  |  |  | 0 | 0
0
SUB-TOTAL | [6 empty] | 0
SERVIÇOS - COMPOSIÇÕES AUXILIARES
DISCRIMINAÇÃO | UNIDADE | QUANT. |  |  |  | P.UNIT. | P.TOTAL
Argamassa de cimento e areia 1:4 | m³ | 0.006 |  |  |  | 0 | 0
SUB-TOTAL | [6 empty] | 0
MÃO DE OBRA
DISCRIMINAÇÃO | UNIDADE | QUANT. |  |  |  | P.UNIT. | P.TOTAL
Água e esgoto | h | 1 |  |  |  | 9.46 | 9.46
Internet | h | 2.8 |  |  |  | 90 | 252
Material de limpeza | h | 1.6 |  |  |  | 100 | 160
SUB-TOTAL | [6 empty] | 421.46
PRODUÇÃO DA EQUIPE | 1.0088 | CUSTO |  |  |  |  | 421.46
TOTAL - R$ | [6 empty] | 417.78
BDI % | [6 empty] | 1
TOTAL DO SERVIÇO - R$ | [6 empty] | 417.78
CODEVASF | 151 | COMPOSIÇÃO DE PREÇO UNITÁRIO
OBRA: | [5 empty] | DATA:
SERVIÇO: Grade de ferro em barras chatas de 3/8" x 1" espaçadas de 2,5 cm com 1 demão de zarcão e pintura em esmalte sintético 3 demãos | [5 empty] | UNIDADE: | m²
EQUIPAMENTO
DISCRIMINAÇÃO | UNIDADE | QUANT. | PROD | IMPROD | P.UNIT. PROD | P.UNIT. IMPR | P.TOTAL
0
SUB-TOTAL | [6 empty] | 0
MATERIAL
DISCRIMINAÇÃO | UNIDADE | QUANT. |  |  |  | P.UNIT. | P.TOTAL
BARRA FERRO RETANGULAR CHATA QUALQUER BITOLA X E = 3/8" | kg | 47.5 |  |  |  | 3.83 | 181.93
0
SUB-TOTAL | [6 empty] | 181.93
SERVIÇOS - COMPOSIÇÕES AUXILIARES
DISCRIMINAÇÃO | UNIDADE | QUANT. |  |  |  | P.UNIT. | P.TOTAL
SERVIÇO :Pintura em esquadrias de ferro - óleo | m² | 1 |  |  |  | 20.16 | 20.16 |  |  | 23
SUB-TOTAL | [6 empty] | 20.16
MÃO DE OBRA
DISCRIMINAÇÃO | UNIDADE | QUANT. |  |  |  | P.UNIT. | P.TOTAL
Pintor / Serralheiro | h | 3 |  |  |  | 10.3 | 30.9
Servente | h | 1.6 |  |  |  | 7.74 | 12.38
SUB-TOTAL | [6 empty] | 43.28
PRODUÇÃO DA EQUIPE | 1 | CUSTO |  |  |  |  | 245.37
TOTAL - R$ | [6 empty] | 245.37
BDI % | [6 empty] | 1.259
TOTAL DO SERVIÇO - R$ | [6 empty] | 308.92
CODEVASF | 152 | COMPOSIÇÃO DE PREÇO UNITÁRIO
OBRA: | [5 empty] | DATA:
SERVIÇO: Grade de ferro em barras chatas de 3/8" x 1 1/4" espaçadas de 2,5 cm com 1 demão de zarcão e pintura em esmalte sintético 3 demãos | [5 empty] | UNIDADE: | m²
EQUIPAMENTO
DISCRIMINAÇÃO | UNIDADE | QUANT. | PROD | IMPROD | P.UNIT. PROD | P.UNIT. IMPR | P.TOTAL
0
SUB-TOTAL | [6 empty] | 0
MATERIAL
DISCRIMINAÇÃO | UNIDADE | QUANT. |  |  |  | P.UNIT. | P.TOTAL
BARRA FERRO RETANGULAR CHATA QUALQUER BITOLA X E = 3/8" | kg | 59.5 |  |  |  | 3.83 | 227.89
0
SUB-TOTAL | [6 empty] | 227.89
SERVIÇOS - COMPOSIÇÕES AUXILIARES
DISCRIMINAÇÃO | UNIDADE | QUANT. |  |  |  | P.UNIT. | P.TOTAL
SERVIÇO :Pintura em esquadrias de ferro - óleo | m² | 1 |  |  |  | 20.16 | 20.16
SUB-TOTAL | [6 empty] | 20.16
MÃO DE OBRA
DISCRIMINAÇÃO | UNIDADE | QUANT. |  |  |  | P.UNIT. | P.TOTAL
Pintor / Serralheiro | h | 3 |  |  |  | 10.3 | 30.9
Servente | h | 1.6 |  |  |  | 7.74 | 12.38
SUB-TOTAL | [6 empty] | 43.28
PRODUÇÃO DA EQUIPE | 1 | CUSTO |  |  |  |  | 291.33
TOTAL - R$ | [6 empty] | 291.33
BDI % | [6 empty] | 1.259
TOTAL DO SERVIÇO - R$ | [6 empty] | 366.78
CODEVASF | 153 | COMPOSIÇÃO DE PREÇO UNITÁRIO
OBRA: | [5 empty] | DATA:
SERVIÇO: QUADRO DE DISTRIBUICAO DE ENERGIA EM ACO GALVANIZADO, PARA 6 DISJUNTOR, COM BARRAMENTO MONOFASICO | [5 empty] | UNIDADE: | und
EQUIPAMENTO
DISCRIMINAÇÃO | UNIDADE | QUANT. | PROD | IMPROD | P.UNIT. PROD | P.UNIT. IMPR | P.TOTAL
0
SUB-TOTAL | [6 empty] | 0
MATERIAL
DISCRIMINAÇÃO | UNIDADE | QUANT. |  |  |  | P.UNIT. | P.TOTAL
QUADRO DE DISTRIBUICAO DE EMBUTIR C/ BARRAMENTO MONOFASICO P/ 6 DISJUNTORES UNIPOLARES EM CHAPA DE ACO GALVANIZADO | und | 1 |  |  |  | 182.28 | 182.28
0
SUB-TOTAL | [6 empty] | 182.28
SERVIÇOS - COMPOSIÇÕES AUXILIARES
DISCRIMINAÇÃO | UNIDADE | QUANT. |  |  |  | P.UNIT. | P.TOTAL
0
SUB-TOTAL | [6 empty] | 0
MÃO DE OBRA
DISCRIMINAÇÃO | UNIDADE | QUANT. |  |  |  | P.UNIT. | P.TOTAL
Eletricista | h | 2.5 |  |  |  | 10.3 | 25.75
Servente | h | 2.5 |  |  |  | 7.74 | 19.35
SUB-TOTAL | [6 empty] | 45.1
PRODUÇÃO DA EQUIPE | 1.0805 | CUSTO |  |  |  |  | 227.38
TOTAL - R$ | [6 empty] | 210.44 |  | 210.44
BDI % | [6 empty] | 1.259
TOTAL DO SERVIÇO - R$ | [6 empty] | 264.94
EMBASA | 154 | COMPOSIÇÃO DE PREÇO UNITÁRIO
OBRA: | [5 empty] | DATA:
SERVIÇO: FORNEC. INST. DE COMPORTA DE SUPERFICIE DE FIBRA DE VIDRO, C/ ALCA DE SUSPENCAO, e=12cm, INCL.QUADRO DE FIBRA DE VIDRO E CHUMBADORES DE ACO INOX | [5 empty] | UNIDADE: | m²
EQUIPAMENTO
DISCRIMINAÇÃO | UNIDADE | QUANT. | PROD | IMPROD | P.UNIT. PROD | P.UNIT. IMPR | P.TOTAL
0
SUB-TOTAL | [6 empty] | 0
MATERIAL
DISCRIMINAÇÃO | UNIDADE | QUANT. |  |  |  | P.UNIT. | P.TOTAL
0
SUB-TOTAL | [6 empty] | 0
SERVIÇOS - COMPOSIÇÕES AUXILIARES
DISCRIMINAÇÃO | UNIDADE | QUANT. |  |  |  | P.UNIT. | P.TOTAL
FORNEC. INST. DE COMPORTA DE SUPERFICIE DE FIBRA DE VIDRO | m² | 1 |  |  |  | 434.59 | 434.59
SUB-TOTAL | [6 empty] | 434.59
MÃO DE OBRA
DISCRIMINAÇÃO | UNIDADE | QUANT. |  |  |  | P.UNIT. | P.TOTAL
0
0
SUB-TOTAL | [6 empty] | 0
PRODUÇÃO DA EQUIPE | 1 | CUSTO |  |  |  |  | 434.59
TOTAL - R$ | [6 empty] | 434.59
BDI % | [6 empty] | 1.259
TOTAL DO SERVIÇO - R$ | [6 empty] | 547.15
EMBASA | 155 | COMPOSIÇÃO DE PREÇO UNITÁRIO
OBRA: | [5 empty] | DATA:
SERVIÇO: TRAVESSIA SOB A RODOVIA PELO METODO NAO DESTRUTIVO DN=150mm E CANALETA INTERNA CONFORME PROJETO PARA VEICULACAO DE ESGOTOS | [5 empty] | UNIDADE: | m
EQUIPAMENTO
DISCRIMINAÇÃO | UNIDADE | QUANT. | PROD | IMPROD | P.UNIT. PROD | P.UNIT. IMPR | P.TOTAL
0
SUB-TOTAL | [6 empty] | 0
MATERIAL
DISCRIMINAÇÃO | UNIDADE | QUANT. |  |  |  | P.UNIT. | P.TOTAL
0
SUB-TOTAL | [6 empty] | 0
SERVIÇOS - COMPOSIÇÕES AUXILIARES
DISCRIMINAÇÃO | UNIDADE | QUANT. |  |  |  | P.UNIT. | P.TOTAL
TRAVESSIA SOB A RODOVIA PELO METODO NAO DESTRUTIVO | m | 1 |  |  |  | 833.71 | 833.71
SUB-TOTAL | [6 empty] | 833.71
MÃO DE OBRA
DISCRIMINAÇÃO | UNIDADE | QUANT. |  |  |  | P.UNIT. | P.TOTAL
0
0
SUB-TOTAL | [6 empty] | 0
PRODUÇÃO DA EQUIPE | 1 | CUSTO |  |  |  |  | 833.71
TOTAL - R$ | [6 empty] | 833.71
BDI % | [6 empty] | 1.259
TOTAL DO SERVIÇO - R$ | [6 empty] | 1049.64
CODEVASF | 156 | COMPOSIÇÃO DE PREÇO UNITÁRIO
OBRA: | [5 empty] | DATA:
SERVIÇO: ELETRODUTO DE ACO GALVANIZADO ELETROLITICO TIPO LEVE DN 25MM (1"), INCLUSIVE CONEXOES - FORNECIMENTO E INSTALACAO | [5 empty] | UNIDADE: | m
EQUIPAMENTO
DISCRIMINAÇÃO | UNIDADE | QUANT. | PROD | IMPROD | P.UNIT. PROD | P.UNIT. IMPR | P.TOTAL
0
SUB-TOTAL | [6 empty] | 0
MATERIAL
DISCRIMINAÇÃO | UNIDADE | QUANT. |  |  |  | P.UNIT. | P.TOTAL
0
SUB-TOTAL | [6 empty] | 0
SERVIÇOS - COMPOSIÇÕES AUXILIARES
DISCRIMINAÇÃO | UNIDADE | QUANT. |  |  |  | P.UNIT. | P.TOTAL
ELETRODUTO FERRO GALV OU ZINCADO ELETROLIT LEVE PAREDE 0,90MM - 1" NBR 13057 | m | 1 |  |  |  | 21.47 | 21.47
SUB-TOTAL | [6 empty] | 21.47
MÃO DE OBRA
DISCRIMINAÇÃO | UNIDADE | QUANT. |  |  |  | P.UNIT. | P.TOTAL
Eletricista | h | 0.5 |  |  |  | 10.3 | 5.15
Ajudante de eletricista | h | 0.5 |  |  |  | 8.48 | 4.24
SUB-TOTAL | [6 empty] | 9.39
PRODUÇÃO DA EQUIPE | 0.9664 | CUSTO |  |  |  |  | 30.86
TOTAL - R$ | [6 empty] | 31.93 |  | 31.93
BDI % | [6 empty] | 1.259
TOTAL DO SERVIÇO - R$ | [6 empty] | 40.2
CODEVASF | 157 | COMPOSIÇÃO DE PREÇO UNITÁRIO
OBRA: | [5 empty] | DATA:
SERVIÇO: Revisão geral dos projetos elétricos para adequação às condições reais de implantação, com aprovação para execução pela CELPE - Companhia de Energia Elétrica de Pernambuco | [5 empty] | UNIDADE: | ut
EQUIPAMENTO
DISCRIMINAÇÃO | UNIDADE | QUANT. | PROD | IMPROD | P.UNIT. PROD | P.UNIT. IMPR | P.TOTAL
0
SUB-TOTAL | [6 empty] | 0
MATERIAL
DISCRIMINAÇÃO | UNIDADE | QUANT. |  |  |  | P.UNIT. | P.TOTAL
0
SUB-TOTAL | [6 empty] | 0
SERVIÇOS - COMPOSIÇÕES AUXILIARES
DISCRIMINAÇÃO | UNIDADE | QUANT. |  |  |  | P.UNIT. | P.TOTAL
Revisão geral dos projetos elétricos | ut | 1 |  |  |  | 27.36 | 27.36
SUB-TOTAL | [6 empty] | 27.36
MÃO DE OBRA
DISCRIMINAÇÃO | UNIDADE | QUANT. |  |  |  | P.UNIT. | P.TOTAL
0
0
SUB-TOTAL | [6 empty] | 0
PRODUÇÃO DA EQUIPE | 1 | CUSTO |  |  |  |  | 27.36
TOTAL - R$ | [6 empty] | 27.36
BDI % | [6 empty] | 1.259
TOTAL DO SERVIÇO - R$ | [6 empty] | 34.45
CODEVASF | 158 | COMPOSIÇÃO DE PREÇO UNITÁRIO
OBRA: | [5 empty] | DATA:
SERVIÇO :Portão para veículo | [5 empty] | UNIDADE: | u
EQUIPAMENTO
DISCRIMINAÇÃO | UNIDADE | QUANT. | PROD | IMPROD | P.UNIT. PROD | P.UNIT. IMPR | P.TOTAL
0
SUB-TOTAL | [6 empty] | 0
MATERIAL
DISCRIMINAÇÃO | UNIDADE | QUANT. |  |  |  | P.UNIT. | P.TOTAL
Portão para veículo | u | 1 |  |  |  | 1355.93 | 1355.93
SUB-TOTAL | [6 empty] | 1355.93
SERVIÇOS - COMPOSIÇÕES AUXILIARES
DISCRIMINAÇÃO | UNIDADE | QUANT. |  |  |  | P.UNIT. | P.TOTAL
Broca de concreto (diâmetro 25 cm), consumo mínimo de cimento 150 kg/m³ | m | 1.7 |  |  |  | 30.91 | 52.55
Forma plana em chapa de madeira compensada, para estruturas | m2 | 3.45 |  |  |  | 53.72 | 185.33
Desforma de estruturas, altura ou profundidade até 1,50 m | m2 | 3.45 |  |  |  | 10.39 | 35.85
Armadura de aço CA 50 e CA 60, colocação | kg | 37 |  |  |  | 7.31 | 270.47
Concreto estrutural (Fck 15 MPa) - Preparo em betoneira | m3 | 0.19 |  |  |  | 398.59 | 75.73
Lançamento ou bombeamento e adensamento de concreto, altura ou profundidade até 1,50 m | m3 | 0.19 |  |  |  | 127.37 | 24.2
SUB-TOTAL | [6 empty] | 644.13
MÃO DE OBRA
DISCRIMINAÇÃO | UNIDADE | QUANT. |  |  |  | P.UNIT. | P.TOTAL
Oficial | h | 10 |  |  |  | 13.16 | 131.6
Servente | h | 20 |  |  |  | 7.74 | 154.8
SUB-TOTAL | [6 empty] | 286.4
PRODUÇÃO DA EQUIPE | 1 | CUSTO |  |  |  |  | 2286.46
TOTAL - R$ | [6 empty] | 2286.46
BDI % | [6 empty] | 1.259
TOTAL DO SERVIÇO - R$ | [6 empty] | 2878.65
CODEVASF | 159 | COMPOSIÇÃO DE PREÇO UNITÁRIO
OBRA: | [5 empty] | DATA:
SERVIÇO :Portão para pedestre | [5 empty] | UNIDADE: | u
EQUIPAMENTO
DISCRIMINAÇÃO | UNIDADE | QUANT. | PROD | IMPROD | P.UNIT. PROD | P.UNIT. IMPR | P.TOTAL
0
SUB-TOTAL | [6 empty] | 0
MATERIAL
DISCRIMINAÇÃO | UNIDADE | QUANT. |  |  |  | P.UNIT. | P.TOTAL
Portão para pedestre | u | 1 |  |  |  | 341.59 | 341.59
SUB-TOTAL | [6 empty] | 341.59
SERVIÇOS - COMPOSIÇÕES AUXILIARES
DISCRIMINAÇÃO | UNIDADE | QUANT. |  |  |  | P.UNIT. | P.TOTAL
Broca de concreto (diâmetro 25 cm), consumo mínimo de cimento 150 kg/m³ | m | 0.95 |  |  |  | 30.91 | 29.36
Forma plana em chapa de madeira compensada, para estruturas | m2 | 1.8 |  |  |  | 53.72 | 96.7
Desforma de estruturas, altura ou profundidade até 1,50 m | m2 | 1.8 |  |  |  | 10.39 | 18.7
Armadura de aço CA 50 e CA 60, colocação | kg | 12 |  |  |  | 7.31 | 87.72
Concreto estrutural (Fck 15 MPa) - Preparo em betoneira | m3 | 0.09 |  |  |  | 398.59 | 35.87
Lançamento ou bombeamento e adensamento de concreto, altura ou profundidade até 1,50 m | m3 | 0.09 |  |  |  | 127.37 | 11.46
SUB-TOTAL | [6 empty] | 279.81
MÃO DE OBRA
DISCRIMINAÇÃO | UNIDADE | QUANT. |  |  |  | P.UNIT. | P.TOTAL
Oficial | h | 8 |  |  |  | 13.16 | 105.28
Servente | h | 16 |  |  |  | 7.74 | 123.84
SUB-TOTAL | [6 empty] | 229.12
PRODUÇÃO DA EQUIPE | 1 | CUSTO |  |  |  |  | 850.52
TOTAL - R$ | [6 empty] | 850.52
BDI % | [6 empty] | 1.259
TOTAL DO SERVIÇO - R$ | [6 empty] | 1070.8
Ministério da Integração Nacional
Companhia de Desenvolvimento dos Vales do São Francisco e do Parnaíba
3ª GRR Gerencia Regional de Revitalização das Bacia Hidrográficas

## Canteiro Obra
SERVIÇO: EXECUÇÃO DAS OBRAS E SERVIÇOS RELATIVOS AO SISTEMA DE ESGOTAMENTO SANITÁRIO DE CABROBÓ
LOCAL: MUNICÍPIO DE CABROBÓ, NO ESTADO DE PERNAMBUCO
DATA: MARÇO DE 2013
COMPOSIÇÃO DOS PREÇOS UNITÁRIOS
CODEVASF | 01.01-A | COMPOSIÇÃO DE PREÇO UNITÁRIO
OBRA: | [5 empty] | DATA:
SERVIÇO :INSTALAÇÃO COMPLETA CANTEIRO DE OBRAS | [5 empty] | UNIDADE: | m²
EQUIPAMENTO
DISCRIMINAÇÃO | UNIDADE | QUANT. | PROD | IMPROD | P.UNIT. PROD | P.UNIT. IMPR | P.TOTAL
0
SUB-TOTAL | [6 empty] | 0
MATERIAL
DISCRIMINAÇÃO | UNIDADE | QUANT. |  |  |  | P.UNIT. | P.TOTAL
Madeirit fenólico (resinado) 220X110X14 | u | 120 |  |  |  | 39.01 | 4681.2
Prego 18x30 | kg | 8.2 |  |  |  | 6.51 | 53.38
Pontalete de madeira | m | 160 |  |  |  | 7.97 | 1275.2
Sarrafo | m | 100 |  |  |  | 17.25 | 1725
Telha de amianto 6 mm | u | 100 |  |  |  | 43.7 | 4370
Conjunto de fixação e vedação para telhas de fibrocimento (parafuso, arruela elástica e metálica) | u | 50 |  |  |  | 0.16 | 8
Vaso sanitário branco | u | 4 |  |  |  | 90.25 | 361
Descarga de plástico | u | 4 |  |  |  | 18.8 | 75.2
Dobradiça metálica | u | 18 |  |  |  | 4.81 | 86.58
Cadeado 25 mm | u | 5 |  |  |  | 9.9 | 49.5
Cimento | kg | 750 |  |  |  | 0.48 | 360
Areia Lavada | m3 | 5 |  |  |  | 70 | 350
Brita 1 | m3 | 2 |  |  |  | 74.55 | 149.1
Tubo de PVC JS DN 20 mm para água | m | 24 |  |  |  | 2.16 | 51.84
Tubo PVC JS DN 100 mm para esgoto | m | 18 |  |  |  | 6.65 | 119.7
Tubo PVC JS DN 40 mm para esgoto | m | 6 |  |  |  | 2.64 | 15.84
Tubo PVC JS DN 50 mm para esgoto | m | 15 |  |  |  | 4.35 | 65.25
Lavatório | u | 4 |  |  |  | 48.42 | 193.68
Tanque | u | 1 |  |  |  | 91.25 | 91.25
Torneira | u | 12 |  |  |  | 16.59 | 199.08
Caixa d´água 500 l | u | 1 |  |  |  | 137.4 | 137.4
Joelho de PVC JS DN 20 mm | u | 20 |  |  |  | 0.39 | 7.8
Joelho de PVC JSxrosca DN 20 x 1/2" | u | 12 |  |  |  | 1.07 | 12.84
Joelho de PVC JS DN 100 mm | u | 10 |  |  |  | 5.65 | 56.5
Joelho de PVC JS DN 50 mm | u | 8 |  |  |  | 1.7 | 13.6
Joelho de PVC JS DN 40 mm | u | 8 |  |  |  | 1.12 | 8.96
Adesivo para pvc frasco 850g | u | 0.4 |  |  |  | 28.38 | 11.35
Te de PVC JS DN 20 mm | u | 8 |  |  |  | 0.8 | 6.4
Flange para caixa d´água 1/2" | u | 1 |  |  |  | 8.93 | 8.93
Te de PVC JS DN 100mm | u | 4 |  |  |  | 13.6 | 54.4
Te de PVC JS DN 50mm | u | 4 |  |  |  | 5.35 | 21.4
Torneira bóia 1/2" | u | 1 |  |  |  | 32.71 | 32.71
Válvula para pia | u | 5 |  |  |  | 1.89 | 9.45
Sifão para pia | u | 5 |  |  |  | 5.52 | 27.6
Tijolo cerâmico furado | mil | 0.35 |  |  |  | 510 | 178.5
Caixa sifonada PVC com grelha quadrada simples (150x150x50)mm | u | 4 |  |  |  | 19.68 | 78.72
Cabo flexível 16 mm | m | 90 |  |  |  | 11.52 | 1036.8
Cabo flexivel 2,5 mm | m | 300 |  |  |  | 1.8 | 540
Poste metálico h = 2,5 m | u | 1 |  |  |  | 257.29 | 257.29
Chuveiro plástico | u | 4 |  |  |  | 22.86 | 91.44
Cavalete - padrão COPASA | u | 1 |  |  |  | 75.54 | 75.54
Tubo para chuveiro | u | 4 |  |  |  | 5.37 | 21.48
Cinta (braçadeira) de aço galvanizado com parafusos para pontalete e poste, diâmetro 102 mm | u | 1 |  |  |  | 10.35 | 10.35
Caixa de medição padrão CEMIG | u | 1 |  |  |  | 69.82 | 69.82
Tomada universal | u | 20 |  |  |  | 7.8 | 156
Interruptor simples | u | 10 |  |  |  | 7.33 | 73.3
Soquete para lâmpada | u | 15 |  |  |  | 2.35 | 35.25
Lâmpada incandescente 60W | u | 15 |  |  |  | 1.03 | 15.45
Tinta PVA látex | l | 50 |  |  |  | 13.72 | 686
Registro de pressão ou gaveta 1/2" | u | 6 |  |  |  | 16.77 | 100.62
SUB-TOTAL | [6 empty] | 18116.7
SERVIÇOS - COMPOSIÇÕES AUXILIARES
DISCRIMINAÇÃO | UNIDADE | QUANT. |  |  |  | P.UNIT. | P.TOTAL
0
SUB-TOTAL | [6 empty] | 0
MÃO DE OBRA
DISCRIMINAÇÃO | UNIDADE | QUANT. |  |  |  | P.UNIT. | P.TOTAL
Oficial | h | 439 |  |  |  | 13.16 | 5777.24
Servente | h | 1240 |  |  |  | 7.74 | 9597.6
SUB-TOTAL | [6 empty] | 15374.84
PRODUÇÃO DA EQUIPE | 100 | CUSTO |  |  |  |  | 33491.54
VALOR TOTAL | [6 empty] | 334.92
BDI % | [6 empty] | 1.259
TOTAL DO SERVIÇO - R$ | [6 empty] | 421.66
CODEVASF | 01.02-A | COMPOSIÇÃO DE PREÇO UNITÁRIO
OBRA: | [5 empty] | DATA:
SERVIÇO :Administração e manutenção de canteiro de obra | [5 empty] | UNIDADE: | mês
EQUIPAMENTO
DISCRIMINAÇÃO | UNIDADE | QUANT. | PROD | IMPROD | P.UNIT. PROD | P.UNIT. IMPR | P.TOTAL
0
Carro de passeio leve 1.4 | mês | 1 | 1 |  | 2200 |  | 2200
SUB-TOTAL | [6 empty] | 2200
MATERIAL
DISCRIMINAÇÃO | UNIDADE | QUANT. |  |  |  | P.UNIT. | P.TOTAL
Telefone | min | 300 |  |  |  | 0.83 | 249
Energia elétrica | kwh | 1500 |  |  |  | 0.5 | 750
Água e esgoto | m3 | 8 |  |  |  | 9.46 | 75.68
Material escritório | mês | 1 |  |  |  | 181.2 | 181.2
Material de limpeza | mês | 1 |  |  |  | 100 | 100
Internet | mês | 1 |  |  |  | 90 | 90
EPI | mês | 1 |  |  |  | 0 | 0
Ferramentas | mês | 1 |  |  |  | 0 | 0
SUB-TOTAL | [6 empty] | 1445.88
SERVIÇOS - COMPOSIÇÕES AUXILIARES
DISCRIMINAÇÃO | UNIDADE | QUANT. |  |  |  | P.UNIT. | P.TOTAL
0
SUB-TOTAL | [6 empty] | 0
MÃO DE OBRA
DISCRIMINAÇÃO | UNIDADE | QUANT. |  |  |  | P.UNIT. | P.TOTAL
Engenheiro Residente | mês | 1 |  |  |  | 11503.8 | 11503.8
Mestre de obra | mês | 1 |  |  |  | 5324 | 5324
Assistente Administrativo | mês | 1 |  |  |  | 2046 | 2046
Técnico de Segurança de Trabalho | mês | 1 |  |  |  | 3448.5 | 3448.5
Almoxarife | mês | 1 |  |  |  | 2266 | 2266
Vigia | mês | 2 |  |  |  | 1083 | 2166
SUB-TOTAL | [6 empty] | 26754.3
PRODUÇÃO DA EQUIPE | 1 | CUSTO |  |  |  |  | 30400.18
30400.18
VALOR TOTAL |  |  | PRAZO CONTRATUAL (MESES): |  |  | 9 | 273601.62
BDI % | [6 empty] | 1.259
TOTAL DO SERVIÇO - R$ | [6 empty] | 344464.44
CODEVASF | 01.03-A | COMPOSIÇÃO DE PREÇO UNITÁRIO
OBRA: | [5 empty] | DATA:
SERVIÇO :Mobilização | [5 empty] | UNIDADE: | vb
EQUIPAMENTO
DISCRIMINAÇÃO | UNIDADE | QUANT. | PROD | IMPROD | P.UNIT. PROD | P.UNIT. IMPR | P.TOTAL
Cavalo c/ carreta 3 eixos - 246 KW | h | 100 | 1 |  | 175.76 |  | 17576
Caminhão basculante | h | 54 | 1 |  | 58.98 |  | 3184.92
Caminhão carroceria fixa | h | 64 | 1 |  | 45.3 |  | 2899.2
SUB-TOTAL | [6 empty] | 23660.12
MATERIAL
DISCRIMINAÇÃO | UNIDADE | QUANT. |  |  |  | P.UNIT. | P.TOTAL
Passagem de ônibus | unid. | 14 |  |  |  | 96.9 | 1356.6
0
SUB-TOTAL | [6 empty] | 1356.6
SERVIÇOS - COMPOSIÇÕES AUXILIARES
DISCRIMINAÇÃO | UNIDADE | QUANT. |  |  |  | P.UNIT. | P.TOTAL
0
SUB-TOTAL | [6 empty] | 0
MÃO DE OBRA
DISCRIMINAÇÃO | UNIDADE | QUANT. |  |  |  | P.UNIT. | P.TOTAL
0
0
SUB-TOTAL | [6 empty] | 0
PRODUÇÃO DA EQUIPE | 1 | CUSTO |  |  |  |  | 25016.72
VALOR TOTAL | [6 empty] | 25016.72
BDI % | [6 empty] | 1.259
TOTAL DO SERVIÇO - R$ | [6 empty] | 31496.05
CODEVASF | 01.04-A | COMPOSIÇÃO DE PREÇO UNITÁRIO
OBRA: | [5 empty] | DATA:
SERVIÇO :Desmobilização | [5 empty] | UNIDADE: | vb
EQUIPAMENTO
DISCRIMINAÇÃO | UNIDADE | QUANT. | PROD | IMPROD | P.UNIT. PROD | P.UNIT. IMPR | P.TOTAL
Cavalo c/ carreta 3 eixos - 246 KW | h | 100 | 1 |  | 175.76 |  | 17576
Caminhão basculante | h | 54 | 1 |  | 58.98 |  | 3184.92
Caminhão carroceria fixa | h | 64 | 1 |  | 45.3 |  | 2899.2
SUB-TOTAL | [6 empty] | 23660.12
MATERIAL
DISCRIMINAÇÃO | UNIDADE | QUANT. |  |  |  | P.UNIT. | P.TOTAL
Passagem de ônibus | unid. | 14 |  |  |  | 96.9 | 1356.6
0
SUB-TOTAL | [6 empty] | 1356.6
SERVIÇOS - COMPOSIÇÕES AUXILIARES
DISCRIMINAÇÃO | UNIDADE | QUANT. |  |  |  | P.UNIT. | P.TOTAL
0
SUB-TOTAL | [6 empty] | 0
MÃO DE OBRA
DISCRIMINAÇÃO | UNIDADE | QUANT. |  |  |  | P.UNIT. | P.TOTAL
0
0
SUB-TOTAL | [6 empty] | 0
PRODUÇÃO DA EQUIPE | 1 | CUSTO |  |  |  |  | 25016.72
VALOR TOTAL | [6 empty] | 25016.72
BDI % | [6 empty] | 1.259
TOTAL DO SERVIÇO - R$ | [6 empty] | 31496.05
CODEVASF | 01.05-A | COMPOSIÇÃO DE PREÇO UNITÁRIO
OBRA: | [5 empty] | DATA:
SERVIÇO : Fornecimento de veículo 4x4, potência 163 CV, cabine dupla com ar condicionado para apoio à fiscalização, incluindo despesas com combustível, lubrificantes, manutenção, licenciamento, seguros, impostos etc., sem motorista | [5 empty] | UNIDADE: | mês
EQUIPAMENTO
DISCRIMINAÇÃO | UNIDADE | QUANT. | Preço Aquisição (A1) | Tempo Prev Vida útil em meses (A2) | Previsão % Recuperação valor venda bem usado (A3) | Fórmula Depreciação | Custo Depreciação mensal (A4)
A) Depreciação mensal | mês | 1 | 104272 | 36 | 40% | [A1-(A3xA1)]/A2 | 1737.87
|  |  | Taxa mensal Juros (B1) |  |  | Fórmula Juros | Juros s/ depreciação aluguel (B2)
B) Juros pelo Capital empregado |  |  | 5% |  |  | B1*A4 | 86.89
|  |  | % Taxa gastos s/ deprec. Inc. seguros (C1) |  |  | Fórmula taxa de gastos mensal | Incidência mensal conservação manutenção (C2)
C) Conservação e manutenção |  |  | 100% |  |  | C1xA4 | 1737.87
|  |  | Média mensal quilometragem (D1) | Preço do litro de combustível (D2) | Quilômetros rodados p/ litro combustivel (D3) | Fórmula custo mensal combustível | Custo mensal combustível (D4)
D) Combustível |  |  | 3000 | 2.02 | 10 | (D1/D3)*D2 | 606
| Quilometragem do Contrato (E1) | Franquia por troca de óleo - km (E2) | Preço litro lubrificante (E3) | Quantidade de litros de óleo por troca (E4) | Quantidade de dias do Contrato (E5) | Fórmula custo mensal lubrificantes | Custo mensal lubrificantes (E6)
E) Lubrificantes | 36000 | 5000 | 10 | 3.5 | 365 | (E1*E3*E4*30) /E2*E5 | 20.71
| Quilometragem do Contrato (F1) | Vida Pneu em quilômetros km (F2) | Quantidade de pneus (F3) | Preço unitário Pneu (F4) | Quantidade de dias do contrato (F5) | Fórmula custo mensal pneus
F) Pneus | 36000 | 45000 | 5 | 423.9 | 365 | (F1*F3*F4*30) /(F2*F5) | 139.36
SUB-TOTAL | [6 empty] | 4328.7
MATERIAL
DISCRIMINAÇÃO | UNIDADE | QUANT. |  |  |  | P.UNIT. | P.TOTAL
0
SUB-TOTAL | [6 empty] | 0
SERVIÇOS - COMPOSIÇÕES AUXILIARES
DISCRIMINAÇÃO | UNIDADE | QUANT. |  |  |  | P.UNIT. | P.TOTAL
0
SUB-TOTAL | [6 empty] | 0
MÃO DE OBRA
DISCRIMINAÇÃO | UNIDADE | QUANT. |  |  |  | P.UNIT. | P.TOTAL
0
SUB-TOTAL | [6 empty] | 0
PRODUÇÃO DA EQUIPE | 1 | CUSTO |  |  |  |  | 4328.7
VALOR TOTAL | [6 empty] | 4328.7
BDI % | [6 empty] | 1.259
TOTAL DO SERVIÇO - R$ | [6 empty] | 5449.83
Ministério da Integração Nacional
Companhia de Desenvolvimento dos Vales do São Francisco e do Parnaíba
3ª GRR Gerencia Regional de Revitalização das Bacia Hidrográficas

## BDI
DETALHAMENTO DO BDI
SISTEMA DE ESGOTAMENTO SANITÁRIO - SERVIÇOS - CABROBÓ
CD: | 2699218.63
Item | Descrição dos Serviços | % | % | Valor | BDI
|  | PV | CD | (R$) | (R$)
1 | ADMINISTRAÇÃO CENTRAL |  | 6.7 |  | 180847.64 |  | a = | 6.7% | Administração Central
1.1 | ESCRITÓRIO CENTRAL |  | 4
1.2 | VIAGENS |  | 2.7
2 | IMPOSTOS E TAXAS | 6.65 | 8.38 |  | 226194.51 |  | i = | 6.8% | Impostos
2.1 | ISS | 3 | 3.78 | 102030.46
2.2 | PIS | 0.65 | 0.82 | 22133.59
2.3 | Cofins | 3 | 3.78 | 102030.46
2.4 | CPMF | 0 | 0 | 0
3 | TAXA DE RISCO |  | 0.92 | 24832.81 | 24832.81 |  | r = | 0.92% | Taxa de Risco
3.1 | Seguro |  | 0.3 | 8097.66
3.2 | Garantias |  | 0.21 | 5668.36
3.3 | Riscos |  | 0.41 | 11066.8
4 | DESPESAS FINANCEIRAS |  | 0.9 | 24292.97 | 24292.97 |  | f = | 0.9% | Despesas financeiras
5 | LUCRO | 7.15 | 9 | 242929.68 | 242929.68 |  | l = | 10.58% | Lucro
|  |  | 25.9 |  | 699097.61
|  |  | PV = |  | 3398316.24
BDI = ((1+a+r+f)/(1-(i+l))-1)*100
BDI = | 25.8933 | Calculado
BDI = | 25.9 | Adotado
DETALHAMENTO DO BDI
SISTEMA DE ESGOTAMENTO SANITÁRIO - MATERIAL - CABROBÓ
CD: | 1098916.8
Item | Descrição dos Serviços | % | % | Valor | BDI
|  | PV | CD | (R$) | (R$)
1 | ADMINISTRAÇÃO CENTRAL |  | 5.8 |  | 63737.17 |  | a = | 5.8% | Administração Central
1.1 | Escritório Central |  | 4
1.2 | Viagens |  | 1.8
2 | IMPOSTOS E TAXAS | 3.65 | 4.22 |  | 46374.29 |  | i = | 4.22% | Impostos
2.1 | ISS | 0 | 0 | 0
2.2 | PIS | 0.65 | 0.75 | 8241.88
2.3 | Cofins | 3 | 3.47 | 38132.41
3 | TAXA DE RISCO |  | 0.94 | 10329.82 | 10329.82 |  | r = | 0.5% | Taxa de Risco
3.1 | Seguro |  | 0.3 | 8097.66
3.2 | Garantias |  | 0.21 | 5668.36
3.3 | Riscos |  | 0.43 | 11606.64
5 | LUCRO | 3.83 | 4.43 | 48682.01 | 48682.01 |  | l = | 3.88% | Lucro
|  |  | 15.39 |  | 169123.29
|  |  | PV = |  | 1268040.09
BDI = ((1+a+r+f)/(1-(i+l))-1)*100
BDI = | 15.5966 | calculado
BDI = | 15.6 | adotado

## PARAMÉTRICAS
FÓRMULA DE REAJUSTAMENTO - SES CABROBÓ - PE
COMPOSIÇÃO DOS ÍNDICES | PARÂMETRO (%)
N1 - Terraplanagem | 19
N2 - Edificações | 14
N3 - Concreto armado | 26
N4 - Materiais plásticos | 4
N5 - Ferro, aço e derivados | 12
N6 - Mão-de-obra especializada | 25
N7 - Máquinas e Equipamentos Industriais | 0
TOTAL | 100
R = V.[N1.(Ti-To)/To+N2.(Ei-Eo)/Eo+N3.(CAi-CAo)/CAo+N4.(MPi-MPo)/MPo+N5.(Fi-Fo)/Fo+N6.(Bi-Bo)/Bo+N7.(MEi-MEo)/MEo]
R - Valor de reajuste
V - Valor a reajustar
Ti - Refere-se à coluna 38 da FGV - Terraplanagem, cód. A0157956, correspondente ao mês de aniversário da proposta
To - Refere-se à coluna 38 da FGV - Terraplanagem, cód. A0157956, correspondente a data da apresentação da proposta
Ei - Refere-se à coluna 35 da FGV - Edificações Total, cod. A0159428, correspondente ao mês de aniversário da proposta
Eo - Refere-se à coluna35 da FGV - Edificações Total, cod. A0159428, correspondente à data de apresentação da proposta
CAi - Refere-se à coluna 5 da FGV - Obras Hidrelétricas - Concreto Armado, cód. A0160116, correspondente ao mês de aniversário da proposta
CAo - Refere-se à coluna 5 da FGV - Obras Hidrelétricas - Concreto Armado, cód. A0160116, correspondente à data de apresentação da proposta
MPi - Refere-se à coluna 56 da FGV - Química Materiais Plásticos, cód. A0160752, correspondente ao mês de aniversário da proposta
MPo - Refere-se à coluna 56 da FGV - Química Materiais Plásticos, cód. A0160752, correspondente à data de apresentação da proposta
Fi - Refere-se à coluna 32 da FGV - Ferro, Aço e Derivados, cód. A0160515, correspondente ao mês de aniversário da proposta
Fo - Refere-se à coluna 32 da FGV - Ferro, Aço e Derivados, cód. A0160515, correspondente à data de apresentação da proposta
Bi - Refere-se à coluna 13 da FGV - Mão de obra especializada, correspondente ao mês de aniversário da proposta
Bo - Refere-se à coluna 13 da FGV - Mão de Obra especializada, correspondente à data de apresentação da proposta
MEi – Refere-se a coluna 36 da FGV – Máquinas e equipamentos industriais, cód. AO160558, correspondente ao mês de aniversário da proposta.
MEo - Refere-se a coluna 36 da FGV – Máquinas e equipamentos industriais, cód. AO160558, correspondente à data de apresentação da proposta