## Resumo
Ministério da Integração Nacional Companhia de Desenvolvimento dos Vales do São Francisco e do Parnaíba
PROJETO: IMPLANTACAO DE SISTEMA DE ABASTECIMENTO DE AGUA
LOCAL: PAULO AFONSO /BA
PLANILHA ORÇAMENTÁRIA
QUADRO RESUMO
DESCRIMINAÇÃO | TOTAL
SERVIÇOS | 2173540.93
MATERIAIS | 896866.13
TOTAL GERAL | 3070407.06

## Serviços
Ministério da Integração Nacional Companhia de Desenvolvimento dos Vales do São Francisco e do Parnaíba
PROJETO: IMPLANTAÇÃO DE SISTEMA DE ABASTECIMENTO DE ÁGUA
LOCAL: MUNICÍPIO DE PAULO AFONSO/BA
BASE: SINAPI - FEV/2009 | SINAPI /OUTUBRO/2012 |  | BDI: | 26.7%
PLANILHA ORÇAMENTÁRIA - SERVIÇOS
1.27
ITEM | CÓDIGO | DESCRIÇÃO | UNID. | QUANT. | PREÇO UNITÁRIO (R$) | PREÇO TOTAL (R$)
1.0 |  | SERVIÇOS PRELIMINARES
1.1 | composição | Mobilização e desmolbilização de equipamentos e pessoal | un | 1 | 12483.4 | 12483.4
1.2 | 74242/001 | Intalação do canteiro de obra (dimensão 8,54m x 3,66m) | m2 | 31.26 | 158.52 | 4955.34
1.3 | composição | Administracao local | mês | 8 | 22155.02 | 177240.16
1.4 | 73948/016 | Limpeza do terreno | m2 | 225 | 2.07 | 465.75
1.5 | 74209/001 | Placa de identificacao da obra padrao codevasf inclusive fornecimento, transporte e instalação | m2 | 12 | 196.04 | 2352.48
1.6 | 73916/001 | Placa de sinalização e advertência, incl.fornec., transp., instal. E remoção p/ outro local da obra ( dp0301) | m² | 15 | 35.13 | 526.95
1.7 | composição | Veículo diesel 2.5 4x4 (102 cv) | mês | 8 | 5525.17 | 44201.36
2.0 |  | ETA para 41 m3/h
2.1 | composição | Montagem hidráulica e eletromecânica da ETA. | unid | 1 | 28575 | 28575
2.2 | composição | Realização de testes pré-operacionais. | unid | 1 | 9144 | 9144
2.3 | 6427 | Base em concreto armado para a instalação da ETA. | m3 | 4 | 1498.98 | 5995.92
2.4 | composição | Casa de química com 18 m2, cobertura em telhas de cerâmica sobre estrutura de madeira, esquadrias metálicas pintadas, piso cimentado, paredes de alvenaria revestida e pintada, instalações elétricas e hidrosanitárias, com pé-direito = 2,60 m. | m2 | 1 | 27538.51 | 27538.51
2.5 | composição | Construção de casa de Bombas, com h = 3,0 m, L = 2 m e C = 3,0 m, em alvenaria conforme projeto, cobertura em laje em concreto armado, 7 cm de espessura, portão de ferro, travas e porta-cadeados, rede de energia, lâmpadas, combogós, piso de concreto simples, base para motor e apoio ao barrilete de concreto . | un | 1 | 18349.24 | 18349.24
2.6 |  | Instalação eletrica casa de quimica e casa de bombas
2.6.1 | 73917/006 | Ponto Tomada Bipolar com contato terra 20A/250V com eletroduto PVC 3/4 PT e caixa 4X2 Com placa | PT | 8 | 183.74 | 1469.92 |  | 150.91 | 142.99
2.6.2 | 74054/001 | PONTO DE TOMADA (CAIXA, ELETRODUTO, FIOS E TOMADA)Ponto Tomada bipolar 10A/250V com eletroduto ferro galvanizado 3/4" e | PT | 4 | 110.32 | 441.28 |  |  | 100.89 | 504.45
2.6.3 | 74062/001 | PONTO INTERRUPTOR SIMPLES COM ELETRODUTO PVC 1/2" E CAIXA 4X2" | PT | 4 | 101.71 | 406.84 |  |  |  | 63.17
2.7 | 6427 | Base para reservatório de FIBRA DE VIDRO de 25 m3, em concreto armado, com altura de 0,5 m e 4 m2 de área. . | m3 | 4 | 1498.98 | 5995.92
2.8 | 6501 | Base em concreto armado FCK 18MPA, para a implantação de todos os equipamentos da ETA conforme planta fornecida. | m3 | 25 | 1491.89 | 37297.25
2.9 | composição | Assentamento de Caixa de Fibra de Vidro | ud | 4 | 36.36 | 145.44
2.10 | 73948/016 | Limpeza Manual do Terreno com raspagem superficial e queima do material. | m2 | 900 | 2.07 | 1863
2.11 | composição | Rede aérea de baixa tensão - 380 / 220 V -, com cabos de alumínio sem alma 4AWG, TRIFÁSICA, com 02 postes de concretro duplo "T" de 150 / 09, com comprimento total 200 m. | m | 200 | 39.75 | 7950
2.12 | composição | Rede aérea de baixa tensão - 380 / 220 V -, com cabos de alumínio sem alma 4AWG, TRIFÁSICA, com 02 postes de concretro duplo "T" de 150 / 09, com comprimento total 100 m. | m | 100 | 44.96 | 4496
2.13 | composição | Implantação de Subestação completa com medição energizada e taxas pagas junto à concessionária, tipo monoposte, padrão COELBA, com 30 kwa, trifásica, 220 V | ud | 1 | 18796 | 18796
3.0 |  | OBRAS CIVIS - CAIÇARAS - C. NOVOS
3.1 | 73610 | Locação de redes de água ou esgoto (as built com desenhos em meio magnético e impressos) | m | 4742 | 0.51 | 2418.42
3.2 | 6427 | Base apoiada em concreto armado para reservatório de Fibra de Vidro de 25 m3, com diâmetro de base de 2,42 m, para suportar carga de 25.500 kg. | ud | 4 | 1498.98 | 5995.92
3.3 | composição | Contrução de Caixas de alvenaria com tampa metálica e porta cadeado e cadeado, com fundo drenante, forrado de brita (5 cm), e colocação das ventosas, válvulas, descargas e das limpeza de ramais, com dimensões de 1,0 x 1,5 x 1,5 m. | ud | 47 | 1213.06 | 57013.82
3.4 | composição | Contrução de casa de Bombas, com h = 3,0 m, L = 2 m e C = 3,0 m, em alvenaria conforme projeto, cobertura em laje em concreto armado, 7 cm de espessura, portão de ferro, travas e porta-cadeados, rede de energia, lâmpadas, combogós, piso de concreto simples, base para motor e apoio ao barrilete de concreto . | ud | 1 | 18349.24 | 18349.24
3.5 | composição | Instalação de válvulas, ventosas e descargas | ud | 47 | 44.6 | 2096.2
3.7 | composição | Contratação de Projeto e Obra junto à COELBA PARA correção dos sistemas elétricos, visando a funcionalidade de TODOS os pontos de elevatórias, de acordo com a Nota 9100106516 da COELBA PAULO AFONSO, BAHIA. | ud | 1 | 6000 | 6000
3.8 | composição | Interligação com quadro de distribuição entre a Subestação e EB | ud | 2 | 2000 | 4000
3.9 | composição | Rede aérea de baixa tensão - 380 / 220 V -, com cabos de alumínio sem alma 4AWG, TRIFÁSICA, com 02 postes de concretro duplo "T" de 150 / 09, com comprimento total 100 m, para Caiçaras. | m | 100 | 44.96 | 4496
3.10 | composição | Projeto Executivo COM ART da ETA, casas de bombas, casa de química e demais estruturas civis, inclusive projetos elétricos. | ud | 1 | 5552.85 | 5552.85
3.11 | composição | Assentamento de Caixa de Fibra de Vidro | ud | 1 | 36.36 | 36.36
3.12 | composição | Rede aérea de baixa tensão - 380 / 220 V -, com cabos de alumínio sem alma 4AWG, TRIFÁSICA, com 02 postes de concretro duplo "T" de 150 / 09, com comprimento total 200 m para Campos Novos Res. Elevado I. | m | 200 | 44.96 | 8992
4.0 |  | TRECHO CAMPOS NOVOS - OLHO D´ÁGUA DO PAULO
4.1 | 73610 | Locação de redes de água ou esgoto (as built com desenhos em meio magnético e impressos) | m | 7024.16 | 0.51 | 3582.32
4.2 | composição | Contrução de Caixas de alvenaria com tampa metálica e porta cadeado, com fundo drenante, forrado de brita (5 cm), e colocação das ventosas, válvulas, descargas e das limpeza de ramais, com dimensões de 1,0 x 1,5 x 1,5 m. | ud | 52 | 1213.06 | 63079.12
4.3 | composição | Instalação de válvulas, ventosas e descargas | ud | 52 | 44.6 | 2319.2
4.4 | composição | Contrução de casa de Bombas, com h = 3,0 m, L = 2 m e C = 3,0 m, em alvenaria conforme projeto, cobertura em laje em concreto armado, 7 cm de espessura, portão de ferro, travas e porta-cadeados, rede de energia, lâmpadas, combogós, piso de concreto simples, base para motor e apoio ao barrilete de concreto com abraçadeira, | ud | 1 | 18349.24 | 18349.24
4.5 | composição | Içamento e instalação dos reservatórios elevados metálicos, com checagem de Projeto e / ou da obra COM ART da base em concreto armado. | ud | 3 | 1849.87 | 5549.61
4.6 | composição | Implantação de Subestação completa com medição energizada e taxas pagas junto à concessionária, tipo monoposte, padrão COELBA, com 30 kwa, trifásica, 220 V | ud | 1 | 18796 | 18796
5.0 |  | TRECHO E 328 - ARRASTA-PÉ
5.1 | 73610 | Locação de redes de água ou esgoto (as built com desenhos em meio magnético e impressos) | m | 5993.15 | 0.51 | 3056.51
5.2 | composição | Contrução de Caixas de alvenaria com tampa metálica e porta cadeado, com fundo drenante, forrado de brita (5 cm), e colocação das ventosas, válvulas, descargas e das limpeza de ramais, com dimensões de 1,0 x 1,5 x 1,5 m. | ud | 33 | 1213.06 | 40030.98
5.3 | composição | Assentamento de Caixa de Fibra de Vidro | ud | 1 | 36.36 | 36.36
6.0 |  | TRECHO OD PAULO - NAMBEBÉ
OBRAS CIVIS ODP - NAMBEBÉ
6.1 | 73610 | Locação de redes de água ou esgoto (as built com desenhos em meio magnético e impressos) | m | 3454.96 | 0.51 | 1762.03
6.2 | composição | Contrução de Caixas de alvenaria com tampa metálica e porta cadeado, com fundo drenante, forrado de brita (5 cm), e colocação das ventosas, válvulas, descargas e das limpeza de ramais, com dimensões de 1,0 x 1,5 x 1,5 m. | ud | 15 | 1213.06 | 18195.9
6.3 | composição | Instalação de válvulas, ventosas e descargas | ud | 15 | 44.6 | 669
6.4 | composição | Assentamento de Caixa de Fibra de Vidro | ud | 1 | 36.36 | 36.36
6.5 | composição | Rede aérea de baixa tensão - 380 / 220 V -, com cabos de alumínio sem alma 4AWG, TRIFÁSICA, com 02 postes de concretro duplo "T" de 150 / 09, com comprimento total 50 m. | m | 50 | 44.96 | 2248
7.0 |  | REDE DE DISTRIBUIÇÃO DE CAIÇARAS
7.1 | 73610 | Locação de redes de água ou de esgoto (as built com desenhos em meio magnético e impressos) | m | 9129 | 0.51 | 4655.79
7.2 | 73962/013 | Escavação de vala em material de 1ª categoria até a profundidade de 0,5 m, com 0,2 m de largura para ligações domiciliares. | m3 | 65 | 4.86 | 315.9
7.3 | 73962/013 | Escavação de vala em material de 1ª categoria até a profundidade de 0,7 m, com 0,6 m de largura para rede de distribuição. | m3 | 576.975 | 4.89 | 2821.41
7.4 | 72915 | Escavação de vala em material de 2ª categoria até a profundidade de 0,7 m, com 0,6 m de largura para rede de distribuição. | m3 | 1223.187 | 12.76 | 15607.87
7.5 | composição | Escavação de vala em material de 3ª categoria em rocha branda com profundidade de 0,7 m, e 0,6 m de largura para rede de distribuição. | m3 | 46.158 | 50.68 | 2339.29
7.6 | composição | Escavação de vala em material de 3ª categoria em rocha sã com profundidade de 0,7 m, e 0,6 m de largura para rede de distribuição. | m3 | 461.58 | 140.71 | 64948.92
7.7 | composição | Colocação de colchão de areia com 0,15 m sob a tubulação, 0,1 sobre a tubulação e enchimento lateral, devidamente compactado | m3 | 109.0483 | 37.68 | 4108.94
7.8 | composição | Contrução de Caixas de alvenaria com tampa metálica e porta cadeado, com fundo drenante, forrado de brita (5 cm), e colocação das ventosas, válvulas, descargas e das limpeza de ramais, com dimensões de 1,0 x 1,5 x 1,5 m. | ud | 40 | 1213.06 | 48522.4
7.9 | composição | Instalação de válvulas, ventosas e descargas | ud | 40 | 44.6 | 1784
7.10 | 73888/002 | Assentamento de Tubo PVC PBA 75 mm, incluindo conexões, dispositivos hidro-mecânicos, lixas, solução limpadora, adesivo, veda rosca, veda junta gozulin, pasta lubruficante, etc. | m | 771 | 1.45 | 1117.95
7.11 | 73888/001 | Assentamento de Tubo PVC PBA 50 mm, incluindo conexões, dispositivos hidro-mecânicos, lixas, solução limpadora, adesivo, veda rosca, veda junta gozulin, pasta lubruficante, etc. | m | 5495 | 1.07 | 5879.65
7.12 | 73888/003 | Assentamento de Tubo PVC PBA 100 mm, incluindo conexões, dispositivos hidro-mecânicos, lixas, solução limpadora, adesivo, veda rosca, veda junta gozulin, pasta lubruficante, etc. | m | 2863 | 1.82 | 5210.66
7.13 | 73819/001 | Assentamento de Tubo PVC Sold. 25 mm (incluindo conexões, dispositivos hidro-mecânicos, lixas, solução limpadora, adesivo, veda rosca, veda junta gozulin, pasta lubruficante, etc.), aqui consideradas ligações domiciliares. | m | 1300 | 1.26 | 1638
7.14 | composição | Contrução de casa de Bombas, com h = 3,0 m, L = 2 m e C = 3,0 m, em alvenaria conforme projeto, cobertura em laje em concreto armado, 7 cm de espessura, portão de ferro, travas e porta-cadeados, rede de energia, lâmpadas, combogós, piso de concreto simples, base para motor e apoio ao barrilete de concreto com abraçadeira, | ud | 1 | 18349.24 | 18349.24
7.15 | 5652 | Concreto 15 Mpa para envoltória de tubulações em passagens por riacho, 0,5 largura x 0,5 (altura) x comprimento do trecho. | m3 | 29.3191 | 234.48 | 6874.73
7.16 | 72920 | Reaterro Compactado com aproveitamento de material original. | m3 | 1718.8468 | 12.5 | 21485.59
7.17 | 72921 | Reaterro Compactado com aproveitamento de material de empréstimo | m3 | 513.4218 | 50.06 | 25701.89
7.18 | composição | Rede aérea de baixa tensão - 380 / 220 V -, com cabos de alumínio sem alma 4AWG, TRIFÁSICA, com 02 postes de concreto duplo "T" de 150 / 09, com comprimento total 100 m. | m | 100 | 44.96 | 4496
8.0 |  | REDE DE DISTRIBUIÇÃO DE ARRASTA-PÉ
8.1 | 73610 | Locação de redes de água ou de esgoto (as built com desenhos em meio magnético e impressos) | m | 8482 | 0.51 | 4325.82
8.2 | 73965/010 | Escavação manual de vala em material de 1ª categoria até a profundidade de 0,25 m, com 0,2 m de largura para ligações domiciliares. | m3 | 65.5 | 28.91 | 1893.61
8.3 | 73962/013 | Escavação de vala em material de 1ª categoria até a profundidade de 0,7 m, com 0,6 m de largura para rede de distribuição. | m3 | 641.2392 | 4.89 | 3135.66
8.4 | 72915 | Escavação de vala em material de 2ª categoria até a profundidade de 0,7 m, com 0,6 m de largura para rede de distribuição. | m3 | 1959.342 | 12.76 | 25001.2
8.5 | composição | Escavação de vala em material de 3ª categoria em rocha branda com profundidade de 0,7 m, e 0,6 m de largura para rede de distribuição. | m3 | 3206.196 | 50.68 | 162490.01
8.6 | composição | Escavação de vala em material de 3ª categoria em rocha sã com profundidade de 0,7 m, e 0,6 m de largura para rede de distribuição. | m3 | 641.2392 | 140.71 | 90228.77
8.7 | composição | Colocação de colchão de areia com 0,15 m sob a tubulação, 0,1 sobre a tubulação e enchimento lateral, DEVIDAMENTE COMPACTADO. | m3 | 206.1126 | 37.68 | 7766.32
8.8 | composição | Contrução de Caixas de alvenaria com tampa metálica e porta cadeado, com fundo drenante, forrado de brita (5 cm), e colocação das ventosas, válvulas, descargas e das limpeza de ramais, com dimensões de 1,0 x 1,5 x 1,5 m. | ud | 30 | 1213.06 | 36391.8
8.9 | composição | Instalação de válvulas, ventosas e descargas | ud | 30 | 44.6 | 1338
8.10 | 72920 | Reaterro Compactado com aproveitamento de material original. | m3 | 5215.394 | 12.5 | 65192.42
8.11 | 72921 | Reaterro Compactado com aproveitamento de material de empréstimo | m3 | 1068.2132 | 50.06 | 53474.75
8.12 | 73819/001 | Assentamento de Tubo PVC Sold. 25 mm (incluindo conexões, dispositivos hidro-mecânicos, lixas, solução limpadora, adesivo, veda rosca, veda junta gozulin, pasta lubruficante, etc.), aqui consideradas ligações domiciliares. | m | 1310 | 1.26 | 1650.6
8.13 | 73888/003 | Assentamento de Tubo PVC PBA 100 mm, incluindo conexões, dispositivos hidro-mecânicos, lixas, solução limpadora, adesivo, veda rosca, veda junta gozulin, pasta lubruficante, etc. | m | 527 | 1.82 | 959.14
8.14 | 73888/001 | Assentamento de Tubo PVC PBA 50 mm, incluindo conexões, dispositivos hidro-mecânicos, lixas, solução limpadora, adesivo, veda rosca, veda junta gozulin, pasta lubruficante, etc. | m | 6645 | 1.07 | 7110.15
9.0 |  | OBRAS CIVIS REDE DISTRIBUIÇÃO CAMPOS NOVOS
9.1 | 73610 | Locação de redes de água ou de esgoto (as built com desenhos em meio magnético e impressos) | m | 6026.2 | 0.51 | 3073.36
9.3 | 73962/013 | Escavação de vala em material de 1ª categoria até a profundidade de 0,7 m, com 0,6 m de largura para rede de distribuição. | m3 | 708.68 | 4.89 | 3465.45
9.4 | 72915 | Escavação de vala em material de 2ª categoria até a profundidade de 0,7 m, com 0,6 m de largura para rede de distribuição. | m3 | 911.16 | 12.76 | 11626.4
9.5 | composição | Escavação de vala em material de 3ª categoria em rocha branda com profundidade de 0,7 m, e 0,6 m de largura para rede de distribuição. | m3 | 354.34 | 50.68 | 17957.95
9.6 | composição | Escavação de vala em material de 3ª categoria em rocha sã com profundidade de 0,7 m, e 0,6 m de largura para rede de distribuição. | m3 | 556.82 | 140.71 | 78350.14
9.7 | composição | Colocação de colchão de areia com 0,15 m sob a tubulação, 0,1 sobre a tubulação e enchimento lateral, devidamente compactado. | m3 | 195.25 | 37.68 | 7357.02
9.8 | composição | Contrução de Caixas de alvenaria com tampa metálica e porta cadeado, com fundo drenante, forrado de brita (5 cm), e colocação das ventosas, válvulas, descargas e das limpeza de ramais, com dimensões de 1,0 x 1,5 x 1,5 m. | ud | 22 | 1213.06 | 26687.32
9.9 | composição | Instalação de válvulas, ventosas e descargas | ud | 22 | 44.6 | 981.2
9.10 | 73888/001 | Assentamento de Tubo PVC PBA 50 mm, incluindo conexões, dispositivos hidro-mecânicos, lixas, solução limpadora, adesivo, veda rosca, veda junta gozulin, pasta lubruficante, etc. | m | 4901.2 | 1.07 | 5244.28
9.11 | 73888/002 | Assentamento de Tubo PVC PBA 75 mm, incluindo conexões, dispositivos hidro-mecânicos, lixas, solução limpadora, adesivo, veda rosca, veda junta gozulin, pasta lubruficante, etc. | m | 1125 | 1.45 | 1631.25
9.12 | 73819/001 | Assentamento de Tubo PVC Sold. 25 mm (incluindo conexões, dispositivos hidro-mecânicos, lixas, solução limpadora, adesivo, veda rosca, veda junta gozulin, pasta lubruficante, etc.), aqui consideradas ligações domiciliares. | m | 660 | 1.26 | 831.6
9.13 | composição | Contrução de casa de Bombas, com h = 3,0 m, L = 2 m e C = 3,0 m, em alvenaria conforme projeto, cobertura em laje em concreto armado, 7 cm de espessura, portão de ferro, travas e porta-cadeados, rede de energia, lâmpadas, combogós, piso de concreto simples, base para motor e apoio ao barrilete de concreto com abraçadeira, | ud | 1 | 18349.24 | 18349.24
9.14 | 72920 | Reaterro Compactado com aproveitamento de material original. | m3 | 1462.79 | 12.5 | 18284.88
9.15 | 72921 | Reaterro Compactado com aproveitamento de material de empréstimo | m3 | 859.1 | 50.06 | 43006.55
9.16 | composição | Assentamento de Caixa de Fibra de Vidro | ud | 1 | 36.36 | 36.36
9.17 | composição | Rede aérea de baixa tensão - 380 / 220 V -, com cabos de alumínio sem alma 4AWG, TRIFÁSICA, com 02 postes de concreto duplo "T" de 150 / 09, com comprimento total 100 m. | m | 100 | 44.96 | 4496
10.0 |  | OBRAS CIVIS REDEDISTRIBUIÇÃO OD PAULO
10.1 | 73610 | Locação de redes de água ou de esgoto (as built com desenhos em meio magnético e impressos) | m | 2448 | 0.51 | 1248.48
10.2 | 73965/010 | Escavação manual de vala em material de 1ª categoria até a profundidade de 0,25 m, com 0,2 m de largura para ligações domiciliares. | m3 | 0 | 28.91 | 0
10.3 | 73962/013 | Escavação de vala em material de 1ª categoria até a profundidade de 0,7 m, com 0,6 m de largura para rede de distribuição. | m3 | 215.91 | 4.89 | 1055.8
10.4 | 72915 | Escavação de vala em material de 2ª categoria até a profundidade de 0,7 m, com 0,6 m de largura para rede de distribuição. | m3 | 287.88 | 12.76 | 3673.35
10.5 | composição | Escavação de vala em material de 3ª categoria em rocha branda com profundidade de 0,7 m, e 0,6 m de largura para rede de distribuição. | m3 | 164.51 | 50.68 | 8337.37
10.6 | composição | Escavação de vala em material de 3ª categoria em rocha sã com profundidade de 0,7 m, e 0,6 m de largura para rede de distribuição. | m3 | 359.86 | 140.71 | 50635.9
10.7 | composição | Colocação de colchão de areia com 0,15 m sob a tubulação, 0,1 sobre a tubulação e enchimento lateral, devidamente compactado. | m3 | 112.36 | 37.68 | 4233.72
10.8 | composição | Contrução de Caixas de alvenaria com tampa metálica e porta cadeado, com fundo drenante, forrado de brita (5 cm), e colocação das ventosas, válvulas, descargas e das limpeza de ramais, com dimensões de 1,0 x 1,5 x 1,5 m. | ud | 6 | 1213.06 | 7278.36
10.9 | composição | Instalação de válvulas, ventosas e descargas | ud | 6 | 44.6 | 267.6
10.10 | 72920 | Reaterro Compactado com aproveitamento de material original. | m3 | 563.5 | 12.5 | 7043.75
10.11 | 72921 | Reaterro Compactado com aproveitamento de material de empréstimo | m3 | 345.37 | 50.06 | 17289.22
10.12 | 73819/001 | Assentamento de Tubo PVC Sold. 25 mm (incluindo conexões, dispositivos hidro-mecânicos, lixas, solução limpadora, adesivo, veda rosca, veda junta gozulin, pasta lubruficante, etc.), aqui consideradas ligações domiciliares. | m | 400 | 1.26 | 504
10.13 | 73888/001 | Assentamento de Tubo PVC PBA 50 mm, incluindo conexões, dispositivos hidro-mecânicos, lixas, solução limpadora, adesivo, veda rosca, veda junta gozulin, pasta lubruficante, etc. | m | 2448 | 1.07 | 2619.36
11.0 |  | REDE DE DISTRIBUIÇÃO DE NAMBEBÉ
11.1 | 73610 | Locação de redes de água ou de esgoto (as built com desenhos em meio magnético e impressos) | m | 6008 | 0.51 | 3064.08
11.2 | 73965/010 | Escavação manual de vala em material de 1ª categoria até a profundidade de 0,25 m, com 0,2 m de largura para ligações domiciliares. | m3 | 12.3 | 28.91 | 355.59
11.3 | 73962/013 | Escavação de vala em material de 1ª categoria até a profundidade de 0,7 m, com 0,6 m de largura para rede de distribuição. | m3 | 378.5 | 4.89 | 1850.87
11.4 | 72915 | Escavação de vala em material de 2ª categoria até a profundidade de 0,7 m, com 0,6 m de largura para rede de distribuição. | m3 | 126.17 | 12.76 | 1609.93
11.5 | composição | Escavação de vala em material de 3ª categoria em rocha branda com profundidade de 0,7 m, e 0,6 m de largura para rede de distribuição. | m3 | 126.17 | 50.68 | 6394.3
11.6 | composição | Escavação de vala em material de 3ª categoria em rocha sã com profundidade de 0,7 m, e 0,6 m de largura para rede de distribuição. | m3 | 1892.52 | 140.71 | 266296.49
11.7 | composição | Colocação de colchão de areia com 0,15 m sob a tubulação, 0,1 sobre a tubulação e enchimento lateral, devidamente compactado. | m3 | 432.58 | 37.68 | 16299.61
11.8 | composição | Contrução de Caixas de alvenaria com tampa metálica e porta cadeado, com fundo drenante, forrado de brita (5 cm), e colocação das ventosas, válvulas, descargas e das limpeza de ramais, com dimensões de 1,0 x 1,5 x 1,5 m. | ud | 21 | 1213.06 | 25474.26
11.9 | composição | Instalação de válvulas, ventosas e descargas | ud | 21 | 44.6 | 936.6
11.10 | 72920 | Reaterro Compactado com aproveitamento de material original. | m3 | 462.2529 | 12.5 | 5778.16
11.11 | 72921 | Reaterro Compactado com aproveitamento de material de empréstimo | m3 | 1849.0114 | 50.06 | 92561.51
11.12 | 73819/001 | Assentamento de Tubo PVC Sold. 25 mm (incluindo conexões, dispositivos hidro-mecânicos, lixas, solução limpadora, adesivo, veda rosca, veda junta gozulin, pasta lubruficante, etc.), aqui consideradas ligações domiciliares. | m | 810 | 1.26 | 1020.6
11.13 | 73888/001 | Assentamento de Tubo PVC PBA 50 mm, incluindo conexões, dispositivos hidro-mecânicos, lixas, solução limpadora, adesivo, veda rosca, veda junta gozulin, pasta lubruficante, etc. | m | 5762 | 1.07 | 6165.34
TOTAL GERAL |  |  |  |  | R$ | 2173540.93

## Materiais
Ministério da Integração Nacional Companhia de Desenvolvimento dos Vales do São Francisco e do Parnaíba
PROJETO: IMPLANTACAO DE SISTEMA DE ABASTECIMENTO DE AGUA
LOCAL: MUNICÍPIO: PAULO AFONSO / BA
BASE: | SINAPI /OUTUBRO 12 |  | BDI: | 18%
PLANILHA ORÇAMENTÁRIA - MATERIAIS
ITEM | CÓDIGO | DESCRIÇÃO | UNID. | QUANT. | PREÇO UNIT. (R$) | PREÇO TOTAL (R$) | 1.18
1.0 |  | ETA para 41 m3/h
1.1 |  | Estação de tratamento de água do tipo clássica, não pressurizada, dimensionada de acordo com a NBR-12216 para a vazão nominal de 11,40 l/s (ver desenho anexo), pré-fabricada com estrutura em chapas e perfis de aço carbono ASTM A-36, composta de misturador Parshall, floculador hidráulico, decantador de alta taxa (c/perfis de decantação acelerada), filtros de leito misto auto-laváveis (com materiais filtrantes), escada, passarela metálica e barriletes (tubulações de aço carbono e válvulas borboleta). Inclui transporte e descarga no local da obra. | cj | 1 | 286740 | 286740
1.2 | cotação | Bomba dosadora, do tipo diafragma a solenóide, para dosagem das soluções químicas de sulfato de alumínio e barrilha, com vazão regulável de 0 a 60 l/h, pressão de descarga de 3 bar, alimentação monofásica de 135 W, 220 V, 60 Hz. | ud | 5 | 2548.8 | 12744
1.3 | cotação | Compressor de ar direto, para mistura das soluções químicas, com vazão 2,3 pcm, pressão 40 psig, motor elétrico monofásico de 0,5 CV, 220 V, 60 Hz. | ud | 1 | 849.6 | 849.6
1.4 | cotação | Tanque de PEAD, para preparo das soluções químicas de sulfato de alumínio e barrilha, com capacidade de 500 litros, tampa integral removível, com dispositivo de agitação por ar comprimido. | u | 5 | 1699.2 | 8496
1.6 | cotação | Reservatórios e Fibra de Vidro com 25 m3, interligados pelo orifício inferior através de tubos de PVC 100 mm PBA, com todas as conexões. | pç | 4 | 8923.66 | 35694.64
2.0 |  | CONJUNTO MOTO-BOMBA PARA ABASTECIMENTO DE RESERVATÓRIO ELEVADO DA CAIÇARAS
2.1 | 00012332 | AUTOMATICO DE BOIA INFERIOR 10A/250V | pç | 1 | 39.52 | 39.52
2.2 | 00007588 | AUTOMATICO DE BOIA SUPERIOR 10A/250V | pç | 1 | 34.82 | 34.82
2.3 | cotação | Bomba Centrífuga, Monobloco, trifásica, monoestágio, 220 V, 1,5 CV, para AMT = 20 mca e Q = 4,5 m3/h, 1.750 RPM, sendo 01 de reserva | pç | 2 | 1168.2 | 2336.4
2.4 | cotação | Chave Magnética 220 V, 5 A, trifásica. | pç | 1 | 354 | 354
3.0 |  | TRECHO CAIÇARAS - CAMPOS NOVOS
VENTOSAS / ANTIVÁCUO
3.2 | cotação | Colar de Tomada Latão 150 x 1" | pç | 3 | 413 | 1239
3.3 | 00021001 | Tubo Galv. 1" x 1 m com rosca macho | pç | 13 | 10.6 | 137.8
5.0 |  | CONJUNTO MOTO-BOMBA CAIÇARAS - CAMPOS NOVOS
5.1 | cotação | Bomba Centrífuga, Monobloco, montade em base, trifásica, multiestágio, 220 V, 15 CV, para AMT = 83 mca e Q = 29 m3/h, com eficiência da bomba de 66%, DS = 2.1/2" e DR = 2", 3500 RPM. | pç | 2 | 5664 | 11328
5.2 | cotação | Painel de partida direta com proteção para circuitos, sobrecarga e fases, composto de Logo (micro CLP Controlador lógico programável com relógio de tempo real e calendário), Transdutor de pressão 4 - 20 M Amp., Comando de bomba via relê de pressão com contactor e relê térmico provisório p/ 01 motor trifásico de 15 CV, 220 V com Relê PIN. | pç | 1 | 5841 | 5841
6.0 |  | LIGAÇÃO DE PRESSÃO CAIÇARAS - CAMPOS NOVOS
6.1 | 00004181 | Niple duplo Galv. 2" | pç | 4 | 17.91 | 71.64
6.2 | 00006028 | Registro gaveta Latão 2" | pç | 1 | 82.71 | 82.71
6.3 | cotação | Curva de escorva 2" | pç | 1 | 94.4 | 94.4
6.4 | 00012416 | Tê 45º Galv. 1" | pç | 1 | 19.45 | 19.45
6.5 | 00004179 | Niple duplo Galv. 1" | pç | 2 | 5.22 | 10.44
6.6 | 00001170 | Tampão Galv. 1" | pç | 1 | 4.47 | 4.47
6.7 | 00000764 | Bucha de Red. Galv. 1" x 1/2" | pç | 1 | 4.28 | 4.28
6.8 | 00000770 | Bucha de Red. Galv. 1/2" x 1/4" | pç | 1 | 2.01 | 2.01
6.9 | 00012898 | Manômetro glicerina 0 - 10 kg/cm2. | pç | 1 | 130.5 | 130.5
6.10 | 00009887 | União Galv. Assento Plano 2" | pç | 1 | 52.37 | 52.37
6.11 | 00010408 | Válvula de ret. Horizontal bronze 2" | pç | 1 | 296.77 | 296.77
6.12 | 00007696 | Tubo Galv. 2" x 1,0 m com rosca nas extremidades | m | 1 | 46.11 | 46.11
6.13 | 00001818 | Curva Fêmea galv. 45º 2" | pç | 2 | 55.72 | 111.44
6.14 | 00007696 | Tubo Galv. 2" x 1,0 m com rosca nas extremidades | m | 1.5 | 46.11 | 69.17
6.15 | 00003266 | Contraflange FG com parafusos 50 mm | pç | 1 | 23.42 | 23.42
6.16 | cotação | Anel ABF para Flanges 50 mm | pç | 1 | 17.7 | 17.7
6.17 | cotação | Redução Concêntrica FF 100 x 50 PN 10 | pç | 1 | 566.4 | 566.4
6.18 | cotação | Anel ABF para Flanges 100 mm | pç | 1 | 17.7 | 17.7
6.19 | cotação | Redução Concêntrica FF 150 x 100 PN 10 | pç | 1 | 1003 | 1003
6.20 | cotação | Anel ABF para Flanges 150 mm | pç | 1 | 17.7 | 17.7
6.21 | cotação | Extremidade Bolsa x Flange 150 mm PN 10 com parafusos. | pç | 1 | 814.2 | 814.2
6.22 | cotação | Válvula Plástica sustentadora de pressão 2", roscável, KV mínimo = 70, Perda de carga máxima para 25 m3/h = 1,27 mca e velocidade do fluxo de 1,27 m/s, completa, com tomada de pressão a montante. | pç | 1 | 767 | 767
7.0 |  | SUBIDA E INTERLIGAÇÕES SUPERIOR E INFERIOR DOS RESERVATÓRIOS APOIADOS FIBRA DE VIDRO
7.1 | cotação | ADAPTADOR PVC ROSCAVEL C/ ANEL P/ CAIXA D' AGUA 108 x 2" | pç | 16 | 70.8 | 1132.8
7.2 | 00000113 | ADAPTADOR PVC SOLDAVEL CURTO C/ BOLSA E ROSCA P/ REGISTRO 60 mm x 2" | pç | 17 | 8.9 | 151.3
7.3 | 00009844 | Tubo PVC PBA 50 /60 mm CL 12 com anéis. | m | 24 | 6.37 | 152.88
7.4 | 00012602 | Tubo PVC PBA 100 / 110mm CL 20 com anéis. | m | 36 | 31.68 | 1140.48
7.5 | 00011321 | REDUCAO PVC PBA JE PB P/REDE AGUA DN 100 x 50/DE 110 x 60 mm | pç | 8 | 23.56 | 188.48
7.6 | 00000047 | ADAPTADOR PVC PBA JE BOLSA / ROSCA DN 100 / DE 110 mm x 4" | pç | 1 | 142.43 | 142.43
7.7 | 00009911 | UNIAO PVC C/ROSCA P/AGUA FRIA PREDIAL 4" | pç | 1 | 108.28 | 108.28
7.8 | 00000781 | BUCHA REDUCAO FERRO GALV ROSCA REF. 4" x 2.1/2" | pç | 1 | 49.12 | 49.12
7.9 | 00000775 | BUCHA REDUCAO FERRO GALV ROSCA REF. 2 1/2" x 2" | pç | 1 | 16.53 | 16.53
7.10 | 00004213 | NIPEL PVC C/ C/ ROSCA P/ AGUA FRIA PREDIAL 2" | pç | 2 | 7.15 | 14.3
7.11 | 00011671 | REGISTRO PVC ESFERA VS ROSCAVEL DN 2" | pç | 1 | 56.76 | 56.76
7.12 | cotação | Válvula Plástica Controladora de nível 2", roscável, KV mínimo = 70, Perda de carga máxima para 25 m3/h = 1,27 mca completa, com tomada de pressão a montante, e registro 03 vias. | pç | 1 | 767 | 767
7.13 | 00001845 | CURVA PVC PBA NBR 10351 P/ REDE AGUA JE PB 90G DN 50 /DE 60MM | pç | 2 | 20.36 | 40.72
8.0 |  | LIGAÇÃO DE SUCÇÃO CAIÇARAS - CAMPOS NOVOS
8.1 | 00007049 | TE PVC PBA NBR 10351 P/ REDE AGUA 90G BBB DN 100/ DE 110 mm | pç | 1 | 97.93 | 97.93
8.2 | 00012602 | Tubo PVC PBA 100 / 110mm CL 20 com anéis. | m | 3 | 31.68 | 95.04
8.3 | 00001828 | CURVA PVC PBA NBR 10351 P/ REDE AGUA JE PB 90G DN 100 /DE 110 mm | pç | 1 | 130.37 | 130.37
8.4 | 00000047 | ADAPTADOR PVC PBA JE BOLSA / ROSCA DN 100 / DE 110 mm x 4" | pç | 1 | 142.43 | 142.43
8.5 | 00009911 | UNIAO PVC C/ROSCA P/AGUA FRIA PREDIAL 4" | pç | 1 | 108.28 | 108.28
8.6 | cotação | Flange Ranhurado para Mangote 4" | pç | 2 | 212.4 | 424.8
8.7 | 00000399 | ABRACADEIRA TIPO D 4" C/ PARAFUSO" | pç | 2 | 2.69 | 5.38
8.8 | cotação | Mangote Flexível de 4" com Rompimento mínimo de 100 mca. | m | 5 | 100.3 | 501.5
8.9 | 00003901 | LUVA PVC C/ROSCA P/AGUA FRIA PREDIAL 4" | pç | 1 | 24.67 | 24.67
8.10 | 00000781 | BUCHA REDUCAO FERRO GALV ROSCA REF. 4" x 2.1/2" | pç | 1 | 49.12 | 49.12
8.11 | 00004208 | NIPEL FERRO GALV ROSCA 2.1/2" | pç | 2 | 25.59 | 51.18
8.12 | 00006011 | REGISTRO GAVETA 2.1/2" BRUTO LATAO REF 1502-B | pç | 1 | 207.92 | 207.92
9.0 |  | SUBIDA DE RESERVATÓRIO APOIADO DE FIBRA DE VIDRO EB C NOVOS
9.1 | 00000051 | ADAPTADOR PVC BSA PBA x PTA FOFO DN 100 x 100 mm | pç | 1 | 177.65 | 177.65
9.2 | 00001828 | CURVA PVC PBA NBR 10351 P/ REDE AGUA JE PB 90G DN 100 /DE 110 mm | pç | 1 | 130.37 | 130.37
9.3 | 00009847 | TUBO PVC PBA 12 JE NBR 5647 P/REDE AGUA DN 100/DE 110 mm | m | 2 | 21.02 | 42.04
9.4 | 00011321 | REDUCAO PVC PBA JE PB P/REDE AGUA DN 100 x 50/DE 110 x 60 mm | pç | 1 | 23.56 | 23.56
9.5 | 00009844 | Tubo PVC PBA 50 /60 mm CL 12 com anéis. | m | 4 | 6.37 | 25.48
9.6 | 00001845 | CURVA PVC PBA NBR 10351 P/ REDE AGUA JE PB 90G DN 50 /DE 60 mm | pç | 1 | 20.36 | 20.36
9.7 | 00000113 | ADAPTADOR PVC SOLDAVEL CURTO C/ BOLSA E ROSCA P/ REGISTRO 60 mm x 2" | pç | 1 | 8.9 | 8.9
9.8 | 00009893 | UNIAO PVC C/ROSCA P/AGUA FRIA PREDIAL 2" | pç | 1 | 42 | 42
9.9 | 00004213 | NIPEL PVC C/ ROSCA P/ AGUA FRIA PREDIAL 2" | pç | 1 | 7.15 | 7.15
9.10 | cotação | Válvula Plástica Controladora de nível 2", roscável, KV mínimo = 70, Perda de carga máxima para 25 m3/h = 1,27 mca e velocidade do fluxo de 1,27 m/s, completa, com tomada de pressão a montante. | pç | 1 | 767 | 767
10.0 |  | SUBIDA E DESCIDA DOS RESERVATÓRIOS METÁLICOS ELEVADOS (2) CAMPOS NOVOS
Reservatório Elevado 01 - Subida
10.1 | 00012664 | TÊ FF 90º BBB 100 mm PN 10 com anéis. | pç | 1 | 32.26 | 32.26
10.2 | 00009825 | Tubo PVC VINILFER DEFOFO 100 mm 1 Mpa com anéis. | m | 15 | 28.41 | 426.15
10.3 | cotação | CURVA FF 90º BF 100 mm PN 10 com anel e parafusos. | pç | 1 | 322.14 | 322.14
10.4 | cotação | Anel ABF para Flanges 100 mm | pç | 1 | 17.7 | 17.7
10.5 | cotação | Redução Concêntrica FF 100 x 50 PN 10 | pç | 1 | 566.4 | 566.4
10.6 | cotação | Anel ABF para Flanges 50 mm | pç | 1 | 17.7 | 17.7
10.7 | 00003266 | Contraflange FG com parafusos 50 mm | pç | 1 | 23.42 | 23.42
10.8 | 00004213 | NIPEL PVC C/ C/ ROSCA P/ AGUA FRIA PREDIAL 2" | pç | 1 | 7.15 | 7.15
10.9 | cotação | Válvula Plástica Controladora de nível 2", roscável, KV mínimo = 70, Perda de carga máxima para 25 m3/h = 1,27 mca completa, com tomada de pressão a montante, e registro 03 vias. | pç | 1 | 767 | 767
11.0 |  | Reservatório Elevado 01 - Descida
11.1 | cotação | ADAPTADOR PVC ROSCAVEL C/ ANEL P/ CAIXA D' AGUA 108 x 2" | pç | 1 | 70.8 | 70.8
11.2 | 00004213 | NIPEL PVC C/ C/ ROSCA P/ AGUA FRIA PREDIAL 2" | pç | 1 | 7.15 | 7.15
11.3 | 00009893 | UNIAO PVC C/ROSCA P/AGUA FRIA PREDIAL 2" | pç | 1 | 42 | 42
11.4 | 00000048 | ADAPTADOR PVC PBA JE BOLSA / ROSCA DN 50 / DE 60 mm x 2" | pç | 3 | 47.19 | 141.57
11.5 | 00009844 | TUBO PVC PBA 12 JE NBR 5647 P/REDE AGUA DN 50/DE 60 mm | m | 15 | 6.37 | 95.55
11.6 | 00001845 | CURVA PVC PBA NBR 10351 P/ REDE AGUA JE PB 90G DN 50 /DE 60 mm | pç | 1 | 20.36 | 20.36
11.7 | 00011671 | REGISTRO PVC ESFERA VS ROSCAVEL DN 2" | pç | 1 | 56.76 | 56.76
11.8 | 00007048 | TE PVC PBA NBR 10351 P/ REDE AGUA 90G BBB DN 50/ DE 60 mm | pç | 1 | 21.04 | 21.04
12.0 |  | Reservatório Elevado 02 - Subida e Descida
12.1 | 00009844 | Tubo PVC PBA 50 /60 mm CL 12 com anéis. | m | 30 | 6.37 | 191.1
12.2 | 00001845 | CURVA PVC PBA NBR 10351 P/ REDE AGUA JE PB 90G DN 50 /DE 60 mm | pç | 4 | 20.36 | 81.44
12.3 | 00000048 | ADAPTADOR PVC PBA JE BOLSA / ROSCA DN 50 / DE 60 mm x 2" | pç | 4 | 47.19 | 188.76
12.4 | 00004213 | NIPEL PVC C/ C/ ROSCA P/ AGUA FRIA PREDIAL 2" | pç | 1 | 7.15 | 7.15
12.5 | 00011671 | REGISTRO PVC ESFERA VS ROSCAVEL DN 2" | pç | 2 | 56.76 | 113.52
12.6 | cotação | Válvula Plástica Controladora de nível 2", roscável, KV mínimo = 70, Perda de carga máxima para 25 m3/h = 1,27 mca completa, com tomada de pressão a montante, e registro 03 vias. | pç | 1 | 767 | 767
12.7 | NO | ADAPTADOR PVC ROSCAVEL C/ ANEL P/ CAIXA D' AGUA 108 x 2" | pç | 1 | 70.8 | 70.8
12.8 | 00020032 | REDUCAO PVC PBA JE BB P/REDE AGUA DN 75 x 50/DE 85 x 60 mm | pç | 1 | 48.38 | 48.38
13.0 |  | VÁLVULA DE ALÍVIO ADUTORA CAIÇARAS - CAMPOS NOVOS
13.2 | cotação | Toco de Tubo Galv. 1" x 1 m | pç | 1 | 295 | 295
13.3 | 00000797 | Bucha de Red. PVC rosca 1.1/2" x 1" | pç | 1 | 4.24 | 4.24
13.4 | cotação | Válvula de alívio de 1.1/2" plástica roscável, com piloto de 02 vias, KV mínimo = 57, Perda de carga e velocidade máximas com vazão de 29 m3/h de 2,58 mca e 6,41 m/s, com registro SAGIV e tomada de pressão a jusante e montante. | pç | 1 | 423.62 | 423.62
TRECHO CAMPOS NOVOS - OLHO D´ÁGUA DO PAULO
14 |  | VENTOSAS / ANTIVÁCUO
14.1 | cotação | Colar de Tomada Latão 100 x 1" | pç | 7 | 59 | 413
14.2 | 00021001 | Tubo Galv. 1" x 1 m com rosca macho | pç | 30 | 10.6 | 318
14.3 | 00020055 | Registro PVC VS Esfera Roscável 1" | pç | 9 | 24.38 | 219.42
14.4 | 00004212 | Niple PVC Rosca 1" | pç | 20 | 1.58 | 31.6
14.5 | 00003879 | Luva Red PVC Rosca 2" x 1" | pç | 45 | 8.32 | 374.4
14.7 | 00000802 | Bucha de Red. PVC rosca 2" x 1" | pç | 18 | 9.15 | 164.7
14.8 | cotação | Ventosa Metálica tríplice efeito, PN 25, com adaptador Flange x rosca em 2", com flutuador cilíndrico, com admissão MÍNIMA DE 500 m3/h para um diferencial de pressão MÍNIMO de 4 mca | pç | 7 | 1888 | 13216
15.0 |  | DESCARGAS
15.3 | 00006019 | Registro Gaveta 1" Latão | pç | 4 | 32.2 | 128.8
16.0 |  | ENTRONCAMENTO RAMAL PARA ARRASTA-PÉ
16.1 | cotação | Tê FF B x B x B - PN 10 - 100 x 75 mm com anéis. | pç | 1 | 590 | 590
16.2 | 00000051 | ADAPTADOR PVC BSA PBA x PTA FOFO DN 100 x 100 mm | pç | 1 | 177.65 | 177.65
16.3 | 00009847 | TUBO PVC PBA 12 JE NBR 5647 P/REDE AGUA DN 100/DE 110 mm | m | 6 | 21.02 | 126.12
16.4 | 00000047 | ADAPTADOR PVC PBA JE BOLSA / ROSCA DN 100 / DE 110 mm x 4" | pç | 2 | 142.43 | 284.86
16.5 | 00009911 | UNIAO PVC C/ROSCA P/AGUA FRIA PREDIAL 4" | pç | 1 | 108.28 | 108.28
16.6 | 00000786 | BUCHA REDUCAO FERRO GALV ROSCA REF. 4" x 2" | pç | 2 | 49.12 | 98.24
16.7 | 00000788 | BUCHA REDUCAO FERRO GALV ROSCA REF. 2" x 1 .1/2" | pç | 2 | 11.28 | 22.56
16.8 | 00004214 | NIPEL PVC C/ C/ ROSCA P/ AGUA FRIA PREDIAL 1.1/2" | pç | 2 | 4.04 | 8.08
16.9 | NO | Válvula Plástica Limitadora de vazão / Controladora de nível de 1.1/2", com KV mínimo = 57 e perda de carga mínima no corpo de 0,24 mca para vazão de 9 m3/h, perda de carga máxima na válvula de 4 mca para a função limitadora, com piloto de 03 vias, registro de 03 vias e tomada de pressão a montante e a jusante. | pç | 1 | 796.5 | 796.5
16.10 | 00003901 | LUVA PVC C/ROSCA P/AGUA FRIA PREDIAL 4" | pç | 1 | 24.67 | 24.67
17.0 |  | ALÍVIO REDE PRINCIPAL
17.2 | 00021001 | Tubo Galv. 1" x 1 m com rosca macho | pç | 1 | 10.6 | 10.6
17.3 | 00000797 | Bucha de Red. PVC rosca 1.1/2" x 1" | pç | 1 | 4.24 | 4.24
17.4 | cotação | Válvula de alívio de 1.1/2" plástica roscável, com piloto de 02 vias. | pç | 1 | 423.62 | 423.62
18.0 |  | CONJUNTO MOTO-BOMBA C NOVOS - ODP
18.1 | cotação | Bomba Centrífuga, Monobloco, montada em base, multiestágio, trifásica, 220 V, 25 CV, para AMT = 170 mca e Q = 24 m3/h, com eficiência da bomba de 68%, DS = 2.1/2" e DR = 2", 3.500 RPM. | pç | 2 | 10185.17 | 20370.34
18.2 | cotação | Painel de partida direta com proteção para circuitos, sobrecarga e fases, composto de Logo (micro CLP Controlador lógico programável com relógio de tempo real e calendário), Transdutor de pressão 4 - 20 M Amp., Comando de bomba via relê de pressão com contactor e relê térmico provisório p/ 01 motor trifásico de 25 CV, 220 V com Relê PIN. | pç | 1 | 7021 | 7021
19.0 |  | LIGAÇÃO DE PRESSÃO C NOVOS - ODP
19.1 | 00004181 | Niple duplo Galv. 2" | pç | 3 | 17.91 | 53.73
19.2 | 00006028 | Registro gaveta Latão 2" | pç | 1 | 82.71 | 82.71
19.3 | cotação | Curva de escorva 2" | pç | 1 | 94.4 | 94.4
19.4 | 00004179 | Niple duplo Galv. 1" | pç | 2 | 5.22 | 10.44
19.5 | 00012416 | Tê 45º Galv. 1" | pç | 1 | 19.45 | 19.45
19.6 | 00001170 | Tampão Galv. 1" | pç | 1 | 4.47 | 4.47
19.7 | 00000764 | Bucha de Red. Galv. 1" x 1/2" | pç | 1 | 4.28 | 4.28
19.8 | 00000770 | Bucha de Red. Galv. 1/2" x 1/4" | pç | 1 | 2.01 | 2.01
19.9 | cotação | Manômetro glicerina 0 - 20 kg/cm2. | pç | 1 | 47.2 | 47.2
19.10 | 00003266 | Contraflange FG com parafusos 50 mm | pç | 3 | 23.42 | 70.26
19.11 | cotação | Anel ABF para Flanges 50 mm | pç | 3 | 17.7 | 53.1
19.12 | cotação | Válvula Sustentadora de Pressão Metálica 50 mm, Flangeada, PN 25, com piloto de 3 vias metálico, válvula de agulha, filtro de dedo, tomada de pressãoa jusante e a montante e registro SAGIV, com KV mínimo = 78, perda de carga máxima de 1 mca para vazão de 24 m3/h. | pç | 1 | 1770 | 1770
19.13 | 00007696 | TUBO ACO GALV C/ COSTURA DIN 2440/NBR 5580 CLASSE MEDIA DN 2" (50 mm) E=3,65 mm - 5,10 kg/m com rosca BSP nas extremidades. | m | 1 | 46.11 | 46.11
19.14 | 00010408 | Válvula de ret. Horizontal bronze 2" | pç | 1 | 296.77 | 296.77
19.15 | 00001818 | Curva Fêmea galv. 45º 2" | pç | 2 | 55.72 | 111.44
19.16 | 00007696 | TUBO ACO GALV C/ COSTURA DIN 2440/NBR 5580 CLASSE MEDIA DN 2" (50 mm) E=3,65 mm - 5,10 kg/m com rosca BSP nas extremidades. | m | 1.5 | 46.11 | 69.17
19.17 | cotação | Redução com Flanges e parafusos 100 x 50 mm PN 16 | pç | 1 | 277.3 | 277.3
19.18 | cotação | Anel ABF para Flanges 100 mm | pç | 1 | 17.7 | 17.7
19.19 | cotação | Extremidade Bolsa x Flange 100 mm PN 16 com anel e parafusos. | pç | 1 | 472 | 472
20.0 |  | LIGAÇÃO DE SUCÇÃO C NOVOS -ODP
20.1 | cotação | ADAPTADOR PVC ROSCAVEL C/ ANEL P/ CAIXA D' AGUA 108 x 2" | pç | 1 | 70.8 | 70.8
20.2 | 00004181 | NIPEL FERRO GALV ROSCA 2" | pç | 2 | 17.91 | 35.82
20.3 | 00011671 | REGISTRO PVC ESFERA VS ROSCAVEL DN 2" | pç | 1 | 56.76 | 56.76
20.4 | 00000786 | BUCHA REDUCAO FERRO GALV ROSCA REF. 4" x 2" | pç | 1 | 49.12 | 49.12
20.5 | 00009891 | UNIAO FERRO GALV ROSCA 4" | pç | 1 | 160.06 | 160.06
20.6 | NO | NIPEL RANHURADO PARA MANGOTE 4" | pç | 2 | 29.5 | 59
20.7 | 00000399 | ABRACADEIRA TIPO D 4" C/ PARAFUSO" | pç | 2 | 2.69 | 5.38
20.8 | NO | MANGOTE FLEXÍVEL 4" com ruptura mínima 10 kg/cm2. | m | 5 | 59 | 295
20.9 | 00003915 | LUVA FERRO GALV ROSCA 4' | pç | 1 | 71.02 | 71.02
20.10 | 00000781 | BUCHA REDUCAO FERRO GALV ROSCA REF. 4" x 2.1/2" | pç | 1 | 49.12 | 49.12
20.11 | 00004208 | NIPEL FERRO GALV ROSCA 2.1/2" | pç | 1 | 25.59 | 25.59
20.12 | 00012332 | AUTOMATICO DE BOIA INFERIOR 10A/250V | pç | 1 | 39.52 | 39.52
21.0 |  | SUBIDA DE RESERVATÓRIO METÁLICO ELEVADO OLHO D´ÁGUA DO PAULO
21.1 | cotação | TÊ FF 90º BBB 100 mm PN 10 com anéis. | pç | 1 | 100.3 | 100.3
21.2 | 00009825 | Tubo PVC VINILFER DEFOFO 100 mm 1 Mpa com anéis. | m | 15 | 28.41 | 426.15
21.3 | cotação | CURVA FF 90º BF 100 mm PN 10 com anel e parafusos. | pç | 1 | 322.14 | 322.14
21.4 | cotação | Anel ABF para Flanges 100 mm | pç | 1 | 17.7 | 17.7
21.5 | 00012536 | Redução Concêntrica FF 100 x 50 PN 10 | pç | 1 | 566.4 | 566.4
21.6 | cotação | Anel ABF para Flanges 50 mm | pç | 1 | 17.7 | 17.7
21.7 | 00003266 | Contraflange FG com parafusos 50 mm | pç | 1 | 23.42 | 23.42
21.8 | 00004213 | NIPEL PVC C/ C/ ROSCA P/ AGUA FRIA PREDIAL 2" | pç | 1 | 7.15 | 7.15
21.9 | cotação | Válvula Plástica Controladora de nível 2", roscável, KV mínimo = 70, Perda de carga máxima para 25 m3/h = 1,27 mca e velocidade do fluxo de 1,27 m/s, completa, com tomada de pressão a montante. | pç | 1 | 767 | 767
REDE DE DISTRIBUIÇÃO DE OLHO D´ÁGUA DO PAULO
22.0 |  | TUBULAÇÕES
22.1 | 00009844 | Tubo PVC PBA 50 /60 mm CL 12 com anéis. | m | 2450 | 6.37 | 15606.5
23.0 |  | VENTOSAS / ANTIVÁCUO
23.1 | 00001414 | Colar de Tomada PVC com Trava 60 x 3/4" | pç | 4 | 16.7 | 66.8
23.2 | 00000065 | Adaptador PVC Sold. 25 x 3/4" | pç | 8 | 0.61 | 4.88
23.3 | 00009868 | Tubo PVC Sold. 25 mm | m | 0 | 2.23 | 0
23.4 | 00003884 | LUVA PVC C/ROSCA P/AGUA FRIA PREDIAL 3/4" | pç | 4 | 1.17 | 4.68
23.5 | cotação | Ventosa de duplo efeito (admissão e expurgo) em polipropileno, 3/4", com pressão de trabalho de até 100 mca, fechamento hermético a partir de 0,2 mca, rosca macho BSP, área mínima do orifício de 314 mm2, com expurgo mínimo de 200 m3/h para diferencial de pressão de 6 mca e admissão mínima de 170 m3/h para diferencial de tensão de 5 mca. | pç | 4 | 88.5 | 354
24.0 |  | OUTRAS CONEXÕES
24.1 | 00007048 | TE PVC PBA NBR 10351 P/ REDE AGUA 90G BBB DN 50/ DE 60 mm | pç | 26 | 21.04 | 547.04
24.2 | 00001845 | CURVA PVC PBA NBR 10351 P/ REDE AGUA JE PB 90G DN 50 /DE 60 mm | pç | 6 | 20.36 | 122.16
24.3 | 00001195 | CAP PVC SOLD DN 60 mm | pç | 2 | 10.47 | 20.94
25.0 |  | LIMPEZA DAS REDES
25.1 | 00007048 | TE PVC PBA NBR 10351 P/ REDE AGUA 90G BBB DN 50/ DE 60 mm | pç | 2 | 21.04 | 42.08
25.2 | 00000052 | Adaptador PVC Ponta Rosca PBA 50 / DE 60 X 2" | pç | 2 | 26.8 | 53.6
25.3 | 00011671 | REGISTRO PVC ESFERA VS ROSCAVEL DN 2" | pç | 2 | 56.76 | 113.52
26.0 |  | LIGAÇÕES DOMICILIARES
26.1 | 00001414 | Colar de Tomada PVC com Trava 60 x 3/4" | pç | 40 | 16.7 | 668
26.2 | 00000065 | Adaptador PVC Sold. 25 x 3/4" | pç | 120 | 0.61 | 73.2
26.4 | 00003884 | LUVA PVC C/ROSCA P/AGUA FRIA PREDIAL 3/4" | pç | 40 | 1.17 | 46.8
26.5 | cotação | Hidrômetro Metálico Multijato 3/4" | pç | 40 | 407.1 | 16284
26.6 | 00006032 | Registro ESFERA PVC VS 3/4" | pç | 40 | 17.03 | 681.2
26.7 | 00001956 | Curva PVC Sold. 90º 25 mm | pç | 80 | 1.53 | 122.4
TRECHO E 328 - ARRASTA-PÉ
27.0 |  | VENTOSAS / ANTIVÁCUO
27.1 | 00001427 | COLAR TOMADA PVC C/ TRAVAS SAIDA ROSCA DE 110 mm x 3/4" LIGACAO PREDIAL | pç | 24 | 29 | 696
27.2 | 00004211 | NIPEL PVC C/ C/ ROSCA P/ AGUA FRIA PREDIAL 3/4" | pç | 25 | 0.64 | 16
27.3 | 00003907 | LUVA REDUCAO PVC C/ROSCA P/AGUA FRIA PREDIAL 1" x 3/4" | pç | 25 | 2.4 | 60
27.5 | 00000108 | Adaptador PVC Sold. 32 x 1" | pç | 50 | 1.29 | 64.5
27.4 | 00009869 | TUBO PVC SOLDAVEL EB-892 P/AGUA FRIA PREDIAL DN 32 mm | m | 25 | 5.07 | 126.75
27.8 | 00000802 | Bucha de Red. PVC rosca 2" x 1" | pç | 7 | 9.15 | 64.05
28.0 |  | DESCARGAS
28.1 | 00001427 | COLAR TOMADA PVC C/ TRAVAS SAIDA ROSCA DE 110 mm x 3/4" LIGACAO PREDIAL | pç | 4 | 29 | 116
28.2 | 00004211 | NIPEL PVC C/ C/ ROSCA P/ AGUA FRIA PREDIAL 3/4" | pç | 4 | 0.64 | 2.56
29.0 |  | ALÍVIO REDE PRINCIPAL - ESTACA 293
29.1 | 00001427 | COLAR TOMADA PVC C/ TRAVAS SAIDA ROSCA DE 110 mm x 3/4" LIGACAO PREDIAL | pç | 1 | 29 | 29
29.2 | 00004211 | NIPEL PVC C/ C/ ROSCA P/ AGUA FRIA PREDIAL 3/4" | pç | 1 | 0.64 | 0.64
29.3 | 00003907 | LUVA REDUCAO PVC C/ROSCA P/AGUA FRIA PREDIAL 1" x 3/4" | pç | 1 | 2.4 | 2.4
29.4 | 00000108 | Adaptador PVC Sold. 32 x 1" | pç | 1 | 1.29 | 1.29
29.5 | 00009869 | TUBO PVC SOLDAVEL EB-892 P/AGUA FRIA PREDIAL DN 32 mm | m | 1 | 5.07 | 5.07
29.6 | 00000797 | Bucha de Red. PVC rosca 1.1/2" x 1" | pç | 1 | 4.24 | 4.24
29.7 | cotação | Válvula de alívio de 1.1/2" plástica roscável, com piloto de 02 vias, registro de 03 vias e tomadas de pressão a jusante e a montante, Kv mínimo = 25. | pç | 1 | 423.62 | 423.62
30.0 |  | SUBIDA DE RESERVATÓRIO - ESTACA 02
30.1 | 00009847 | TUBO PVC PBA 12 JE NBR 5647 P/REDE AGUA DN 100/DE 110 mm | pç | 5 | 21.02 | 105.1
30.2 | 00001828 | CURVA PVC PBA NBR 10351 P/ REDE AGUA JE PB 90G DN 100 /DE 110 mm | pç | 2 | 130.37 | 260.74
30.3 | 00000103 | ADAPTADOR PVC SOLDAVEL CURTO C/ BOLSA E ROSCA P/ REGISTRO 110 mm x 4" | pç | 1 | 42.76 | 42.76
30.4 | 00003901 | LUVA PVC C/ROSCA P/AGUA FRIA PREDIAL 4" | pç | 1 | 24.67 | 24.67
30.5 | 00000786 | Bucha Red. Galv. 4" x 2" | pç | 1 | 49.12 | 49.12
30.6 | 00004179 | Niple duplo Galv. 1" | pç | 1 | 5.22 | 5.22
30.7 | cotação | Válvula Plástica Controladora de nível 2", roscável, KV mínimo = 70, completa, com tomada de pressão a montante e registro SAGIV. | pç | 1 | 767 | 767
31.0 |  | SAÍDA DE RESERVATÓRIO - ESTACA 02
31.1 | NO | ADAPTADOR PVC ROSCAVEL C/ ANEL P/ CAIXA D' AGUA 108 x 2" | pç | 1 | 70.8 | 70.8
31.2 | 00004213 | Niple PVC Rosca 2" | pç | 1 | 7.15 | 7.15
31.3 | 00006028 | Registro Gaveta LATÃO 2" | pç | 1 | 56.76 | 56.76
31.4 | 00000781 | Bucha Red. Galv. 4" x 2" | pç | 1 | 49.12 | 49.12
31.5 | 00009911 | União PVC Rosca 4" | pç | 1 | 108.28 | 108.28
31.6 | 00000103 | Adaptador PVC PBA Ponta Rosca 100 x 4" | pç | 2 | 42.76 | 85.52
31.7 | 00009847 | Tubo PVC PBA 100 mm CL 12 com anéis. | m | 5 | 21.02 | 105.1
31.8 | 00001828 | CURVA PVC PBA 100 mm 90º com anel. | pç | 2 | 130.37 | 260.74
32.0 |  | VÁLVULA LIMITADORA DE VAZÃO / REDUTORA DE PRESSÃO - E 299
32.1 | 00000103 | ADAPTADOR PVC SOLDAVEL CURTO C/ BOLSA E ROSCA P/ REGISTRO 110 mm x 4" | pç | 2 | 42.76 | 85.52
32.2 | 00009911 | UNIAO PVC C/ROSCA P/AGUA FRIA PREDIAL 4" | pç | 1 | 108.28 | 108.28
32.3 | 00000786 | Bucha Red. Galv. 4" x 2" | pç | 2 | 49.12 | 98.24
32.4 | 00000788 | Bucha Red. Galv. 2" x 1.1/2" | pç | 2 | 11.28 | 22.56
32.5 | 00004214 | Niple PVC Rosca 1.1/2" | pç | 2 | 4.04 | 8.08
32.6 | cotação | Válvula plástica limitadora de vazão / redutora de pressão de 1.1/2", com pilotos de 03 vias, registro de 03 vias e tomadas de pressão a jusante e a montante, Kv MÍNIMO = 70, perda de carga MÁXIMA para a função limitadora = 4 mca. | pç | 1 | 796.5 | 796.5
32.7 | 00003901 | LUVA PVC C/ROSCA P/AGUA FRIA PREDIAL 4" | pç | 1 | 24.67 | 24.67
TRECHO OD PAULO - NAMBEBÉ
33.0 |  | VENTOSAS / ANTIVÁCUO
33.1 | 00001416 | COLAR TOMADA PVC C/ TRAVAS SAIDA ROSCA DE 85 mm x 3/4" LIGACAO PREDIAL | pç | 4 | 23.1 | 92.4
33.2 | 00004211 | NIPEL PVC C/ C/ ROSCA P/ AGUA FRIA PREDIAL 3/4" | pç | 10 | 0.64 | 6.4
33.3 | 00003907 | LUVA REDUCAO PVC C/ROSCA P/AGUA FRIA PREDIAL 1" x 3/4" | pç | 10 | 2.4 | 24
33.4 | 00009869 | TUBO PVC SOLDAVEL EB-892 P/AGUA FRIA PREDIAL DN 32 mm | m | 10 | 5.07 | 50.7
33.5 | 00000108 | Adaptador PVC Sold. 32 x 1" | pç | 20 | 1.29 | 25.8
33.6 | 00020055 | Registro PVC VS Esfera Roscável 1" | pç | 10 | 24.38 | 243.8
34.0 |  | OUTRAS CONEXÕES
34.1 | 00000102 | Adaptador PVC PBA BS x RM 75 x 3" | pç | 1 | 27.55 | 27.55
34.2 | 00001199 | CAP PVC ROSCA 3" | pç | 1 | 11 | 11
35.0 |  | ALÍVIO REDE PRINCIPAL - ESTACAS 01 e 171
35.1 | 00001416 | COLAR TOMADA PVC C/ TRAVAS SAIDA ROSCA DE 85 mm x 3/4" LIGACAO PREDIAL | pç | 2 | 23.1 | 46.2
35.2 | 00004211 | NIPEL PVC C/ C/ ROSCA P/ AGUA FRIA PREDIAL 3/4" | pç | 2 | 0.64 | 1.28
35.3 | 00003907 | LUVA REDUCAO PVC C/ROSCA P/AGUA FRIA PREDIAL 1" x 3/4" | pç | 2 | 2.4 | 4.8
35.4 | 00009869 | TUBO PVC SOLDAVEL EB-892 P/AGUA FRIA PREDIAL DN 32 mm | m | 2 | 5.07 | 10.14
35.5 | 00000108 | Adaptador PVC Sold. 32 x 1" | pç | 2 | 1.29 | 2.58
35.6 | 00000797 | Bucha de Red. PVC rosca 1.1/2" x 1" | pç | 2 | 4.24 | 8.48
35.7 | cotação | Válvula de alívio de 1.1/2" plástica roscável, com piloto de 02 vias, com KV = 57, Hf = 0,15 para vazão de 7,02 m3/h. | pç | 2 | 423.62 | 847.24
36.0 |  | SUBIDA DE RESERVATÓRIO - ESTACA 72
36.1 | 00000102 | Adaptador PVC PBA BS x RM 75 x 3" | pç | 2 | 27.55 | 55.1
36.2 | 00009902 | UNIAO PVC C/ROSCA P/AGUA FRIA PREDIAL 3" | pç | 1 | 69.69 | 69.69
36.3 | 00000778 | Bucha Red. Galv. 3" x 2" | pç | 2 | 19.36 | 38.72
36.4 | 00004213 | NIPEL PVC C/ C/ ROSCA P/ AGUA FRIA PREDIAL 2" | pç | 2 | 7.15 | 14.3
36.5 | cotação | Válvula Plástica Controladora de nível 2", roscável, KV = 70, Perda de carga para 25 m3/h = 1,27 mca e velocidade do fluxo de 1,27 m/s, completa, com tomada de pressão a montante. | pç | 1 | 767 | 767
36.6 | 00003880 | Luva PVC Rosca 3" | pç | 1 | 14.75 | 14.75
36.7 | 00009845 | Tubo PVC PBA 75 mm CL 12 com anéis. | pç | 6 | 10.02 | 60.12
36.8 | 00001824 | CURVA PVC PBA 75 mm 90º com anel. | pç | 2 | 91.14 | 182.28
37.0 |  | SAÍDA DE RESERVATÓRIO - ESTACA 72
37.1 | 00000085 | ADAPTADOR PVC ROSCAVEL C/ FLANGES E ANEL DE VEDACAO P/ CAIXA D' AGUA 2" | pç | 1 | 22.09 | 22.09
37.2 | 00004213 | NIPEL PVC C/ C/ ROSCA P/ AGUA FRIA PREDIAL 2" | pç | 2 | 7.15 | 14.3
37.3 | 00011671 | REGISTRO PVC ESFERA VS ROSCAVEL DN 2" | pç | 1 | 56.76 | 56.76
37.4 | 00003930 | LUVA REDUCAO FERRO GALV ROSCA 3" x 2" | pç | 1 | 46.41 | 46.41
37.5 | 00000102 | Adaptador PVC PBA BS x RM 75 x 3" | pç | 1 | 27.55 | 27.55
37.6 | 00009845 | Tubo PVC PBA 75 mm CL 12 com anéis. | m | 6 | 10.02 | 60.12
37.7 | 00001824 | CURVA PVC PBA 75 mm 90º com anel. | pç | 2 | 91.14 | 182.28
38.0 |  | CONJUNTO MOTO-BOMBA
38.1 | cotação | Bomba Centrífuga, Monobloco, monoestágio, trifásica, 220 V, 7,5 CV, para AMT = 49 mca e Q = 11 m3/h, DS = 1.1/2" e DR = 1", 3.500 RPM. | pç | 2 | 3201.34 | 6402.68
38.2 | cotação | Painel de partida direta com proteção para circuitos, sobrecarga e fases, composto de Logo (microCLP Controlador lógico programável com relógio de tempo real e calendário), Transdutor de pressão 4 - 20 M Amp., Comando de bomba via relê de pressão com contactor e relê térmico provisório p/ 01 motor trifásico de 7,5 CV, 220 V. | pç | 1 | 3481 | 3481
39.0 |  | LIGAÇÃO DE PRESSÃO
39.1 | 00004179 | Niple duplo Galv. 1" | pç | 3 | 5.22 | 15.66
39.2 | 00000797 | Bucha de Red. PVC rosca 1.1/2" x 1" | pç | 1 | 4.24 | 4.24
39.3 | 00006010 | Registro gaveta Latão 1.1/2" | pç | 1 | 55.18 | 55.18
39.4 | cotação | Curva de escorva 1.1/2" | pç | 1 | 94.4 | 94.4
39.5 | 00012416 | Tê 45º Galv. 1" | pç | 1 | 19.45 | 19.45
39.6 | 00000764 | Bucha de Red. Galv. 1" x 1/2" | pç | 1 | 4.28 | 4.28
39.7 | 00000770 | Bucha de Red. Galv. 1/2" x 1/4" | pç | 1 | 2.01 | 2.01
39.8 | cotação | Manômetro glicerina 0 - 14 kg/cm2. | pç | 1 | 47.2 | 47.2
39.9 | 00001170 | Tampão Galv. 1" | pç | 1 | 4.47 | 4.47
39.10 | 00009884 | União Galv. Assento Plano 1.1/2" | pç | 1 | 34.27 | 34.27
39.11 | 00004209 | Niple duplo Galv. 1.1/2" | pç | 2 | 8.24 | 16.48
39.12 | 00010409 | VALVULA RETENCAO HORIZONTAL BRONZE (PN-25) 1 1/2" 400 PSI TAMPA C/ PORCA DE UNIAO - EXTREMIDADES C/ Rosca. | pç | 1 | 202.17 | 202.17
39.13 | cotação | Toco de Tubo Galv. 2" x 1 m | m | 1 | 50.74 | 50.74
39.14 | 00001777 | Curva Fêmea Galv. 45º 1.1/2" | pç | 2 | 33.56 | 67.12
39.15 | cotação | Toco de Tubo Galv. 2" x 1,5 m | m | 1.5 | 76.7 | 115.05
39.16 | 00010409 | VALVULA RETENCAO HORIZONTAL BRONZE (PN-25) 1 1/2" 400 PSI TAMPA C/ PORCA DE UNIAO - EXTREMIDADES C/ Rosca. | pç | 1 | 202.17 | 202.17
39.17 | 00000102 | Adaptador PVC PBA BS x RM 75 x 3" | pç | 1 | 27.55 | 27.55
40.0 |  | LIGAÇÃO DE SUCÇÃO ODP - NAMBEBÉ
40.1 | cotação | ADAPTADOR PVC ROSCAVEL C/ ANEL P/ CAIXA D' AGUA 108 x 2" | pç | 1 | 70.8 | 70.8
40.2 | 00004213 | NIPEL PVC C/ C/ ROSCA P/ AGUA FRIA PREDIAL 2" | pç | 2 | 7.15 | 14.3
40.3 | 00011671 | REGISTRO PVC ESFERA VS ROSCAVEL DN 2" | pç | 1 | 56.76 | 56.76
40.4 | 00000776 | Bucha de red. Galv. 3" x 1.1/2" | pç | 1 | 18.74 | 18.74
40.5 | 00009902 | UNIAO PVC C/ROSCA P/AGUA FRIA PREDIAL 3" | pç | 1 | 69.69 | 69.69
40.6 | NO | Nipel Ranhurado para mangote 3" | pç | 2 | 18.88 | 37.76
40.7 | 00000398 | ABRACADEIRA TIPO D 3" C/ PARAFUSO" | pç | 2 | 1.51 | 3.02
40.8 | NO | MANGOTE FLEXÍVEL 3" com ruptura mínima 10 kg/cm2. | m | 5 | 31.86 | 159.3
40.9 | 00003929 | LUVA REDUCAO FERRO GALV ROSCA 3" x 1.1/2" | pç | 1 | 46.41 | 46.41
40.10 | 00004209 | Niple duplo Galv. 1.1/2" | pç | 1 | 8.24 | 8.24
40.11 | 00012332 | AUTOMATICO DE BOIA INFERIOR 10A/250V | pç | 1 | 39.52 | 39.52
41.0 |  | VÁLVULA LIMITADORA DE VAZÃO / REDUTORA DE PRESSÃO - E 172
41.1 | 00000104 | Adaptador PVC 75 x 2.1/2" | pç | 2 | 17.37 | 34.74
41.2 | 00009898 | União PVC Rosca 2.1/2". | pç | 1 | 45.89 | 45.89
41.3 | 00000787 | Bucha Red. GALV. 2.1/2" x 1.1/2" | pç | 2 | 16.01 | 32.02
41.4 | 00004214 | Niple PVC Rosca 1.1/2" | pç | 2 | 4.04 | 8.08
41.5 | cotação | Válvula plástica limitadora de vazão / redutora de pressão de 1.1/2", com pilotos de 03 vias, registro de 03 vias e tomadas de pressão ajusante e a montante, Kv = 25, Hf para vazão de 7 m3/h de 0,78 mca, e V = 3,97 m/s. | pç | 1 | 796.5 | 796.5
41.6 | 00003902 | Luva PVC ROSCA 2.1/2" | pç | 1 | 12.21 | 12.21
REDE DE DISTRIBUIÇÃO CAIÇARAS
42.0 |  | TUBULAÇÕES
42.1 | 00009844 | Tubo PVC PBA 50 /60 mm CL 12 com anéis. | m | 5500 | 6.37 | 35035
42.2 | 00009846 | Tubo PVC PBA 75 mm / DE 85 mm CL 12 com anéis. | m | 705 | 13 | 9165
42.3 | 00012592 | Tubo PVC PBA 100 mm / DE 110 mm CL 12 com anéis. | m | 2900 | 25.35 | 73515
43.0 |  | VENTOSAS / ANTIVÁCUO
43.1 | 00001414 | Colar de Tomada PVC com Trava 60 x 3/4" | pç | 4 | 16.7 | 66.8
43.2 | 00001427 | COLAR TOMADA PVC C/ TRAVAS SAIDA ROSCA DE 110 mm x 3/4" LIGACAO PREDIAL | pç | 5 | 29 | 145
43.3 | 00001412 | Colar de Tomada PVC com Trava 85 x 3/4" | pç | 2 | 22.84 | 45.68
43.4 | 00000065 | Adaptador PVC Sold. 25 x 3/4" | pç | 18 | 0.61 | 10.98
43.5 | 00009868 | Tubo PVC Sold. 25 mm | m | 9 | 2.23 | 20.07
43.6 | 00003884 | LUVA PVC C/ROSCA P/AGUA FRIA PREDIAL 3/4" | pç | 9 | 1.17 | 10.53
43.7 | cotação | Ventosa de duplo efeito (admissão e expurgo) em polipropileno, 3/4", com pressão de trabalho de até 100 mca, fechamento hermético a partir de 0,2 mca, rosca macho BSP, área mínima do orifício de 314 mm2, com expurgo mínimo de 200 m3/h para diferencial de pressão de 6 mca e admissão mínima de 170 m3/h para diferencial de tensão de 5 mca. | pç | 9 | 88.5 | 796.5
44.0 |  | OUTRAS CONEXÕES
44.1 | 00007049 | TE PVC PBA NBR 10351 P/ REDE AGUA 90G BBB DN 100/ DE 110 mm | pç | 3 | 97.93 | 293.79
44.3 | 00011323 | REDUCAO PVC PBA JE PB P/REDE AGUA DN 100 x 75/DE 110 X 85 mm | pç | 1 | 28.15 | 28.15
44.5 | 00011321 | REDUCAO PVC PBA JE PB P/REDE AGUA DN 100 x 50/DE 110 x 60 mm | pç | 6 | 23.56 | 141.36
44.6 | 00007048 | TE PVC PBA NBR 10351 P/ REDE AGUA 90G BBB DN 50/ DE 60 mm | pç | 93 | 21.04 | 1956.72
44.8 | 00001831 | CURVA PVC PBA NBR 10351 P/ REDE AGUA JE PB 45G DN 50 /DE 60 mm | pç | 18 | 24.96 | 449.28
44.9 | 00001825 | CURVA PVC PBA NBR 10351 P/ REDE AGUA JE PB 45G DN 75 /DE 85 mm | pç | 3 | 72.07 | 216.21
44.10 | 00001827 | CURVA PVC PBA NBR 10351 P/ REDE AGUA JE PB 45G DN 100 /DE 110 mm | pç | 3 | 130.28 | 390.84
44.11 | 00001828 | CURVA PVC PBA NBR 10351 P/ REDE AGUA JE PB 90G DN 100 /DE 110 mm | pç | 1 | 130.37 | 130.37
44.12 | 00001205 | CAP PVC SOLD P/ AGUA FRIA PREDIAL 85 mm | pç | 2 | 46.44 | 92.88
44.13 | 00001195 | CAP PVC SOLD DN 60 mm | pç | 100 | 10.47 | 1047
45.0 |  | LIMPEZA DAS REDES
45.1 | 00001845 | CURVA PVC PBA NBR 10351 P/ REDE AGUA JE PB 90G DN 50 /DE 60 mm | pç | 8 | 20.36 | 162.88
45.2 | 00001824 | CURVA PVC PBA 75 mm 90º com anel. | pç | 2 | 91.14 | 182.28
45.3 | 00000043 | ADAPTADOR PVC PBA PONTA/ROSCA JE DN 75 / DE 85 mm x 3" | pç | 2 | 72.84 | 145.68
45.4 | 00000052 | Adaptador PVC Ponta Rosca PBA 50 / DE 60 X 2" | pç | 8 | 26.8 | 214.4
45.5 | 00003880 | Luva PVC Rosca 3" | pç | 2 | 14.75 | 29.5
45.6 | 00000778 | Bucha Red. Galv. 3" x 2" | pç | 2 | 19.36 | 38.72
45.7 | 00004213 | NIPEL PVC C/ C/ ROSCA P/ AGUA FRIA PREDIAL 2" | pç | 2 | 7.15 | 14.3
45.8 | 00011671 | REGISTRO PVC ESFERA VS ROSCAVEL DN 2" | pç | 10 | 56.76 | 567.6
46.0 |  | LIGAÇÕES DOMICILIARES
46.1 | 00001414 | Colar de Tomada PVC com Trava 60 x 3/4" | pç | 120 | 16.7 | 2004
46.2 | 00001412 | Colar de Tomada PVC com Trava 85 x 3/4" | pç | 10 | 22.84 | 228.4
46.3 | 00000065 | Adaptador PVC Sold. 25 x 3/4" | pç | 360 | 0.61 | 219.6
46.4 | 00009868 | Tubo PVC Sold. 25 mm | m | 1300 | 2.23 | 2899
46.5 | 00003884 | LUVA PVC C/ROSCA P/AGUA FRIA PREDIAL 3/4" | pç | 120 | 1.17 | 140.4
46.6 | cotação | Hidrômetro Metálico Multijato 3/4" | pç | 120 | 407.1 | 48852
46.7 | 00006032 | Registro ESFERA PVC VS 3/4" | pç | 120 | 17.03 | 2043.6
46.8 | 00001956 | Curva PVC Sold. 90º 25 mm | pç | 240 | 1.53 | 367.2
47.0 |  | CONJUNTO MOTO-BOMBA RECALQUE PARA RESERVATÓRIO ELEVADO
47.1 | cotação | Bomba Centrífuga autoaspirante, Monobloco, trifásica, 220 V, 2 CV, para AMT = 24 mca e Q = 11 m3/h, 3500 RPM, DS = 1.1/4", DR = 1". | pç | 2 | 2065 | 4130
47.2 | cotação | Chave Magnética 220 V, 6,5 A, trifásica, com relê PIN. | pç | 1 | 413 | 413
48.0 |  | LIGAÇÃO DE PRESSÃO RECALQUE PARA RESERVATÓRIO ELEVADO
48.1 | 00004179 | Niple duplo Galv. 1" | pç | 2 | 5.22 | 10.44
48.2 | 00012416 | Tê 45º Galv. 1" | pç | 1 | 19.45 | 19.45
48.3 | 00000764 | Bucha de Red. Galv. 1" x 1/2" | pç | 1 | 4.28 | 4.28
48.4 | 00000770 | Bucha de Red. Galv. 1/2" x 1/4" | pç | 1 | 2.01 | 2.01
48.5 | cotação | Manômetro glicerina 0 - 7 kg/cm2. | pç | 1 | 40 | 40
48.6 | 00000771 | BUCHA REDUCAO FERRO GALV ROSCA REF. 2" x 1" | pç | 1 | 11.17 | 11.17
48.7 | 00006028 | Registro gaveta Latão 2" | pç | 1 | 82.71 | 82.71
48.8 | 00004181 | Niple Duplo Galv. 2" | pç | 1 | 17.91 | 17.91
48.9 | 00010417 | VALVULA RETENCAO VERTICAL BRONZE (PN-16) 2" 200PSI - EXTREMIDADES C/ ROSCA" | pç | 1 | 156.06 | 156.06
48.10 | 00000048 | ADAPTADOR PVC PBA JE BOLSA / ROSCA DN 50 / DE 60 mm x 2" | pç | 1 | 47.19 | 47.19
48.11 | 00009844 | Tubo PVC PBA 50 mm / DE 60 mm CL 12 com anéis. | m | 10 | 6.37 | 63.7
48.12 | 00001845 | CURVA PVC PBA NBR 10351 P/ REDE AGUA JE PB 90G DN 50 /DE 60 mm | pç | 1 | 20.36 | 20.36
49.0 |  | LIGAÇÃO DE SUCÇÃO PARA RESERVATÓRIO ELEVADO
49.1 | 00007106 | TE REDUCAO PVC SOLD 90G P/ AGUA FRIA PREDIAL 110 mm x 60 mm | pç | 1 | 61.12 | 61.12
49.2 | 00012609 | Tubo PVC PBA 50 /60 mm CL 20 com anéis. | m | 2 | 9.51 | 19.02
49.3 | 00000048 | ADAPTADOR PVC PBA JE BOLSA / ROSCA DN 50 / DE 60 mm x 2" | pç | 1 | 47.19 | 47.19
49.4 | 00009893 | UNIAO PVC C/ROSCA P/AGUA FRIA PREDIAL 2" | pç | 1 | 42 | 42
49.5 | cotação | NIPEL RANHURADO PARA MANGOTE 2" | pç | 2 | 14.16 | 28.32
49.6 | 00000396 | ABRACADEIRA TIPO D 2" C/ PARAFUSO" | pç | 2 | 1.05 | 2.1
49.7 | cotação | MANGOTE 2" com ruptura mínima de 100 mca, | m | 3 | 18.88 | 56.64
49.8 | 00003935 | LUVA REDUCAO FERRO GALV ROSCA 2" x 1.1/4" | pç | 1 | 17.06 | 17.06
49.9 | 00004180 | NIPEL FERRO GALV ROSCA 1.1/4" | pç | 2 | 7.27 | 14.54
49.10 | 00011671 | REGISTRO PVC ESFERA VS ROSCAVEL DN 2" | pç | 1 | 56.76 | 56.76
49.11 | 00011825 | TORNEIRA DE BOIA REAL 1" C/ BALÃO PLASTICO | pç | 1 | 36.62 | 36.62
49.12 | 00012332 | AUTOMATICO DE BOIA INFERIOR 10A/250V | pç | 2 | 39.52 | 79.04
49.13 | 00007588 | AUTOMATICO DE BOIA SUPERIOR 10A/250V | pç | 1 | 34.81 | 34.81
REDE DE DISTRIBUIÇÃO DE ARRASTA-PÉ
50.0 |  | TUBULAÇÕES
50.1 | 00009847 | TUBO PVC PBA 12 JE NBR 5647 P/REDE AGUA DN 100/DE 110 mm* | m | 886 | 21.02 | 18623.72
50.2 | 00012609 | Tubo PVC PBA 50 mm / DE 60 mm CL 20 com anéis. ** | m | 600 | 9.51 | 5706
50.3 | 00009846 | Tubo PVC PBA 75 mm / DE 85 mm CL 12 com anéis. *** | m | 600 | 13 | 7800
50.4 | 00009844 | Tubo PVC PBA 50 /60 mm CL 12 com anéis. | m | 914 | 6.37 | 5822.18
51.0 |  | VENTOSAS / ANTIVÁCUO
51.1 | 00001414 | Colar de Tomada PVC com Trava 60 x 3/4" | pç | 15 | 16.7 | 250.5
51.2 | 00001427 | COLAR TOMADA PVC C/ TRAVAS SAIDA ROSCA DE 110 mm x 3/4" LIGACAO PREDIAL | pç | 6 | 29 | 174
51.5 | 00003884 | LUVA PVC C/ROSCA P/AGUA FRIA PREDIAL 3/4" | pç | 21 | 1.17 | 24.57
51.6 | cotação | Ventosa de duplo efeito (admissão e expurgo) em polipropileno, 3/4", com pressão de trabalho de até 100 mca, fechamento hermético a partir de 0,2 mca, rosca macho BSP, área mínima do orifício de 314 mm2, com expurgo mínimo de 200 m3/h para diferencial de pressão de 6 mca e admissão mínima de 170 m3/h para diferencial de tensão de 5 mca. | pç | 21 | 177 | 3717
52.0 |  | OUTRAS CONEXÕES
52.1 | 00007049 | TE PVC PBA NBR 10351 P/ REDE AGUA 90G BBB DN 100/ DE 110 mm | pç | 2 | 97.93 | 195.86
52.2 | 00011378 | TE REDUCAO PVC PBA NBR 10351 P/ REDE AGUA BBB JE DN 100 X 50 /DE 110 X 60 mm | pç | 8 | 79.34 | 634.72
52.3 | 00011321 | REDUCAO PVC PBA JE PB P/REDE AGUA DN 100 x 50/DE 110 x 60 mm | pç | 2 | 23.56 | 47.12
52.4 | 00001839 | CURVA PVC PBA NBR 10351 P/ REDE AGUA JE PB 22G DN 100 /DE 110 mm | pç | 1 | 118.24 | 118.24
52.5 | 00001827 | CURVA PVC PBA NBR 10351 P/ REDE AGUA JE PB 45G DN 100 /DE 110 mm | pç | 1 | 130.28 | 130.28
52.6 | 00001828 | CURVA PVC PBA NBR 10351 P/ REDE AGUA JE PB 90G DN 100 /DE 110 mm | pç | 3 | 130.37 | 391.11
52.7 | 00007048 | TE PVC PBA NBR 10351 P/ REDE AGUA 90G BBB DN 50/ DE 60 mm | pç | 30 | 21.04 | 631.2
52.8 | 00001845 | CURVA PVC PBA NBR 10351 P/ REDE AGUA JE PB 90G DN 50 /DE 60 mm | pç | 6 | 20.36 | 122.16
52.9 | 00001195 | CAP PVC SOLD DN 60 mm | pç | 17 | 10.47 | 177.99
53.0 |  | LIMPEZA DAS REDES
53.1 | 00007048 | TE PVC PBA NBR 10351 P/ REDE AGUA 90G BBB DN 50/ DE 60 mm | pç | 6 | 21.04 | 126.24
53.2 | 00000052 | Adaptador PVC Ponta Rosca PBA 50 / DE 60 X 2" | pç | 6 | 26.8 | 160.8
53.3 | 00011671 | REGISTRO PVC ESFERA VS ROSCAVEL DN 2" | pç | 6 | 56.76 | 340.56
54.0 |  | LIGAÇÕES DOMICILIARES
54.1 | 00001414 | Colar de Tomada PVC com Trava 60 x 3/4" | pç | 105 | 16.7 | 1753.5
54.2 | 00001427 | COLAR TOMADA PVC C/ TRAVAS SAIDA ROSCA DE 110 mm x 3/4" LIGACAO PREDIAL | pç | 26 | 29 | 754
54.3 | 00000065 | Adaptador PVC Sold. 25 x 3/4" | pç | 235 | 0.61 | 143.35
54.5 | 00003884 | LUVA PVC C/ROSCA P/AGUA FRIA PREDIAL 3/4" | pç | 131 | 1.17 | 153.27
54.6 | cotação | Hidrômetro Metálico Multijato 3/4" | pç | 131 | 407.1 | 53330.1
54.7 | 00006032 | Registro ESFERA PVC VS 3/4" | pç | 131 | 17.03 | 2230.93
54.8 | 00001956 | Curva PVC Sold. 90º 25 mm | pç | 50 | 1.53 | 76.5
REDE DE DISTRIBUIÇÃO DE CAMPOS NOVOS
55.0 |  | TUBULAÇÕES
55.1 | 00009844 | Tubo PVC PBA 50 /60 mm CL 12 com anéis. | m | 5000 | 6.37 | 31850
55.2 | 00009846 | Tubo PVC PBA 75 mm / DE 85 mm CL 12 com anéis. | m | 380 | 13 | 4940
56.0 |  | VENTOSAS / ANTIVÁCUO
56.2 | 00001412 | Colar de Tomada PVC com Trava 85 x 3/4" | pç | 3 | 22.84 | 68.52
56.3 | 00009868 | Tubo PVC Sold. 25 mm | m | 15 | 2.23 | 33.45
56.4 | 00000065 | Adaptador PVC Sold. 25 x 3/4" | pç | 30 | 0.61 | 18.3
56.5 | 00003884 | LUVA PVC C/ROSCA P/AGUA FRIA PREDIAL 3/4" | pç | 15 | 1.17 | 17.55
56.6 | cotação | Ventosa de duplo efeito (admissão e expurgo) em polipropileno, 3/4", com pressão de trabalho de até 100 mca, fechamento hermético a partir de 0,2 mca, rosca macho BSP, área mínima do orifício de 314 mm2, com expurgo mínimo de 200 m3/h para diferencial de pressão de 6 mca e admissão mínima de 170 m3/h para diferencial de tensão de 5 mca. | pç | 15 | 177 | 2655
57.0 |  | VÁLVULA LIMITADORA DE VAZÃO / CONTROLE DE RESERVATÓRIO (MB INTERNA)
57.1 | NO | TÊ de Redução FF BBB, 100 x 50, PN 10. | pç | 1 | 129.8 | 129.8
57.2 | 00012863 | ADAPTADOR PVC PBA A BOLSA DE FOFO JE DN 50 / DE 60 mm | pç | 1 | 67.58 | 67.58
57.3 | 00009844 | Tubo PVC PBA 50 mm / DE 60 mm CL 12 com anéis. | m | 64 | 6.37 | 407.68
57.4 | 00000048 | ADAPTADOR PVC PBA JE BOLSA / ROSCA DN 50 / DE 60 mm x 2" | pç | 2 | 47.19 | 94.38
57.5 | 00009893 | UNIAO PVC C/ROSCA P/AGUA FRIA PREDIAL 2" | pç | 1 | 42 | 42
57.6 | 00000802 | Bucha de Red. PVC rosca 2" x 1" | pç | 2 | 9.15 | 18.3
57.7 | 00000792 | BUCHA REDUCAO PVC ROSCA 1" x 3/4" | pç | 2 | 1.59 | 3.18
57.8 | 00004211 | NIPEL PVC C/ C/ ROSCA P/ AGUA FRIA PREDIAL 3/4" | pç | 2 | 0.64 | 1.28
57.9 | cotação | Válvula plástica limitadora de vazão / controle de reservatório de 3/4", com pilotos de 03 vias, registro de 03 vias SAGIV e tomadas de pressão a jusante e a montante, Kv MÍNIMO = 19, Hf MÍNIMO para vazão de 4,3 m3/h de 0,51mca, e V máxima de 3,8 m/s e perda de carga total MÁXIMA de 4,5 mca para a vazão limitada, montada abaixo do reservatório de fibra de vidro, com piloto flutuador em inox e comandos, completa. | pç | 1 | 796.5 | 796.5
57.10 | 00003879 | Luva Red PVC Rosca 2" x 1" | pç | 1 | 8.32 | 8.32
58.0 |  | OUTRAS CONEXÕES
58.1 | 00007048 | TE PVC PBA NBR 10351 P/ REDE AGUA 90G BBB DN 50/ DE 60 mm | pç | 43 | 21.04 | 904.72
58.2 | 00020032 | REDUCAO PVC PBA JE BB P/REDE AGUA DN 75 X 50/DE 85 X 60MM | pç | 1 | 48.38 | 48.38
58.4 | 00001831 | CURVA PVC PBA NBR 10351 P/ REDE AGUA JE PB 45G DN 50 /DE 60 mm | pç | 8 | 24.96 | 199.68
58.5 | 00001195 | CAP PVC SOLD DN 60 mm | pç | 48 | 10.47 | 502.56
59.0 |  | LIMPEZA DAS REDES
59.1 | 00007048 | TE PVC PBA NBR 10351 P/ REDE AGUA 90G BBB DN 50/ DE 60 mm | pç | 6 | 21.04 | 126.24
59.2 | 00000052 | Adaptador PVC Ponta Rosca PBA 50 / DE 60 X 2" | pç | 6 | 26.8 | 160.8
59.3 | 00011671 | REGISTRO PVC ESFERA VS ROSCAVEL DN 2" | pç | 6 | 56.76 | 340.56
61.0 |  | CONJUNTO MOTO-BOMBA INTERNO (MBI) - RAMAL 02
61.1 | cotação | Bomba Centrífuga, Monobloco, trifásica, multiestágio, 220 V, 3 CV, para AMT = 70 mca e Q = 4,6 m3/h, 3500 RPM, DS = 1", DR = 3/4". | pç | 2 | 1168.2 | 2336.4
61.2 | cotação | Reservatório de fibra de vidro de 5 m3, com subida completa, com todas as conexões necessárias à ligação com tubo PVC PBA JE 50 mm / 60 mm. | pç | 1 | 1723.45 | 1723.45
61.3 | cotação | Painel de partida direta com proteção para circuitos, sobrecarga e fases, composto de Logo (micro CLP Controlador lógico programável com relógio de tempo real e calendário), Transdutor de pressão 4 - 20 M Amp., Comando de bomba via relê de pressão com contactor e relê térmico provisório p/ 01 motor trifásico de 3 CV, 220 V. | pç | 1 | 295 | 295
62.0 |  | LIGAÇÃO DE PRESSÃO MBI
62.1 | 00004178 | NIPEL FERRO GALV ROSCA 3/4" | pç | 1 | 3.09 | 3.09
62.2 | 00000765 | BUCHA REDUCAO FERRO GALV ROSCA 1" x 3/4" | pç | 1 | 4.21 | 4.21
62.3 | 00006019 | Registro Gaveta 1" Latão | pç | 1 | 32.2 | 32.2
62.4 | cotação | Curva de escorva 1" | pç | 1 | 113.28 | 113.28
62.5 | 00004179 | Niple duplo Galv. 1" | pç | 5 | 5.22 | 26.1
62.6 | 00012416 | Tê 45º Galv. 1" | pç | 1 | 19.45 | 19.45
62.7 | 00001170 | Tampão Galv. 1" | pç | 1 | 4.47 | 4.47
62.8 | 00000764 | Bucha de Red. Galv. 1" x 1/2" | pç | 1 | 4.28 | 4.28
62.9 | 00000770 | Bucha de Red. Galv. 1/2" x 1/4" | pç | 1 | 2.01 | 2.01
62.10 | 00012898 | Manômetro glicerina 0 - 10 kg/cm2. | pç | 1 | 130.5 | 130.5
62.11 | 00009886 | UNIAO FERRO GALV ROSCA 1" | pç | 1 | 19.19 | 19.19
62.12 | 00010410 | VALVULA RETENCAO HORIZONTAL BRONZE (PN-25) 1" 400PSI TAMPA C/ PORCA DE UNIAO - EXTREMIDADES C/ UM ROSCA | pç | 1 | 120.03 | 120.03
62.13 | 00021010 | TUBO ACO GALV C/ COSTURA NBR 5580 CLASSE LEVE DN 25 mm 1" x 1,5 m | pç | 1 | 19.28 | 19.28
62.14 | 00001776 | CURVA FERRO GALVANIZADO 45G ROSCA FEMEA REF. 1" | pç | 2 | 18.4 | 36.8
62.15 | 00021010 | TUBO ACO GALV C/ COSTURA NBR 5580 CLASSE LEVE DN 25 mm 1" x 1,5 m | pç | 1.5 | 19.28 | 28.92
62.16 | 00000802 | Bucha de Red. PVC rosca 2" x 1" | pç | 1 | 9.15 | 9.15
62.17 | 00003879 | Luva Red PVC Rosca 2" x 1" | pç | 1 | 8.32 | 8.32
62.18 | 00000048 | ADAPTADOR PVC PBA JE BOLSA / ROSCA DN 50 / DE 60 mm x 2" | pç | 1 | 47.19 | 47.19
63.0 |  | LIGAÇÃO DE SUCÇÃO MBI
63.1 | 00000085 | ADAPTADOR PVC ROSCAVEL C/ FLANGES E ANEL DE VEDACAO P/ CAIXA D' AGUA 2" | pç | 1 | 22.09 | 22.09
63.2 | 00004213 | NIPEL PVC C/ C/ ROSCA P/ AGUA FRIA PREDIAL 2" | pç | 1 | 7.15 | 7.15
63.3 | 00011671 | REGISTRO PVC ESFERA VS ROSCAVEL DN 2" | pç | 1 | 56.76 | 56.76
63.4 | NO | NIPEL RANHURADO PARA MANGOTE 2" | pç | 2 | 14.16 | 28.32
63.5 | 00000396 | ABRACADEIRA TIPO D 2" C/ PARAFUSO" | pç | 2 | 1.05 | 2.1
63.6 | NO | Mangote Flexível 2" com ruptura mínima de 100 mca. | m | 3 | 18.88 | 56.64
63.7 | 00009893 | UNIAO PVC C/ROSCA P/AGUA FRIA PREDIAL 2" | pç | 1 | 42 | 42
63.8 | 00000802 | Bucha de Red. PVC rosca 2" x 1" | pç | 2 | 9.15 | 18.3
63.9 | 00004179 | Niple duplo Galv. 1" | pç | 6 | 5.22 | 31.32
63.10 | 00012332 | AUTOMATICO DE BOIA INFERIOR 10A/250V | pç | 1 | 39.52 | 39.52
REDE DE DISTRIBUIÇÃO DE NAMBEBÉ
64.0 |  | TUBULAÇÕES
64.2 | 00009844 | Tubo PVC PBA 50 mm CL 12 com anéis. | m | 4600 | 6.37 | 29302
65.0 |  | VENTOSAS / ANTIVÁCUO
65.1 | 00001414 | Colar de Tomada PVC com Trava 60 x 3/4" | pç | 15 | 16.7 | 250.5
65.2 | 00000065 | Adaptador PVC Sold. 25 x 3/4" | pç | 30 | 0.61 | 18.3
65.4 | 00003884 | LUVA PVC C/ROSCA P/AGUA FRIA PREDIAL 3/4" | pç | 15 | 1.17 | 17.55
65.5 | cotação | Ventosa de duplo efeito (admissão e expurgo) em polipropileno, 3/4", com pressão de trabalho de até 100 mca, fechamento hermético a partir de 0,2 mca, rosca macho BSP, área mínima do orifício de 314 mm2, com expurgo mínimo de 200 m3/h para diferencial de pressão de 6 mca e admissão mínima de 170 m3/h para diferencial de tensão de 5 mca. | pç | 15 | 177 | 2655
66.0 |  | OUTRAS CONEXÕES
66.1 | 00007048 | TE PVC PBA NBR 10351 P/ REDE AGUA 90G BBB DN 50/ DE 60 mm | pç | 18 | 21.04 | 378.72
66.2 | 00007133 | TE REDUCAO PVC SOLD 90G P/ AGUA FRIA PREDIAL 85 mm x 60 mm | pç | 14 | 49.36 | 691.04
66.3 | 00001831 | CURVA PVC PBA NBR 10351 P/ REDE AGUA JE PB 45G DN 50 /DE 60 mm | pç | 11 | 24.96 | 274.56
66.5 | 00020032 | REDUCAO PVC PBA JE BB P/REDE AGUA DN 75 X 50/DE 85 X 60MM | pç | 1 | 48.38 | 48.38
66.6 | 00001195 | CAP PVC SOLD DN 60 mm | pç | 30 | 10.47 | 314.1
67.0 |  | VÁLVULA LIMITADORA DE VAZÃO / REDUTORA DE PRESSÃO (ESTACA 172 da ADUTORA)
67.1 | 00000043 | ADAPTADOR PVC PBA PONTA/ROSCA JE DN 75 / DE 85 mm x 3" | pç | 1 | 72.84 | 72.84
67.2 | 00009902 | UNIAO PVC C/ROSCA P/AGUA FRIA PREDIAL 3" | pç | 1 | 69.69 | 69.69
67.3 | 00000776 | Bucha de red. Galv. 3" x 1.1/2" | pç | 1 | 18.74 | 18.74
67.4 | 00004214 | Niple PVC Rosca 1.1/2" | pç | 2 | 4.04 | 8.08
67.5 | cotação | Válvula plástica limitadora de vazão / redutora de pressão de 1.1/2", com pilotos de 03 vias, registro de 03 vias SAGIV e tomadas de pressão a jusante e a montante, Kv MÍNIMO = 57, Hf MÍNIMO para vazão de 11 m3/h de 0,37 mca, e V = 2,43 m/s, e perda de carga total MÁXIMA de 4 mca para a vazão limitada. | pç | 1 | 796.5 | 796.5
67.6 | 00000804 | BUCHA REDUCAO PVC ROSCA 2" x 1. 1/2" | pç | 1 | 6.53 | 6.53
67.7 | 00003879 | Luva Red PVC Rosca 2" x 1" | pç | 1 | 8.32 | 8.32
67.8 | 00000048 | ADAPTADOR PVC PBA JE BOLSA / ROSCA DN 50 / DE 60 mm x 2" | pç | 1 | 47.19 | 47.19
68.0 |  | LIGAÇÕES DOMICILIARES
68.3 | 00009868 | Tubo PVC Sold. 25 mm | m | 246 | 2.23 | 548.58
68.5 | cotação | Hidrômetro Metálico Multijato 3/4" | pç | 81 | 407.1 | 32975.1
69.0 |  | LIMPEZA DAS REDES
69.2 | 00000052 | Adaptador PVC Ponta Rosca PBA 50 / DE 60 X 2" | pç | 5 | 26.8 | 134
69.3 | 00011671 | REGISTRO PVC ESFERA VS ROSCAVEL DN 2" | pç | 5 | 56.76 | 283.8
TOTAL GERAL |  |  |  |  | R$ | 896866.13

## Composição
Ministério da Integração Nacional Companhia de Desenvolvimento dos Vales do São Francisco e do Parnaíba
Composição de Preços Unitários
Mobilização de Desmobilização | [6 empty] | unid
Item | Código | Descrição | Unid | Quant | Preço Unit | Preço Total
1.0 | 1133 | Caminhão basculante 5 m³ | h | 24 | 48.38 | 1161.12
| 1286 | Caminhão cavalo mecanico c/ carreta prancha CAP 20 T (Incl. Manutensão/operação) | h | 48 | 160.95 | 7725.6
1.1 | 1142 | Caminhão carroceira | h | 24 | 40.25 | 966
TOTAL | [6 empty] | 9852.72
BDI 26,70% | [6 empty] | 2630.68
TOTAL GERAL | [6 empty] | 12483.4
Administracao local | [6 empty] | unid
Item | CÓDIGO | Descrição | Unid | Quant | Preço Unit | Preço Total
1.0 | Cotação | Telefone, luz, internet, EPI, Ferramentas | Unid | 1 | 500 | 500
1.1 | 2706 | Engenheiro | h | 220 | 57.06 | 12553.2
1.2 | 10508 | Vigia | h | 220 | 9 | 1980
1.3 | 253 | Almoxarife | h | 220 | 11.15 | 2453
TOTAL | [6 empty] | 17486.2
BDI 26,70% | [6 empty] | 4668.82
TOTAL GERAL | [6 empty] | 22155.02
Veículo diesel 2.5 4x4 (102 cv) | [6 empty] | mês
Item | Código | Descrição | Unid |  | Quant | Preço Unit | Preço Total
1.0 |  | Depreciação mensal do equipamento
1.1 |  | Preço de Aquisição | 1 |  |  |  | 83940
1.2 |  | Tempo previsto de vida útil (meses) | 1 |  |  |  | 36
1.3 |  | Previsão de recup. Na venda do bem usado | 1 |  |  |  | 40%
1.4 |  | Custo mensal [A1-(A3xA1)]/A2 | 1 |  |  |  | 1399
1.5 |  | Juros pelo Capital empregado
1.6 |  | Taxa mensal de Juros | 1 |  |  |  | 5%
1.7 |  | Incidência mensal (C1xA4) | 1 |  |  |  | 69.95
1.8 |  | Conservação e manutenção
1.9 |  | C1 Taxa de gastos s/a deprec. Inc. seguros (%) 100% |  |  |  |  | 100%
1.10 |  | C2 Incidência mensal (C1xA4) |  |  |  |  | 1399
1.11 |  | Combustível
1.12 |  | Média mensal de quilômetro por veículo | 1 |  |  |  | 3000
1.13 |  | Preço do litro de combustível | 1 |  |  |  | 2.02
1.14 |  | Quilômetros rodados com um litro combustivel | 1 |  |  |  | 10
1.15 |  | Combustivel (D1/D3)*D2 | 1 |  |  |  | 606
1.16 |  | Lubrificantes
1.17 |  | Quilometragem do Contrato | 1 |  |  |  | 36000
1.18 |  | Franquia por troca de óleo (km) | 1 |  |  |  | 5000
1.19 |  | Preço do litro de óleo | 1 |  |  |  | 10
1.20 |  | Quantidade de litros de óleo por troca | 1 |  |  |  | 3.5
1.21 |  | Quantidade de dias do Contrato | 1 |  |  |  | 365
1.22 |  | Lubrificantes E = (E1*E3*E4*30)/E2*E5 | 1 |  |  |  | 20.71
1.23 |  | Pneus
1.24 |  | Quilometragem do Contrato | 1 |  |  |  | 36000
1.25 |  | Vida do Pneu em quilômetros | 1 |  |  |  | 45000
1.26 |  | Quantidade de pneus | 1 |  |  |  | 5
1.27 |  | Preço do Pneu | 1 |  |  |  | 423.9
1.28 |  | Quantidade de dias do contrato | 1 |  |  |  | 365
1.29 |  | Pneus = (F1*F3*F4*30)/(F2*F5) | 1 |  |  |  | 139.36
1.30 |  | Custo Mensal
1.31 |  | Sem Motorista | 1 |  |  |  | 3634.03
1.32 |  | Custo Direto p/ km Rodado
1.33 |  | Sem Motorista 0,71 | 1 |  |  |  | 1.21
TOTAL | [6 empty] | 4360.83
BDI 26,70% | [6 empty] | 1164.34
TOTAL GERAL | [6 empty] | 5525.17
Espalhamento mecanico de solo em bota-fora | [6 empty] | m³
Item | Código | Descrição | Unid | Quant | Preço Unit | Preço Total
1.1 | 7628 | Trator de esteiras cat-d6d, 140hp | h | 0.005 | 144.83 | 0.72
1.2 | 6111 | Servente | h | 0.005 | 6.5 | 0.03
Total | [5 empty] | 0.75
BDI - 26,70% | [5 empty] | 0.2
TOTAL GERAL | [5 empty] | 0.95
Espalhamento mecanico de rocha em bota-fora | [6 empty] | m³
Item | Código | Descrição | Unid | Quant | Preço Unit | Preço Total
1.1 | 7628 | Trator de esteiras cat-d6d, 140hp | h | 0.008 | 144.83 | 1.16
1.2 | 6111 | Servente | h | 0.008 | 6.5 | 0.05
Total | [5 empty] | 1.21
BDI - 26,70% | [5 empty] | 0.32
TOTAL GERAL | [5 empty] | 1.53
Carga e descarga de rocha | [6 empty] | m²
Item | Código | Descrição | Unid | Quant | Preço Unit | Preço Total
1.1 | 1133 | Caminhão basculante 5 m³ | h | 0.011 | 48.38 | 0.53
1.2 | 4260 | Pa carregadeira sobre pneus 2 1/2yd3 930 | h | 0.011 | 81 | 0.89
1.3 | 6111 | Servente | h | 0.05 | 6.5 | 0.33
Total | [5 empty] | 1.75
BDI - 26,70% | [5 empty] | 0.47
TOTAL GERAL | [5 empty] | 2.22
Carga e descarga de solo | [6 empty] | m³
Item | Código | Descrição | Unid | Quant | Preço Unit | Preço Total
1.1 | 1133 | Caminhão basculante 5 m³ | h | 0.0098 | 48.38 | 0.47
1.2 | 4260 | Pa carregadeira sobre pneus 2 1/2yd3 930 | h | 0.0098 | 81 | 0.79
1.3 | 6111 | Servente | h | 0.05 | 6.5 | 0.33
Total | [5 empty] | 1.59
BDI - 26,70% | [5 empty] | 0.42
TOTAL GERAL | [5 empty] | 2.01
Momento de transporte de solo, em caminhao basculante | [6 empty] | m³ X km
Item | Código | Descrição | Unid | Quant | Preço Unit | Preço Total
1.1 | 1133 | Caminhão basculante 5 m³ | h | 0.01 | 48.38 | 0.48
Total | [5 empty] | 0.48
BDI - 26,70% | [5 empty] | 0.13
TOTAL GERAL | [5 empty] | 0.61
Momento de transporte de rocha, em caminhao basculante | [6 empty] | m³ X km
Item | Código | Descrição | Unid | Quant | Preço Unit | Preço Total
1.1 | 1133 | Caminhão basculante 5 m³ | h | 0.0135 | 48.38 | 0.65
Total | [5 empty] | 0.65
BDI - 26,70% | [5 empty] | 0.17
TOTAL GERAL | [5 empty] | 0.82
Assent. De tubos e conexoes em PVC RIG.PBA, PB JE- agua - DN 50 mm | [6 empty] | m
Item | Código | Descrição | Unid | Quant | Preço Unit | Preço Total
1.1 | 6127 | Ajudante | h | 0.0704 | 7.05 | 0.5
1.2 | 2696 | Encanador | h | 0.0704 | 11.1 | 0.78
Total | [5 empty] | 1.28
BDI - 26,70% | [5 empty] | 0.34
TOTAL GERAL | [5 empty] | 1.62
Momento de transporte p/tubos, pecas e conexoes de pvc rig./rpvc c/ dn ate 350mm | [6 empty] | m x km
Item | Código | Descrição | Unid | Quant | Preço Unit | Preço Total
1.1 | 1142 | Caminhão carroceira | h | 0.0005 | 40.25 | 0.02
Total | [5 empty] | 0.02
BDI - 26,70% | [5 empty] | 0.01
TOTAL GERAL | [5 empty] | 0.03
Escav. De valas - agua - em rocha branda executada entre as profund.de 0 a 2,00m, c/uso de rompedor pneumatico | [6 empty] | m³
Item | Código | Descrição | Unid | Quant | Preço Unit | Preço Total
1.1 | 1514 | Compressor ac xa-120dd, 250pcm, | h | 0.746 | 14.48 | 10.8
1.2 | 4045 | Rompedor ac tex 305, 56pcm | h | 2.238 | 3.14 | 7.03
1.3 | 6111 | Servente | h | 3.41 | 6.5 | 22.17
Total | [5 empty] | 40
BDI - 26,70% | [5 empty] | 10.68
TOTAL GERAL | [5 empty] | 50.68
Escav. De valas - agua - em rocha sã executada entre as profund.de 0 a 2,00m, c/uso de rompedor pneumatico | [6 empty] | m³
Item | Código | Descrição | Unid | Quant | Preço Unit | Preço Total
1.1 | 1514 | Compressor ac xa-120dd, 250pcm, | h | 0.06 | 14.48 | 0.87
1.2 | 4780 | Perfuratriz ac bbd 12-lh 46pcm | h | 0.18 | 2.45 | 0.44
1.3 | 2366 | Dinamite | kg | 0.318 | 10.76 | 3.42
1.4 | 2762 | Estopim | m | 1.091 | 2.77 | 3.02
1.5 | 2769 | Espoleta | unid | 0.91 | 1.66 | 1.51
1.6 | 1634 | Cordel detonante britacord np20 | m | 0.4 | 3.01 | 1.2
1.7 | 1634 | Cordel detonante britacord np20 | m | 0.4 | 3.01 | 1.2
1.8 |  | Retardo britacon para cordel detonante | m | 0.15 | 4.42 | 0.66
1.9 | cotação | Brocas integral 7/8" serie 12 | jg | 0.001 | 332.19 | 0.33
1.10 | 6111 | Servente | h | 15 | 6.5 | 97.5
1.11 | 647 | Blaster | h | 0.06 | 15.1 | 0.91
Total | [5 empty] | 111.06
BDI - 26,70% | [5 empty] | 29.65
TOTAL GERAL | [5 empty] | 140.71
Carga e descarga de tubos pvc rig. / rpvc, DN ate 350 mm | [6 empty] | m³
Item | Código | Descrição | Unid | Quant | Preço Unit | Preço Total
1.1 | 1142 | Caminhão carroceira | h | 0.003 | 40.25 | 0.12
1.2 | 6111 | Servente | h | 0.0025 | 6.5 | 0.02
Total | [5 empty] | 0.14
BDI - 26,70% | [5 empty] | 0.04
TOTAL GERAL | [5 empty] | 0.23
Momento de transporte p/tubos, pecas e conexoes de PVC rig./RPVC c/ DN ate 350mm | [6 empty] | m x km
Item | Código | Descrição | Unid | Quant | Preço Unit | Preço Total
1.1 | 1142 | Caminhão carroceira | h | 0.0005 | 40.25 | 0.02
Total | [5 empty] | 0.02
BDI - 26,70% | [5 empty] | 0.01
TOTAL GERAL | [5 empty] | 0.03
Assent. De tubos e conexoes em PVC rig.PBA, PB JE- agua - DN 75 mm | [6 empty] | m
Item | Código | Descrição | Unid | Quant | Preço Unit | Preço Total
1.1 | 6127 | Ajudante | h | 0.0726 | 7.05 | 0.51
1.3 | 2696 | Encanador | h | 0.0726 | 11.1 | 0.81
Total | [5 empty] | 1.32
BDI - 26,70% | [5 empty] | 0.35
TOTAL GERAL | [5 empty] | 1.67
Exec. De envoltoria ou berco de areia em valas,inc .lancam., espalham. E compact.c/placa vibratoria,soquete pneumatico ou soquete manual , c/ fornec | [6 empty] | m³
Item | Código | Descrição | Unid | Quant | Preço Unit | Preço Total
1.1 | 1147 | Caminhao irrigador mb-l2013, 6000l, 145hp | h | 0.0095 | 47.25 | 0.45
1.3 | 1453 | Compactador placa dynapac cm-13, 4hp | h | 0.0634 | 2.92 | 0.19
1.5 | 368 | Areia para aterro | m³ | 1.1 | 25.71 | 28.28
1.7 | 6111 | Servente | h | 0.1268 | 6.5 | 0.82
Total | [5 empty] | 29.74
BDI - 26,70% | [5 empty] | 7.94
TOTAL GERAL | [5 empty] | 37.68
Carga e descarga de rocha | [6 empty] | m³
Item | Código | Descrição | Unid | Quant | Preço Unit | Preço Total
1.1 | 1133 | Caminhão basculante 5 m³ | h | 0.011 | 48.38 | 0.53
1.3 | 4260 | Pa carregadeira sobre pneus 2 1/2yd3 930 | h | 0.011 | 81 | 0.89
1.5 | 6111 | Servente | h | 0.05 | 6.5 | 0.33
Total | [5 empty] | 1.75
BDI - 26,70% | [5 empty] | 0.47
TOTAL GERAL | [5 empty] | 2.22
Carga e descarga de solo | [6 empty] | m³
Item | Código | Descrição | Unid | Quant | Preço Unit | Preço Total
1.1 | 1133 | Caminhão basculante 5 m³ | h | 0.0098 | 48.38 | 0.47
1.3 | 4260 | Pa carregadeira sobre pneus 2 1/2yd3 930 | h | 0.0098 | 81 | 0.79
1.5 | 6111 | Servente | h | 0.14 | 6.5 | 0.91
Total | [5 empty] | 2.17
BDI - 26,70% | [5 empty] | 0.58
TOTAL GERAL | [5 empty] | 2.75
Espalhamento mecanico de rocha em bota-fora | [6 empty] | m³
Item | Código | Descrição | Unid | Quant | Preço Unit | Preço Total
1.1 | 7628 | Trator de esteiras cat-d6d, 140hp | h | 0.008 | 144.83 | 1.16
1.3 | 6111 | Servente | h | 0.008 | 6.5 | 0.05
Total | [5 empty] | 1.21
BDI - 26,70% | [5 empty] | 0.32
TOTAL GERAL | [5 empty] | 1.53
Espalhamento mecanico de solo em bota-fora | [6 empty] | m³
Item | Código | Descrição | Unid | Quant | Preço Unit | Preço Total
1.1 | 7628 | Trator de esteiras cat-d6d, 140hp | h | 0.005 | 144.83 | 0.72
1.2 | 6111 | Servente | h | 0.005 | 6.5 | 0.03
Total | [5 empty] | 0.75
BDI - 26,70% | [5 empty] | 0.2
TOTAL GERAL | [5 empty] | 0.95
Momento de transporte de rocha, em caminhao basculante | [6 empty] | m³ X km
Item | Código | Descrição | Unid | Quant | Preço Unit | Preço Total
1.1 | 1133 | Caminhão basculante 5 m³ | h | 0.0135 | 48.38 | 0.65
Total | [5 empty] | 0.65
BDI - 26,70% | [5 empty] | 0.17
TOTAL GERAL | [5 empty] | 0.82
Momento de transporte de solo, em caminhao basculante | [6 empty] | m³ X km
Item | Código | Descrição | Unid | Quant | Preço Unit | Preço Total
1.1 | 1133 | Caminhão basculante 5 m³ | h | 0.01 | 48.38 | 0.48
Total | [5 empty] | 0.48
BDI - 26,70% | [5 empty] | 0.13
TOTAL GERAL | [5 empty] | 0.61
Bloco de ancoragem em concreto simples, incl. Forma, escoramento e desforma | [6 empty] | m³
Item | Código | Descrição | Unid | Quant | Preço Unit | Preço Total
1.1 | 7325 | Sika n1 / vedacit | kg | 0.14 | 5.28 | 0.74
1.2 | 6111 | Servente | h | 5 | 6.5 | 32.5
1.3 | 4750 | Pedreiro | h | 2 | 11.1 | 22.2
1.4 | 6045 | Concreto c/ consumo min. De cimento de 250kg/, incl. Fornec. de mat., producao, lanc., adens. E cura | m³ | 1.05 | 265.7 | 278.99
1.5 | 73404 | Forma plana em madeira comum p/ fundacao | m² | 7 | 49.88 | 349.16
Total | [5 empty] | 683.59
BDI - 26,70% | [5 empty] | 182.52
TOTAL GERAL | [5 empty] | 866.11
Assent. De tubos e conexoes em PVC RIG.,PBA PB JE- agua - DN 50 mm | [6 empty] | m
Item | Código | Descrição | Unid | Quant | Preço Unit | Preço Total
1.1 | 6127 | Ajudante | h | 0.0704 | 7.05 | 0.5
1.2 | 2696 | Encanador | h | 0.0704 | 11.1 | 0.78
Total | [5 empty] | 1.28
BDI - 26,70% | [5 empty] | 0.34
TOTAL GERAL | [5 empty] | 1.62
Caixa de passagem/recepcao em alven. De tijolo macic o, tampa em concreto armado, secao interna 1,50 x 1,50m, h<=1,30 m | [6 empty] | m³
Item | Código | Descrição | Unid | Quant | Preço Unit | Preço Total
1.1 | 76443/002 | Escav. Manual de pocos e cavas de fundacao em solo de 1a. Cat. Executada c/ profund. Ate 1,50m | m³ | 2.94 | 35.12 | 103.25
1.2 | 72920 | Exec. De aterro em valas/pocos/cavas de fundacao c/ solo proveniente das escavacoes, incl. Lancam., es palham., compact. C/ placa vibrat., soquete pneumatico ou soquete manual | m³ | 1.068 | 9.84 | 10.51
1.3 | 6045 | Concreto c/ consumo min. De cimento de 150kg/m3, incl. Fornec. De mat., producao, lanc., adens. E cura | m³ | 0.1008 | 265.7 | 26.78
1.4 |  | Alvenaria de vedacao c/ tijolo macico (comum), em volume | m³ | 0.858 | 268.98 | 230.78
1.5 | 5974 | Chapisco c/ argamassa de cimento e areia | m² | 10.4 | 5.91 | 61.46
1.6 | 5982 | Massa unica (cimento / arenoso / areia) | m² | 5.2 | 12.77 | 66.4
1.7 | 6501 | Concreto armado p/cx/p.v.(aco=40kg, forma=15m2) | m³ | 0.1152 | 1170.5 | 134.84
1.8 |  | Tampa concreto premoldado fck=15, 0 mpa e=15 cm | m² | 1.44 | 100.48 | 144.69
1.9 | 74204/001 | Bota fora solo (carga e descarga/ mom.transporte 12. 5 km/ espalhamento) | m³ | 1.872 | 6.45 | 12.07
Total | [5 empty] | 790.78
BDI - 26,70% | [5 empty] | 211.14
TOTAL GERAL | [5 empty] | 1001.92
TOTAL GERAL | [5 empty] | 1213.06
Construção de casa de Bombas, com h = 3,0 m, L = 2 m e C =3,0 m, em alvenaria conforme projeto, cobertura em laje em concreto armado, 7 cm de espessura, portão de ferro, travas e porta-cadeados, rede de energia, lâmpadas, combogós, piso de concreto simples, base para motor e apoio ao barrilete de concreto abraçadeira, | [5 empty] | unid
Item | Código | Descrição | Unid | Quant | Preço Unit | Preço Total
1.0 | 73998/001 | Alv bl conc 10x20x40cm,cim/cal/areia 1:0,5:11,e=14cm (vedacao) | m² | 30 | 29.1 | 873
1.1 | 73931/003 | Estrutura madeira c/ pontalete p/ telha ceramica | m² | 19.24 | 73.17 | 1407.79
1.2 | 73938/004 | Cobertura telha ceramica canal c/argamassa cimento/areia/saibro | m² | 12 | 42.91 | 514.92
1.3 | 73910/005 | Porta mad compens liso 80x210x3,5cm inclus fech tp cilind e dobra | un | 1 | 222.68 | 222.68
1.4 | 00000581 | Basculante aluminio | m² | 3.6 | 567.23 | 2042.03
1.5 | 72122 | Vidro fantasia 4mm colocado em esquadrias metalicas/madeira | m² | 3.6 | 54.98 | 197.93
1.6 | 68054 | Porta ferro abrir tipo chapa lisa c/1 ou 2 folhas sem fechadura | m² | 3.36 | 119.32 | 400.92
1.7 | 5975 | Chapisco/tetos c/argamassa cimento/areia 1:3 e=0,5cm | m² | 60 | 5.91 | 354.6
1.8 | 5982 | Emboco desempenado (massa unica), c/argamassa cimento/cal hidrata | m² | 60 | 12.77 | 766.2
1.9 | 73919/003 | Contrapiso e= 4cm argamassa cimento/areia 1:3 | m² | 6 | 18.35 | 110.1
1.10 | 73750/001 | Pintura interna de predios/par - latex pva (parede/forro) | m² | 60 | 7.04 | 422.4
1.11 | 73954/003 | Pintura externa de predios/par - latex acrilico | m² | 60 | 7.04 | 422.4
1.12 | 9537 | Limpeza geral da obra | m² | 300 | 1.04 | 312
1.13 | 74143/001 | Cerca arame liso h=1,7m - 12 fios/poste reto concreto 15x15cm h=2,3m a c/2,5m-esticadores concr 15x15cm h=2,30m c/escoras 10x10cm nos cantos (para divisao de terrenos urbanos) | m | 100.12 | 25.69 | 2572.08
1.14 | 73608 | Execução de passeio em concreto 1:3:5 c/ juntas riscadas em quadros DE 1,0 X 2,0 metros. | m² | 14.6 | 53.24 | 777.3
1.15 | 73986/001 | Forro de gesso em placas 60X60CM, espessura 1,2 cm, inclusive fixação com arame | m² | 6 | 16.46 | 98.76
1.16 | 3324 | Grama batatais em placas | m² | 135 | 5.9 | 796.5
1.17 | 74238/001 | Fabricacao e instalacao de portao para entrada de veiculos - mma c/ duas folhas de abrir (2 x 3,5m x 1,8m),c/ vedacao em tela rigida | un | 1 | 2190.82 | 2190.82
Total | [5 empty] | 14482.43
BDI - 26,70% | [5 empty] | 3866.81
TOTAL GERAL | [5 empty] | 18349.24
Construção de casa de quimica, com h = 3,0 m, L = 3 m e C =4,0 m, em alvenaria conforme projeto, cobertura em laje em concreto armado, 7 cm de espessura, portão de ferro, travas e porta-cadeados, combogós, piso de concreto simples. | [5 empty] | unid
Item | Código | Descrição | Unid | Quant | Preço Unit | Preço Total
1.0 | 73998/001 | Alv bl conc 10x20x40cm,cim/cal/areia 1:0,5:11,e=14cm (vedacao) | m² | 50.46 | 29.1 | 1468.39
1.1 | 73931/003 | Estrutura madeira c/ pontalete p/ telha ceramica | m² | 19.24 | 73.17 | 1407.79
1.2 | 73938/004 | Cobertura telha ceramica canal c/argamassa cimento/areia/saibro | m² | 23.94 | 42.91 | 1027.27
1.3 | 73910/005 | Porta mad compens liso 80x210x3,5cm inclus fech tp cilind e dobra | un | 1 | 222.68 | 222.68
1.4 | 00000581 | Basculante aluminio | m² | 3 | 567.23 | 1701.69
1.5 | 72122 | Vidro fantasia 4mm colocado em esquadrias metalicas/madeira | m² | 2 | 54.98 | 109.96
1.6 | 68054 | Porta ferro abrir tipo chapa lisa c/1 ou 2 folhas sem fechadura | m² | 2.1 | 119.32 | 250.57
1.7 | 5975 | Chapisco/tetos c/argamassa cimento/areia 1:3 e=0,5cm | m² | 100.92 | 5.91 | 596.44
1.8 | 5982 | Emboco desempenado (massa unica), c/argamassa cimento/cal hidrata | m² | 100.92 | 12.77 | 1288.75
1.9 | 73919/003 | Contrapiso e= 4cm argamassa cimento/areia 1:3 | m² | 17.5 | 18.35 | 321.13
1.10 | 73750/001 | Pintura interna de predios/par - latex pva (parede/forro) | m² | 51.62 | 7.04 | 363.4
1.11 | 73954/003 | Pintura externa de predios/par - latex acrilico | m² | 56.24 | 7.04 | 395.93
1.12 | 9537 | Limpeza geral da obra | m² | 400 | 1.04 | 416
1.13 | 74143/001 | Cerca arame liso h=1,7m - 12 fios/poste reto concreto 15x15cm h=2,3m a c/2,5m-esticadores concr 15x15cm h=2,30m c/escoras 10x10cm nos cantos (para divisao de terrenos urbanos) | m | 100.12 | 25.69 | 2572.08
1.14 | 73608 | Execução de passeio em concreto 1:3:5 c/ juntas riscadas em quadros DE 1,0 X 2,0 metros. | m² | 102 | 53.24 | 5430.48
1.15 | 73986/001 | Forro de gesso em placas 60X60CM, espessura 1,2 cm, inclusive fixação com arame | m² | 68 | 16.46 | 1119.28
1.16 | 3324 | Grama batatais em placas | m² | 144.5 | 5.9 | 852.55
1.17 | 74238/001 | Fabricacao e instalacao de portao para entrada de veiculos - mma c/ duas folhas de abrir (2 x 3,5m x 1,8m),c/ vedacao em tela rigida | un | 1 | 2190.82 | 2190.82
Total | [5 empty] | 21735.21
BDI - 26,70% | [5 empty] | 5803.3
TOTAL GERAL | [5 empty] | 27538.51
Assentamento de Caixa de Fibra de Vidro | [5 empty] | unid
Item | Código | Descrição | Unid | Quant | Preço Unit | Preço Total
1.1 | 6111 | Servente | h | 12 | 6.5 | 78
1.2 | 2696 | Encanador | h | 12 | 11.1 | 133.2
1.3 | 4069 | Mestre de obras | h | 12 | 47.82 | 573.84
Total | [5 empty] | 785.04
BDI - 26,70% | [5 empty] | 209.61
TOTAL GERAL | [5 empty] | 994.65
Instalações elétricas da Casa de Química, inclusive fornecimento do quadro de proteção e comando dos equipamentos e fluxostato para automação da dosagem química. | [5 empty] | unid
Item | Código | Descrição | Unid | Quant | Preço Unit | Preço Total
1.1
1.2
Total | [5 empty] | 0
BDI - 26,70% | [5 empty] | 0
TOTAL GERAL | [5 empty] | 0
Içamento e instalação dos reservatórios elevados metálicos, com checagem de Projeto e / ou da obra COM ART da base em concreto armado. | [5 empty] | unid
Item | Código | Descrição | Unid | Quant | Preço Unit | Preço Total
1.1 | 6111 | Servente | h | 12 | 6.5 | 78
1.2 | 2696 | Encanador | h | 12 | 11.1 | 133.2
1.3 | 3356 | muck | h | 12 | 56.25 | 675
1.4 | 4069 | Mestre de obras | h | 12 | 47.82 | 573.84
Total | [5 empty] | 1460.04
BDI - 26,70% | [5 empty] | 389.83
TOTAL GERAL | [5 empty] | 1849.87
Instalação de válvulas, ventosas e descarg | [5 empty] | unid
Item | Código | Descrição | Unid | Quant | Preço Unit | Preço Total
1.1 | 6111 | Servente | h | 2 | 6.5 | 13
1.2 | 2696 | Encanador | h | 2 | 11.1 | 22.2
Total | [5 empty] | 35.2
BDI - 26,70% | [5 empty] | 9.4
TOTAL GERAL | [5 empty] | 44.6
Checagem de Projeto e / ou da obra COM ART da base em concreto armado para colocação dos reservatórios elevados metálicos, com içamento e instalação. | [5 empty] | unid
Item | Código | Descrição | Unid | Quant | Preço Unit | Preço Total
Total | [5 empty] | 0
BDI - 26,70% | [5 empty] | 0
TOTAL GERAL | [5 empty] | 0
Contratação de Projeto e Obra junto à COELBA para correção dos sistemas elétricos, visando a funcionalidade de TODOS os pontos de elevatórias, de acordo com a Nota 9100106516 da COELBA PAULO AFONSO, BAHIA. | [5 empty] | unid
Item | Código | Descrição | Unid | Quant | Preço Unit | Preço Total
1.1 | cotação | Materiais/Equipamentos |  |  |  | 15650.64
| cotação | Mão de obra |  |  |  | 11780.03
1.2
1.3
1.4
Total | [5 empty] | 27430.67
TOTAL GERAL | [5 empty] | 27430.67
Assentamento de Caixa de Fibra de Vidro | [5 empty] | unid
Item | Código | Descrição | Unid | Quant | Preço Unit | Preço Total
1.1 | 4750 | Pedreiro | h | 2 | 11.1 | 22.2
| 6111 | Servente | h | 1 | 6.5 | 6.5
1.2
Total | [5 empty] | 28.7
BDI - 26,70% | [5 empty] | 7.66
TOTAL GERAL | [5 empty] | 36.36