## Resumo
Ministério da Integração Nacional Companhia de Desenvolvimento dos Vales do São Francisco e do Parnaíba
PROJETO: IMPLANTACAO DE SISTEMA DE ABASTECIMENTO DE AGUA
LOCAL: PAULO AFONSO /BA
PLANILHA ORÇAMENTÁRIA
QUADRO RESUMO
DESCRIMINAÇÃO | TOTAL
SERVIÇOS
MATERIAIS
TOTAL GERAL

## Serviços
Ministério da Integração Nacional Companhia de Desenvolvimento dos Vales do São Francisco e do Parnaíba
PROJETO: IMPLANTAÇÃO DE SISTEMA DE ABASTECIMENTO DE ÁGUA
LOCAL: MUNICÍPIO DE PAULO AFONSO/BA
BASE: SINAPI - FEV/2009 | SINAPI /OUTUBRO/2012 |  | BDI:
PLANILHA ORÇAMENTÁRIA - SERVIÇOS
ITEM | CÓDIGO | DESCRIÇÃO | UNID. | QUANT. | PREÇO UNITÁRIO (R$) | PREÇO TOTAL (R$)
1.0 |  | SERVIÇOS PRELIMINARES
1.1 | composição | Mobilização e desmolbilização de equipamentos e pessoal | un | 1
1.2 | 74242/001 | Intalação do canteiro de obra (dimensão 8,54m x 3,66m) | m2 | 31.26
1.3 | composição | Administracao local | mês | 8
1.4 | 73948/016 | Limpeza do terreno | m2 | 225
1.5 | 74209/001 | Placa de identificacao da obra padrao codevasf inclusive fornecimento, transporte e instalação | m2 | 12
1.6 | 73916/001 | Placa de sinalização e advertência, incl.fornec., transp., instal. E remoção p/ outro local da obra ( dp0301) | m² | 15
1.7 | composição | Veículo diesel 2.5 4x4 (102 cv) | mês | 8
2.0 |  | ETA para 41 m3/h
2.1 | composição | Montagem hidráulica e eletromecânica da ETA. | unid | 1
2.2 | composição | Realização de testes pré-operacionais. | unid | 1
2.3 | 6427 | Base em concreto armado para a instalação da ETA. | m3 | 4
2.4 | composição | Casa de química com 18 m2, cobertura em telhas de cerâmica sobre estrutura de madeira, esquadrias metálicas pintadas, piso cimentado, paredes de alvenaria revestida e pintada, instalações elétricas e hidrosanitárias, com pé-direito = 2,60 m. | m2 | 1
2.5 | composição | Construção de casa de Bombas, com h = 3,0 m, L = 2 m e C = 3,0 m, em alvenaria conforme projeto, cobertura em laje em concreto armado, 7 cm de espessura, portão de ferro, travas e porta-cadeados, rede de energia, lâmpadas, combogós, piso de concreto simples, base para motor e apoio ao barrilete de concreto . | un | 1
2.6 |  | Instalação eletrica casa de quimica e casa de bombas
2.6.1 | 73917/006 | Ponto Tomada Bipolar com contato terra 20A/250V com eletroduto PVC 3/4 PT e caixa 4X2 Com placa | PT | 8 |  |  | 150.91 | 142.99
2.6.2 | 74054/001 | PONTO DE TOMADA (CAIXA, ELETRODUTO, FIOS E TOMADA)Ponto Tomada bipolar 10A/250V com eletroduto ferro galvanizado 3/4" e | PT | 4 |  |  |  | 100.89 | 504.45
2.6.3 | 74062/001 | PONTO INTERRUPTOR SIMPLES COM ELETRODUTO PVC 1/2" E CAIXA 4X2" | PT | 4 |  |  |  |  | 504.45
2.7 | 6427 | Base para reservatório de FIBRA DE VIDRO de 25 m3, em concreto armado, com altura de 0,5 m e 4 m2 de área. . | m3 | 4
2.8 | 6501 | Base em concreto armado FCK 18MPA, para a implantação de todos os equipamentos da ETA conforme planta fornecida. | m3 | 25
2.9 | composição | Assentamento de Caixa de Fibra de Vidro | ud | 4
2.10 | 73948/016 | Limpeza Manual do Terreno com raspagem superficial e queima do material. | m2 | 900
2.11 | composição | Rede aérea de baixa tensão - 380 / 220 V -, com cabos de alumínio sem alma 4AWG, TRIFÁSICA, com 02 postes de concretro duplo "T" de 150 / 09, com comprimento total 200 m. | m | 200
2.12 | composição | Rede aérea de baixa tensão - 380 / 220 V -, com cabos de alumínio sem alma 4AWG, TRIFÁSICA, com 02 postes de concretro duplo "T" de 150 / 09, com comprimento total 100 m. | m | 100
2.13 | composição | Implantação de Subestação completa com medição energizada e taxas pagas junto à concessionária, tipo monoposte, padrão COELBA, com 30 kwa, trifásica, 220 V | ud | 1
3.0 |  | OBRAS CIVIS - CAIÇARAS - C. NOVOS
3.1 | 73610 | Locação de redes de água ou esgoto (as built com desenhos em meio magnético e impressos) | m | 4742
3.2 | 6427 | Base apoiada em concreto armado para reservatório de Fibra de Vidro de 25 m3, com diâmetro de base de 2,42 m, para suportar carga de 25.500 kg. | ud | 4
3.3 | composição | Contrução de Caixas de alvenaria com tampa metálica e porta cadeado e cadeado, com fundo drenante, forrado de brita (5 cm), e colocação das ventosas, válvulas, descargas e das limpeza de ramais, com dimensões de 1,0 x 1,5 x 1,5 m. | ud | 47
3.4 | composição | Contrução de casa de Bombas, com h = 3,0 m, L = 2 m e C = 3,0 m, em alvenaria conforme projeto, cobertura em laje em concreto armado, 7 cm de espessura, portão de ferro, travas e porta-cadeados, rede de energia, lâmpadas, combogós, piso de concreto simples, base para motor e apoio ao barrilete de concreto . | ud | 1
3.5 | composição | Instalação de válvulas, ventosas e descargas | ud | 47
3.7 | composição | Contratação de Projeto e Obra junto à COELBA PARA correção dos sistemas elétricos, visando a funcionalidade de TODOS os pontos de elevatórias, de acordo com a Nota 9100106516 da COELBA PAULO AFONSO, BAHIA. | ud | 1
3.8 | composição | Interligação com quadro de distribuição entre a Subestação e EB | ud | 2
3.9 | composição | Rede aérea de baixa tensão - 380 / 220 V -, com cabos de alumínio sem alma 4AWG, TRIFÁSICA, com 02 postes de concretro duplo "T" de 150 / 09, com comprimento total 100 m, para Caiçaras. | m | 100
3.10 | composição | Projeto Executivo COM ART da ETA, casas de bombas, casa de química e demais estruturas civis, inclusive projetos elétricos. | ud | 1
3.11 | composição | Assentamento de Caixa de Fibra de Vidro | ud | 1
3.12 | composição | Rede aérea de baixa tensão - 380 / 220 V -, com cabos de alumínio sem alma 4AWG, TRIFÁSICA, com 02 postes de concretro duplo "T" de 150 / 09, com comprimento total 200 m para Campos Novos Res. Elevado I. | m | 200
4.0 |  | TRECHO CAMPOS NOVOS - OLHO D´ÁGUA DO PAULO
4.1 | 73610 | Locação de redes de água ou esgoto (as built com desenhos em meio magnético e impressos) | m | 7024.16
4.2 | composição | Contrução de Caixas de alvenaria com tampa metálica e porta cadeado, com fundo drenante, forrado de brita (5 cm), e colocação das ventosas, válvulas, descargas e das limpeza de ramais, com dimensões de 1,0 x 1,5 x 1,5 m. | ud | 52
4.3 | composição | Instalação de válvulas, ventosas e descargas | ud | 52
4.4 | composição | Contrução de casa de Bombas, com h = 3,0 m, L = 2 m e C = 3,0 m, em alvenaria conforme projeto, cobertura em laje em concreto armado, 7 cm de espessura, portão de ferro, travas e porta-cadeados, rede de energia, lâmpadas, combogós, piso de concreto simples, base para motor e apoio ao barrilete de concreto com abraçadeira, | ud | 1
4.5 | composição | Içamento e instalação dos reservatórios elevados metálicos, com checagem de Projeto e / ou da obra COM ART da base em concreto armado. | ud | 3
4.6 | composição | Implantação de Subestação completa com medição energizada e taxas pagas junto à concessionária, tipo monoposte, padrão COELBA, com 30 kwa, trifásica, 220 V | ud | 1
5.0 |  | TRECHO E 328 - ARRASTA-PÉ
5.1 | 73610 | Locação de redes de água ou esgoto (as built com desenhos em meio magnético e impressos) | m | 5993.15
5.2 | composição | Contrução de Caixas de alvenaria com tampa metálica e porta cadeado, com fundo drenante, forrado de brita (5 cm), e colocação das ventosas, válvulas, descargas e das limpeza de ramais, com dimensões de 1,0 x 1,5 x 1,5 m. | ud | 33
5.3 | composição | Assentamento de Caixa de Fibra de Vidro | ud | 1
6.0 |  | TRECHO OD PAULO - NAMBEBÉ
OBRAS CIVIS ODP - NAMBEBÉ
6.1 | 73610 | Locação de redes de água ou esgoto (as built com desenhos em meio magnético e impressos) | m | 3454.96
6.2 | composição | Contrução de Caixas de alvenaria com tampa metálica e porta cadeado, com fundo drenante, forrado de brita (5 cm), e colocação das ventosas, válvulas, descargas e das limpeza de ramais, com dimensões de 1,0 x 1,5 x 1,5 m. | ud | 15
6.3 | composição | Instalação de válvulas, ventosas e descargas | ud | 15
6.4 | composição | Assentamento de Caixa de Fibra de Vidro | ud | 1
6.5 | composição | Rede aérea de baixa tensão - 380 / 220 V -, com cabos de alumínio sem alma 4AWG, TRIFÁSICA, com 02 postes de concretro duplo "T" de 150 / 09, com comprimento total 50 m. | m | 50
7.0 |  | REDE DE DISTRIBUIÇÃO DE CAIÇARAS
7.1 | 73610 | Locação de redes de água ou de esgoto (as built com desenhos em meio magnético e impressos) | m | 9129
7.2 | 73962/013 | Escavação de vala em material de 1ª categoria até a profundidade de 0,5 m, com 0,2 m de largura para ligações domiciliares. | m3 | 65
7.3 | 73962/013 | Escavação de vala em material de 1ª categoria até a profundidade de 0,7 m, com 0,6 m de largura para rede de distribuição. | m3 | 576.975
7.4 | 72915 | Escavação de vala em material de 2ª categoria até a profundidade de 0,7 m, com 0,6 m de largura para rede de distribuição. | m3 | 1223.187
7.5 | composição | Escavação de vala em material de 3ª categoria em rocha branda com profundidade de 0,7 m, e 0,6 m de largura para rede de distribuição. | m3 | 46.158
7.6 | composição | Escavação de vala em material de 3ª categoria em rocha sã com profundidade de 0,7 m, e 0,6 m de largura para rede de distribuição. | m3 | 461.58
7.7 | composição | Colocação de colchão de areia com 0,15 m sob a tubulação, 0,1 sobre a tubulação e enchimento lateral, devidamente compactado | m3 | 109.0483
7.8 | composição | Contrução de Caixas de alvenaria com tampa metálica e porta cadeado, com fundo drenante, forrado de brita (5 cm), e colocação das ventosas, válvulas, descargas e das limpeza de ramais, com dimensões de 1,0 x 1,5 x 1,5 m. | ud | 40
7.9 | composição | Instalação de válvulas, ventosas e descargas | ud | 40
7.10 | 73888/002 | Assentamento de Tubo PVC PBA 75 mm, incluindo conexões, dispositivos hidro-mecânicos, lixas, solução limpadora, adesivo, veda rosca, veda junta gozulin, pasta lubruficante, etc. | m | 771
7.11 | 73888/001 | Assentamento de Tubo PVC PBA 50 mm, incluindo conexões, dispositivos hidro-mecânicos, lixas, solução limpadora, adesivo, veda rosca, veda junta gozulin, pasta lubruficante, etc. | m | 5495
7.12 | 73888/003 | Assentamento de Tubo PVC PBA 100 mm, incluindo conexões, dispositivos hidro-mecânicos, lixas, solução limpadora, adesivo, veda rosca, veda junta gozulin, pasta lubruficante, etc. | m | 2863
7.13 | 73819/001 | Assentamento de Tubo PVC Sold. 25 mm (incluindo conexões, dispositivos hidro-mecânicos, lixas, solução limpadora, adesivo, veda rosca, veda junta gozulin, pasta lubruficante, etc.), aqui consideradas ligações domiciliares. | m | 1300
7.14 | composição | Contrução de casa de Bombas, com h = 3,0 m, L = 2 m e C = 3,0 m, em alvenaria conforme projeto, cobertura em laje em concreto armado, 7 cm de espessura, portão de ferro, travas e porta-cadeados, rede de energia, lâmpadas, combogós, piso de concreto simples, base para motor e apoio ao barrilete de concreto com abraçadeira, | ud | 1
7.15 | 5652 | Concreto 15 Mpa para envoltória de tubulações em passagens por riacho, 0,5 largura x 0,5 (altura) x comprimento do trecho. | m3 | 29.3191
7.16 | 72920 | Reaterro Compactado com aproveitamento de material original. | m3 | 1718.8468
7.17 | 72921 | Reaterro Compactado com aproveitamento de material de empréstimo | m3 | 513.4218
7.18 | composição | Rede aérea de baixa tensão - 380 / 220 V -, com cabos de alumínio sem alma 4AWG, TRIFÁSICA, com 02 postes de concreto duplo "T" de 150 / 09, com comprimento total 100 m. | m | 100
8.0 |  | REDE DE DISTRIBUIÇÃO DE ARRASTA-PÉ
8.1 | 73610 | Locação de redes de água ou de esgoto (as built com desenhos em meio magnético e impressos) | m | 8482
8.2 | 73965/010 | Escavação manual de vala em material de 1ª categoria até a profundidade de 0,25 m, com 0,2 m de largura para ligações domiciliares. | m3 | 65.5
8.3 | 73962/013 | Escavação de vala em material de 1ª categoria até a profundidade de 0,7 m, com 0,6 m de largura para rede de distribuição. | m3 | 641.2392
8.4 | 72915 | Escavação de vala em material de 2ª categoria até a profundidade de 0,7 m, com 0,6 m de largura para rede de distribuição. | m3 | 1959.342
8.5 | composição | Escavação de vala em material de 3ª categoria em rocha branda com profundidade de 0,7 m, e 0,6 m de largura para rede de distribuição. | m3 | 3206.196
8.6 | composição | Escavação de vala em material de 3ª categoria em rocha sã com profundidade de 0,7 m, e 0,6 m de largura para rede de distribuição. | m3 | 641.2392
8.7 | composição | Colocação de colchão de areia com 0,15 m sob a tubulação, 0,1 sobre a tubulação e enchimento lateral, DEVIDAMENTE COMPACTADO. | m3 | 206.1126
8.8 | composição | Contrução de Caixas de alvenaria com tampa metálica e porta cadeado, com fundo drenante, forrado de brita (5 cm), e colocação das ventosas, válvulas, descargas e das limpeza de ramais, com dimensões de 1,0 x 1,5 x 1,5 m. | ud | 30
8.9 | composição | Instalação de válvulas, ventosas e descargas | ud | 30
8.10 | 72920 | Reaterro Compactado com aproveitamento de material original. | m3 | 5215.394
8.11 | 72921 | Reaterro Compactado com aproveitamento de material de empréstimo | m3 | 1068.2132
8.12 | 73819/001 | Assentamento de Tubo PVC Sold. 25 mm (incluindo conexões, dispositivos hidro-mecânicos, lixas, solução limpadora, adesivo, veda rosca, veda junta gozulin, pasta lubruficante, etc.), aqui consideradas ligações domiciliares. | m | 1310
8.13 | 73888/003 | Assentamento de Tubo PVC PBA 100 mm, incluindo conexões, dispositivos hidro-mecânicos, lixas, solução limpadora, adesivo, veda rosca, veda junta gozulin, pasta lubruficante, etc. | m | 527
8.14 | 73888/001 | Assentamento de Tubo PVC PBA 50 mm, incluindo conexões, dispositivos hidro-mecânicos, lixas, solução limpadora, adesivo, veda rosca, veda junta gozulin, pasta lubruficante, etc. | m | 6645
9.0 |  | OBRAS CIVIS REDE DISTRIBUIÇÃO CAMPOS NOVOS
9.1 | 73610 | Locação de redes de água ou de esgoto (as built com desenhos em meio magnético e impressos) | m | 6026.2
9.3 | 73962/013 | Escavação de vala em material de 1ª categoria até a profundidade de 0,7 m, com 0,6 m de largura para rede de distribuição. | m3 | 708.68
9.4 | 72915 | Escavação de vala em material de 2ª categoria até a profundidade de 0,7 m, com 0,6 m de largura para rede de distribuição. | m3 | 911.16
9.5 | composição | Escavação de vala em material de 3ª categoria em rocha branda com profundidade de 0,7 m, e 0,6 m de largura para rede de distribuição. | m3 | 354.34
9.6 | composição | Escavação de vala em material de 3ª categoria em rocha sã com profundidade de 0,7 m, e 0,6 m de largura para rede de distribuição. | m3 | 556.82
9.7 | composição | Colocação de colchão de areia com 0,15 m sob a tubulação, 0,1 sobre a tubulação e enchimento lateral, devidamente compactado. | m3 | 195.25
9.8 | composição | Contrução de Caixas de alvenaria com tampa metálica e porta cadeado, com fundo drenante, forrado de brita (5 cm), e colocação das ventosas, válvulas, descargas e das limpeza de ramais, com dimensões de 1,0 x 1,5 x 1,5 m. | ud | 22
9.9 | composição | Instalação de válvulas, ventosas e descargas | ud | 22
9.10 | 73888/001 | Assentamento de Tubo PVC PBA 50 mm, incluindo conexões, dispositivos hidro-mecânicos, lixas, solução limpadora, adesivo, veda rosca, veda junta gozulin, pasta lubruficante, etc. | m | 4901.2
9.11 | 73888/002 | Assentamento de Tubo PVC PBA 75 mm, incluindo conexões, dispositivos hidro-mecânicos, lixas, solução limpadora, adesivo, veda rosca, veda junta gozulin, pasta lubruficante, etc. | m | 1125
9.12 | 73819/001 | Assentamento de Tubo PVC Sold. 25 mm (incluindo conexões, dispositivos hidro-mecânicos, lixas, solução limpadora, adesivo, veda rosca, veda junta gozulin, pasta lubruficante, etc.), aqui consideradas ligações domiciliares. | m | 660
9.13 | composição | Contrução de casa de Bombas, com h = 3,0 m, L = 2 m e C = 3,0 m, em alvenaria conforme projeto, cobertura em laje em concreto armado, 7 cm de espessura, portão de ferro, travas e porta-cadeados, rede de energia, lâmpadas, combogós, piso de concreto simples, base para motor e apoio ao barrilete de concreto com abraçadeira, | ud | 1
9.14 | 72920 | Reaterro Compactado com aproveitamento de material original. | m3 | 1462.79
9.15 | 72921 | Reaterro Compactado com aproveitamento de material de empréstimo | m3 | 859.1
9.16 | composição | Assentamento de Caixa de Fibra de Vidro | ud | 1
9.17 | composição | Rede aérea de baixa tensão - 380 / 220 V -, com cabos de alumínio sem alma 4AWG, TRIFÁSICA, com 02 postes de concreto duplo "T" de 150 / 09, com comprimento total 100 m. | m | 100
10.0 |  | OBRAS CIVIS REDEDISTRIBUIÇÃO OD PAULO
10.1 | 73610 | Locação de redes de água ou de esgoto (as built com desenhos em meio magnético e impressos) | m | 2448
10.2 | 73965/010 | Escavação manual de vala em material de 1ª categoria até a profundidade de 0,25 m, com 0,2 m de largura para ligações domiciliares. | m3 | 0
10.3 | 73962/013 | Escavação de vala em material de 1ª categoria até a profundidade de 0,7 m, com 0,6 m de largura para rede de distribuição. | m3 | 215.91
10.4 | 72915 | Escavação de vala em material de 2ª categoria até a profundidade de 0,7 m, com 0,6 m de largura para rede de distribuição. | m3 | 287.88
10.5 | composição | Escavação de vala em material de 3ª categoria em rocha branda com profundidade de 0,7 m, e 0,6 m de largura para rede de distribuição. | m3 | 164.51
10.6 | composição | Escavação de vala em material de 3ª categoria em rocha sã com profundidade de 0,7 m, e 0,6 m de largura para rede de distribuição. | m3 | 359.86
10.7 | composição | Colocação de colchão de areia com 0,15 m sob a tubulação, 0,1 sobre a tubulação e enchimento lateral, devidamente compactado. | m3 | 112.36
10.8 | composição | Contrução de Caixas de alvenaria com tampa metálica e porta cadeado, com fundo drenante, forrado de brita (5 cm), e colocação das ventosas, válvulas, descargas e das limpeza de ramais, com dimensões de 1,0 x 1,5 x 1,5 m. | ud | 6
10.9 | composição | Instalação de válvulas, ventosas e descargas | ud | 6
10.10 | 72920 | Reaterro Compactado com aproveitamento de material original. | m3 | 563.5
10.11 | 72921 | Reaterro Compactado com aproveitamento de material de empréstimo | m3 | 345.37
10.12 | 73819/001 | Assentamento de Tubo PVC Sold. 25 mm (incluindo conexões, dispositivos hidro-mecânicos, lixas, solução limpadora, adesivo, veda rosca, veda junta gozulin, pasta lubruficante, etc.), aqui consideradas ligações domiciliares. | m | 400
10.13 | 73888/001 | Assentamento de Tubo PVC PBA 50 mm, incluindo conexões, dispositivos hidro-mecânicos, lixas, solução limpadora, adesivo, veda rosca, veda junta gozulin, pasta lubruficante, etc. | m | 2448
11.0 |  | REDE DE DISTRIBUIÇÃO DE NAMBEBÉ
11.1 | 73610 | Locação de redes de água ou de esgoto (as built com desenhos em meio magnético e impressos) | m | 6008
11.2 | 73965/010 | Escavação manual de vala em material de 1ª categoria até a profundidade de 0,25 m, com 0,2 m de largura para ligações domiciliares. | m3 | 12.3
11.3 | 73962/013 | Escavação de vala em material de 1ª categoria até a profundidade de 0,7 m, com 0,6 m de largura para rede de distribuição. | m3 | 378.5
11.4 | 72915 | Escavação de vala em material de 2ª categoria até a profundidade de 0,7 m, com 0,6 m de largura para rede de distribuição. | m3 | 126.17
11.5 | composição | Escavação de vala em material de 3ª categoria em rocha branda com profundidade de 0,7 m, e 0,6 m de largura para rede de distribuição. | m3 | 126.17
11.6 | composição | Escavação de vala em material de 3ª categoria em rocha sã com profundidade de 0,7 m, e 0,6 m de largura para rede de distribuição. | m3 | 1892.52
11.7 | composição | Colocação de colchão de areia com 0,15 m sob a tubulação, 0,1 sobre a tubulação e enchimento lateral, devidamente compactado. | m3 | 432.58
11.8 | composição | Contrução de Caixas de alvenaria com tampa metálica e porta cadeado, com fundo drenante, forrado de brita (5 cm), e colocação das ventosas, válvulas, descargas e das limpeza de ramais, com dimensões de 1,0 x 1,5 x 1,5 m. | ud | 21
11.9 | composição | Instalação de válvulas, ventosas e descargas | ud | 21
11.10 | 72920 | Reaterro Compactado com aproveitamento de material original. | m3 | 462.2529
11.11 | 72921 | Reaterro Compactado com aproveitamento de material de empréstimo | m3 | 1849.0114
11.12 | 73819/001 | Assentamento de Tubo PVC Sold. 25 mm (incluindo conexões, dispositivos hidro-mecânicos, lixas, solução limpadora, adesivo, veda rosca, veda junta gozulin, pasta lubruficante, etc.), aqui consideradas ligações domiciliares. | m | 810
11.13 | 73888/001 | Assentamento de Tubo PVC PBA 50 mm, incluindo conexões, dispositivos hidro-mecânicos, lixas, solução limpadora, adesivo, veda rosca, veda junta gozulin, pasta lubruficante, etc. | m | 5762
TOTAL GERAL

## Materiais
Ministério da Integração Nacional Companhia de Desenvolvimento dos Vales do São Francisco e do Parnaíba
PROJETO: IMPLANTACAO DE SISTEMA DE ABASTECIMENTO DE AGUA
LOCAL: MUNICÍPIO: PAULO AFONSO / BA
BASE: | SINAPI /OUTUBRO 12 |  | BDI:
PLANILHA ORÇAMENTÁRIA - MATERIAIS
ITEM | CÓDIGO | DESCRIÇÃO | UNID. | QUANT. | PREÇO UNIT. (R$) | PREÇO TOTAL (R$) | 1.18
1.0 |  | ETA para 41 m3/h
1.1 |  | Estação de tratamento de água do tipo clássica, não pressurizada, dimensionada de acordo com a NBR-12216 para a vazão nominal de 11,40 l/s (ver desenho anexo), pré-fabricada com estrutura em chapas e perfis de aço carbono ASTM A-36, composta de misturador Parshall, floculador hidráulico, decantador de alta taxa (c/perfis de decantação acelerada), filtros de leito misto auto-laváveis (com materiais filtrantes), escada, passarela metálica e barriletes (tubulações de aço carbono e válvulas borboleta). Inclui transporte e descarga no local da obra. | cj | 1
1.2 | cotação | Bomba dosadora, do tipo diafragma a solenóide, para dosagem das soluções químicas de sulfato de alumínio e barrilha, com vazão regulável de 0 a 60 l/h, pressão de descarga de 3 bar, alimentação monofásica de 135 W, 220 V, 60 Hz. | ud | 5
1.3 | cotação | Compressor de ar direto, para mistura das soluções químicas, com vazão 2,3 pcm, pressão 40 psig, motor elétrico monofásico de 0,5 CV, 220 V, 60 Hz. | ud | 1
1.4 | cotação | Tanque de PEAD, para preparo das soluções químicas de sulfato de alumínio e barrilha, com capacidade de 500 litros, tampa integral removível, com dispositivo de agitação por ar comprimido. | u | 5
1.6 | cotação | Reservatórios e Fibra de Vidro com 25 m3, interligados pelo orifício inferior através de tubos de PVC 100 mm PBA, com todas as conexões. | pç | 4
2.0 |  | CONJUNTO MOTO-BOMBA PARA ABASTECIMENTO DE RESERVATÓRIO ELEVADO DA CAIÇARAS
2.1 | 00012332 | AUTOMATICO DE BOIA INFERIOR 10A/250V | pç | 1
2.2 | 00007588 | AUTOMATICO DE BOIA SUPERIOR 10A/250V | pç | 1
2.3 | cotação | Bomba Centrífuga, Monobloco, trifásica, monoestágio, 220 V, 1,5 CV, para AMT = 20 mca e Q = 4,5 m3/h, 1.750 RPM, sendo 01 de reserva | pç | 2
2.4 | cotação | Chave Magnética 220 V, 5 A, trifásica. | pç | 1
3.0 |  | TRECHO CAIÇARAS - CAMPOS NOVOS
VENTOSAS / ANTIVÁCUO
3.2 | cotação | Colar de Tomada Latão 150 x 1" | pç | 3
3.3 | 00021001 | Tubo Galv. 1" x 1 m com rosca macho | pç | 13
5.0 |  | CONJUNTO MOTO-BOMBA CAIÇARAS - CAMPOS NOVOS
5.1 | cotação | Bomba Centrífuga, Monobloco, montade em base, trifásica, multiestágio, 220 V, 15 CV, para AMT = 83 mca e Q = 29 m3/h, com eficiência da bomba de 66%, DS = 2.1/2" e DR = 2", 3500 RPM. | pç | 2
5.2 | cotação | Painel de partida direta com proteção para circuitos, sobrecarga e fases, composto de Logo (micro CLP Controlador lógico programável com relógio de tempo real e calendário), Transdutor de pressão 4 - 20 M Amp., Comando de bomba via relê de pressão com contactor e relê térmico provisório p/ 01 motor trifásico de 15 CV, 220 V com Relê PIN. | pç | 1
6.0 |  | LIGAÇÃO DE PRESSÃO CAIÇARAS - CAMPOS NOVOS
6.1 | 00004181 | Niple duplo Galv. 2" | pç | 4
6.2 | 00006028 | Registro gaveta Latão 2" | pç | 1
6.3 | cotação | Curva de escorva 2" | pç | 1
6.4 | 00012416 | Tê 45º Galv. 1" | pç | 1
6.5 | 00004179 | Niple duplo Galv. 1" | pç | 2
6.6 | 00001170 | Tampão Galv. 1" | pç | 1
6.7 | 00000764 | Bucha de Red. Galv. 1" x 1/2" | pç | 1
6.8 | 00000770 | Bucha de Red. Galv. 1/2" x 1/4" | pç | 1
6.9 | 00012898 | Manômetro glicerina 0 - 10 kg/cm2. | pç | 1
6.10 | 00009887 | União Galv. Assento Plano 2" | pç | 1
6.11 | 00010408 | Válvula de ret. Horizontal bronze 2" | pç | 1
6.12 | 00007696 | Tubo Galv. 2" x 1,0 m com rosca nas extremidades | m | 1
6.13 | 00001818 | Curva Fêmea galv. 45º 2" | pç | 2
6.14 | 00007696 | Tubo Galv. 2" x 1,0 m com rosca nas extremidades | m | 1.5
6.15 | 00003266 | Contraflange FG com parafusos 50 mm | pç | 1
6.16 | cotação | Anel ABF para Flanges 50 mm | pç | 1
6.17 | cotação | Redução Concêntrica FF 100 x 50 PN 10 | pç | 1
6.18 | cotação | Anel ABF para Flanges 100 mm | pç | 1
6.19 | cotação | Redução Concêntrica FF 150 x 100 PN 10 | pç | 1
6.20 | cotação | Anel ABF para Flanges 150 mm | pç | 1
6.21 | cotação | Extremidade Bolsa x Flange 150 mm PN 10 com parafusos. | pç | 1
6.22 | cotação | Válvula Plástica sustentadora de pressão 2", roscável, KV mínimo = 70, Perda de carga máxima para 25 m3/h = 1,27 mca e velocidade do fluxo de 1,27 m/s, completa, com tomada de pressão a montante. | pç | 1
7.0 |  | SUBIDA E INTERLIGAÇÕES SUPERIOR E INFERIOR DOS RESERVATÓRIOS APOIADOS FIBRA DE VIDRO
7.1 | cotação | ADAPTADOR PVC ROSCAVEL C/ ANEL P/ CAIXA D' AGUA 108 x 2" | pç | 16
7.2 | 00000113 | ADAPTADOR PVC SOLDAVEL CURTO C/ BOLSA E ROSCA P/ REGISTRO 60 mm x 2" | pç | 17
7.3 | 00009844 | Tubo PVC PBA 50 /60 mm CL 12 com anéis. | m | 24
7.4 | 00012602 | Tubo PVC PBA 100 / 110mm CL 20 com anéis. | m | 36
7.5 | 00011321 | REDUCAO PVC PBA JE PB P/REDE AGUA DN 100 x 50/DE 110 x 60 mm | pç | 8
7.6 | 00000047 | ADAPTADOR PVC PBA JE BOLSA / ROSCA DN 100 / DE 110 mm x 4" | pç | 1
7.7 | 00009911 | UNIAO PVC C/ROSCA P/AGUA FRIA PREDIAL 4" | pç | 1
7.8 | 00000781 | BUCHA REDUCAO FERRO GALV ROSCA REF. 4" x 2.1/2" | pç | 1
7.9 | 00000775 | BUCHA REDUCAO FERRO GALV ROSCA REF. 2 1/2" x 2" | pç | 1
7.10 | 00004213 | NIPEL PVC C/ C/ ROSCA P/ AGUA FRIA PREDIAL 2" | pç | 2
7.11 | 00011671 | REGISTRO PVC ESFERA VS ROSCAVEL DN 2" | pç | 1
7.12 | cotação | Válvula Plástica Controladora de nível 2", roscável, KV mínimo = 70, Perda de carga máxima para 25 m3/h = 1,27 mca completa, com tomada de pressão a montante, e registro 03 vias. | pç | 1
7.13 | 00001845 | CURVA PVC PBA NBR 10351 P/ REDE AGUA JE PB 90G DN 50 /DE 60MM | pç | 2
8.0 |  | LIGAÇÃO DE SUCÇÃO CAIÇARAS - CAMPOS NOVOS
8.1 | 00007049 | TE PVC PBA NBR 10351 P/ REDE AGUA 90G BBB DN 100/ DE 110 mm | pç | 1
8.2 | 00012602 | Tubo PVC PBA 100 / 110mm CL 20 com anéis. | m | 3
8.3 | 00001828 | CURVA PVC PBA NBR 10351 P/ REDE AGUA JE PB 90G DN 100 /DE 110 mm | pç | 1
8.4 | 00000047 | ADAPTADOR PVC PBA JE BOLSA / ROSCA DN 100 / DE 110 mm x 4" | pç | 1
8.5 | 00009911 | UNIAO PVC C/ROSCA P/AGUA FRIA PREDIAL 4" | pç | 1
8.6 | cotação | Flange Ranhurado para Mangote 4" | pç | 2
8.7 | 00000399 | ABRACADEIRA TIPO D 4" C/ PARAFUSO" | pç | 2
8.8 | cotação | Mangote Flexível de 4" com Rompimento mínimo de 100 mca. | m | 5
8.9 | 00003901 | LUVA PVC C/ROSCA P/AGUA FRIA PREDIAL 4" | pç | 1
8.10 | 00000781 | BUCHA REDUCAO FERRO GALV ROSCA REF. 4" x 2.1/2" | pç | 1
8.11 | 00004208 | NIPEL FERRO GALV ROSCA 2.1/2" | pç | 2
8.12 | 00006011 | REGISTRO GAVETA 2.1/2" BRUTO LATAO REF 1502-B | pç | 1
9.0 |  | SUBIDA DE RESERVATÓRIO APOIADO DE FIBRA DE VIDRO EB C NOVOS
9.1 | 00000051 | ADAPTADOR PVC BSA PBA x PTA FOFO DN 100 x 100 mm | pç | 1
9.2 | 00001828 | CURVA PVC PBA NBR 10351 P/ REDE AGUA JE PB 90G DN 100 /DE 110 mm | pç | 1
9.3 | 00009847 | TUBO PVC PBA 12 JE NBR 5647 P/REDE AGUA DN 100/DE 110 mm | m | 2
9.4 | 00011321 | REDUCAO PVC PBA JE PB P/REDE AGUA DN 100 x 50/DE 110 x 60 mm | pç | 1
9.5 | 00009844 | Tubo PVC PBA 50 /60 mm CL 12 com anéis. | m | 4
9.6 | 00001845 | CURVA PVC PBA NBR 10351 P/ REDE AGUA JE PB 90G DN 50 /DE 60 mm | pç | 1
9.7 | 00000113 | ADAPTADOR PVC SOLDAVEL CURTO C/ BOLSA E ROSCA P/ REGISTRO 60 mm x 2" | pç | 1
9.8 | 00009893 | UNIAO PVC C/ROSCA P/AGUA FRIA PREDIAL 2" | pç | 1
9.9 | 00004213 | NIPEL PVC C/ ROSCA P/ AGUA FRIA PREDIAL 2" | pç | 1
9.10 | cotação | Válvula Plástica Controladora de nível 2", roscável, KV mínimo = 70, Perda de carga máxima para 25 m3/h = 1,27 mca e velocidade do fluxo de 1,27 m/s, completa, com tomada de pressão a montante. | pç | 1
10.0 |  | SUBIDA E DESCIDA DOS RESERVATÓRIOS METÁLICOS ELEVADOS (2) CAMPOS NOVOS
Reservatório Elevado 01 - Subida
10.1 | 00012664 | TÊ FF 90º BBB 100 mm PN 10 com anéis. | pç | 1
10.2 | 00009825 | Tubo PVC VINILFER DEFOFO 100 mm 1 Mpa com anéis. | m | 15
10.3 | cotação | CURVA FF 90º BF 100 mm PN 10 com anel e parafusos. | pç | 1
10.4 | cotação | Anel ABF para Flanges 100 mm | pç | 1
10.5 | cotação | Redução Concêntrica FF 100 x 50 PN 10 | pç | 1
10.6 | cotação | Anel ABF para Flanges 50 mm | pç | 1
10.7 | 00003266 | Contraflange FG com parafusos 50 mm | pç | 1
10.8 | 00004213 | NIPEL PVC C/ C/ ROSCA P/ AGUA FRIA PREDIAL 2" | pç | 1
10.9 | cotação | Válvula Plástica Controladora de nível 2", roscável, KV mínimo = 70, Perda de carga máxima para 25 m3/h = 1,27 mca completa, com tomada de pressão a montante, e registro 03 vias. | pç | 1
11.0 |  | Reservatório Elevado 01 - Descida
11.1 | cotação | ADAPTADOR PVC ROSCAVEL C/ ANEL P/ CAIXA D' AGUA 108 x 2" | pç | 1
11.2 | 00004213 | NIPEL PVC C/ C/ ROSCA P/ AGUA FRIA PREDIAL 2" | pç | 1
11.3 | 00009893 | UNIAO PVC C/ROSCA P/AGUA FRIA PREDIAL 2" | pç | 1
11.4 | 00000048 | ADAPTADOR PVC PBA JE BOLSA / ROSCA DN 50 / DE 60 mm x 2" | pç | 3
11.5 | 00009844 | TUBO PVC PBA 12 JE NBR 5647 P/REDE AGUA DN 50/DE 60 mm | m | 15
11.6 | 00001845 | CURVA PVC PBA NBR 10351 P/ REDE AGUA JE PB 90G DN 50 /DE 60 mm | pç | 1
11.7 | 00011671 | REGISTRO PVC ESFERA VS ROSCAVEL DN 2" | pç | 1
11.8 | 00007048 | TE PVC PBA NBR 10351 P/ REDE AGUA 90G BBB DN 50/ DE 60 mm | pç | 1
12.0 |  | Reservatório Elevado 02 - Subida e Descida
12.1 | 00009844 | Tubo PVC PBA 50 /60 mm CL 12 com anéis. | m | 30
12.2 | 00001845 | CURVA PVC PBA NBR 10351 P/ REDE AGUA JE PB 90G DN 50 /DE 60 mm | pç | 4
12.3 | 00000048 | ADAPTADOR PVC PBA JE BOLSA / ROSCA DN 50 / DE 60 mm x 2" | pç | 4
12.4 | 00004213 | NIPEL PVC C/ C/ ROSCA P/ AGUA FRIA PREDIAL 2" | pç | 1
12.5 | 00011671 | REGISTRO PVC ESFERA VS ROSCAVEL DN 2" | pç | 2
12.6 | cotação | Válvula Plástica Controladora de nível 2", roscável, KV mínimo = 70, Perda de carga máxima para 25 m3/h = 1,27 mca completa, com tomada de pressão a montante, e registro 03 vias. | pç | 1
12.7 | NO | ADAPTADOR PVC ROSCAVEL C/ ANEL P/ CAIXA D' AGUA 108 x 2" | pç | 1
12.8 | 00020032 | REDUCAO PVC PBA JE BB P/REDE AGUA DN 75 x 50/DE 85 x 60 mm | pç | 1
13.0 |  | VÁLVULA DE ALÍVIO ADUTORA CAIÇARAS - CAMPOS NOVOS
13.2 | cotação | Toco de Tubo Galv. 1" x 1 m | pç | 1
13.3 | 00000797 | Bucha de Red. PVC rosca 1.1/2" x 1" | pç | 1
13.4 | cotação | Válvula de alívio de 1.1/2" plástica roscável, com piloto de 02 vias, KV mínimo = 57, Perda de carga e velocidade máximas com vazão de 29 m3/h de 2,58 mca e 6,41 m/s, com registro SAGIV e tomada de pressão a jusante e montante. | pç | 1
TRECHO CAMPOS NOVOS - OLHO D´ÁGUA DO PAULO
14 |  | VENTOSAS / ANTIVÁCUO
14.1 | cotação | Colar de Tomada Latão 100 x 1" | pç | 7
14.2 | 00021001 | Tubo Galv. 1" x 1 m com rosca macho | pç | 30
14.3 | 00020055 | Registro PVC VS Esfera Roscável 1" | pç | 9
14.4 | 00004212 | Niple PVC Rosca 1" | pç | 20
14.5 | 00003879 | Luva Red PVC Rosca 2" x 1" | pç | 45
14.7 | 00000802 | Bucha de Red. PVC rosca 2" x 1" | pç | 18
14.8 | cotação | Ventosa Metálica tríplice efeito, PN 25, com adaptador Flange x rosca em 2", com flutuador cilíndrico, com admissão MÍNIMA DE 500 m3/h para um diferencial de pressão MÍNIMO de 4 mca | pç | 7
15.0 |  | DESCARGAS
15.3 | 00006019 | Registro Gaveta 1" Latão | pç | 4
16.0 |  | ENTRONCAMENTO RAMAL PARA ARRASTA-PÉ
16.1 | cotação | Tê FF B x B x B - PN 10 - 100 x 75 mm com anéis. | pç | 1
16.2 | 00000051 | ADAPTADOR PVC BSA PBA x PTA FOFO DN 100 x 100 mm | pç | 1
16.3 | 00009847 | TUBO PVC PBA 12 JE NBR 5647 P/REDE AGUA DN 100/DE 110 mm | m | 6
16.4 | 00000047 | ADAPTADOR PVC PBA JE BOLSA / ROSCA DN 100 / DE 110 mm x 4" | pç | 2
16.5 | 00009911 | UNIAO PVC C/ROSCA P/AGUA FRIA PREDIAL 4" | pç | 1
16.6 | 00000786 | BUCHA REDUCAO FERRO GALV ROSCA REF. 4" x 2" | pç | 2
16.7 | 00000788 | BUCHA REDUCAO FERRO GALV ROSCA REF. 2" x 1 .1/2" | pç | 2
16.8 | 00004214 | NIPEL PVC C/ C/ ROSCA P/ AGUA FRIA PREDIAL 1.1/2" | pç | 2
16.9 | NO | Válvula Plástica Limitadora de vazão / Controladora de nível de 1.1/2", com KV mínimo = 57 e perda de carga mínima no corpo de 0,24 mca para vazão de 9 m3/h, perda de carga máxima na válvula de 4 mca para a função limitadora, com piloto de 03 vias, registro de 03 vias e tomada de pressão a montante e a jusante. | pç | 1
16.10 | 00003901 | LUVA PVC C/ROSCA P/AGUA FRIA PREDIAL 4" | pç | 1
17.0 |  | ALÍVIO REDE PRINCIPAL
17.2 | 00021001 | Tubo Galv. 1" x 1 m com rosca macho | pç | 1
17.3 | 00000797 | Bucha de Red. PVC rosca 1.1/2" x 1" | pç | 1
17.4 | cotação | Válvula de alívio de 1.1/2" plástica roscável, com piloto de 02 vias. | pç | 1
18.0 |  | CONJUNTO MOTO-BOMBA C NOVOS - ODP
18.1 | cotação | Bomba Centrífuga, Monobloco, montada em base, multiestágio, trifásica, 220 V, 25 CV, para AMT = 170 mca e Q = 24 m3/h, com eficiência da bomba de 68%, DS = 2.1/2" e DR = 2", 3.500 RPM. | pç | 2
18.2 | cotação | Painel de partida direta com proteção para circuitos, sobrecarga e fases, composto de Logo (micro CLP Controlador lógico programável com relógio de tempo real e calendário), Transdutor de pressão 4 - 20 M Amp., Comando de bomba via relê de pressão com contactor e relê térmico provisório p/ 01 motor trifásico de 25 CV, 220 V com Relê PIN. | pç | 1
19.0 |  | LIGAÇÃO DE PRESSÃO C NOVOS - ODP
19.1 | 00004181 | Niple duplo Galv. 2" | pç | 3
19.2 | 00006028 | Registro gaveta Latão 2" | pç | 1
19.3 | cotação | Curva de escorva 2" | pç | 1
19.4 | 00004179 | Niple duplo Galv. 1" | pç | 2
19.5 | 00012416 | Tê 45º Galv. 1" | pç | 1
19.6 | 00001170 | Tampão Galv. 1" | pç | 1
19.7 | 00000764 | Bucha de Red. Galv. 1" x 1/2" | pç | 1
19.8 | 00000770 | Bucha de Red. Galv. 1/2" x 1/4" | pç | 1
19.9 | cotação | Manômetro glicerina 0 - 20 kg/cm2. | pç | 1
19.10 | 00003266 | Contraflange FG com parafusos 50 mm | pç | 3
19.11 | cotação | Anel ABF para Flanges 50 mm | pç | 3
19.12 | cotação | Válvula Sustentadora de Pressão Metálica 50 mm, Flangeada, PN 25, com piloto de 3 vias metálico, válvula de agulha, filtro de dedo, tomada de pressãoa jusante e a montante e registro SAGIV, com KV mínimo = 78, perda de carga máxima de 1 mca para vazão de 24 m3/h. | pç | 1
19.13 | 00007696 | TUBO ACO GALV C/ COSTURA DIN 2440/NBR 5580 CLASSE MEDIA DN 2" (50 mm) E=3,65 mm - 5,10 kg/m com rosca BSP nas extremidades. | m | 1
19.14 | 00010408 | Válvula de ret. Horizontal bronze 2" | pç | 1
19.15 | 00001818 | Curva Fêmea galv. 45º 2" | pç | 2
19.16 | 00007696 | TUBO ACO GALV C/ COSTURA DIN 2440/NBR 5580 CLASSE MEDIA DN 2" (50 mm) E=3,65 mm - 5,10 kg/m com rosca BSP nas extremidades. | m | 1.5
19.17 | cotação | Redução com Flanges e parafusos 100 x 50 mm PN 16 | pç | 1
19.18 | cotação | Anel ABF para Flanges 100 mm | pç | 1
19.19 | cotação | Extremidade Bolsa x Flange 100 mm PN 16 com anel e parafusos. | pç | 1
20.0 |  | LIGAÇÃO DE SUCÇÃO C NOVOS -ODP
20.1 | cotação | ADAPTADOR PVC ROSCAVEL C/ ANEL P/ CAIXA D' AGUA 108 x 2" | pç | 1
20.2 | 00004181 | NIPEL FERRO GALV ROSCA 2" | pç | 2
20.3 | 00011671 | REGISTRO PVC ESFERA VS ROSCAVEL DN 2" | pç | 1
20.4 | 00000786 | BUCHA REDUCAO FERRO GALV ROSCA REF. 4" x 2" | pç | 1
20.5 | 00009891 | UNIAO FERRO GALV ROSCA 4" | pç | 1
20.6 | NO | NIPEL RANHURADO PARA MANGOTE 4" | pç | 2
20.7 | 00000399 | ABRACADEIRA TIPO D 4" C/ PARAFUSO" | pç | 2
20.8 | NO | MANGOTE FLEXÍVEL 4" com ruptura mínima 10 kg/cm2. | m | 5
20.9 | 00003915 | LUVA FERRO GALV ROSCA 4' | pç | 1
20.10 | 00000781 | BUCHA REDUCAO FERRO GALV ROSCA REF. 4" x 2.1/2" | pç | 1
20.11 | 00004208 | NIPEL FERRO GALV ROSCA 2.1/2" | pç | 1
20.12 | 00012332 | AUTOMATICO DE BOIA INFERIOR 10A/250V | pç | 1
21.0 |  | SUBIDA DE RESERVATÓRIO METÁLICO ELEVADO OLHO D´ÁGUA DO PAULO
21.1 | cotação | TÊ FF 90º BBB 100 mm PN 10 com anéis. | pç | 1
21.2 | 00009825 | Tubo PVC VINILFER DEFOFO 100 mm 1 Mpa com anéis. | m | 15
21.3 | cotação | CURVA FF 90º BF 100 mm PN 10 com anel e parafusos. | pç | 1
21.4 | cotação | Anel ABF para Flanges 100 mm | pç | 1
21.5 | 00012536 | Redução Concêntrica FF 100 x 50 PN 10 | pç | 1
21.6 | cotação | Anel ABF para Flanges 50 mm | pç | 1
21.7 | 00003266 | Contraflange FG com parafusos 50 mm | pç | 1
21.8 | 00004213 | NIPEL PVC C/ C/ ROSCA P/ AGUA FRIA PREDIAL 2" | pç | 1
21.9 | cotação | Válvula Plástica Controladora de nível 2", roscável, KV mínimo = 70, Perda de carga máxima para 25 m3/h = 1,27 mca e velocidade do fluxo de 1,27 m/s, completa, com tomada de pressão a montante. | pç | 1
REDE DE DISTRIBUIÇÃO DE OLHO D´ÁGUA DO PAULO
22.0 |  | TUBULAÇÕES
22.1 | 00009844 | Tubo PVC PBA 50 /60 mm CL 12 com anéis. | m | 2450
23.0 |  | VENTOSAS / ANTIVÁCUO
23.1 | 00001414 | Colar de Tomada PVC com Trava 60 x 3/4" | pç | 4
23.2 | 00000065 | Adaptador PVC Sold. 25 x 3/4" | pç | 8
23.3 | 00009868 | Tubo PVC Sold. 25 mm | m | 0
23.4 | 00003884 | LUVA PVC C/ROSCA P/AGUA FRIA PREDIAL 3/4" | pç | 4
23.5 | cotação | Ventosa de duplo efeito (admissão e expurgo) em polipropileno, 3/4", com pressão de trabalho de até 100 mca, fechamento hermético a partir de 0,2 mca, rosca macho BSP, área mínima do orifício de 314 mm2, com expurgo mínimo de 200 m3/h para diferencial de pressão de 6 mca e admissão mínima de 170 m3/h para diferencial de tensão de 5 mca. | pç | 4
24.0 |  | OUTRAS CONEXÕES
24.1 | 00007048 | TE PVC PBA NBR 10351 P/ REDE AGUA 90G BBB DN 50/ DE 60 mm | pç | 26
24.2 | 00001845 | CURVA PVC PBA NBR 10351 P/ REDE AGUA JE PB 90G DN 50 /DE 60 mm | pç | 6
24.3 | 00001195 | CAP PVC SOLD DN 60 mm | pç | 2
25.0 |  | LIMPEZA DAS REDES
25.1 | 00007048 | TE PVC PBA NBR 10351 P/ REDE AGUA 90G BBB DN 50/ DE 60 mm | pç | 2
25.2 | 00000052 | Adaptador PVC Ponta Rosca PBA 50 / DE 60 X 2" | pç | 2
25.3 | 00011671 | REGISTRO PVC ESFERA VS ROSCAVEL DN 2" | pç | 2
26.0 |  | LIGAÇÕES DOMICILIARES
26.1 | 00001414 | Colar de Tomada PVC com Trava 60 x 3/4" | pç | 40
26.2 | 00000065 | Adaptador PVC Sold. 25 x 3/4" | pç | 120
26.4 | 00003884 | LUVA PVC C/ROSCA P/AGUA FRIA PREDIAL 3/4" | pç | 40
26.5 | cotação | Hidrômetro Metálico Multijato 3/4" | pç | 40
26.6 | 00006032 | Registro ESFERA PVC VS 3/4" | pç | 40
26.7 | 00001956 | Curva PVC Sold. 90º 25 mm | pç | 80
TRECHO E 328 - ARRASTA-PÉ
27.0 |  | VENTOSAS / ANTIVÁCUO
27.1 | 00001427 | COLAR TOMADA PVC C/ TRAVAS SAIDA ROSCA DE 110 mm x 3/4" LIGACAO PREDIAL | pç | 24
27.2 | 00004211 | NIPEL PVC C/ C/ ROSCA P/ AGUA FRIA PREDIAL 3/4" | pç | 25
27.3 | 00003907 | LUVA REDUCAO PVC C/ROSCA P/AGUA FRIA PREDIAL 1" x 3/4" | pç | 25
27.5 | 00000108 | Adaptador PVC Sold. 32 x 1" | pç | 50
27.4 | 00009869 | TUBO PVC SOLDAVEL EB-892 P/AGUA FRIA PREDIAL DN 32 mm | m | 25
27.8 | 00000802 | Bucha de Red. PVC rosca 2" x 1" | pç | 7
28.0 |  | DESCARGAS
28.1 | 00001427 | COLAR TOMADA PVC C/ TRAVAS SAIDA ROSCA DE 110 mm x 3/4" LIGACAO PREDIAL | pç | 4
28.2 | 00004211 | NIPEL PVC C/ C/ ROSCA P/ AGUA FRIA PREDIAL 3/4" | pç | 4
29.0 |  | ALÍVIO REDE PRINCIPAL - ESTACA 293
29.1 | 00001427 | COLAR TOMADA PVC C/ TRAVAS SAIDA ROSCA DE 110 mm x 3/4" LIGACAO PREDIAL | pç | 1
29.2 | 00004211 | NIPEL PVC C/ C/ ROSCA P/ AGUA FRIA PREDIAL 3/4" | pç | 1
29.3 | 00003907 | LUVA REDUCAO PVC C/ROSCA P/AGUA FRIA PREDIAL 1" x 3/4" | pç | 1
29.4 | 00000108 | Adaptador PVC Sold. 32 x 1" | pç | 1
29.5 | 00009869 | TUBO PVC SOLDAVEL EB-892 P/AGUA FRIA PREDIAL DN 32 mm | m | 1
29.6 | 00000797 | Bucha de Red. PVC rosca 1.1/2" x 1" | pç | 1
29.7 | cotação | Válvula de alívio de 1.1/2" plástica roscável, com piloto de 02 vias, registro de 03 vias e tomadas de pressão a jusante e a montante, Kv mínimo = 25. | pç | 1
30.0 |  | SUBIDA DE RESERVATÓRIO - ESTACA 02
30.1 | 00009847 | TUBO PVC PBA 12 JE NBR 5647 P/REDE AGUA DN 100/DE 110 mm | pç | 5
30.2 | 00001828 | CURVA PVC PBA NBR 10351 P/ REDE AGUA JE PB 90G DN 100 /DE 110 mm | pç | 2
30.3 | 00000103 | ADAPTADOR PVC SOLDAVEL CURTO C/ BOLSA E ROSCA P/ REGISTRO 110 mm x 4" | pç | 1
30.4 | 00003901 | LUVA PVC C/ROSCA P/AGUA FRIA PREDIAL 4" | pç | 1
30.5 | 00000786 | Bucha Red. Galv. 4" x 2" | pç | 1
30.6 | 00004179 | Niple duplo Galv. 1" | pç | 1
30.7 | cotação | Válvula Plástica Controladora de nível 2", roscável, KV mínimo = 70, completa, com tomada de pressão a montante e registro SAGIV. | pç | 1
31.0 |  | SAÍDA DE RESERVATÓRIO - ESTACA 02
31.1 | NO | ADAPTADOR PVC ROSCAVEL C/ ANEL P/ CAIXA D' AGUA 108 x 2" | pç | 1
31.2 | 00004213 | Niple PVC Rosca 2" | pç | 1
31.3 | 00006028 | Registro Gaveta LATÃO 2" | pç | 1
31.4 | 00000781 | Bucha Red. Galv. 4" x 2" | pç | 1
31.5 | 00009911 | União PVC Rosca 4" | pç | 1
31.6 | 00000103 | Adaptador PVC PBA Ponta Rosca 100 x 4" | pç | 2
31.7 | 00009847 | Tubo PVC PBA 100 mm CL 12 com anéis. | m | 5
31.8 | 00001828 | CURVA PVC PBA 100 mm 90º com anel. | pç | 2
32.0 |  | VÁLVULA LIMITADORA DE VAZÃO / REDUTORA DE PRESSÃO - E 299
32.1 | 00000103 | ADAPTADOR PVC SOLDAVEL CURTO C/ BOLSA E ROSCA P/ REGISTRO 110 mm x 4" | pç | 2
32.2 | 00009911 | UNIAO PVC C/ROSCA P/AGUA FRIA PREDIAL 4" | pç | 1
32.3 | 00000786 | Bucha Red. Galv. 4" x 2" | pç | 2
32.4 | 00000788 | Bucha Red. Galv. 2" x 1.1/2" | pç | 2
32.5 | 00004214 | Niple PVC Rosca 1.1/2" | pç | 2
32.6 | cotação | Válvula plástica limitadora de vazão / redutora de pressão de 1.1/2", com pilotos de 03 vias, registro de 03 vias e tomadas de pressão a jusante e a montante, Kv MÍNIMO = 70, perda de carga MÁXIMA para a função limitadora = 4 mca. | pç | 1
32.7 | 00003901 | LUVA PVC C/ROSCA P/AGUA FRIA PREDIAL 4" | pç | 1
TRECHO OD PAULO - NAMBEBÉ
33.0 |  | VENTOSAS / ANTIVÁCUO
33.1 | 00001416 | COLAR TOMADA PVC C/ TRAVAS SAIDA ROSCA DE 85 mm x 3/4" LIGACAO PREDIAL | pç | 4
33.2 | 00004211 | NIPEL PVC C/ C/ ROSCA P/ AGUA FRIA PREDIAL 3/4" | pç | 10
33.3 | 00003907 | LUVA REDUCAO PVC C/ROSCA P/AGUA FRIA PREDIAL 1" x 3/4" | pç | 10
33.4 | 00009869 | TUBO PVC SOLDAVEL EB-892 P/AGUA FRIA PREDIAL DN 32 mm | m | 10
33.5 | 00000108 | Adaptador PVC Sold. 32 x 1" | pç | 20
33.6 | 00020055 | Registro PVC VS Esfera Roscável 1" | pç | 10
34.0 |  | OUTRAS CONEXÕES
34.1 | 00000102 | Adaptador PVC PBA BS x RM 75 x 3" | pç | 1
34.2 | 00001199 | CAP PVC ROSCA 3" | pç | 1
35.0 |  | ALÍVIO REDE PRINCIPAL - ESTACAS 01 e 171
35.1 | 00001416 | COLAR TOMADA PVC C/ TRAVAS SAIDA ROSCA DE 85 mm x 3/4" LIGACAO PREDIAL | pç | 2
35.2 | 00004211 | NIPEL PVC C/ C/ ROSCA P/ AGUA FRIA PREDIAL 3/4" | pç | 2
35.3 | 00003907 | LUVA REDUCAO PVC C/ROSCA P/AGUA FRIA PREDIAL 1" x 3/4" | pç | 2
35.4 | 00009869 | TUBO PVC SOLDAVEL EB-892 P/AGUA FRIA PREDIAL DN 32 mm | m | 2
35.5 | 00000108 | Adaptador PVC Sold. 32 x 1" | pç | 2
35.6 | 00000797 | Bucha de Red. PVC rosca 1.1/2" x 1" | pç | 2
35.7 | cotação | Válvula de alívio de 1.1/2" plástica roscável, com piloto de 02 vias, com KV = 57, Hf = 0,15 para vazão de 7,02 m3/h. | pç | 2
36.0 |  | SUBIDA DE RESERVATÓRIO - ESTACA 72
36.1 | 00000102 | Adaptador PVC PBA BS x RM 75 x 3" | pç | 2
36.2 | 00009902 | UNIAO PVC C/ROSCA P/AGUA FRIA PREDIAL 3" | pç | 1
36.3 | 00000778 | Bucha Red. Galv. 3" x 2" | pç | 2
36.4 | 00004213 | NIPEL PVC C/ C/ ROSCA P/ AGUA FRIA PREDIAL 2" | pç | 2
36.5 | cotação | Válvula Plástica Controladora de nível 2", roscável, KV = 70, Perda de carga para 25 m3/h = 1,27 mca e velocidade do fluxo de 1,27 m/s, completa, com tomada de pressão a montante. | pç | 1
36.6 | 00003880 | Luva PVC Rosca 3" | pç | 1
36.7 | 00009845 | Tubo PVC PBA 75 mm CL 12 com anéis. | pç | 6
36.8 | 00001824 | CURVA PVC PBA 75 mm 90º com anel. | pç | 2
37.0 |  | SAÍDA DE RESERVATÓRIO - ESTACA 72
37.1 | 00000085 | ADAPTADOR PVC ROSCAVEL C/ FLANGES E ANEL DE VEDACAO P/ CAIXA D' AGUA 2" | pç | 1
37.2 | 00004213 | NIPEL PVC C/ C/ ROSCA P/ AGUA FRIA PREDIAL 2" | pç | 2
37.3 | 00011671 | REGISTRO PVC ESFERA VS ROSCAVEL DN 2" | pç | 1
37.4 | 00003930 | LUVA REDUCAO FERRO GALV ROSCA 3" x 2" | pç | 1
37.5 | 00000102 | Adaptador PVC PBA BS x RM 75 x 3" | pç | 1
37.6 | 00009845 | Tubo PVC PBA 75 mm CL 12 com anéis. | m | 6
37.7 | 00001824 | CURVA PVC PBA 75 mm 90º com anel. | pç | 2
38.0 |  | CONJUNTO MOTO-BOMBA
38.1 | cotação | Bomba Centrífuga, Monobloco, monoestágio, trifásica, 220 V, 7,5 CV, para AMT = 49 mca e Q = 11 m3/h, DS = 1.1/2" e DR = 1", 3.500 RPM. | pç | 2
38.2 | cotação | Painel de partida direta com proteção para circuitos, sobrecarga e fases, composto de Logo (microCLP Controlador lógico programável com relógio de tempo real e calendário), Transdutor de pressão 4 - 20 M Amp., Comando de bomba via relê de pressão com contactor e relê térmico provisório p/ 01 motor trifásico de 7,5 CV, 220 V. | pç | 1
39.0 |  | LIGAÇÃO DE PRESSÃO
39.1 | 00004179 | Niple duplo Galv. 1" | pç | 3
39.2 | 00000797 | Bucha de Red. PVC rosca 1.1/2" x 1" | pç | 1
39.3 | 00006010 | Registro gaveta Latão 1.1/2" | pç | 1
39.4 | cotação | Curva de escorva 1.1/2" | pç | 1
39.5 | 00012416 | Tê 45º Galv. 1" | pç | 1
39.6 | 00000764 | Bucha de Red. Galv. 1" x 1/2" | pç | 1
39.7 | 00000770 | Bucha de Red. Galv. 1/2" x 1/4" | pç | 1
39.8 | cotação | Manômetro glicerina 0 - 14 kg/cm2. | pç | 1
39.9 | 00001170 | Tampão Galv. 1" | pç | 1
39.10 | 00009884 | União Galv. Assento Plano 1.1/2" | pç | 1
39.11 | 00004209 | Niple duplo Galv. 1.1/2" | pç | 2
39.12 | 00010409 | VALVULA RETENCAO HORIZONTAL BRONZE (PN-25) 1 1/2" 400 PSI TAMPA C/ PORCA DE UNIAO - EXTREMIDADES C/ Rosca. | pç | 1
39.13 | cotação | Toco de Tubo Galv. 2" x 1 m | m | 1
39.14 | 00001777 | Curva Fêmea Galv. 45º 1.1/2" | pç | 2
39.15 | cotação | Toco de Tubo Galv. 2" x 1,5 m | m | 1.5
39.16 | 00010409 | VALVULA RETENCAO HORIZONTAL BRONZE (PN-25) 1 1/2" 400 PSI TAMPA C/ PORCA DE UNIAO - EXTREMIDADES C/ Rosca. | pç | 1
39.17 | 00000102 | Adaptador PVC PBA BS x RM 75 x 3" | pç | 1
40.0 |  | LIGAÇÃO DE SUCÇÃO ODP - NAMBEBÉ
40.1 | cotação | ADAPTADOR PVC ROSCAVEL C/ ANEL P/ CAIXA D' AGUA 108 x 2" | pç | 1
40.2 | 00004213 | NIPEL PVC C/ C/ ROSCA P/ AGUA FRIA PREDIAL 2" | pç | 2
40.3 | 00011671 | REGISTRO PVC ESFERA VS ROSCAVEL DN 2" | pç | 1
40.4 | 00000776 | Bucha de red. Galv. 3" x 1.1/2" | pç | 1
40.5 | 00009902 | UNIAO PVC C/ROSCA P/AGUA FRIA PREDIAL 3" | pç | 1
40.6 | NO | Nipel Ranhurado para mangote 3" | pç | 2
40.7 | 00000398 | ABRACADEIRA TIPO D 3" C/ PARAFUSO" | pç | 2
40.8 | NO | MANGOTE FLEXÍVEL 3" com ruptura mínima 10 kg/cm2. | m | 5
40.9 | 00003929 | LUVA REDUCAO FERRO GALV ROSCA 3" x 1.1/2" | pç | 1
40.10 | 00004209 | Niple duplo Galv. 1.1/2" | pç | 1
40.11 | 00012332 | AUTOMATICO DE BOIA INFERIOR 10A/250V | pç | 1
41.0 |  | VÁLVULA LIMITADORA DE VAZÃO / REDUTORA DE PRESSÃO - E 172
41.1 | 00000104 | Adaptador PVC 75 x 2.1/2" | pç | 2
41.2 | 00009898 | União PVC Rosca 2.1/2". | pç | 1
41.3 | 00000787 | Bucha Red. GALV. 2.1/2" x 1.1/2" | pç | 2
41.4 | 00004214 | Niple PVC Rosca 1.1/2" | pç | 2
41.5 | cotação | Válvula plástica limitadora de vazão / redutora de pressão de 1.1/2", com pilotos de 03 vias, registro de 03 vias e tomadas de pressão ajusante e a montante, Kv = 25, Hf para vazão de 7 m3/h de 0,78 mca, e V = 3,97 m/s. | pç | 1
41.6 | 00003902 | Luva PVC ROSCA 2.1/2" | pç | 1
REDE DE DISTRIBUIÇÃO CAIÇARAS
42.0 |  | TUBULAÇÕES
42.1 | 00009844 | Tubo PVC PBA 50 /60 mm CL 12 com anéis. | m | 5500
42.2 | 00009846 | Tubo PVC PBA 75 mm / DE 85 mm CL 12 com anéis. | m | 705
42.3 | 00012592 | Tubo PVC PBA 100 mm / DE 110 mm CL 12 com anéis. | m | 2900
43.0 |  | VENTOSAS / ANTIVÁCUO
43.1 | 00001414 | Colar de Tomada PVC com Trava 60 x 3/4" | pç | 4
43.2 | 00001427 | COLAR TOMADA PVC C/ TRAVAS SAIDA ROSCA DE 110 mm x 3/4" LIGACAO PREDIAL | pç | 5
43.3 | 00001412 | Colar de Tomada PVC com Trava 85 x 3/4" | pç | 2
43.4 | 00000065 | Adaptador PVC Sold. 25 x 3/4" | pç | 18
43.5 | 00009868 | Tubo PVC Sold. 25 mm | m | 9
43.6 | 00003884 | LUVA PVC C/ROSCA P/AGUA FRIA PREDIAL 3/4" | pç | 9
43.7 | cotação | Ventosa de duplo efeito (admissão e expurgo) em polipropileno, 3/4", com pressão de trabalho de até 100 mca, fechamento hermético a partir de 0,2 mca, rosca macho BSP, área mínima do orifício de 314 mm2, com expurgo mínimo de 200 m3/h para diferencial de pressão de 6 mca e admissão mínima de 170 m3/h para diferencial de tensão de 5 mca. | pç | 9
44.0 |  | OUTRAS CONEXÕES
44.1 | 00007049 | TE PVC PBA NBR 10351 P/ REDE AGUA 90G BBB DN 100/ DE 110 mm | pç | 3
44.3 | 00011323 | REDUCAO PVC PBA JE PB P/REDE AGUA DN 100 x 75/DE 110 X 85 mm | pç | 1
44.5 | 00011321 | REDUCAO PVC PBA JE PB P/REDE AGUA DN 100 x 50/DE 110 x 60 mm | pç | 6
44.6 | 00007048 | TE PVC PBA NBR 10351 P/ REDE AGUA 90G BBB DN 50/ DE 60 mm | pç | 93
44.8 | 00001831 | CURVA PVC PBA NBR 10351 P/ REDE AGUA JE PB 45G DN 50 /DE 60 mm | pç | 18
44.9 | 00001825 | CURVA PVC PBA NBR 10351 P/ REDE AGUA JE PB 45G DN 75 /DE 85 mm | pç | 3
44.10 | 00001827 | CURVA PVC PBA NBR 10351 P/ REDE AGUA JE PB 45G DN 100 /DE 110 mm | pç | 3
44.11 | 00001828 | CURVA PVC PBA NBR 10351 P/ REDE AGUA JE PB 90G DN 100 /DE 110 mm | pç | 1
44.12 | 00001205 | CAP PVC SOLD P/ AGUA FRIA PREDIAL 85 mm | pç | 2
44.13 | 00001195 | CAP PVC SOLD DN 60 mm | pç | 100
45.0 |  | LIMPEZA DAS REDES
45.1 | 00001845 | CURVA PVC PBA NBR 10351 P/ REDE AGUA JE PB 90G DN 50 /DE 60 mm | pç | 8
45.2 | 00001824 | CURVA PVC PBA 75 mm 90º com anel. | pç | 2
45.3 | 00000043 | ADAPTADOR PVC PBA PONTA/ROSCA JE DN 75 / DE 85 mm x 3" | pç | 2
45.4 | 00000052 | Adaptador PVC Ponta Rosca PBA 50 / DE 60 X 2" | pç | 8
45.5 | 00003880 | Luva PVC Rosca 3" | pç | 2
45.6 | 00000778 | Bucha Red. Galv. 3" x 2" | pç | 2
45.7 | 00004213 | NIPEL PVC C/ C/ ROSCA P/ AGUA FRIA PREDIAL 2" | pç | 2
45.8 | 00011671 | REGISTRO PVC ESFERA VS ROSCAVEL DN 2" | pç | 10
46.0 |  | LIGAÇÕES DOMICILIARES
46.1 | 00001414 | Colar de Tomada PVC com Trava 60 x 3/4" | pç | 120
46.2 | 00001412 | Colar de Tomada PVC com Trava 85 x 3/4" | pç | 10
46.3 | 00000065 | Adaptador PVC Sold. 25 x 3/4" | pç | 360
46.4 | 00009868 | Tubo PVC Sold. 25 mm | m | 1300
46.5 | 00003884 | LUVA PVC C/ROSCA P/AGUA FRIA PREDIAL 3/4" | pç | 120
46.6 | cotação | Hidrômetro Metálico Multijato 3/4" | pç | 120
46.7 | 00006032 | Registro ESFERA PVC VS 3/4" | pç | 120
46.8 | 00001956 | Curva PVC Sold. 90º 25 mm | pç | 240
47.0 |  | CONJUNTO MOTO-BOMBA RECALQUE PARA RESERVATÓRIO ELEVADO
47.1 | cotação | Bomba Centrífuga autoaspirante, Monobloco, trifásica, 220 V, 2 CV, para AMT = 24 mca e Q = 11 m3/h, 3500 RPM, DS = 1.1/4", DR = 1". | pç | 2
47.2 | cotação | Chave Magnética 220 V, 6,5 A, trifásica, com relê PIN. | pç | 1
48.0 |  | LIGAÇÃO DE PRESSÃO RECALQUE PARA RESERVATÓRIO ELEVADO
48.1 | 00004179 | Niple duplo Galv. 1" | pç | 2
48.2 | 00012416 | Tê 45º Galv. 1" | pç | 1
48.3 | 00000764 | Bucha de Red. Galv. 1" x 1/2" | pç | 1
48.4 | 00000770 | Bucha de Red. Galv. 1/2" x 1/4" | pç | 1
48.5 | cotação | Manômetro glicerina 0 - 7 kg/cm2. | pç | 1
48.6 | 00000771 | BUCHA REDUCAO FERRO GALV ROSCA REF. 2" x 1" | pç | 1
48.7 | 00006028 | Registro gaveta Latão 2" | pç | 1
48.8 | 00004181 | Niple Duplo Galv. 2" | pç | 1
48.9 | 00010417 | VALVULA RETENCAO VERTICAL BRONZE (PN-16) 2" 200PSI - EXTREMIDADES C/ ROSCA" | pç | 1
48.10 | 00000048 | ADAPTADOR PVC PBA JE BOLSA / ROSCA DN 50 / DE 60 mm x 2" | pç | 1
48.11 | 00009844 | Tubo PVC PBA 50 mm / DE 60 mm CL 12 com anéis. | m | 10
48.12 | 00001845 | CURVA PVC PBA NBR 10351 P/ REDE AGUA JE PB 90G DN 50 /DE 60 mm | pç | 1
49.0 |  | LIGAÇÃO DE SUCÇÃO PARA RESERVATÓRIO ELEVADO
49.1 | 00007106 | TE REDUCAO PVC SOLD 90G P/ AGUA FRIA PREDIAL 110 mm x 60 mm | pç | 1
49.2 | 00012609 | Tubo PVC PBA 50 /60 mm CL 20 com anéis. | m | 2
49.3 | 00000048 | ADAPTADOR PVC PBA JE BOLSA / ROSCA DN 50 / DE 60 mm x 2" | pç | 1
49.4 | 00009893 | UNIAO PVC C/ROSCA P/AGUA FRIA PREDIAL 2" | pç | 1
49.5 | cotação | NIPEL RANHURADO PARA MANGOTE 2" | pç | 2
49.6 | 00000396 | ABRACADEIRA TIPO D 2" C/ PARAFUSO" | pç | 2
49.7 | cotação | MANGOTE 2" com ruptura mínima de 100 mca, | m | 3
49.8 | 00003935 | LUVA REDUCAO FERRO GALV ROSCA 2" x 1.1/4" | pç | 1
49.9 | 00004180 | NIPEL FERRO GALV ROSCA 1.1/4" | pç | 2
49.10 | 00011671 | REGISTRO PVC ESFERA VS ROSCAVEL DN 2" | pç | 1
49.11 | 00011825 | TORNEIRA DE BOIA REAL 1" C/ BALÃO PLASTICO | pç | 1
49.12 | 00012332 | AUTOMATICO DE BOIA INFERIOR 10A/250V | pç | 2
49.13 | 00007588 | AUTOMATICO DE BOIA SUPERIOR 10A/250V | pç | 1
REDE DE DISTRIBUIÇÃO DE ARRASTA-PÉ
50.0 |  | TUBULAÇÕES
50.1 | 00009847 | TUBO PVC PBA 12 JE NBR 5647 P/REDE AGUA DN 100/DE 110 mm* | m | 886
50.2 | 00012609 | Tubo PVC PBA 50 mm / DE 60 mm CL 20 com anéis. ** | m | 600
50.3 | 00009846 | Tubo PVC PBA 75 mm / DE 85 mm CL 12 com anéis. *** | m | 600
50.4 | 00009844 | Tubo PVC PBA 50 /60 mm CL 12 com anéis. | m | 914
51.0 |  | VENTOSAS / ANTIVÁCUO
51.1 | 00001414 | Colar de Tomada PVC com Trava 60 x 3/4" | pç | 15
51.2 | 00001427 | COLAR TOMADA PVC C/ TRAVAS SAIDA ROSCA DE 110 mm x 3/4" LIGACAO PREDIAL | pç | 6
51.5 | 00003884 | LUVA PVC C/ROSCA P/AGUA FRIA PREDIAL 3/4" | pç | 21
51.6 | cotação | Ventosa de duplo efeito (admissão e expurgo) em polipropileno, 3/4", com pressão de trabalho de até 100 mca, fechamento hermético a partir de 0,2 mca, rosca macho BSP, área mínima do orifício de 314 mm2, com expurgo mínimo de 200 m3/h para diferencial de pressão de 6 mca e admissão mínima de 170 m3/h para diferencial de tensão de 5 mca. | pç | 21
52.0 |  | OUTRAS CONEXÕES
52.1 | 00007049 | TE PVC PBA NBR 10351 P/ REDE AGUA 90G BBB DN 100/ DE 110 mm | pç | 2
52.2 | 00011378 | TE REDUCAO PVC PBA NBR 10351 P/ REDE AGUA BBB JE DN 100 X 50 /DE 110 X 60 mm | pç | 8
52.3 | 00011321 | REDUCAO PVC PBA JE PB P/REDE AGUA DN 100 x 50/DE 110 x 60 mm | pç | 2
52.4 | 00001839 | CURVA PVC PBA NBR 10351 P/ REDE AGUA JE PB 22G DN 100 /DE 110 mm | pç | 1
52.5 | 00001827 | CURVA PVC PBA NBR 10351 P/ REDE AGUA JE PB 45G DN 100 /DE 110 mm | pç | 1
52.6 | 00001828 | CURVA PVC PBA NBR 10351 P/ REDE AGUA JE PB 90G DN 100 /DE 110 mm | pç | 3
52.7 | 00007048 | TE PVC PBA NBR 10351 P/ REDE AGUA 90G BBB DN 50/ DE 60 mm | pç | 30
52.8 | 00001845 | CURVA PVC PBA NBR 10351 P/ REDE AGUA JE PB 90G DN 50 /DE 60 mm | pç | 6
52.9 | 00001195 | CAP PVC SOLD DN 60 mm | pç | 17
53.0 |  | LIMPEZA DAS REDES
53.1 | 00007048 | TE PVC PBA NBR 10351 P/ REDE AGUA 90G BBB DN 50/ DE 60 mm | pç | 6
53.2 | 00000052 | Adaptador PVC Ponta Rosca PBA 50 / DE 60 X 2" | pç | 6
53.3 | 00011671 | REGISTRO PVC ESFERA VS ROSCAVEL DN 2" | pç | 6
54.0 |  | LIGAÇÕES DOMICILIARES
54.1 | 00001414 | Colar de Tomada PVC com Trava 60 x 3/4" | pç | 105
54.2 | 00001427 | COLAR TOMADA PVC C/ TRAVAS SAIDA ROSCA DE 110 mm x 3/4" LIGACAO PREDIAL | pç | 26
54.3 | 00000065 | Adaptador PVC Sold. 25 x 3/4" | pç | 235
54.5 | 00003884 | LUVA PVC C/ROSCA P/AGUA FRIA PREDIAL 3/4" | pç | 131
54.6 | cotação | Hidrômetro Metálico Multijato 3/4" | pç | 131
54.7 | 00006032 | Registro ESFERA PVC VS 3/4" | pç | 131
54.8 | 00001956 | Curva PVC Sold. 90º 25 mm | pç | 50
REDE DE DISTRIBUIÇÃO DE CAMPOS NOVOS
55.0 |  | TUBULAÇÕES
55.1 | 00009844 | Tubo PVC PBA 50 /60 mm CL 12 com anéis. | m | 5000
55.2 | 00009846 | Tubo PVC PBA 75 mm / DE 85 mm CL 12 com anéis. | m | 380
56.0 |  | VENTOSAS / ANTIVÁCUO
56.2 | 00001412 | Colar de Tomada PVC com Trava 85 x 3/4" | pç | 3
56.3 | 00009868 | Tubo PVC Sold. 25 mm | m | 15
56.4 | 00000065 | Adaptador PVC Sold. 25 x 3/4" | pç | 30
56.5 | 00003884 | LUVA PVC C/ROSCA P/AGUA FRIA PREDIAL 3/4" | pç | 15
56.6 | cotação | Ventosa de duplo efeito (admissão e expurgo) em polipropileno, 3/4", com pressão de trabalho de até 100 mca, fechamento hermético a partir de 0,2 mca, rosca macho BSP, área mínima do orifício de 314 mm2, com expurgo mínimo de 200 m3/h para diferencial de pressão de 6 mca e admissão mínima de 170 m3/h para diferencial de tensão de 5 mca. | pç | 15
57.0 |  | VÁLVULA LIMITADORA DE VAZÃO / CONTROLE DE RESERVATÓRIO (MB INTERNA)
57.1 | NO | TÊ de Redução FF BBB, 100 x 50, PN 10. | pç | 1
57.2 | 00012863 | ADAPTADOR PVC PBA A BOLSA DE FOFO JE DN 50 / DE 60 mm | pç | 1
57.3 | 00009844 | Tubo PVC PBA 50 mm / DE 60 mm CL 12 com anéis. | m | 64
57.4 | 00000048 | ADAPTADOR PVC PBA JE BOLSA / ROSCA DN 50 / DE 60 mm x 2" | pç | 2
57.5 | 00009893 | UNIAO PVC C/ROSCA P/AGUA FRIA PREDIAL 2" | pç | 1
57.6 | 00000802 | Bucha de Red. PVC rosca 2" x 1" | pç | 2
57.7 | 00000792 | BUCHA REDUCAO PVC ROSCA 1" x 3/4" | pç | 2
57.8 | 00004211 | NIPEL PVC C/ C/ ROSCA P/ AGUA FRIA PREDIAL 3/4" | pç | 2
57.9 | cotação | Válvula plástica limitadora de vazão / controle de reservatório de 3/4", com pilotos de 03 vias, registro de 03 vias SAGIV e tomadas de pressão a jusante e a montante, Kv MÍNIMO = 19, Hf MÍNIMO para vazão de 4,3 m3/h de 0,51mca, e V máxima de 3,8 m/s e perda de carga total MÁXIMA de 4,5 mca para a vazão limitada, montada abaixo do reservatório de fibra de vidro, com piloto flutuador em inox e comandos, completa. | pç | 1
57.10 | 00003879 | Luva Red PVC Rosca 2" x 1" | pç | 1
58.0 |  | OUTRAS CONEXÕES
58.1 | 00007048 | TE PVC PBA NBR 10351 P/ REDE AGUA 90G BBB DN 50/ DE 60 mm | pç | 43
58.2 | 00020032 | REDUCAO PVC PBA JE BB P/REDE AGUA DN 75 X 50/DE 85 X 60MM | pç | 1
58.4 | 00001831 | CURVA PVC PBA NBR 10351 P/ REDE AGUA JE PB 45G DN 50 /DE 60 mm | pç | 8
58.5 | 00001195 | CAP PVC SOLD DN 60 mm | pç | 48
59.0 |  | LIMPEZA DAS REDES
59.1 | 00007048 | TE PVC PBA NBR 10351 P/ REDE AGUA 90G BBB DN 50/ DE 60 mm | pç | 6
59.2 | 00000052 | Adaptador PVC Ponta Rosca PBA 50 / DE 60 X 2" | pç | 6
59.3 | 00011671 | REGISTRO PVC ESFERA VS ROSCAVEL DN 2" | pç | 6
61.0 |  | CONJUNTO MOTO-BOMBA INTERNO (MBI) - RAMAL 02
61.1 | cotação | Bomba Centrífuga, Monobloco, trifásica, multiestágio, 220 V, 3 CV, para AMT = 70 mca e Q = 4,6 m3/h, 3500 RPM, DS = 1", DR = 3/4". | pç | 2
61.2 | cotação | Reservatório de fibra de vidro de 5 m3, com subida completa, com todas as conexões necessárias à ligação com tubo PVC PBA JE 50 mm / 60 mm. | pç | 1
61.3 | cotação | Painel de partida direta com proteção para circuitos, sobrecarga e fases, composto de Logo (micro CLP Controlador lógico programável com relógio de tempo real e calendário), Transdutor de pressão 4 - 20 M Amp., Comando de bomba via relê de pressão com contactor e relê térmico provisório p/ 01 motor trifásico de 3 CV, 220 V. | pç | 1
62.0 |  | LIGAÇÃO DE PRESSÃO MBI
62.1 | 00004178 | NIPEL FERRO GALV ROSCA 3/4" | pç | 1
62.2 | 00000765 | BUCHA REDUCAO FERRO GALV ROSCA 1" x 3/4" | pç | 1
62.3 | 00006019 | Registro Gaveta 1" Latão | pç | 1
62.4 | cotação | Curva de escorva 1" | pç | 1
62.5 | 00004179 | Niple duplo Galv. 1" | pç | 5
62.6 | 00012416 | Tê 45º Galv. 1" | pç | 1
62.7 | 00001170 | Tampão Galv. 1" | pç | 1
62.8 | 00000764 | Bucha de Red. Galv. 1" x 1/2" | pç | 1
62.9 | 00000770 | Bucha de Red. Galv. 1/2" x 1/4" | pç | 1
62.10 | 00012898 | Manômetro glicerina 0 - 10 kg/cm2. | pç | 1
62.11 | 00009886 | UNIAO FERRO GALV ROSCA 1" | pç | 1
62.12 | 00010410 | VALVULA RETENCAO HORIZONTAL BRONZE (PN-25) 1" 400PSI TAMPA C/ PORCA DE UNIAO - EXTREMIDADES C/ UM ROSCA | pç | 1
62.13 | 00021010 | TUBO ACO GALV C/ COSTURA NBR 5580 CLASSE LEVE DN 25 mm 1" x 1,5 m | pç | 1
62.14 | 00001776 | CURVA FERRO GALVANIZADO 45G ROSCA FEMEA REF. 1" | pç | 2
62.15 | 00021010 | TUBO ACO GALV C/ COSTURA NBR 5580 CLASSE LEVE DN 25 mm 1" x 1,5 m | pç | 1.5
62.16 | 00000802 | Bucha de Red. PVC rosca 2" x 1" | pç | 1
62.17 | 00003879 | Luva Red PVC Rosca 2" x 1" | pç | 1
62.18 | 00000048 | ADAPTADOR PVC PBA JE BOLSA / ROSCA DN 50 / DE 60 mm x 2" | pç | 1
63.0 |  | LIGAÇÃO DE SUCÇÃO MBI
63.1 | 00000085 | ADAPTADOR PVC ROSCAVEL C/ FLANGES E ANEL DE VEDACAO P/ CAIXA D' AGUA 2" | pç | 1
63.2 | 00004213 | NIPEL PVC C/ C/ ROSCA P/ AGUA FRIA PREDIAL 2" | pç | 1
63.3 | 00011671 | REGISTRO PVC ESFERA VS ROSCAVEL DN 2" | pç | 1
63.4 | NO | NIPEL RANHURADO PARA MANGOTE 2" | pç | 2
63.5 | 00000396 | ABRACADEIRA TIPO D 2" C/ PARAFUSO" | pç | 2
63.6 | NO | Mangote Flexível 2" com ruptura mínima de 100 mca. | m | 3
63.7 | 00009893 | UNIAO PVC C/ROSCA P/AGUA FRIA PREDIAL 2" | pç | 1
63.8 | 00000802 | Bucha de Red. PVC rosca 2" x 1" | pç | 2
63.9 | 00004179 | Niple duplo Galv. 1" | pç | 6
63.10 | 00012332 | AUTOMATICO DE BOIA INFERIOR 10A/250V | pç | 1
REDE DE DISTRIBUIÇÃO DE NAMBEBÉ
64.0 |  | TUBULAÇÕES
64.2 | 00009844 | Tubo PVC PBA 50 mm CL 12 com anéis. | m | 4600
65.0 |  | VENTOSAS / ANTIVÁCUO
65.1 | 00001414 | Colar de Tomada PVC com Trava 60 x 3/4" | pç | 15
65.2 | 00000065 | Adaptador PVC Sold. 25 x 3/4" | pç | 30
65.4 | 00003884 | LUVA PVC C/ROSCA P/AGUA FRIA PREDIAL 3/4" | pç | 15
65.5 | cotação | Ventosa de duplo efeito (admissão e expurgo) em polipropileno, 3/4", com pressão de trabalho de até 100 mca, fechamento hermético a partir de 0,2 mca, rosca macho BSP, área mínima do orifício de 314 mm2, com expurgo mínimo de 200 m3/h para diferencial de pressão de 6 mca e admissão mínima de 170 m3/h para diferencial de tensão de 5 mca. | pç | 15
66.0 |  | OUTRAS CONEXÕES
66.1 | 00007048 | TE PVC PBA NBR 10351 P/ REDE AGUA 90G BBB DN 50/ DE 60 mm | pç | 18
66.2 | 00007133 | TE REDUCAO PVC SOLD 90G P/ AGUA FRIA PREDIAL 85 mm x 60 mm | pç | 14
66.3 | 00001831 | CURVA PVC PBA NBR 10351 P/ REDE AGUA JE PB 45G DN 50 /DE 60 mm | pç | 11
66.5 | 00020032 | REDUCAO PVC PBA JE BB P/REDE AGUA DN 75 X 50/DE 85 X 60MM | pç | 1
66.6 | 00001195 | CAP PVC SOLD DN 60 mm | pç | 30
67.0 |  | VÁLVULA LIMITADORA DE VAZÃO / REDUTORA DE PRESSÃO (ESTACA 172 da ADUTORA)
67.1 | 00000043 | ADAPTADOR PVC PBA PONTA/ROSCA JE DN 75 / DE 85 mm x 3" | pç | 1
67.2 | 00009902 | UNIAO PVC C/ROSCA P/AGUA FRIA PREDIAL 3" | pç | 1
67.3 | 00000776 | Bucha de red. Galv. 3" x 1.1/2" | pç | 1
67.4 | 00004214 | Niple PVC Rosca 1.1/2" | pç | 2
67.5 | cotação | Válvula plástica limitadora de vazão / redutora de pressão de 1.1/2", com pilotos de 03 vias, registro de 03 vias SAGIV e tomadas de pressão a jusante e a montante, Kv MÍNIMO = 57, Hf MÍNIMO para vazão de 11 m3/h de 0,37 mca, e V = 2,43 m/s, e perda de carga total MÁXIMA de 4 mca para a vazão limitada. | pç | 1
67.6 | 00000804 | BUCHA REDUCAO PVC ROSCA 2" x 1. 1/2" | pç | 1
67.7 | 00003879 | Luva Red PVC Rosca 2" x 1" | pç | 1
67.8 | 00000048 | ADAPTADOR PVC PBA JE BOLSA / ROSCA DN 50 / DE 60 mm x 2" | pç | 1
68.0 |  | LIGAÇÕES DOMICILIARES
68.3 | 00009868 | Tubo PVC Sold. 25 mm | m | 246
68.5 | cotação | Hidrômetro Metálico Multijato 3/4" | pç | 81
69.0 |  | LIMPEZA DAS REDES
69.2 | 00000052 | Adaptador PVC Ponta Rosca PBA 50 / DE 60 X 2" | pç | 5
69.3 | 00011671 | REGISTRO PVC ESFERA VS ROSCAVEL DN 2" | pç | 5
TOTAL GERAL