## SERVIÇOS
MINISTÉRIO DA INTEGRAÇÃO NACIONAL
COMPANHIA DE DESENVOLVIMENTO DOS VALES DO SÃO FRANCISCO E PARNAÍBA
Área de Revitalização das Bacias Hidrográficas
Sistema de Abastecimento de Água- Assentamento Corrente e comunidade Buriti das Mulatas- Varzea da Palma/MG
ORÇAMENTO - PROJETO BÁSICO - DATA BASE - JUNHO/12 - PRAZO DE OBRA 13 MESES
ITEM | DISCRIMINAÇÃO | UNID. | QUANT. | PREÇO UNIT. | PREÇO TOTAL
01. | INSTALAÇÕES PRELIMINARES, CANTEIRO DE OBRAS E COMPLEMENTARES
01.01 | MOBILIZAÇÃO DE EQUIPAMENTO E PESSOAS | VB | 1 |  | 0 | 1 | 0
01.02 | DESMOBILIZAÇÃO DE EQUIPAMENTOS E PESSOAS | VB | 1 |  | 0 | #REF! | #REF!
01.03 | INSTALAÇÃO DE CANTEIRO DE OBRAS | M2 | 170 |  | 0 | 140 | 0
01.04 | FORNECIMENTO E MONTAGEM DE UM IMÓVEL COMPLETO PARA UM ESCRITÓRIO NA SEDE DO MUNICÍPIO PARA A FISCALIZAÇÃO DA CODEVASF (INCLUSO LIMPEZA, MATERIAL DE ESCRITÓRIO, AR CONDICIONADO, MOBILIÁRIO, INTERNET, TELEFONE E ETC.) | MÊS | 13 |  | 0
01.05 | PLACA DE IDENTIFICAÇÃO DE OBRA - FORNECIMENTO E INSTALAÇÃO | M2 | 64 |  | 0 | 36 | 0
01.06 | ADMINISTRAÇÃO LOCAL E MANUTENÇÃO DO CANTEIRO | GL | 1 |  | 0
01.07 | EXECUÇÃO DE AMPLIAÇÃO DE REDE ELÉTRICA COMPLETA, INCLUINDO PROJETO APROVADO NA CEMIG | M | 1500 |  | 0
01.08 | DETALHAMENTO EXECUTIVO DO PROJETO ELÉTRICO E AUTOMATIZAÇÃO DOS POÇOS E RESERVATÓRIOS | GL | 1 |  | 0
01.09 | DETALHAMENTO EXECUTIVO DA VERIFICAÇÃO DAS ZONAS DE PRESSÕES | GL | 1 |  | 0
01.10 | ANÁLISES FÍSICO - QUIMICAS E BACTERIOLÓGICAS COMPLETA POR FONTE DE CAPTAÇÃO | CJ | 8 |  | 0
01.11 | TESTE DE VAZÃO 24 HORAS PARA POÇO - INCLUSO MOBILIZAÇÃO E DESMOBILIZAÇÃO | H | 192 |  | 0
01.12 | PRÉ-OPERAÇÃO E TREINAMENTO COM FORNECIMENTO DE VIDRARIA, EPI, EQUIPAMETOS PORTÁTEIS PARA ANÁLISE ETC. ELABORAÇÃO DO MANUAL DE OPERAÇÃO | MÊS | 3 |  | 0
01.13 | FORNECIMENTO DE VEÍCULO LEVE (1.4 OU SUPERIOR), COM AR-CONDICIONADO PARA APOIO À FISCALIZAÇÃO, INCLUINDO DESPESAS COM COMBUSTÍVEL, ÓLEOS, MANUTENÇÃO, LICENCIAMENTO, SEGUROS, IMPOSTOS | MÊS | 13 |  | 0
01.14 | FORNECIMENTO DE VEÍCULO TIPO CAMINHONETE PICK-UP 4X4 CABINE DUPLA, COM AR-CONDICIONADO PARA APOIO À FISCALIZAÇÃO, INCLUINDO DESPESAS COM COMBUSTÍVEL, ÓLEOS, MANUTENÇÃO, LICENCIAMENTO, SEGUROS, IMPOSTOS | MÊS | 13 |  | 0 | #REF! | #REF!
| TOTAL DE INSTALAÇÕES PRELIMINARES E CANTEIRO DE OBRAS |  |  |  | 0 |  | #REF!
02. | CLORADOR DE PASTILHAS E RESERVATÓRIOS (ASSENTAMENTO CORRENTE) |  |  |  |  | #REF! | #REF!
02.01 | SERVIÇOS TÉCNICOS
02.01.01 | LOCAÇÃO DE ESTRUTURAS - PARA OBRAS | M2 | 6 |  | 0 | 252 | 0
02.02 | MOVIMENTO DE TERRA |  |  |  | 0
02.02.01 | LIMPEZA DO TERRENO - RASPAGEM E LIMPEZA MANUAL | M2 | 15 |  | 0
02.02.02 | ESCAVAÇÃO MANUAL EM SOLO PROFUNDIDADE ATÉ 1,50 M | M3 | 30 |  | 0 | 469 | 0
02.02.03 | CARGA MANUAL (MATERIAL EM GERAL), SEM MANUSEIO E ARRUMAÇÃO DO MATERIAL, INCLUSÍVE DESCARGA | M3 | 6.5 |  | 0 | 1879.94 | 0
02.02.04 | ATERRO DE VALAS E CAVAS DE FUNDAÇÃO, C/ AVALIAÇÃO VISUAL DA COMPACTAÇÃO | M3 | 25 |  | 0
02.02.05 | TRANSPORTE MANUAL (TERRA, AREIA, ENTULHO) DISTÂNCIA ATÉ 30 A 60 M | M3 | 6.5 |  | 0
02.02.06 | TRANSPORTE LOCAL, PERÍMETRO RURAL (MATERIAL EM GERAL), A GRANEL | M3.KM | 43.75 |  | 0 | 361.36 | 0
02.02.07 | DESCARGA DE MATERIAL EM GERAL, A GRANEL, DE CAMINHÃO BASCULANTE | M3 | 6.5 |  | 0
02.02.08 | CARGA E DESCARGA MECÂNICA (MATERIAL EM GERAL), SEM MANUSEIO E ARRUMAÇÃO DO MATERIAL | M3 | 2.25 |  | 0
02.02.09 | ESPALHAMENTO DE SOLO EM BOTA-FORA | M3 | 8.75 |  | 0 | 113.05 | 0
02.03 | FUNDAÇÃO E ESTRUTURA |  |  |  | 0
02.03.01 | LIMPEZA DO TERRENO - RASPAGEM E LIMPEZA MANUAL | M2 | 5 |  | 0
02.03.05 | FORMA PLANA EM TÁBUA EM MADEIRA DE PINUS, PARA FUNDAÇÕES | M2 | 6 |  | 0
02.03.06 | DESFORMA DE ESTRUTURAS, ALTURA OU PROFUNDIDADE ATÉ 1,50 M | M2 | 6 |  | 0 | 302.2 | 0
02.03.07 | CONCRETO ESTRUTURAL (FCK= 20 MPA) - PREPARO EM BETONEIRA | M3 | 3 |  | 0
02.03.08 | ARMADURA DE AÇO CA 50, FORNECIMENTO E COLOCAÇÃO | KG | 180 |  | 0
02.03.09 | LANÇAMENTO OU BOMBEAMENTO E ADENSAMENTO DE CONCRETO - ALTURA OU PROFUNDIDADE ATÉ 1,50 M | M3 | 3.2 |  | 0
02.03.10 | CONCRETO MAGRO (CONSUMO MÍNIMO DE CIMENTO 150 KG/M³) - PREPARO EM BETONEIRA | M3 | 0.2 |  | 0
02.03.11 | BROCA DE CONCRETO (DIÂMETRO 20,0 CM), CONSUMO MÍNIMO DE CIMENTO 150 KG/M³ | m | 15 |  | 0 | 2304.91 | 0
02.04 | FECHAMENTO / REVESTIMENTO |  |  |  | 0 | 1211.18 | 0
02.04.04 | ALVENARIA DE ELEVAÇÃO COM TIJOLOS MACIÇOS REQUEIMADOS (20 X10 X 5,5 CM) , ESP. 10,0 CM | M2 | 35 |  | 0
02.04.05 | CHAPISCADO COMUM, COM ARGAMASSA DE CIMENTO E AREIA | M2 | 35 |  | 0 | 1323.7 | 0
02.04.06 | REBOCO PAULISTA | M2 | 35 |  | 0 | 5676.7 | 0
02.05 | SERVIÇOS COMPLEMENTARES |  |  |  | 0
02.05.01 | PINTURA EPOXI EM SUPERFÍCIE METÁLICA - 2 DEMÃOS | M2 | 500 |  | 0
02.05.02 | CERCA EM MOURÕES DE CONCRETO, COM FECHAMENTO EM ARAME FARPADO | M | 196 |  | 0
02.05.03 | RECUPERAÇÃO DE CERCAS | M | 36 |  | 0
02.05.04 | PORTÃO PARA PEDESTRE | U | 5 |  | 0
02.05.05 | INSTALAÇÃO DE RESERVATÓRIO | U | 2 |  | 0
02.05.06 | PÁRA-RAIO - FORNECIMENTO E INSTALAÇÃO | CJ | 8 |  | 0
02.06 | ASSENTAMENTO |  |  |  | 0
02.06.01 | ASSENTAMENTO DE TUBOS E CONEXÕES PVC JR DIÂMETRO 3/4" | M | 18 |  | 0 | 80 | 0
02.06.02 | MONTAGENS HIDRÁULICAS DAS CAIXAS DOS CLORADORES | GL | 1 |  | 0
| TOTAL DE SERVIÇO - CLORADOR DE PASTILHAS E RESERVATÓRIO |  |  |  | 0 | 140 | 0
03. | REDE DE DISTRIBUIÇÃO (ASSENTAMENTO CORRENTE) |  |  |  |  | #REF! | #REF!
03.01 | SERVIÇOS TÉCNICOS
03.01.01 | LOCAÇÃO DE REDE E ELABORAÇÃO DE NOTA SERVIÇO - PARA OBRAS DE ABASTECIMENTO DE ÁGUA | M | 74000 |  | 0
03.01.02 | CADASTRO DE REDE DE DISTRIBUIÇÃO | KM | 74 |  | 0
03.01.03 | DEMOLIÇÃO DE CERCA | M | 750 |  | 0
03.01.04 | RECUPERAÇÃO DE CERCAS | M | 750 |  | 0
03.02 | MOVIMENTO DE TERRA |  |  |  | 0
03.02.01 | LIMPEZA MECANIZADA, RASPAGEM COM MOTONIVELADORA OU RETRO OU PÁ CARREGADEIRA, PARA EXECUÇÃO DA REDE DE DISTRIBUIÇÃO | M2 | 40000 |  | 0
03.02.02 | ESCAVAÇÃO E CARGA MECÂNICA DE VALAS, ROCHA, À FRIO | M3 | 450 |  | 0
03.02.03 | ESCAVAÇÃO MANUAL DE VALAS EM SOLO SECO PROFUNDIDADE ATÉ 1,50 M | M3 | 2020 |  | 0
03.02.04 | ESCAVAÇÃO MECÂNICA DE VALAS (SOLO SECO), PROFUNDIDADE ATÉ 1,50 M | M3 | 30000 |  | 0
03.02.05 | ESCAVAÇÃO MECÂNICA DE VALAS (SOLO COM ÁGUA), PROFUNDIDADE ATÉ 1,50M | M3 | 3500 |  | 0
03.02.06 | CARGA E DESCARGA MECÂNICA (MATERIAL EM GERAL), SEM MANUSEIO E ARRUMAÇÃO DO MATERIAL | M3 | 7500 |  | 0
03.02.07 | DESCARGA DE MATERIAL EM GERAL, A GRANEL, DE CAMINHÃO BASCULANTE | M3 | 4400 |  | 0
03.02.08 | TRANSPORTE LOCAL, PERÍMETRO RURAL (MATERIAL EM GERAL), A GRANEL | M3.KM | 119000 |  | 0
03.02.09 | ESPALHAMENTO DE SOLO EM BOTA-FORA | M3 | 7500 |  | 0
03.02.10 | ESPALHAMENTO DE ROCHA EM BOTA-FORA | M3 | 450 |  | 0
03.02.11 | ESCAVAÇÃO E CARGA EM SOLO, COM PÁ MECÂNICA OU ESCAVADEIRA | M3 | 3950 |  | 0
03.02.12 | ATERRO DE VALAS E CAVAS DE FUNDAÇÃO, C/ AVALIAÇÃO VISUAL DA COMPACTAÇÃO | M3 | 35970 |  | 0
03.02.13 | ACERTO E VERIFICAÇÃO DO NIVELAMENTO DE FUNDO DE VALAS | M2 | 44400 |  | 0
03.02.14 | ENCASCALHAMENTO DE PISTA OU FAIXA DE VALA | M3 | 400 |  | 0
03.02.15 | TRANSPORTE ESTRADAS (PEDRAS DE ENROCAMENTO, CASCALHO, BRITA PARA CALÇADA, BASES E DRENOS, EXCLUSIVE AGREGADOS PARA CONCRETO), A GRANEL | M3.KM | 14000 |  | 0
03.03 | ASSENTAMENTOS |  |  |  | 0
03.03.01 | ASSENTAMENTO DE TUBOS E CONEXÕES DE PVC JE DN 50 | M | 71900 |  | 0
03.03.02 | ASSENTAMENTO DE TUBOS E CONEXÕES DE PVC JE DN 75 | M | 2100 |  | 0
| TOTAL DE SERVIÇOS - REDE DE DISTRIBUIÇÃO |  |  |  | 0 |  | #REF!
04. | LIGAÇÃO PREDIAL (ASSENTAMENTO CORRENTE) |  |  |  |  | #REF! | #REF!
04.01 | INSTALAÇÃO DE HIDRÔMETRO DE 1,5 M3/H | U | 245 |  | 0
04.02 | ESCAVAÇÃO MANUAL DE VALAS EM SOLO SECO PROFUNDIDADE ATÉ 1,50 M | M3 | 735 |  | 0
04.03 | ATERRO DE VALAS E CAVAS DE FUNDAÇÃO, C/ AVALIAÇÃO VISUAL DA COMPACTAÇÃO | M3 | 735 |  | 0
04.04 | MONTAGEM E INSTALAÇÃO DO PADRÃO CAVALETE PARA HIDRÔMETRO DE 1,50, 3,0 E 5,0 M³/H | U | 245 |  | 0
04.05 | MONTAGEM DOS TUBOS E CONEXÕES DO TUBOS PARA LIGAÇÃO DE ÁGUA - SEM ESCAVAÇÃO, ATERRO E ESCORAMENTO | M | 2450 |  | 0
| TOTAL DE SERVIÇOS - LIGAÇÃO PREDIAL |  |  |  | 0
05. | SERVIÇOS AUXILIARES (ASSENTAMENTO CORRENTE)
05.01 | INSTALAÇÃO DE BOMBA SUBMERSA | CJ | 3 |  | 0
05.02 | ESCAVAÇÃO MANUAL EM SOLO PROFUNDIDADE ATÉ 1,50 M | M3 | 1 |  | 0
05.03 | CARGA MANUAL (MATERIAL EM GERAL), SEM MANUSEIO E ARRUMAÇÃO DO MATERIAL, INCLUSÍVE DESCARGA | M3 | 1 |  | 0
05.04 | DESCARGA DE MATERIAL EM GERAL, A GRANEL, DE CAMINHÃO BASCULANTE | M3 | 1 |  | 0
05.05 | ATERRO DE VALAS E CAVAS DE FUNDAÇÃO, C/ AVALIAÇÃO VISUAL DA COMPACTAÇÃO | M3 | 0.3 |  | 0
05.06 | TRANSPORTE MANUAL (TERRA, AREIA, ENTULHO) DISTÂNCIA ATÉ 30 A 60 M | M3 | 0.7 |  | 0
05.07 | LIMPEZA DE SUPERFÍCIE COM JATO DE ALTA PRESSÃO DE AR E ÁGUA - HIDROJATEAMENTO | M2 | 900 |  | 0
05.08 | PINTURA DE SUPERFÍCIE METÁLICA | M2 | 900 |  | 0
05.09 | TRANSPORTE LOCAL, PERÍMETRO RURAL (MATERIAL EM GERAL), A GRANEL | M3.KM | 3.5 |  | 0
05.10 | ESPALHAMENTO DE SOLO EM BOTA-FORA | M3 | 0.7 |  | 0
05.09 | FORMA PLANA EM TÁBUA EM MADEIRA DE PINUS, PARA FUNDAÇÕES | M2 | 2 |  | 0
05.10 | DESFORMA DE ESTRUTURAS, ALTURA OU PROFUNDIDADE ATÉ 1,50 M | M2 | 2 |  | 0
05.11 | CONCRETO ESTRUTURAL (FCK= 20 MPA) - PREPARO EM BETONEIRA | M3 | 0.7 |  | 0
05.12 | ARMADURA DE AÇO CA 50, FORNECIMENTO E COLOCAÇÃO | KG | 35 |  | 0
05.13 | LANÇAMENTO OU BOMBEAMENTO E ADENSAMENTO DE CONCRETO - ALTURA OU PROFUNDIDADE ATÉ 1,50 M | M3 | 0.8 |  | 0
05.14 | CONCRETO MAGRO (CONSUMO MÍNIMO DE CIMENTO 150 KG/M³) - PREPARO EM BETONEIRA | M3 | 0.1 |  | 0
05.15 | BROCA DE CONCRETO (DIÂMETRO 20,0 CM), CONSUMO MÍNIMO DE CIMENTO 150 KG/M³ | m | 2 |  | 0
05.16 | CHAPISCADO COMUM, COM ARGAMASSA DE CIMENTO E AREIA | M2 | 40 |  | 0
05.17 | REBOCO PAULISTA | M2 | 40 |  | 0
05.18 | PINTURA EM ALVENARIA - LATEX SEM MASSA (INCLUSIVE CERCAS DE MOURÕES DE CONTRETO) | M2 | 550 |  | 0
05.19 | ALVENARIA EM TIJOLO CERÂMICO FURADO, 8 FUROS, DIMENSÕES 30X20X10CM, ESP. 20CM | M2 | 20 |  | 0
05.20 | DEMOLIÇÃO E TRANSPORTE DE RESERVATÓRIO EXISTENTE AO PÁTIO DA PREFEITURA | U | 2 |  | 0
05.21 | MONTAGENS ELÉTRICAS, PADRÕES DE ENERGIA, QUADROS E AUTOMATIZAÇÃO E INSTALAÇÃO DE TRANSFORMADOR | GL | 1 |  | 0
| TOTAL DE SERVIÇOS - SERVIÇOS AUXILIARES |  |  |  | 0 |  | #REF!
06. | CAPTAÇÕES (ASSENTAMENTO BURITI DAS MULATAS)
06.01 | SERVIÇOS TÉCNICOS
06.01.01 | LOCAÇÃO DE ESTRUTURAS - PARA OBRAS | M2 | 35.98 |  | 0
06.01.03 | MOVIMENTO DE TERRA |  |  |  | 0
06.01.04 | LIMPEZA DO TERRENO - RASPAGEM E LIMPEZA MANUAL | M2 | 625 |  | 0
06.01.05 | ESCAVAÇÃO MANUAL EM SOLO PROFUNDIDADE ATÉ 1,50 M | M3 | 10.89 |  | 0
06.01.06 | CARGA MANUAL (MATERIAL EM GERAL), SEM MANUSEIO E ARRUMAÇÃO DO MATERIAL, INCLUSÍVE DESCARGA | M3 | 7.052 |  | 0
06.01.07 | DESCARGA DE MATERIAL EM GERAL, A GRANEL, DE CAMINHÃO BASCULANTE | M3 | 7.052 |  | 0
06.01.08 | ATERRO DE VALAS E CAVAS DE FUNDAÇÃO, C/ AVALIAÇÃO VISUAL DA COMPACTAÇÃO | M3 | 3.838 |  | 0
06.01.09 | TRANSPORTE MANUAL (TERRA, AREIA, ENTULHO) DISTÂNCIA ATÉ 30 A 60 M | M3 | 7.052 |  | 0
06.01.10 | CARGA E DESCARGA MECÂNICA (MATERIAL EM GERAL), SEM MANUSEIO E ARRUMAÇÃO DO MATERIAL | M3 | 93.75 |  | 0
06.01.11 | TRANSPORTE LOCAL, PERÍMETRO RURAL (MATERIAL EM GERAL), A GRANEL | M3.KM | 504.01 |  | 0
06.01.12 | ESPALHAMENTO DE SOLO EM BOTA-FORA | M3 | 100.802 |  | 0
06.02 | FUNDAÇÃO E ESTRUTURA |  |  |  | 0
06.02.01 | FORMA PLANA EM CHAPA DE MADEIRA COMPENSADA RESINADA, ESP. 14 MM, PARA ESTRUTURAS | M2 | 25.35 |  | 0
06.02.02 | FORMA PLANA EM TÁBUA EM MADEIRA DE PINUS, PARA FUNDAÇÕES | M2 | 24.2 |  | 0
06.02.03 | DESFORMA DE ESTRUTURAS, ALTURA OU PROFUNDIDADE ATÉ 1,50 M | M2 | 31.55 |  | 0
06.02.04 | DESFORMA DE ESTRUTURAS, ALTURA OU PROFUNDIDADE SUPERIOR A 1,50 M | M2 | 18 |  | 0
06.02.05 | CONCRETO ESTRUTURAL (FCK= 20 MPA) - PREPARO EM BETONEIRA | M3 | 7.064 |  | 0
06.02.06 | LANÇAMENTO OU BOMBEAMENTO E ADENSAMENTO DE CONCRETO - ALTURA OU PROFUNDIDADE ATÉ 1,50 M | M3 | 8.518 |  | 0
06.02.07 | LANÇAMENTO OU BOMBEAMENTO E ADENSAMENTO DE CONCRETO - ALTURA OU PROFUNDIDADE ACIMA DE 1,50 M | M3 | 0.6 |  | 0
06.02.08 | CONCRETO MAGRO (CONSUMO MÍNIMO DE CIMENTO 150 KG/M³) - PREPARO EM BETONEIRA | M3 | 2.054 |  | 0
06.02.09 | CIMBRAMENTO | M3 | 68.88 |  | 0
06.02.10 | BROCA DE CONCRETO (DIÂMETRO 15,0 CM), CONSUMO MÍNIMO DE CIMENTO 150 KG/M³ | M | 35.8 |  | 0
06.02.11 | ARMADURA DE AÇO CA 50, FORNECIMENTO E COLOCAÇÃO | KG | 494.48 |  | 0
06.02.12 | ARMADURA DE AÇO CA 60, FORNECIMENTO E COLOCAÇÃO | KG | 70.64 |  | 0
06.03 | ASSENTAMENTO |  |  |  | 0
06.03.01 | MONTAGEM E ASSENTAMENTO DE TUBOS E CONEXÕES FG JR DIÂMETRO 3" | M | 90 |  | 0
06.03.02 | INSTALAÇÕES ELÉTRICAS E AUTOMAÇÃO NAS CAPTAÇÕES, CASA DE QUÍMICA, ELEVATÓRIA E CASA DE BOMBA | GL | 1 |  | 0
06.03.03 | INSTALAÇÃO DE BOMBA SUBMERSA | CJ | 2 |  | 0
06.03.04 | ASSENTAMENTO DE TUBOS E CONEXÕES PVC JR DIÂMETRO 1/2" | M | 90 |  | 0
06.04 | ABRIGO DO QCM - ESTRUTURA EXISTENTE |  |  |  | 0
06.04.01 | REMOÇÃO DE COBERTURA DE TELHA CERÂMICA | M2 | 16 |  | 0
06.04.02 | DEMOLIÇÃO DE ALVENARIA, INCLUSIVE CARGA MANUAL | M3 | 13.5 |  | 0
06.04.03 | DEMOLIÇÃO DE CONCRETO | M3 | 2.7 |  | 0
06.04.04 | DEMOLIÇÃO DE CERCA | M | 100 |  | 0
06.04.05 | REMOÇÃO COMPLETA DE ESQUADRIA METÁLICA | M2 | 2.4 |  | 0
06.04.06 | REMOÇÃO COMPLETA DE ESQUADRIA MADEIRA | M2 | 1.68 |  | 0
06.04.07 | CARGA MANUAL (MATERIAL EM GERAL), SEM MANUSEIO E ARRUMAÇÃO DO MATERIAL, INCLUSÍVE DESCARGA | M3 | 20.804 |  | 0
06.04.08 | DESCARGA DE MATERIAL EM GERAL, A GRANEL, DE CAMINHÃO BASCULANTE | M3 | 20.804 |  | 0
06.04.09 | TRANSPORTE MANUAL (TERRA, AREIA, ENTULHO) DISTÂNCIA ATÉ 30 A 60 M | M3 | 20.804 |  | 0
06.04.10 | TRANSPORTE LOCAL, PERÍMETRO RURAL (MATERIAL EM GERAL), A GRANEL | M3.KM | 104.02 |  | 0
06.05 | ESTRUTURA |  |  |  | 0
06.05.01 | LAJE PRÉ-MOLDADA PARA FORRO (CARGA 100KG/M2), ARMADA NA MENOR DIMENSÃO | M2 | 26.88 |  | 0
06.05.02 | ALVENARIA EM TIJOLO CERÂMICO FURADO, 8 FUROS, DIMENSÕES 30X20X10CM, ESP. 10CM | M2 | 107.4 |  | 0
06.05.03 | CHAPISCADO COMUM, COM ARGAMASSA DE CIMENTO E AREIA | M2 | 214.8 |  | 0
06.05.04 | REBOCO PAULISTA | M2 | 214.8 |  | 0
06.05.05 | PINTURA EM ALVENARIA - LATEX SEM MASSA (INCLUSIVE CERCAS DE MOURÕES DE CONTRETO) | M2 | 214.8 |  | 0
06.05.06 | CAIXILHO TIPO BASCULANTE | M2 | 2.45 |  | 0
06.05.07 | GRADE METÁLICA DE PROTEÇÃO DAS JANELAS | M2 | 3.69 |  | 0
06.05.08 | VIDRO INCOLOR, E = 3 MM | M2 | 2.45 |  | 0
06.05.09 | PINTURA DE ESQUADRIA METÁLICA | M2 | 16.2956 |  | 0
06.05.10 | CONTRA-PISO DE CIMENTO E AREIA E=5CM | M2 | 26.88 |  | 0
06.05.11 | CONTRA-PISO DE CONCRETO FCK=15 MPA E= 10CM | M2 | 26.88 |  | 0
06.05.12 | PORTA METÁLICA P1 - 78 X 217 COM GUARNIÇÃO E ACESSÓRIOS | U | 3 |  | 0
06.05.13 | COBERTURA EM TELHA DE FIBROCIMENTO E =6 MM, UMA ÁGUA | M2 | 35.36 |  | 0
06.06 | URBANIZAÇÃO |  |  |  | 0
06.05.01 | PLANTIO DE GRAMAS EM PLACAS - URBANIZAÇÃO | M2 | 515 |  | 0
06.05.02 | CALÇAMENTO EM BRITA CALCÁRIA OU GNAISSE, E = 5 CM | M2 | 110 |  | 0
06.05.03 | TRANSPORTE ESTRADAS (PEDRAS DE ENROCAMENTO, CASCALHO, BRITA PARA CALÇADA, BASES E DRENOS, EXCLUSIVE AGREGADOS PARA CONCRETO), A GRANEL | M3.KM | 165 |  | 0
06.05.04 | MEIO-FIO RETO DE CONCRETO (80 X 45 X 18 X 12) CM (FORNECIMENTO E ASSENTAMENTO) | M | 70 |  | 0
06.05.05 | PASSEIO CIMENTADO COM REVESTIMENTO EM ARGAMASSA DE CIMENTO E AREIA, TRAÇO 1:3, ESP. 2,0CM, INCLUSÍVE BASE DE CASCALHO, ESP. 6,0 CM | M2 | 10.5 |  | 0
06.05.06 | PORTÃO PARA VEÍCULOS | U | 1 |  | 0
06.05.07 | CERCA EM MOURÕES DE CONCRETO, COM FECHAMENTO EM TELA DE ARAME GALVANIZADO (ALAMBRADO) | M | 100 |  | 0
| TOTAL DE SERVIÇOS - CAPTAÇÕES |  |  |  | 0
07. | ADUTORAS (BURITI DAS MULATAS)
07.01 | SERVIÇOS TÉCNICOS
07.01.01 | LOCAÇÃO DE REDE E ELABORAÇÃO DE NOTA SERVIÇO - PARA OBRAS DE ABASTECIMENTO DE ÁGUA | M | 444 |  | 0
07.01.02 | CONES DE SINALIZAÇÃO - FORNECIMENTO E MOVIMENTAÇÃO | U.DIA | 30 |  | 0
07.01.03 | PLACA DE SINALIZAÇÃO, (DISTÂNCIA DE OBRAS), - FORNECIMENTO E MOVIMENTAÇÃO | U.DIA | 24 |  | 0
07.01.04 | TELA TAPUME EM PVC- FORNECIMENTO E ASSENTAMENTO | M | 888 |  | 0
07.01.05 | CADASTRO DE REDE DE DISTRIBUIÇÃO | KM | 0.444 |  | 0
07.02 | MOVIMENTO DE TERRA |  |  |  | 0
07.02.01 | LIMPEZA MECANIZADA, RASPAGEM COM MOTONIVELADORA OU RETRO OU PÁ CARREGADEIRA, PARA EXECUÇÃO DA REDE DE DISTRIBUIÇÃO | M2 | 16 |  | 0
07.02.02 | ESCAVAÇÃO E CARGA MECÂNICA DE VALAS, ROCHA, À FRIO | M3 | 13.35 |  | 0
07.02.03 | ESCAVAÇÃO MANUAL DE VALAS EM SOLO SECO PROFUNDIDADE ATÉ 1,50 M | M3 | 48 |  | 0
07.02.04 | ESCAVAÇÃO MECÂNICA DE VALAS (SOLO SECO), PROFUNDIDADE ATÉ 1,50 M | M3 | 146.95 |  | 0
07.02.05 | ESCAVAÇÃO MECÂNICA DE VALAS (SOLO COM ÁGUA), PROFUNDIDADE ATÉ 1,50M | M3 | 18.17 |  | 0
07.02.06 | CARGA E DESCARGA MECÂNICA (MATERIAL EM GERAL), SEM MANUSEIO E ARRUMAÇÃO DO MATERIAL | M3 | 18.17 |  | 0
07.02.07 | DESCARGA DE MATERIAL EM GERAL, A GRANEL, DE CAMINHÃO BASCULANTE | M3 | 46.62 |  | 0
07.02.08 | TRANSPORTE LOCAL, PERÍMETRO RURAL (MATERIAL EM GERAL), A GRANEL | M3.KM | 656.65 |  | 0
07.02.09 | ESPALHAMENTO DE SOLO EM BOTA-FORA | M3 | 18.17 |  | 0
07.02.10 | ESPALHAMENTO DE ROCHA EM BOTA-FORA | M3 | 13.35 |  | 0
07.02.11 | ESCAVAÇÃO E CARGA EM SOLO, COM PÁ MECÂNICA OU ESCAVADEIRA | M3 | 31.52 |  | 0
07.02.12 | ATERRO DE VALAS E CAVAS DE FUNDAÇÃO, C/ AVALIAÇÃO VISUAL DA COMPACTAÇÃO | M3 | 226.47 |  | 0
07.02.13 | ACERTO E VERIFICAÇÃO DO NIVELAMENTO DE FUNDO DE VALAS | M2 | 266.4 |  | 0
07.02.14 | ENCASCALHAMENTO DE PISTA OU FAIXA DE VALA | M3 | 10 |  | 0
07.02.15 | DEMOLIÇÃO DE PAVIMENTO ASFÁLTICO, FAIXAS MENORES OU IGUAIS A 2,0 M | M3 | 1.75 |  | 0
07.02.16 | REMOÇÃO DE PAVIMENTO EM PARALELEPÍPEDO, POLIÉDRICO E PRÉ-MOLDADO | M2 | 80 |  | 0
07.02.17 | CARGA MANUAL (MATERIAL EM GERAL), SEM MANUSEIO E ARRUMAÇÃO DO MATERIAL, INCLUSÍVE DESCARGA | M3 | 1.75 |  | 0
07.02.18 | TRANSPORTE MANUAL (TERRA, AREIA, ENTULHO) DISTÂNCIA ATÉ 30 A 60 M | M3 | 1.75 |  | 0
07.02.19 | PAVIMENTO ASFÁLTICO COM PMF (PRÉ-MISTURADO A FRIO), ESPESSURA DA CAPA 3,50 CM, EXCLUSIVE BASE | M2 | 30 |  | 0
07.02.20 | RECOMPOSIÇÃO DE PAVIMENTO EM PRÉ-MOLDADO DE CONCRETO, COM REAPROVEITAMENTO DO MATERIAL DEMOLIDO, EXCLUSIVE BASE COM PEQUENA PERDA INCLUSA | M2 | 80 |  | 0
07.02.21 | BASE DE CASCALHO, INCLUSIVE EXPLORAÇÃO, LIBERAÇÃO DE JAZIDA E CORREÇÃO DO MATERIAL | M3 | 16.5 |  | 0
07.02.22 | TRANSPORTE ESTRADAS (PEDRAS DE ENROCAMENTO, CASCALHO, BRITA PARA CALÇADA, BASES E DRENOS, EXCLUSIVE AGREGADOS PARA CONCRETO), A GRANEL | M3.KM | 577.5 |  | 0
07.03 | BLOCOS DE ANCORAGEM
07.03.01 | FORMA PLANA EM CHAPA DE MADEIRA COMPENSADA RESINADA, ESP. 14 MM, PARA ESTRUTURAS | M2 | 1.2 |  | 0
07.03.02 | DESFORMA DE ESTRUTURAS, ALTURA OU PROFUNDIDADE ATÉ 1,50 M | M2 | 1.2 |  | 0
07.03.03 | CONCRETO ESTRUTURAL (FCK= 20 MPA) - PREPARO EM BETONEIRA | M3 | 0.1 |  | 0
07.03.04 | LANÇAMENTO OU BOMBEAMENTO E ADENSAMENTO DE CONCRETO - ALTURA OU PROFUNDIDADE ATÉ 1,50 M | M3 | 0.1 |  | 0
07.03.05 | ARMADURA DE AÇO CA 50, FORNECIMENTO E COLOCAÇÃO | KG | 8 |  | 0
07.04 | ASSENTAMENTOS |  |  |  | 0
07.04.01 | ASSENTAMENTO DE TUBOS E CONEXÕES DE PVC JE DN 75 | M | 444 |  | 0
07.04.02 | ASSENTAMENTO DE TUBOS E CONEXÕES DE PVC JE DN 100 | M | 12 |  | 0
| TOTAL DE SERVIÇOS - ADUTORAS |  |  |  | 0
08. | ESTAÇÃO DE TRATAMENTO DE ÁGUA E RESERVAÇÃO (BURITI DAS MULATAS)
08.01 | SERVIÇOS TÉCNICOS
08.01.01 | LOCAÇÃO DE ESTRUTURAS - PARA OBRAS | M2 | 100.8896 |  | 0
08.01.02 | LOCAÇÃO DE ÁREAS | M2 | 1610 |  | 0
08.02 | MOVIMENTO DE TERRA |  |  |  | 0
08.02.01 | LIMPEZA DO TERRENO - RASPAGEM E LIMPEZA MANUAL | M2 | 985 |  | 0
08.02.02 | ESCAVAÇÃO MANUAL EM SOLO PROFUNDIDADE ATÉ 1,50 M | M3 | 63.85 |  | 0
08.02.03 | ESCAVAÇÃO MANUAL DE VALAS EM SOLO SECO PROFUNDIDADE ATÉ 1,50 M | M3 | 36.8 |  | 0
08.02.04 | ESCAVAÇÃO MECÂNICA DE VALAS (SOLO SECO), PROFUNDIDADE ATÉ 1,50 M | M3 | 68.65 |  | 0
08.02.05 | ESCAVAÇÃO E CARGA EM SOLO, COM PÁ MECÂNICA OU ESCAVADEIRA | M3 | 6.2 |  | 0
08.02.06 | ACERTO E VERIFICAÇÃO DO NIVELAMENTO DE FUNDO DE VALAS | M2 | 107.25 |  | 0
08.02.07 | CARGA MANUAL (MATERIAL EM GERAL), SEM MANUSEIO E ARRUMAÇÃO DO MATERIAL, INCLUSÍVE DESCARGA | M3 | 63.85 |  | 0
08.02.08 | ATERRO DE VALAS E CAVAS DE FUNDAÇÃO, C/ AVALIAÇÃO VISUAL DA COMPACTAÇÃO | M3 | 105.45 |  | 0
08.02.09 | TRANSPORTE MANUAL (TERRA, AREIA, ENTULHO) DISTÂNCIA ATÉ 30 A 60 M | M3 | 63.85 |  | 0
08.02.10 | CARGA E DESCARGA MECÂNICA (MATERIAL EM GERAL), SEM MANUSEIO E ARRUMAÇÃO DO MATERIAL | M3 | 85.1834 |  | 0
08.02.11 | TRANSPORTE LOCAL, PERÍMETRO RURAL (MATERIAL EM GERAL), A GRANEL | M3.KM | 425.9172 |  | 0
08.02.12 | ESPALHAMENTO DE SOLO EM BOTA-FORA | M3 | 85.1834 |  | 0
08.03 | FUNDAÇÃO E ESTRUTURA |  |  |  | 0
08.03.01 | FORMA PLANA EM CHAPA DE MADEIRA COMPENSADA RESINADA, ESP. 14 MM, PARA ESTRUTURAS | M2 | 219.75 |  | 0
08.03.02 | FORMA CURVA EM CHAPA DE MADEIRA COMPENSADA RESINADA, ESP. 10 MM, PARA ESTRUTURAS | M2 | 257.9196 |  | 0
08.03.03 | FORMA PLANA EM TÁBUA EM MADEIRA DE PINUS, PARA FUNDAÇÕES | M2 | 54.05 |  | 0
08.03.04 | DESFORMA DE ESTRUTURAS, ALTURA OU PROFUNDIDADE ATÉ 1,50 M | M2 | 256.5196 |  | 0
08.03.05 | DESFORMA DE ESTRUTURAS, ALTURA OU PROFUNDIDADE SUPERIOR A 1,50 M | M2 | 275.2 |  | 0
08.03.06 | CONCRETO ESTRUTURAL (FCK= 20 MPA) - PREPARO EM BETONEIRA | M3 | 42.3 |  | 0
08.03.07 | LANÇAMENTO OU BOMBEAMENTO E ADENSAMENTO DE CONCRETO - ALTURA OU PROFUNDIDADE ATÉ 1,50 M | M3 | 24 |  | 0
08.03.08 | LANÇAMENTO OU BOMBEAMENTO E ADENSAMENTO DE CONCRETO - ALTURA OU PROFUNDIDADE ACIMA DE 1,50 M | M3 | 28.3 |  | 0
08.03.09 | CONCRETO MAGRO (CONSUMO MÍNIMO DE CIMENTO 150 KG/M³) - PREPARO EM BETONEIRA | M3 | 10 |  | 0
08.03.10 | CONCRETO CICLÓPICO COM 30% DE PEDRA DE MÃO - CONSUMO MÍNIMO DE 150,0 KG/M³ -PREPARO E LANÇAMENTO | M3 | 11.45 |  | 0
08.03.11 | CIMBRAMENTO | M3 | 291.7 |  | 0
08.03.12 | LASTRO DE AREIA | M3 | 4.6 |  | 0
08.03.13 | BROCA DE CONCRETO (DIÂMETRO 15,0 CM), CONSUMO MÍNIMO DE CIMENTO 150 KG/M³ | M | 34.5 |  | 0
08.03.14 | CAMADA DE BRITA PARA A PROTEÇÃO DA LAJE DE COBERTURA DO RESERVATÓRIO | M3 | 1.9 |  | 0
08.03.15 | ARMADURA DE AÇO CA 50, FORNECIMENTO E COLOCAÇÃO | KG | 3886.7 |  | 0
08.03.16 | ARMADURA DE AÇO CA 60, FORNECIMENTO E COLOCAÇÃO | KG | 471.65 |  | 0
08.04 | ESTRUTURA |  |  |  | 0
08.04.01 | ALVENARIA EM TIJOLO CERÂMICO FURADO, 8 FUROS, DIMENSÕES 30X20X10CM, ESP. 10CM | M2 | 137.55 |  | 0
08.04.02 | ALVENARIA DE ELEVAÇÃO COM TIJOLOS MACIÇOS REQUEIMADOS (20 X10 X 5,5 CM) , ESP. 10,0 CM | M2 | 5.5 |  | 0
08.04.03 | CHAPISCADO COMUM, COM ARGAMASSA DE CIMENTO E AREIA | M2 | 406.48 |  | 0
08.04.04 | EMBOÇO PARA REVESTIMENTO COM AZULEJOS | M2 | 74.88 |  | 0
08.04.05 | REBOCO PAULISTA | M2 | 331.6 |  | 0
08.04.06 | IMPERMEABILIZAÇÃO DE CONCRETO POR PRODUTOS DE ALTA PENETRAÇÃO, FLEXÍVEL, CRISTALIZAÇÃO, INCLUSIVE TRATAMENTO DE JUNTA | M2 | 156.6812 |  | 0
08.04.07 | ASSENTAMENTO DE JUNTA PENEBAR SW OU SIMILAR | M | 69.708 |  | 0
08.04.08 | PINTURA EM ALVENARIA - LATEX SEM MASSA (INCLUSIVE CERCAS DE MOURÕES DE CONTRETO) | M2 | 331.6 |  | 0
08.04.09 | CAIXILHO TIPO BASCULANTE | M2 | 0.64 |  | 0
08.04.10 | REVESIMENTO COM AZULEJOS BRANCOS | M2 | 74.88 |  | 0
08.04.11 | VIDRO INCOLOR, E = 3 MM | M2 | 7.84 |  | 0
08.04.12 | JANELA METÁLICA DE CORRER COMPLETA, COM DUAS FOLHAS FIXAS E MÓVEIS COM BÁSCULA , SEM VIDRO - COMPLETA E INSTALADA | M2 | 7.2 |  | 0
08.04.13 | GRADE METÁLICA DE PROTEÇÃO DAS JANELAS | M2 | 10.52 |  | 0
08.04.14 | PINTURA DE ESQUADRIA METÁLICA | M2 | 28.5156 |  | 0
08.04.15 | FORNECIMENTO E ASSENTAMENTO DE PISO CERÂMICO PEI - 5, INCLUSO RODAPÉ | M2 | 39.2675 |  | 0
08.04.16 | SOLEIRAS EM GRANITO | M2 | 0.45 |  | 0
08.04.17 | CONTRA-PISO DE CIMENTO E AREIA E=5CM | M2 | 39.7175 |  | 0
08.04.18 | CONTRA-PISO DE CONCRETO FCK=15 MPA E= 10CM | M2 | 39.7175 |  | 0
08.04.19 | PORTA METÁLICA P1 - 78 X 217 COM GUARNIÇÃO E ACESSÓRIOS | U | 3 |  | 0
08.04.20 | COBERTURA EM TELHA CERÂMICA, TIPO COLONIAL | M2 | 74.9 |  | 0
08.04.21 | PORTA EM MADEIRA DE LEI, TIPO PRANCHETA, 0,60X2,10 M - FORNECIMENTO E ASSENTAMENTO COMPLETA | U | 1 |  | 0
08.04.22 | PINTURA EM ESQUADRIA DE MADEIRA | M2 | 2.52 |  | 0
08.04.23 | TABLADO DE MADEIRA PARA A SALA DE PRODUTOS QUÍMICOS | M2 | 4.45 |  | 0
08.04.24 | BANCADA PARA PIA EM GRANITO CINZA ANDORINHA, INCLUSIVE BOJO EM AÇO INOX Nº 1 - FORNECIMENTO E INSTALAÇÃO - CONFORME PROJETO | M2 | 4.02 |  | 0
08.04.25 | ARMÁRIO EM MADEIRA E FÓRMICA PARA BANHEIRO, SOB BANCADAS E ESCRITÓRIO COMPLETO COM PRATELEIRAS E GAVETAS E ACESSÓRIOS | M2 | 6.3 |  | 0
08.05 | URBANIZAÇÃO |  |  |  | 0
08.05.01 | PLANTIO DE GRAMAS EM PLACAS - URBANIZAÇÃO | M2 | 680 |  | 0
08.05.02 | CALÇAMENTO EM BRITA CALCÁRIA OU GNAISSE, E = 5 CM | M2 | 63 |  | 0
08.05.03 | TRANSPORTE ESTRADAS (PEDRAS DE ENROCAMENTO, CASCALHO, BRITA PARA CALÇADA, BASES E DRENOS, EXCLUSIVE AGREGADOS PARA CONCRETO), A GRANEL | M3.KM | 57 |  | 0
08.05.04 | MEIO-FIO RETO DE CONCRETO (80 X 45 X 18 X 12) CM (FORNECIMENTO E ASSENTAMENTO) | M | 145 |  | 0
08.05.05 | PASSEIO CIMENTADO COM REVESTIMENTO EM ARGAMASSA DE CIMENTO E AREIA, TRAÇO 1:3, ESP. 2,0CM, INCLUSÍVE BASE DE CASCALHO, ESP. 6,0 CM | M2 | 38 |  | 0
08.05.06 | PORTÃO PARA VEÍCULOS | U | 1 |  | 0
08.05.07 | CERCA EM MOURÕES DE CONCRETO, COM FECHAMENTO EM TELA DE ARAME GALVANIZADO (ALAMBRADO) | M | 120 |  | 0
08.06 | ASSENTAMENTO |  |  |  | 0
08.06.01 | ASSENTAMENTO DE TUBOS E CONEXÕES PVC JR DIÂMETRO 3/4" | M | 36 |  | 0
08.06.02 | MONTAGENS HIDRAÚLICAS E ELÉTRICAS DA CASA DE QUÍMICA | GL | 1 |  | 0
08.06.03 | CAIXA DE PASSAGEM EM ALVENARIA (60X60X60)CM | U | 5 |  | 0
08.06.04 | POÇO DE VISITA (ALTURA 1,00 M E BALÃO: DIÂMETRO = 0,60 M), EM ANÉIS PRÉ-MOLDADOS DE CONCRETO | U | 1 |  | 0
08.06.05 | ASSENTAMENTO DE TAMPÃO DE FERRO FUNDIDO DN 600 MM | U | 1 |  | 0
08.06.06 | MONTAGENS MECÂNICAS NO RESERVAÇÃO, ELEVATÓRIA E DISTRIBUIÇÕES NA ÁREA DA ETA | GL | 1 |  | 0
08.06.07 | ESCADA TIPO MARINHEIRO, DEGRAUS EM AÇO, BARRA DN 1.1/2" E DEGRAU DN 3/4" E GUARDA CORPO BARRA CHATA 2"X3/16" | M | 3 |  | 0
08.06.08 | FORNECIMENTO E ASSENTAMENTO DE GRADE METÁLICA | M2 | 1.25 |  | 0
08.06.09 | FORNECIMENTO E ASSENTAMENTO DE TAMPA METÁLICA | M2 | 1 |  | 0
08.06.10 | FORNECIMENTO ASSENTAMENTO DE TELA EM AÇO INOX | M2 | 0.5 |  | 0
08.06.11 | PINTURA DE SUPERFÍCIE METÁLICA | M2 | 5.95 |  | 0
08.06.12 | CAIXA DE PASSAGEM EM ALVENARIA (30X30X50)CM | U | 11 |  | 0
08.06.13 | ASSENTAMENTO DE TUBOS E CONEXÕES DE PVC JS DN 100 | M | 20 |  | 0
08.06.14 | ASSENTAMENTO DE TUBOS E CONEXÕES DE PVC JS DN 150 | M | 25 |  | 0
08.07 | RESERVATÓRIO EXISTENTE
08.07.01 | LIMPEZA DE SUPERFÍCIE COM JATO DE ALTA PRESSÃO DE AR E ÁGUA - HIDROJATEAMENTO | M2 | 151 |  | 0
08.07.02 | PINTURA DE SUPERFÍCIE METÁLICA | M2 | 151 |  | 0
08.07.03 | MONTAGEM E ASSENTAMENTO DE TUBOS E CONEXÕES FG JR DIÂMETRO 4" | M | 18 |  | 0
08.07.04 | PASSEIO CIMENTADO COM REVESTIMENTO EM ARGAMASSA DE CIMENTO E AREIA, TRAÇO 1:3, ESP. 2,0CM, INCLUSÍVE BASE DE CASCALHO, ESP. 6,0 CM | M2 | 2 |  | 0
| TOTAL DE SERVIÇOS - ESTAÇÃO DE TRATAMENTO DE ÁGUA E RESERVAÇÃO |  |  |  | 0
09. | ESTAÇÃO DE ELEVATÓRIA DE ÁGUA TRATADA (BURITI DAS MULATAS)
09.01 | SERVIÇOS TÉCNICOS
09.01.01 | LOCAÇÃO DE ESTRUTURAS - PARA OBRAS | M2 | 48.35 |  | 0
09.02 | MOVIMENTO DE TERRA |  |  |  | 0
09.02.01 | ESCAVAÇÃO MANUAL EM SOLO PROFUNDIDADE ATÉ 1,50 M | M3 | 24.95 |  | 0
09.02.02 | ESCAVAÇÃO MANUAL DE VALAS EM SOLO SECO PROFUNDIDADE ATÉ 1,50 M | M3 | 1.5 |  | 0
09.02.03 | ACERTO E VERIFICAÇÃO DO NIVELAMENTO DE FUNDO DE VALAS | M2 | 3 |  | 0
09.02.04 | CARGA MANUAL (MATERIAL EM GERAL), SEM MANUSEIO E ARRUMAÇÃO DO MATERIAL, INCLUSÍVE DESCARGA | M3 | 24.95 |  | 0
09.02.05 | ATERRO DE VALAS E CAVAS DE FUNDAÇÃO, C/ AVALIAÇÃO VISUAL DA COMPACTAÇÃO | M3 | 8 |  | 0
09.02.06 | TRANSPORTE MANUAL (TERRA, AREIA, ENTULHO) DISTÂNCIA ATÉ 30 A 60 M | M3 | 24.95 |  | 0
09.02.07 | CARGA E DESCARGA MECÂNICA (MATERIAL EM GERAL), SEM MANUSEIO E ARRUMAÇÃO DO MATERIAL | M3 | 18.45 |  | 0
09.02.08 | TRANSPORTE LOCAL, PERÍMETRO RURAL (MATERIAL EM GERAL), A GRANEL | M3.KM | 92.25 |  | 0
09.02.09 | ESPALHAMENTO DE SOLO EM BOTA-FORA | M3 | 18.45 |  | 0
09.03 | FUNDAÇÃO E ESTRUTURA |  |  |  | 0
09.03.01 | FORMA PLANA EM CHAPA DE MADEIRA COMPENSADA RESINADA, ESP. 14 MM, PARA ESTRUTURAS | M2 | 80 |  | 0
09.03.02 | FORMA PLANA EM TÁBUA EM MADEIRA DE PINUS, PARA FUNDAÇÕES | M2 | 2.4 |  | 0
09.03.03 | DESFORMA DE ESTRUTURAS, ALTURA OU PROFUNDIDADE ATÉ 1,50 M | M2 | 19 |  | 0
09.03.04 | DESFORMA DE ESTRUTURAS, ALTURA OU PROFUNDIDADE SUPERIOR A 1,50 M | M2 | 63.4 |  | 0
09.03.05 | CONCRETO ESTRUTURAL (FCK= 20 MPA) - PREPARO EM BETONEIRA | M3 | 9 |  | 0
09.03.06 | LANÇAMENTO OU BOMBEAMENTO E ADENSAMENTO DE CONCRETO - ALTURA OU PROFUNDIDADE ATÉ 1,50 M | M3 | 6.4 |  | 0
09.03.07 | LANÇAMENTO OU BOMBEAMENTO E ADENSAMENTO DE CONCRETO - ALTURA OU PROFUNDIDADE ACIMA DE 1,50 M | M3 | 5.05 |  | 0
09.03.08 | CONCRETO MAGRO (CONSUMO MÍNIMO DE CIMENTO 150 KG/M³) - PREPARO EM BETONEIRA | M3 | 2.45 |  | 0
09.03.09 | CONCRETO CICLÓPICO COM 30% DE PEDRA DE MÃO - CONSUMO MÍNIMO DE 150,0 KG/M³ -PREPARO E LANÇAMENTO | M3 | 0.5 |  | 0
09.03.10 | CIMBRAMENTO | M3 | 80 |  | 0
09.03.11 | BROCA DE CONCRETO (DIÂMETRO 15,0 CM), CONSUMO MÍNIMO DE CIMENTO 150 KG/M³ | M | 10 |  | 0
09.03.12 | ARMADURA DE AÇO CA 50, FORNECIMENTO E COLOCAÇÃO | KG | 925 |  | 0
09.03.13 | ARMADURA DE AÇO CA 60, FORNECIMENTO E COLOCAÇÃO | KG | 105 |  | 0
09.04 | ESTRUTURA |  |  |  | 0
09.04.01 | ALVENARIA EM TIJOLO CERÂMICO FURADO, 8 FUROS, DIMENSÕES 30X20X10CM, ESP. 20CM | M2 | 56.36 |  | 0
09.04.02 | CHAPISCADO COMUM, COM ARGAMASSA DE CIMENTO E AREIA | M2 | 154.84 |  | 0
09.04.03 | REBOCO PAULISTA | M2 | 154.84 |  | 0
09.04.04 | PINTURA EM ALVENARIA - LATEX SEM MASSA (INCLUSIVE CERCAS DE MOURÕES DE CONTRETO) | M2 | 154.84 |  | 0
09.04.05 | CAIXILHO TIPO BASCULANTE | M2 | 1.55 |  | 0
09.04.06 | VIDRO INCOLOR, E = 3 MM | M2 | 1.55 |  | 0
09.04.07 | PINTURA DE ESQUADRIA METÁLICA | M2 | 8.59 |  | 0
09.04.08 | CONTRA-PISO DE CIMENTO E AREIA E=5CM | M2 | 20.5 |  | 0
09.04.09 | CONTRA-PISO DE CONCRETO FCK=15 MPA E= 10CM | M2 | 20.5 |  | 0
09.04.10 | PORTA METÁLICA P1 - 78 X 217 COM GUARNIÇÃO E ACESSÓRIOS | U | 2 |  | 0
09.04.11 | COBERTURA EM TELHA DE FIBROCIMENTO E =6 MM, UMA ÁGUA | M2 | 45 |  | 0
09.04.12 | PASSEIO CIMENTADO COM REVESTIMENTO EM ARGAMASSA DE CIMENTO E AREIA, TRAÇO 1:3, ESP. 2,0CM, INCLUSÍVE BASE DE CASCALHO, ESP. 6,0 CM | M2 | 10 |  | 0
09.05 | ASSENTAMENTOS |  |  |  | 0
09.05.01 | MONTAGEM ELÉTRICAS E AUTOMATIZAÇÃO DA EEAT | GL | 1 |  | 0
09.05.02 | INSTALAÇÃO DE CONJUNTO MOTO BOMBA | CJ | 2 |  | 0
09.06 | ADUÇÃO DA ÁGUA TRATADA - EEAT/RESERVATÓRIO METÁLICO |  |  |  | 0
09.06.01 | ESCAVAÇÃO MANUAL DE VALAS EM SOLO SECO PROFUNDIDADE ATÉ 1,50 M | M3 | 4.2 |  | 0
09.06.02 | CARGA E DESCARGA MECÂNICA (MATERIAL EM GERAL), SEM MANUSEIO E ARRUMAÇÃO DO MATERIAL | M3 | 0.25 |  | 0
09.06.03 | TRANSPORTE LOCAL, PERÍMETRO RURAL (MATERIAL EM GERAL), A GRANEL | M3.KM | 1.25 |  | 0
09.06.04 | ESPALHAMENTO DE SOLO EM BOTA-FORA | M3 | 0.25 |  | 0
09.06.05 | ESCAVAÇÃO E CARGA EM SOLO, COM PÁ MECÂNICA OU ESCAVADEIRA | M3 | 0.25 |  | 0
09.06.06 | ATERRO DE VALAS E CAVAS DE FUNDAÇÃO, C/ AVALIAÇÃO VISUAL DA COMPACTAÇÃO | M3 | 4.15 |  | 0
09.06.07 | ACERTO E VERIFICAÇÃO DO NIVELAMENTO DE FUNDO DE VALAS | M2 | 4.2 |  | 0
09.06.08 | CARGA MANUAL (MATERIAL EM GERAL), SEM MANUSEIO E ARRUMAÇÃO DO MATERIAL, INCLUSÍVE DESCARGA | M3 | 4.2 |  | 0
09.06.09 | TRANSPORTE MANUAL (TERRA, AREIA, ENTULHO) DISTÂNCIA ATÉ 30 A 60 M | M3 | 4.2 |  | 0
09.06.10 | CADASTRO DE REDE DE DISTRIBUIÇÃO | KM | 0.01 |  | 0
09.06.11 | LOCAÇÃO DE REDE E ELABORAÇÃO DE NOTA SERVIÇO - PARA OBRAS DE ABASTECIMENTO DE ÁGUA | M | 6 |  | 0
09.06.12 | ASSENTAMENTO DE TUBOS E CONEXÕES DE PVC JE DN 100 | M | 6 |  | 0
| TOTAL DE SERVIÇOS - ESTAÇÃO DE ELEVATÓRIA DE ÁGUA TRATADA (BURITI DAS MULATAS) |  |  |  | 0
10. | REDE DE DISTRIBUIÇÃO (BURITI DAS MULATAS)
10.01 | SERVIÇOS TÉCNICOS
10.01.01 | LOCAÇÃO DE REDE E ELABORAÇÃO DE NOTA SERVIÇO - PARA OBRAS DE ABASTECIMENTO DE ÁGUA | M | 1600 |  | 0
10.01.02 | CADASTRO DE REDE DE DISTRIBUIÇÃO | KM | 1.6 |  | 0
10.01.03 | CONES DE SINALIZAÇÃO - FORNECIMENTO E MOVIMENTAÇÃO | U.DIA | 100 |  | 0
10.01.04 | PLACA DE SINALIZAÇÃO, (DISTÂNCIA DE OBRAS), - FORNECIMENTO E MOVIMENTAÇÃO | U.DIA | 50 |  | 0
10.01.05 | TELA TAPUME EM PVC- FORNECIMENTO E ASSENTAMENTO | M | 3200 |  | 0
10.01.06 | DEMOLIÇÃO DE CERCA | M | 20 |  | 0
10.01.07 | RECUPERAÇÃO DE CERCAS | M | 20 |  | 0
10.02 | MOVIMENTO DE TERRA |  |  |  | 0
10.02.01 | LIMPEZA MECANIZADA, RASPAGEM COM MOTONIVELADORA OU RETRO OU PÁ CARREGADEIRA, PARA EXECUÇÃO DA REDE DE DISTRIBUIÇÃO | M2 | 3000 |  | 0
10.02.02 | ESCAVAÇÃO E CARGA MECÂNICA DE VALAS, ROCHA, À FRIO | M3 | 19.65 |  | 0
10.02.03 | ESCAVAÇÃO MANUAL DE VALAS EM SOLO SECO PROFUNDIDADE ATÉ 1,50 M | M3 | 68 |  | 0
10.02.04 | ESCAVAÇÃO MECÂNICA DE VALAS (SOLO SECO), PROFUNDIDADE ATÉ 1,50 M | M3 | 580 |  | 0
10.02.05 | ESCAVAÇÃO MECÂNICA DE VALAS (SOLO COM ÁGUA), PROFUNDIDADE ATÉ 1,50M | M3 | 120 |  | 0
10.02.06 | CARGA E DESCARGA MECÂNICA (MATERIAL EM GERAL), SEM MANUSEIO E ARRUMAÇÃO DO MATERIAL | M3 | 420 |  | 0
10.02.07 | DESCARGA DE MATERIAL EM GERAL, A GRANEL, DE CAMINHÃO BASCULANTE | M3 | 159.3 |  | 0
10.02.08 | TRANSPORTE LOCAL, PERÍMETRO RURAL (MATERIAL EM GERAL), A GRANEL | M3.KM | 5793 |  | 0
10.02.09 | ESPALHAMENTO DE SOLO EM BOTA-FORA | M3 | 420 |  | 0
10.02.10 | ESPALHAMENTO DE ROCHA EM BOTA-FORA | M3 | 19.65 |  | 0
10.02.11 | ESCAVAÇÃO E CARGA EM SOLO, COM PÁ MECÂNICA OU ESCAVADEIRA | M3 | 139.65 |  | 0
10.02.12 | ATERRO DE VALAS E CAVAS DE FUNDAÇÃO, C/ AVALIAÇÃO VISUAL DA COMPACTAÇÃO | M3 | 787.65 |  | 0
10.02.13 | ACERTO E VERIFICAÇÃO DO NIVELAMENTO DE FUNDO DE VALAS | M2 | 960 |  | 0
10.02.14 | ENCASCALHAMENTO DE PISTA OU FAIXA DE VALA | M3 | 100 |  | 0
10.02.15 | TRANSPORTE ESTRADAS (PEDRAS DE ENROCAMENTO, CASCALHO, BRITA PARA CALÇADA, BASES E DRENOS, EXCLUSIVE AGREGADOS PARA CONCRETO), A GRANEL | M3.KM | 1500 |  | 0
10.03 | ASSENTAMENTOS |  |  |  | 0
10.03.01 | ASSENTAMENTO DE TUBOS E CONEXÕES DE PVC JE DN 50 | M | 500 |  | 0
10.03.02 | ASSENTAMENTO DE TUBOS E CONEXÕES DE PVC JE DN 75 | M | 1000 |  | 0
10.03.03 | ASSENTAMENTO DE TUBOS E CONEXÕES DE PVC JE DN 100 | M | 100 |  | 0
| TOTAL DE SERVIÇOS - REDE DE DISTRIBUIÇÃO (BURITI DAS MULATAS) |  |  |  | 0
11. | LIGAÇÃO PREDIAL (BURITI DAS MULATAS) PADRONIZAÇÃO DE LIGAÇÕES
11.01 | INSTALAÇÃO DE HIDRÔMETRO DE 1,5 M3/H | U | 280 |  | 0
11.02 | ESCAVAÇÃO MANUAL DE VALAS EM SOLO SECO PROFUNDIDADE ATÉ 1,50 M | M3 | 403.2 |  | 0
11.03 | ATERRO DE VALAS E CAVAS DE FUNDAÇÃO, C/ AVALIAÇÃO VISUAL DA COMPACTAÇÃO | M3 | 403.2 |  | 0
11.04 | MONTAGEM E INSTALAÇÃO DO PADRÃO CAVALETE PARA HIDRÔMETRO DE 1,50, 3,0 E 5,0 M³/H | U | 280 |  | 0
11.05 | MONTAGEM DOS TUBOS E CONEXÕES DO TUBOS PARA LIGAÇÃO DE ÁGUA - SEM ESCAVAÇÃO, ATERRO E ESCORAMENTO | M | 1400 |  | 0
11.06 | REMOÇÃO DE PAVIMENTO EM PARALELEPÍPEDO, POLIÉDRICO E PRÉ-MOLDADO | M2 | 50 |  | 0
11.07 | RECOMPOSIÇÃO DE PAVIMENTO EM PRÉ-MOLDADO DE CONCRETO, COM REAPROVEITAMENTO DO MATERIAL DEMOLIDO, EXCLUSIVE BASE COM PEQUENA PERDA INCLUSA | M2 | 50 |  | 0
11.08 | PASSEIO CIMENTADO COM REVESTIMENTO EM ARGAMASSA DE CIMENTO E AREIA, TRAÇO 1:3, ESP. 2,0CM, INCLUSÍVE BASE DE CASCALHO, ESP. 6,0 CM | M2 | 30 |  | 0
11.09 | DEMOLIÇÃO DE PASSEIO DE CONCRETO | M2 | 30 |  | 0
11.10 | CARGA MANUAL (MATERIAL EM GERAL), SEM MANUSEIO E ARRUMAÇÃO DO MATERIAL, INCLUSÍVE DESCARGA | M3 | 5.5 |  | 0
11.11 | TRANSPORTE MANUAL (TERRA, AREIA, ENTULHO) DISTÂNCIA ATÉ 30 A 60 M | M3 | 5.5 |  | 0
11.12 | CARGA E DESCARGA MECÂNICA (MATERIAL EM GERAL), SEM MANUSEIO E ARRUMAÇÃO DO MATERIAL | M3 | 5.5 |  | 0
11.13 | TRANSPORTE LOCAL, PERÍMETRO RURAL (MATERIAL EM GERAL), A GRANEL | M3.KM | 27.5 |  | 0
11.14 | TRANSPORTE ESTRADAS (PEDRAS DE ENROCAMENTO, CASCALHO, BRITA PARA CALÇADA, BASES E DRENOS, EXCLUSIVE AGREGADOS PARA CONCRETO), A GRANEL | M3.KM | 225 |  | 0
11.15 | DEMOLIÇÃO DE PAVIMENTO ASFÁLTICO, FAIXAS MENORES OU IGUAIS A 2,0 M | M3 | 2.5 |  | 0
11.16 | BASE DE CASCALHO, INCLUSIVE EXPLORAÇÃO, LIBERAÇÃO DE JAZIDA E CORREÇÃO DO MATERIAL | M3 | 7.5 |  | 0
11.17 | PAVIMENTO ASFÁLTICO COM PMF (PRÉ-MISTURADO A FRIO), ESPESSURA DA CAPA 3,50 CM, EXCLUSIVE BASE | M2 | 50 |  | 0
| TOTAL DE SERVIÇOS - LIGAÇÃO PREDIAL (BURITI DAS MULATAS) PADRONIZAÇÃO DE LIGAÇÕES |  |  |  | 0
| TOTAL DOS SERVIÇOS |  |  |  | 0 | #REF! | #REF!
12. | FORNECIMENTO
12.01 | CLORADOR PRESSURIZADO DE PASTILHAS (ASSENTAMENTO CORRENTE)
12.01.01 | TUBO - PVC JR - DIÂMETRO 3/4'', EXTREMIDADE COM ROSCA DA NBR 6414, FABRICADO CONFORME NBR 5648 DA ABNT | M | 18 |  | 0
12.01.02 | JOELHO 90 GRAUS PVC JR DIÂMETRO 3/4'', ROSCA CONFORME NBR 6414 PRA ATENDER AOS TUBOS DA NBR 5648 DA BNT | U | 16 |  | 0
12.01.03 | LUVA DE REDUÇÃO PVC JR DIÂMETRO 3/4'' X 1/2'', ROSCA CONFORME NBR 6414 PARA ATENDER AOS TUBOS DA NBR 5648 DA ABNT | U | 16 |  | 0
12.01.04 | UNIÃO DE PVC COM ROSCA P/ ÁGUA FRIA PREDIAL 1/2'' | U | 8 |  | 0
12.01.05 | REGISTRO DE ESFERA PVC COM CABEÇA QUADRADA, ROSCA MACHO NAS DUAS EXTREMIDADES, CONFORME NBR 6414, DIÂMETRO= 1/2'' | U | 24 |  | 0
12.01.06 | NIPLE DUPLO PVC JR DIÂMETRO 1/2'', ROSCA CONFORME NBR 6414 PRA ATENDER AOS TUBOS DA NBR 5648 DA ABNT | U | 8 |  | 0
12.01.07 | TÊ - PVC JR DIÂMETRO 1/2'' , ROSCA CONFORME NBR 6414 PRA ATENDER AOS TUBOS DA 5648 DA ABNT | U | 8 |  | 0
12.01.08 | TUBO - PVC JR - DIÂMETRO 1/2'', EXTREMIDADE COM ROSCA DA NBR 6414, FABRICADO CONFORME NBR 5648 DA ABNT | M | 6 |  | 0
12.01.09 | CLORADOR PRESSURIZADO DE PASTILHAS | U | 8 |  | 0
12.01.10 | ESTOJO DE TESTES PARA CLORADOR PRESSURIZADO DE PASTILHAS | U | 8 |  | 0
12.01.11 | PASTILHA DE CLORO 200G | U | 195 |  | 0
12.01.12 | REGISTRO DE GAVETA EM BRONZE, SEM CANOPLA, ACABAMENTO BRUTO, CLASSE DE PRESSÃO 150 PSI, DIÂMETRO= 2'' | U | 8 |  | 0
12.01.13 | ADAPTADOR PVC CURTO BR (BOLSA E ROSCA) DN 50 DE 60MM X 2'', JUNTA SOLDÁVEL E PONTA ROSCÁVEL , ROSCA CONFORME NBR 6414 PARA ATENDER AOS TUBOS DANBR 5648 DA ABNT | U | 16 |  | 0
12.01.14 | COLAR DE TOMADA DE PVC RÍGIDO, COM TRAVAS, COM DERIVAÇÃO ROSCÁVEL - DN 50 X 3/4'', CONFORME NBR 6414 | U | 16 |  | 0
12.02 | REDE DE DISTRICUIÇÃO (ASSENTAMENTO CORRENTE)
12.02.01 | TUBO DE PVC PBA PB JB JE CLASSE 12 DN 50 DE 60MM, FABRICADO CONFORME NBR5647 DA ABNT | M | 74064 |  | 0
12.02.02 | TUBO DE PVC PBA PB JB JE CLASSE 12 DN 75 DE 85MM, FABRICADO CONFORME NBR5647 DA ABNT | M | 2166 |  | 0
12.02.03 | ANEL BORRACHA P/ TUBO/CONEXAO PVC PBA P/ REDE AGUA DN 50MM | U | 12527 |  | 0
12.02.04 | ANEL BORRACHA P/ TUBO/CONEXAO PVC PBA P/ REDE AGUA DN 75MM | U | 370 |  | 0
12.02.05 | CAP PVC JE DN 50 DE 60MM, CONFORME NBR 10351 DA ABNT | U | 26 |  | 0
12.02.06 | CURVA 22 GRAUS RAIO LONGO DE PVC PBA, JE DN 50 DE 60MM, FABRICADA CONFORME NBR 9815 DA ABNT | U | 6 |  | 0
12.02.07 | CURVA 45 GRAUS RAIO LONGO DE PVC PBA, JE DN 50 DE 60MM, FABRICADA CONFORME NBR 9815 DA ABNT | U | 16 |  | 0
12.02.08 | CURVA 90 GRAUS RAIO LONGO DE PVC PBA, JE DN 50 DE 60MM, FABRICADA CONFORME NBR 9815 DA ABNT | U | 30 |  | 0
12.02.09 | TÊ 90 GRAUS PVC BBB JE DN 50 DE 60MM PBA, FABRICADA CONFORME NBR 10351 DA ABNT | U | 16 |  | 0
12.02.10 | REDUÇÃO DE PVC PB JE DN 75 X 50MM DE 85 X 60 MM PBA, FABRICADA CONFORME NBR 10351 DA ABNT | U | 5 |  | 0
12.02.11 | TÊ 90 GRAUS PVC BBB JE DN 75 DE 85MM, FABRICADA CONFORME NBR 9815 DA ABNT | U | 3 |  | 0
12.02.12 | CURVA 90 GRAUS RAIO LONGO DE PVC PBA, JE DN 75 DE 85MM, FABRICADA CONFORME NBR 9815 DA ABNT | U | 2 |  | 0
12.03 | LIGAÇÕES PREDIAIS (ASSENTAMENTO CORRENTE)
12.03.01 | TUBO DE POLIETILENO - PEAD DE 20MM, COM PIGMENTO DE COR AZUL, CONFORME GRAU 3 DA NORMA ISO 13949 | M | 2940 |  | 0
12.03.02 | ADAPTADOR DE LATÃO PARA UTILIZAÇÃO EM TUBO DE POLIETILENO (PEAD) - DIÂMETRO 20MM X 1/2'', FABRICADO CONFORME NBR 8417 DA ABNT | U | 245 |  | 0
12.03.03 | COLAR DE TOMADA TIPO TE DE SERVIÇO INTEGRADO, P MANUT. DA LIG. DE RAMAL EM TUBO DE PVC DE 60MM C/ SAÍDA PARA TUBO PEAD DE 20MM | U | 245 |  | 0
12.03.04 | KIT CAVALETE GALVANIZADO COM REGISTRO DE ESFERA DE 1/2" | U | 245 |  | 0
12.03.05 | HIDRÔMETRO - 1,5 M³/H, CONFORME NBR 8009, 8193 A 8195 DA ABNT (INCLUSO VIROLAS) | U | 245 |  | 0
12.03.06 | BASE DE CONCRETO PARA CAVALETE PADRÃO COPASA | U | 245 |  | 0
12.03.07 | ADAPTADOR PVC CURTO BR (BOLSA E ROSCA) DN 1/2"X 20 MM, JUNTA SOLDÁVEL E PONTA ROSCÁVEL , ROSCA CONFORME NBR 6414 PARA ATENDER AOS TUBOS DANBR 5648 DA ABNT | U | 245 |  | 0
12.04 | MATERIAIS EXTRAS (ASSENTAMENTO CORRENTE)
12.04.01 | RESERVATÓRIO METÁLICO TIPO TAÇA SEM ÁGUA NA COLUNA - ACESSÓRIOS INCLUSOS CONFORME PROJETO 40.000 L: Escadas fixas tipo marinheiro interna e externa, Conexões de saída de água, Conexões de entrada de água, Dreno, Guarda-Corpo, Corrimão no teto, Suporte de para-raio, luz de sinalização e bóia, Haste para descida de cabo de aterramento e Bocal para inspeção na tampa superior. Aço carbono de baixa liga patinável, USI SAC 300 ou similar. Pintura INTERNA de fundo anti-oxidante PRIMER EPOXY, com proteção anti-corrosiva e atóxica, com acabamento em EPOXY POLIAMIDA curado. Pintura de fundo anti-oxidante PRIMER EPOXY, com proteção anti-corrosiva e atóxica, com acabamento em ESMALTE SINTÉTICO ALQUÍDICO. | U | 1 |  | 0
12.04.02 | RESERVATÓRIO METÁLICO TIPO TAÇA SEM ÁGUA NA COLUNA - ACESSÓRIOS INCLUSOS CONFORME PROJETO 20.000 L: Escadas fixas tipo marinheiro interna e externa, Conexões de saída de água, Conexões de entrada de água, Dreno, Guarda-Corpo, Corrimão no teto, Suporte de para-raio, luz de sinalização e bóia, Haste para descida de cabo de aterramento e Bocal para inspeção na tampa superior. Aço carbono de baixa liga patinável, USI SAC 300 ou similar. Pintura INTERNA de fundo anti-oxidante PRIMER EPOXY, com proteção anti-corrosiva e atóxica, com acabamento em EPOXY POLIAMIDA curado. Pintura de fundo anti-oxidante PRIMER EPOXY, com proteção anti-corrosiva e atóxica, com acabamento em ESMALTE SINTÉTICO ALQUÍDICO. | U | 1 |  | 0
12.04.03 | PLACA DE INAUGURACAO DURALUMINIO 40 X 60CM | U | 14 |  | 0
12.04.04 | CHAVE BÓIA COM CONTATO DE MERCÚRIO 20A 1 NA | U | 16 |  | 0
12.04.05 | ELETRODUTO DE FERRO GALVANIZADO DN 1" | M | 48 |  | 0
12.04.06 | LUVA DE FERRO GALVANIZADO PARA ELETRODUTO DN 1" | U | 48 |  | 0
12.04.07 | ABRACADEIRA TIPO D 1" C/ PARAFUSO" | U | 40 |  | 0
12.04.08 | BUCHA DE NYLON TIPO S-8 | U | 80 |  | 0
12.04.09 | CAIXA DE DERIVAÇÃO CONDULETE TIPO "LR" EM LIGA ALUMINIO P/ ELETRODUTO ROSCADO 1" | U | 8 |  | 0
12.04.10 | CABO DE COBRE ISOLAMENTO ANTI-CHAMA 0,6/1KV 2,5MM2 (1 CONDUTOR) | M | 600 |  | 0
12.04.11 | CABO DE COBRE ISOLAMENTO ANTI-CHAMA 0,6/1KV 2,5MM2 (2 CONDUTORES) | M | 400 |  | 0
12.04.12 | CABO DE COBRE ISOLAMENTO ANTI-CHAMA 0,6/1KV 10,0MM2 (1 CONDUTOR) | M | 100 |  | 0
12.04.13 | PADRAO COMPLETO EM POSTE GALVANIZADO INCLUSO CAIXA DE MEDIÇÃO E DISJUNTOR, PADRÃO CEMIG | U | 11 |  | 0
12.04.14 | CAIXA PARA HASTE DE ATERRAMENTO FABRICADA PVC | U | 54 |  | 0
12.04.15 | HASTE DE ATERRAMENTO, DN 5/8 " X 3000MM, EM AÇO REVESTIDO COM UMA CAMADA DE COBRE ELETROLÍTICO - COM CONECTOR TIPO GRAMPO | U | 102 |  | 0
12.04.16 | CABO DE COBRE NU DN 25 MM2 | M | 1120 |  | 0
12.04.17 | ANTENA PARA RADIO TELECOMANDO | U | 14 |  | 0
12.04.18 | CABO PP 2 VIAS DE 1,5 MM2 | M | 770 |  | 0
12.04.19 | CABO PP 3 VIAS DE 1,5 MM2 | M | 420 |  | 0
12.04.20 | CABO COAXIAL RGC 213 | M | 770 |  | 0
12.04.21 | CAPTOR FRANKLIN COM SUPORTE METÁLICO (TUBO DE FERRO GALVANIZADO 1" COM 3 METROS) | U | 28 |  | 0
12.04.22 | ISOLADOR COM SUPORTE PARA CONDUTOR DE DESCIDA SPDA | U | 210 |  | 0
12.04.23 | SOLDA EXOTÉRMICA | U | 145 |  | 0
12.04.24 | MASTRO SIMPLES FG DE 11/2"X3M | U | 28 |  | 0
12.04.25 | APARELHO DE SINALIZAÇÃO DE OBSTÁCULO SIMPLES, COM FOTOCÉLULA, LÂMPADA INCANDESCENTE 60W, CORPO DE ALUMINIO, ENTRADA ROSQUEADA DE 3/4" | U | 28 |  | 0
12.04.26 | CONECTOR TIPO N PARA CONEXÃO DO RÁDIO À ANTENA | U | 56 |  | 0
12.04.27 | ELETRODUTO - PVC JR - DIÂMETRO 2'' PARA PROTEÇÃO DA CORDOALHA | M | 84 |  | 0
12.04.28 | PAINEL COMPLETO AUTOMATIZAÇÃO, INCLUSO RÁDIO MODEM, MICRO CLP, CONTROLES ACIONAMENTOS DIGITAIS E ETC | U | 14 |  | 0
12.04.29 | TORRE PARA COMUNICAÇÃO | U | 8 |  | 0
12.04.30 | BOMBA SUBMERSA MONOFÁSICA OU BIFÁSICA 3CV | U | 3 |  | 0
12.04.31 | PAINEL COMPLETO PARA COMANDO DE MOTORES, CONFORME PROJETO | CJ | 3 |  | 0
12.04.32 | CABO DE COBRE ISOLAMENTO ANTI-CHAMA 750V 2,5MM2 | M | 400 |  | 0
12.04.33 | ELETRODUTO PVC DN 3/4" | M | 560 |  | 0
12.04.34 | LUVA PARA ELETRODUTO DE PVC DN 3/4" | U | 186 |  | 0
12.04.35 | BUCHA DE REDUÇÃO EM FG DN 32X20 MM (1.1/4"X3/4") | U | 2 |  | 0
12.04.36 | BUCHA DE REDUÇÃO EM FG DN 32X15 MM (1.1/4"X1/2") | U | 2 |  | 0
12.04.37 | BUCHA DE REDUÇÃO EM FG DN 50X32 MM (2"X1.1/4") | U | 2 |  | 0
12.04.38 | BUCHA DE REDUÇÃO EM FG DN 60X32 MM (2.1/2"X1.1/4") | U | 2 |  | 0
12.04.39 | CURVA 90o DE PVC JR DN 50 MM (2") | U | 2 |  | 0
12.04.40 | JOELHO 45o FG DN 32 MM (1.1/4") | U | 5 |  | 0
12.04.41 | JOELHO 45o FG DN 60 MM (2.1/2") | U | 1 |  | 0
12.04.42 | JOELHO 90o FG DN 32 MM (1.1/4") | U | 5 |  | 0
12.04.43 | JOELHO 90o FG DN 50 MM (2") | U | 2 |  | 0
12.04.44 | JOELHO 90o FG DN 60 MM (2.1/2") | U | 3 |  | 0
12.04.45 | REGISTRO DE GAVETA EM BRONZE, SEM CANOPLA, ACABAMENTO BRUTO, CLASSE DE PRESSÃO 150 PSI, DIÂMETRO= 1.1/4'' | U | 5 |  | 0
12.04.46 | REGISTRO DE GAVETA EM BRONZE, SEM CANOPLA, ACABAMENTO BRUTO, CLASSE DE PRESSÃO 150 PSI, DIÂMETRO= 2'' | U | 2 |  | 0
12.04.47 | REGISTRO DE GAVETA EM BRONZE, SEM CANOPLA, ACABAMENTO BRUTO, CLASSE DE PRESSÃO 150 PSI, DIÂMETRO= 2.1/2'' | U | 3 |  | 0
12.04.48 | TE DE REDUÇÃO FG DN 50X32 MM (2"X1.1/4") | U | 2 |  | 0
12.04.49 | TE DE REDUÇÃO FG DN 60X32 MM (2.1/2"X1.1/4") | U | 2 |  | 0
12.04.50 | TUBO FERRO GALVANIZADO DN 32 MM (1.1/4") | M | 24 |  | 0
12.04.51 | TUBO FERRO GALVANIZADO DN 50 MM (2") | M | 18 |  | 0
12.04.52 | TUBO FERRO GALVANIZADO DN 60 MM (2.1/2") | M | 18 |  | 0
12.04.53 | TORNEIRA DE BOIA REAL 3/4" C/ BALAO PLASTICO | U | 2 |  | 0
12.04.54 | TUBO - PVC JR - DIÂMETRO 2'', EXTREMIDADE COM ROSCA DA NBR 6414, FABRICADO CONFORME NBR 5648 DA ABNT | M | 6 |  | 0
12.04.55 | TUBO - PVC JR - DIÂMETRO 2.1/2'', EXTREMIDADE COM ROSCA DA NBR 6414, FABRICADO CONFORME NBR 5648 DA ABNT | M | 6 |  | 0
12.04.56 | NIPLE FG DN 1.1/4" | U | 2 |  | 0
12.04.57 | NIPLE FG DN 2.1/2" | U | 2 |  | 0
12.04.58 | UNIÃO DE FG DN 32 MM (1.1/4") | U | 1 |  | 0
12.04.59 | UNIÃO DE FG DN 60 MM (2.1/2") | U | 1 |  | 0
12.04.60 | VALVULA DE RETENÇÃO EM BRONZE DN 32 MM (1.1/4") | U | 1 |  | 0
12.04.61 | VALVULA DE RETENÇÃO EM BRONZE DN 60 MM (2.1/2") | U | 1 |  | 0
12.04.62 | VENTOSA FERRO FUNDIDO COM ROSCA DN 1.1/4" A 2.1/2" | U | 2 |  | 0
12.04.63 | LUVA DE FG DN 1.1/4" | U | 2 |  | 0
12.04.64 | LUVA DE FG DN 2.1/2" | U | 2 |  | 0
12.04.65 | NIPLE DUPLO DE REDUÇÃO FG DN 20 X 15 MM (3/4"X1/2") | U | 2 |  | 0
12.04.66 | AMORTECEDOR DE PULSAÇÃO ROSCA | U | 2 |  | 0
12.04.67 | VÁLVULA DE TRÊS VIAS EM BRONZE DN 1/2" | U | 2 |  | 0
12.04.68 | MANÔMETRO CONCÊNTRICO 0 A 10 KGF/CM2 ROSCA | U | 2 |  | 0
12.04.69 | NIPLE FG DN 1/2" | U | 4 |  | 0
12.04.70 | ADAPTADOR PVC CURTO (BOLSA ROSCA) DN 60 X 2" | U | 1 |  | 0
12.04.71 | ADAPTADOR PVC CURTO (BOLSA ROSCA) DN 32 X 1.1/4" | U | 1 |  | 0
12.04.72 | TRANSFORMADOR DE 10 KVA | U | 1 |  | 0
12.05 | MATERIAIS DA ESTAÇÃO DE TRATAMENTO DE ÁGUA E RESERVAÇÃO (BURITI DAS MULATAS)
12.05.01 | VASO SANITÁRIO | U | 1 |  | 0
12.05.02 | TAMPA PARA VASO SANITÁRIO | U | 1 |  | 0
12.05.03 | ENGATE FLEXÍVEL DE PVC DN 1/2" L =30 CM | U | 1 |  | 0
12.05.04 | BOLSA DE LIGACAO EM PVC FLEXIVEL P/ VASO SANITARIO 1.1/2" (40MM) | U | 1 |  | 0
12.05.05 | VEDACAO PVC 100 MM P/SAIDA VASO SANITARIO | U | 1 |  | 0
12.05.06 | CAIXA SIFONADA PVC 150 X 150 X 50MM C/ GRELHA REDONDA BRANCA | U | 1 |  | 0
12.05.07 | CONJUNTO LIGACAO PLASTICA P/ VASO SANITARIO (ESPUDE + TUBO + CANOPLA) | CJ | 1 |  | 0
12.05.08 | TAMPAO FOFO ARTICULADO 57KG DIAM ABERT 600MM P/ POCO VISITA DE REDE AGUA PLUVIAL, ESGOTO | U | 1 |  | 0
12.05.09 | TUBO - PVC JR - DIÂMETRO 1'', EXTREMIDADE COM ROSCA DA NBR 6414, FABRICADO CONFORME NBR 5648 DA ABNT | M | 2 |  | 0
12.05.10 | DUCHA OFTÁLMICA DE EMERGÊNCIA E FRASCO COMPLETO | CJ | 2 |  | 0
12.05.11 | CONJUNTO DE LUVA LATEX OU PVC | CJ | 48 |  | 0
12.05.12 | RESPERIDOR CONTRA GASES ÁCIDOS PFF2 | U | 12 |  | 0
12.05.13 | RESPERIDOR PFF1 | U | 360 |  | 0
12.05.14 | AVENTAL DE SEGURANÇA, IMPERMEÁVEL, CONFECCIONADO EM FILME DE POLIETILENO DE BAIXA DENSIDADE, CONFECCIONADO EM UMA SÓ PEÇA. | U | 360 |  | 0
12.05.15 | ÁCIDO FLUORSSÍLICO | KG | 235 |  | 0
12.05.16 | HIPOCLORITO DE SÓDIO | L | 200 |  | 0
12.05.17 | TUBO - PVC JR - DIÂMETRO 3/4'', EXTREMIDADE COM ROSCA DA NBR 6414, FABRICADO CONFORME NBR 5648 DA ABNT | M | 36 |  | 0
12.05.18 | TANQUE CILÍNDRICO COM ALÇA CAPACIDADE 200 LITROS, EM POLIETILENO, COM GRADUAÇÃO APARENTE | U | 2 |  | 0
12.05.19 | REGISTRO DE PVC DN 3/4" | U | 2 |  | 0
12.05.20 | BOMBA DOSADORA ELETROMAGNÉTICA DE DIAFRAGMA, MONOFÁSICA, IP65, CABEÇOTE EM PVDF, Q = 1,0 L/H X H = 50,00 MCA | U | 2 |  | 0
12.05.21 | MANGUEIRA FLEXÍVEL DN 1/2" | M | 8 |  | 0
12.05.22 | ADAPTADOR DE PVC PARA MNAGUEIRA DN 1/2" | U | 2 |  | 0
12.05.23 | NIPLE DUPLO PVC JR DIÂMETRO 1/2'', ROSCA CONFORME NBR 6414 PRA ATENDER AOS TUBOS DA NBR 5648 DA ABNT | U | 2 |  | 0
12.05.24 | BUCHA DE REDUÇÃO DE PVC DN 3/4"X1/2" | U | 2 |  | 0
12.05.25 | VALVULA DE RETENÇÃO EM BRONZE DN 20 MM (3/4") | U | 2 |  | 0
12.05.26 | JOELHO 90 GRAUS PVC JR DIÂMETRO 3/4'', ROSCA CONFORME NBR 6414 PRA ATENDER AOS TUBOS DA NBR 5648 DA BNT | U | 10 |  | 0
12.05.27 | TÊ - PVC JR DIÂMETRO 1/2'' , ROSCA CONFORME NBR 6414 PRA ATENDER AOS TUBOS DA 5648 DA ABNT | U | 1 |  | 0
12.05.28 | COLAR DE TOMADA DE PVC RÍGIDO, COM TRAVAS, COM DERIVAÇÃO ROSCÁVEL - DN 75 X 3/4'', CONFORME NBR 6414 | U | 2 |  | 0
12.05.29 | COLAR DE TOMADA DE PVC RÍGIDO, COM TRAVAS, COM DERIVAÇÃO ROSCÁVEL - DN 100 X 3/4'', CONFORME NBR 6415 | U | 1 |  | 0
12.05.30 | TUBO PVC SERIE NORMAL - ESGOTO PREDIAL DN 40MM | M | 24 |  | 0
12.05.31 | TUBO PVC SERIE NORMAL - ESGOTO PREDIAL DN 50MM | M | 6 |  | 0
12.05.32 | TUBO PVC SERIE NORMAL - ESGOTO PREDIAL DN 100MM | M | 24 |  | 0
12.05.33 | TUBO PVC SERIE NORMAL - ESGOTO PREDIAL DN 150MM | M | 36 |  | 0
12.05.34 | JOELHO PVC SOLD 45G PB P/ ESG PREDIAL DN 40MM | U | 3 |  | 0
12.05.35 | JOELHO PVC SOLD 90G PB P/ ESG PREDIAL DN 40MM | U | 4 |  | 0
12.05.36 | JOELHO PVC SOLD 90G PB P/ ESG PREDIAL DN 100MM | U | 1 |  | 0
12.05.37 | JUNÇÃO 45º PVC DN 40X40 MM | U | 1 |  | 0
12.05.38 | JOELHO DE PVC 90º COM BOLSA PARA ANEL DN 40 MM | U | 2 |  | 0
12.05.39 | RALO SECO PVC QUADRADO 100 X 100 X 53 MM SAIDA 40MM C/GRELHA BRANCA | U | 3 |  | 0
12.05.40 | SIFAO FLEXIVEL P/ PIA E LAVATORIO | U | 2 |  | 0
12.05.41 | TUBO PVC SOLDAVEL P/AGUA FRIA PREDIAL DN 20MM | M | 12 |  | 0
12.05.42 | TUBO PVC SOLDAVEL P/AGUA FRIA PREDIAL DN 25MM | M | 60 |  | 0
12.05.43 | TUBO PVC SOLDAVEL P/AGUA FRIA PREDIAL DN 32MM | M | 18 |  | 0
12.05.44 | TUBO PVC SOLDAVEL P/AGUA FRIA PREDIAL DN 40MM | M | 6 |  | 0
12.05.45 | TUBO PVC SOLDAVEL P/AGUA FRIA PREDIAL DN 50MM | M | 24 |  | 0
12.05.46 | JOELHO PVC SOLD 90G P/AGUA FRIA PREDIAL 20 MM | U | 28 |  | 0
12.05.47 | JOELHO PVC SOLD 90G P/AGUA FRIA PREDIAL 25 MM | U | 3 |  | 0
12.05.48 | JOELHO PVC SOLD 90G P/AGUA FRIA PREDIAL 32 MM | U | 3 |  | 0
12.05.49 | JOELHO PVC SOLD 90G P/AGUA FRIA PREDIAL 40 MM | U | 1 |  | 0
12.05.50 | JOELHO PVC SOLD 90G P/AGUA FRIA PREDIAL 50 MM | U | 6 |  | 0
12.05.51 | TE PVC SOLD 90G P/ AGUA FRIA PREDIAL 20MM | U | 1 |  | 0
12.05.52 | TE PVC SOLD 90G P/ AGUA FRIA PREDIAL 25MM | U | 3 |  | 0
12.05.53 | TE PVC SOLD 90G P/ AGUA FRIA PREDIAL 32MM | U | 4 |  | 0
12.05.54 | TE PVC SOLD 90G P/ AGUA FRIA PREDIAL 40MM | U | 1 |  | 0
12.05.55 | TE PVC SOLD 90G P/ AGUA FRIA PREDIAL 50MM | U | 2 |  | 0
12.05.56 | TE REDUÇÃO PVC SOLD 90G P/ AGUA FRIA PREDIAL 25X20MM | U | 2 |  | 0
12.05.57 | TE REDUÇÃO PVC SOLD 90G P/ AGUA FRIA PREDIAL 50X25MM | U | 2 |  | 0
12.05.58 | TE REDUÇÃO PVC SOLD 90G P/ AGUA FRIA PREDIAL 50X20MM | U | 2 |  | 0
12.05.59 | TE REDUÇÃO PVC SOLD 90G P/ AGUA FRIA PREDIAL 50X32MM | U | 1 |  | 0
12.05.60 | TE REDUÇÃO PVC SOLD 90G P/ AGUA FRIA PREDIAL 40X20MM | U | 1 |  | 0
12.05.61 | TE REDUÇÃO PVC SOLD 90G P/ AGUA FRIA PREDIAL 40X25MM | U | 1 |  | 0
12.05.62 | TE REDUÇÃO PVC SOLD 90G P/ AGUA FRIA PREDIAL 40X32MM | U | 1 |  | 0
12.05.63 | TE REDUÇÃO PVC SOLD 90G P/ AGUA FRIA PREDIAL 32X20MM | U | 4 |  | 0
12.05.64 | TE REDUÇÃO PVC SOLD 90G P/ AGUA FRIA PREDIAL 32X25MM | U | 2 |  | 0
12.05.65 | BUCHA DE REDUÇÃO DE PVC P/ AGUA FRIA 25X20 MM | U | 2 |  | 0
12.05.66 | BUCHA DE REDUÇÃO DE PVC P/ AGUA FRIA 32X25 MM | U | 3 |  | 0
12.05.67 | BUCHA DE REDUÇÃO DE PVC P/ AGUA FRIA 50X25 MM | U | 1 |  | 0
12.05.68 | BUCHA DE REDUÇÃO DE PVC P/ AGUA FRIA 50X32 MM | U | 1 |  | 0
12.05.69 | REGISTRO DE GAVETA EM BRONZE, SEM CANOPLA, ACABAMENTO BRUTO, CLASSE DE PRESSÃO 150 PSI, DIÂMETRO= 1.1/2'' | U | 1 |  | 0
12.05.70 | REGISTRO DE GAVETA EM BRONZE, SEM CANOPLA, ACABAMENTO BRUTO, CLASSE DE PRESSÃO 150 PSI, DIÂMETRO= 3/4'' | U | 6 |  | 0
12.05.71 | REGISTRO DE PRESSÃO EM BRONZE, COM CANOPLA, ACABAMENTO, CLASSE DE PRESSÃO 150 PSI, DIÂMETRO= 1/2'' | U | 2 |  | 0
12.05.72 | VALVULA DESCARGA DN 1.1/2" EM PVC - ACABAMENTO EM PLASTICO CROMADO | U | 1 |  | 0
12.05.73 | TORNEIRA DE BOIA REAL 3/4" C/ BALAO PLASTICO | U | 1 |  | 0
12.05.74 | BUCHA DE REDUÇÃO PVC JS DN 40X20MM | U | 2 |  | 0
12.05.75 | REGISTRO DE GAVETA EM BRONZE, SEM CANOPLA, ACABAMENTO BRUTO, CLASSE DE PRESSÃO 150 PSI, DIÂMETRO= 1'' | U | 1 |  | 0
12.05.76 | NIPLE FG DN 1/2" | U | 2 |  | 0
12.05.77 | ENGATE FLEXÍVEL DE PVC DN 1/2" L =40 CM | U | 2 |  | 0
12.05.78 | CAIXA D'ÁGUA EM FIBRA DE VIDRO 500 L | U | 1 |  | 0
12.05.79 | ELETRODUTO DE FERRO GALVANIZADO DN 2" | M | 3 |  | 0
12.05.80 | ELETRODUTO DE FERRO GALVANIZADO DN 3/4" | M | 72 |  | 0
12.05.81 | ELETRODUTO DE FERRO GALVANIZADO DN 1" | M | 6 |  | 0
12.05.82 | ELETRODUTO PVC DN 1" | M | 105 |  | 0
12.05.83 | ELETRODUTO PVC DN 2" | M | 69 |  | 0
12.05.84 | LUVA PARA ELETRODUTO DE PVC DN 1" | U | 35 |  | 0
12.05.85 | LUVA PARA ELETRODUTO DE PVC DN 2" | U | 23 |  | 0
12.05.86 | LUVA FERRO GALV ELETROLITICO 2" P/ ELETRODUTO | U | 2 |  | 0
12.05.87 | LUVA FERRO GALV ELETROLITICO 3/4" P/ ELETRODUTO | U | 72 |  | 0
12.05.88 | LUVA FERRO GALV ELETROLITICO 1" P/ ELETRODUTO | U | 2 |  | 0
12.05.89 | CURVA 90G FERRO GALV ELETROTILICO 3/4" P/ ELETRODUTO | U | 12 |  | 0
12.05.90 | CAIXA DE DERIVAÇÃO CONDULETE TIPO "X" EM LIGA ALUMINIO P/ ELETRODUTO ROSCADO 3/4" | U | 4 |  | 0
12.05.91 | CAIXA DE DERIVAÇÃO CONDULETE TIPO "T" EM LIGA ALUMINIO P/ ELETRODUTO ROSCADO 3/4" | U | 8 |  | 0
12.05.92 | CAIXA DE DERIVAÇÃO CONDULETE TIPO "LB" EM LIGA ALUMINIO P/ ELETRODUTO ROSCADO 3/4" | U | 1 |  | 0
12.05.93 | CAIXA DE DERIVAÇÃO CONDULETE TIPO "TB" EM LIGA ALUMINIO P/ ELETRODUTO ROSCADO 3/4" | U | 2 |  | 0
12.05.94 | CAIXA DE DERIVAÇÃO CONDULETE TIPO "LL" EM LIGA ALUMINIO P/ ELETRODUTO ROSCADO 3/4" | U | 3 |  | 0
12.05.95 | CAIXA DE DERIVAÇÃO CONDULETE TIPO "E" EM LIGA ALUMINIO P/ ELETRODUTO ROSCADO 3/4" | U | 6 |  | 0
12.05.96 | CAIXA DE DERIVAÇÃO CONDULETE TIPO "C" EM LIGA ALUMINIO P/ ELETRODUTO ROSCADO 3/4" | U | 7 |  | 0
12.05.97 | CAIXA DE DERIVAÇÃO CONDULETE TIPO "LB" EM LIGA ALUMINIO P/ ELETRODUTO ROSCADO 1" | U | 1 |  | 0
12.05.98 | ABRAÇADEIRA CIRCULAR PARA ELETRODUTO DN 3/4" COM PARAFUSO | U | 50 |  | 0
12.05.99 | ABRAÇADEIRA CIRCULAR PARA ELETRODUTO DN 1" COM PARAFUSO | U | 10 |  | 0
12.05.100 | BUCHA DE NYLON TIPO S-8 | U | 36 |  | 0
12.05.101 | CHUMBADOR UR, DN 3/8" | U | 45 |  | 0
12.05.102 | VERGALHÃO ROSCA TOTAL, DN 3/8" EM PEÇAS DE 3 METROS | PÇ | 15 |  | 0
12.05.103 | HASTE DE ATERRAMENTO, DN 5/8 " X 3000MM, EM AÇO REVESTIDO COM UMA CAMADA DE COBRE ELETROLÍTICO - COM CONECTOR TIPO GRAMPO | U | 4 |  | 0
12.05.104 | CAIXA PARA HASTE DE ATERRAMENTO FABRICADA PVC | U | 4 |  | 0
12.05.105 | TERMINAL AEREO PARA SPDA EM AÇO GALVANIZADO BANDEIRA A 5 CM DA BASE, H = 25 CM | U | 8 |  | 0
12.05.106 | SOLDA EXOTÉRMICA | U | 8 |  | 0
12.05.107 | CAIXA DE INSPEÇÃO SUSPENSA EM PVC COM BOCAL DN 1.1/4" | U | 2 |  | 0
12.05.108 | GRAMPO TIPO UNHA EM COBRE | U | 50 |  | 0
12.05.109 | CONECTOR MINI-GAR | U | 15 |  | 0
12.05.110 | CABO DE COBRE NU DN 16 MM2 | M | 10 |  | 0
12.05.111 | CABO DE COBRE NU DN 35 MM2 | M | 50 |  | 0
12.05.112 | CABO DE COBRE NU DN 50 MM2 | M | 40 |  | 0
12.05.113 | CABO DE COBRE ISOLAMENTO ANTI-CHAMA 750V 2,5MM2 | M | 130 |  | 0
12.05.114 | CABO DE COBRE ISOLAMENTO ANTI-CHAMA 750V 4,0MM2 | M | 235 |  | 0
12.05.115 | CABO DE COBRE ISOLAMENTO ANTI-CHAMA 750V 6,0MM2 | M | 30 |  | 0
12.05.116 | CABO DE COBRE ISOLAMENTO ANTI-CHAMA 750V 16,0MM2 | M | 50 |  | 0
12.05.117 | CABO DE COBRE ISOLAMENTO ANTI-CHAMA 750V 2X1,5MM2 | M | 100 |  | 0
12.05.118 | CABO DE COBRE ISOLAMENTO ANTI-CHAMA 0,6/1KV 4,0MM2 (1 CONDUTOR) | M | 200 |  | 0
12.05.119 | CABO DE COBRE ISOLAMENTO ANTI-CHAMA 0,6/1KV 16,0MM2 (1 CONDUTOR) | M | 50 |  | 0
12.05.120 | QUADRO DE DISTRIBUIÇÃO DE CIRCUITOS, TIPO SOBREPOR, FAB. EM CHAPA DE AÇO 1,5MM, C/ ACABAMENTO INTERNO E EXTERNO EM TINTA CINZA CLARO, PROVIDO C/ FECHADURA E DISPOSITIVO P/ COLOCAÇÃO DE CADEADOS, GRAU DE PROTEÇÃO IP 55, ISOLAÇÃO CLASSE II - 10, 440V, CONTENDO OS SEGUINTES EQUIPAMENTOS; DISJUNTORES TERMOMAGNÉTICOS EM CAIXAS MOLDADAS CLASSE C, INTERRUPTORES DIFERENCIAIS, DPS E BARRAMENTO DE COBRE ELETROLÍTICO, CONF. DIAGRAMA UNIFILAR, CONFORME PROJETO | CJ | 1 |  | 0
12.05.121 | LÂMPADA FLUORESCENTE COMPACTA ELETRÔNICA 32W 127V, BASE E - 27 | U | 10 |  | 0
12.05.122 | LÂMPADA FLUORESCENTE COMPACTA ELETRÔNICA 16W 127V | U | 4 |  | 0
12.05.123 | LUMINÁRIA PARA DUAS LÂMPADAS FLUORESCENTES 16W, 127V FORNECIDA COM SOQUETES E A PROVA DE GASES E VAPORES | U | 2 |  | 0
12.05.124 | LUMINÁRIA PARA DUAS LÂMPADAS FLUORESCENTES 32W, 127V FORNECIDA COM SOQUETES E A PROVA DE GASES E VAPORES | U | 5 |  | 0
12.05.125 | REATOR ELETRÔNICO, ALTO RENDIMENTO PARA DUAS LÂMPADAS FLUORESCENTES 16W 127V | U | 2 |  | 0
12.05.126 | REATOR ELETRÔNICO, ALTO RENDIMENTO PARA DUAS LÂMPADAS FLUORESCENTES 32W 127V | U | 5 |  | 0
12.05.127 | TOMADA 2P+T UNIVERSAL, 15A, 250V INSTALADA EM CONDULETE TIPO "C" DN 3/4" | U | 6 |  | 0
12.05.128 | TOMADA 2P+T UNIVERSAL, 15A, 250V INSTALADA EM CONDULETE TIPO "E" DN 3/4" | U | 2 |  | 0
12.05.129 | INTERRUPTOR SIMPLES, DUAS SEÇÕES, 10A, 250 V, INSTALADO EM CONDULETE TIPO "E" DN 3/4" | U | 4 |  | 0
12.05.130 | INTERRUPTOR SIMPLES, DUAS SEÇÕES, 10A, 250 V, INSTALADO EM CONDULETE TIPO "C" DN 3/4" | U | 1 |  | 0
12.05.131 | INTERRUPTOR SIMPLES, DUAS SEÇÕES, 10A, 250 V, INSTALADO EM CONDULETE TIPO "LB" DN 3/4" | U | 1 |  | 0
12.05.132 | BOTOEIRA PARA COMANDO DOS MOTORES EM CAIXA DE SOBREPOR | U | 2 |  | 0
12.05.133 | ADAPTADOR PVC PBA A BOLSA DE FOFO JE DN 75 / DE 85MM | U | 2 |  | 0
12.05.134 | CURVA 90G EM FERRO FUNDIDO JGS DN 80 MM 10,00KG | U | 2 |  | 0
12.05.135 | ABF10 P/ DN 80 MM 0,030 KG | PÇ | 4 |  | 0
12.05.136 | ABF10 P/ DN 100 MM 0,040 KG | PÇ | 3 |  | 0
12.05.137 | TUBO FLANGE E PONTA EM FERRO FUNDIDO L = 3,00 M DN 80 MM 45,94KG | PÇ | 2 |  | 0
12.05.138 | PPF10 P/ DN 80 A 100 (16 X 80 MM) 0,175 KG | PÇ | 56 |  | 0
12.05.139 | CURVA 90G EM FERRO FUNDIDO FLANGEADA DN 80 MM 9,70KG | U | 2 |  | 0
12.05.140 | EXTREMIDADE FLANGE E PONTA EM FERRO FUNDIDO COM ABA DE VEDAÇÃO DN 80 MM 16,45KG | U | 2 |  | 0
12.05.141 | EXTREMIDADE FLANGE E PONTA EM FERRO FUNDIDO COM ABA DE VEDAÇÃO DN 100 MM 21,30KG | U | 2 |  | 0
12.05.142 | CURVA 90G EM FERRO FUNDIDO FLANGEADA DN 100 MM 11,30KG | U | 1 |  | 0
12.05.143 | TUBO FLANGE E PONTA EM FERRO FUNDIDO L = 1,00 M DN 100 MM 22,09KG | U | 1 |  | 0
12.05.144 | REGISTRO EM FERRO FUNDIDO COM FLANGES COM CUNHA DE BORRACHA E VOLANTE DN 100 | U | 1 |  | 0
12.05.145 | ADAPTADOR PVC CURTO (BOLSA ROSCA) DN 110 X 4" | U | 2 |  | 0
12.05.146 | TUBO FERRO GALVANIZADO DN 100 MM (4") | M | 18 |  | 0
12.05.147 | LUVA DE FG DN 4" | U | 3 |  | 0
12.05.148 | NIPLE FG DN 4" | U | 2 |  | 0
12.05.149 | JOELHO 90o FG DN 100 MM (4") | U | 4 |  | 0
12.05.150 | BUCHA DE REDUÇÃO EM FG DN 100X50 MM (4"X2") | U | 1 |  | 0
12.05.151 | CHAVE BÓIA COM CONTATO DE MERCÚRIO 20A 1 NA | U | 1 |  | 0
12.05.152 | POSTE METÁLICO, COM UMA LUMINÁRIA TIPO PÉTALA, RELÉ FOTOELÉTRICO, LÂMPADA DE VAPOR DE MERCÚRIO E ACESSÓRIOS DE FIXAÇÃO, CONFORME PROJETO | U | 9 |  | 0
12.05.153 | TORNEIRA DE BOIA REAL 2" C/ BALAO PLASTICO | U | 1 |  | 0
12.06 | LIGAÇÕES PREDIAIS (BURITI DAS MULATAS)
12.06.01 | TUBO DE POLIETILENO - PEAD DE 20MM, COM PIGMENTO DE COR AZUL, CONFORME GRAU 3 DA NORMA ISO 13949 | M | 1680 |  | 0
12.06.02 | ADAPTADOR DE LATÃO PARA UTILIZAÇÃO EM TUBO DE POLIETILENO (PEAD) - DIÂMETRO 20MM X 1/2'', FABRICADO CONFORME NBR 8417 DA ABNT | U | 280 |  | 0
12.06.03 | COLAR DE TOMADA TIPO TE DE SERVIÇO INTEGRADO, P MANUT. DA LIG. DE RAMAL EM TUBO DE PVC DE 60MM C/ SAÍDA PARA TUBO PEAD DE 20MM | U | 280 |  | 0
12.06.04 | KIT CAVALETE GALVANIZADO COM REGISTRO DE ESFERA DE 1/2" | U | 280 |  | 0
12.06.05 | HIDRÔMETRO - 1,5 M³/H, CONFORME NBR 8009, 8193 A 8195 DA ABNT (INCLUSO VIROLAS) | U | 280 |  | 0
12.06.06 | BASE DE CONCRETO PARA CAVALETE PADRÃO COPASA | U | 280 |  | 0
12.06.07 | ADAPTADOR PVC CURTO BR (BOLSA E ROSCA) DN 1/2"X 20 MM, JUNTA SOLDÁVEL E PONTA ROSCÁVEL , ROSCA CONFORME NBR 6414 PARA ATENDER AOS TUBOS DANBR 5648 DA ABNT | U | 280 |  | 0
12.07 | ESTAÇÃO ELEVATÓRIA DE ÁGUA (BURITI DAS MULATAS)
12.07.01 | CONJUNTO MOTO BOMBA Q = 6,12 L/S, HMAN = 6,90 MCA POT 1CV | CJ | 2 |  | 0
12.07.02 | CRIVO EM CHAPA DE AÇO 1010/1020, PERFURADO COM FLANGES DE FERRO FUNDIDO E FURAÇÃO CONFORME A NBR 7675 D ABNT DN 100 MM | U | 1 |  | 0
12.07.03 | ELETRODUTO DE FERRO GALVANIZADO DN 2" | M | 3 |  | 0
12.07.04 | ELETRODUTO DE FERRO GALVANIZADO DN 3/4" | M | 15 |  | 0
12.07.05 | ELETRODUTO DE FERRO GALVANIZADO DN 1" | M | 6 |  | 0
12.07.06 | ELETRODUTO PVC DN 1" | M | 15 |  | 0
12.07.07 | ELETRODUTO PVC DN 3/4" | M | 21 |  | 0
12.07.08 | ELETRODUTO PVC DN 2" | M | 21 |  | 0
12.07.09 | LUVA PARA ELETRODUTO DE PVC DN 1" | U | 9 |  | 0
12.07.10 | LUVA PARA ELETRODUTO DE PVC DN 3/4" | U | 13 |  | 0
12.07.11 | LUVA PARA ELETRODUTO DE PVC DN 2" | U | 15 |  | 0
12.07.12 | LUVA FERRO GALV ELETROLITICO 2" P/ ELETRODUTO | U | 1 |  | 0
12.07.13 | LUVA FERRO GALV ELETROLITICO 3/4" P/ ELETRODUTO | U | 22 |  | 0
12.07.14 | LUVA FERRO GALV ELETROLITICO 1" P/ ELETRODUTO | U | 2 |  | 0
12.07.15 | CURVA PVC 90G P/ ELETRODUTO ROSCAVEL 2" | U | 1 |  | 0
12.07.16 | CURVA PVC 90G P/ ELETRODUTO ROSCAVEL 3/4" | U | 3 |  | 0
12.07.17 | CURVA PVC 90G P/ ELETRODUTO ROSCAVEL 1" | U | 2 |  | 0
12.07.18 | CURVA 90G FERRO GALV ELETROTILICO 3/4" P/ ELETRODUTO | U | 6 |  | 0
12.07.19 | CAIXA DE DERIVAÇÃO CONDULETE TIPO "X" EM LIGA ALUMINIO P/ ELETRODUTO ROSCADO 3/4" | U | 1 |  | 0
12.07.20 | CAIXA DE DERIVAÇÃO CONDULETE TIPO "T" EM LIGA ALUMINIO P/ ELETRODUTO ROSCADO 3/4" | U | 1 |  | 0
12.07.21 | CAIXA DE DERIVAÇÃO CONDULETE TIPO "LB" EM LIGA ALUMINIO P/ ELETRODUTO ROSCADO 1" | U | 1 |  | 0
12.07.22 | CAIXA DE DERIVAÇÃO CONDULETE TIPO "LL" EM LIGA ALUMINIO P/ ELETRODUTO ROSCADO 3/4" | U | 1 |  | 0
12.07.23 | CAIXA DE DERIVAÇÃO CONDULETE TIPO "LR" EM LIGA ALUMINIO P/ ELETRODUTO ROSCADO 3/4" | U | 1 |  | 0
12.07.24 | CAIXA DE DERIVAÇÃO CONDULETE TIPO "E" EM LIGA ALUMINIO P/ ELETRODUTO ROSCADO 3/4" | U | 4 |  | 0
12.07.25 | CAIXA DE DERIVAÇÃO CONDULETE TIPO "C" EM LIGA ALUMINIO P/ ELETRODUTO ROSCADO 3/4" | U | 2 |  | 0
12.07.26 | ABRAÇADEIRA CIRCULAR PARA ELETRODUTO DN 3/4" COM PARAFUSO | U | 10 |  | 0
12.07.27 | ABRAÇADEIRA CIRCULAR PARA ELETRODUTO DN 1" COM PARAFUSO | U | 4 |  | 0
12.07.28 | ABRAÇADEIRA CIRCULAR PARA ELETRODUTO DN 2" COM PARAFUSO | U | 2 |  | 0
12.07.29 | BUCHA DE NYLON TIPO S-8 | U | 16 |  | 0
12.07.30 | HASTE DE ATERRAMENTO, DN 5/8 " X 3000MM, EM AÇO REVESTIDO COM UMA CAMADA DE COBRE ELETROLÍTICO - COM CONECTOR TIPO GRAMPO | U | 4 |  | 0
12.07.31 | CAIXA PARA HASTE DE ATERRAMENTO FABRICADA PVC | U | 4 |  | 0
12.07.32 | TERMINAL AEREO PARA SPDA EM AÇO GALVANIZADO BANDEIRA A 5 CM DA BASE, H = 25 CM | U | 4 |  | 0
12.07.33 | SOLDA EXOTÉRMICA | U | 10 |  | 0
12.07.34 | CAIXA DE INSPEÇÃO SUSPENSA EM PVC COM BOCAL DN 1.1/4" | U | 2 |  | 0
12.07.35 | GRAMPO TIPO UNHA EM COBRE | U | 40 |  | 0
12.07.36 | CONECTOR MINI-GAR | U | 10 |  | 0
12.07.37 | CABO DE COBRE NU DN 16 MM2 | M | 15 |  | 0
12.07.38 | CABO DE COBRE NU DN 35 MM2 | M | 40 |  | 0
12.07.39 | CABO DE COBRE NU DN 50 MM2 | M | 30 |  | 0
12.07.40 | CABO DE COBRE ISOLAMENTO ANTI-CHAMA 750V 2,5MM2 | M | 55 |  | 0
12.07.41 | CABO DE COBRE ISOLAMENTO ANTI-CHAMA 750V 4,0MM2 | M | 105 |  | 0
12.07.42 | CABO DE COBRE ISOLAMENTO ANTI-CHAMA 750V 6,0MM2 | M | 20 |  | 0
12.07.43 | CABO DE COBRE ISOLAMENTO ANTI-CHAMA 750V 16,0MM2 | M | 10 |  | 0
12.07.44 | CABO DE COBRE ISOLAMENTO ANTI-CHAMA 750V 2X1,5MM2 | M | 40 |  | 0
12.07.45 | CABO DE COBRE ISOLAMENTO ANTI-CHAMA 0,6/1KV 4,0MM2 (1 CONDUTOR) | M | 50 |  | 0
12.07.46 | CABO DE COBRE ISOLAMENTO ANTI-CHAMA 0,6/1KV 16,0MM2 (1 CONDUTOR) | M | 30 |  | 0
12.07.47 | CABO DE COBRE ISOLAMENTO ANTI-CHAMA 0,6/1KV 35,0MM2 (1 CONDUTOR) | M | 40 |  | 0
12.07.48 | TOMADA 2P+T UNIVERSAL, 15A, 250V INSTALADA EM CONDULETE TIPO "C" DN 3/4" | U | 2 |  | 0
12.07.49 | TOMADA 2P+T UNIVERSAL, 15A, 250V INSTALADA EM CONDULETE TIPO "E" DN 3/4" | U | 2 |  | 0
12.07.50 | TOMADA 3P+T UNIVERSAL, 15A, 250V INSTALADA EM CONDULETE TIPO "E" DN 3/4" | U | 2 |  | 0
12.07.51 | INTERRUPTOR SIMPLES, DUAS SEÇÕES, 10A, 250 V, INSTALADO EM CONDULETE TIPO "E" DN 3/4" | U | 2 |  | 0
12.07.52 | ADAPTADOR PVC PBA A BOLSA DE FOFO JE DN 100 / DE 110MM | U | 1 |  | 0
12.07.53 | CURVA 90G EM FERRO FUNDIDO JGS DN 100 MM 13,15KG | U | 1 |  | 0
12.07.54 | ABF10 P/ DN 100 MM 0,040 KG | PÇ | 28 |  | 0
12.07.55 | PPF10 P/ DN 80 A 100 (16 X 80 MM) 0,175 KG | PÇ | 224 |  | 0
12.07.56 | CURVA 90G EM FERRO FUNDIDO FLANGEADA DN 100 MM 11,30KG | U | 5 |  | 0
12.07.57 | CURVA 45G EM FERRO FUNDIDO FLANGEADA DN 100 MM 11,40KG | U | 1 |  | 0
12.07.58 | TUBO FLANGE E PONTA EM FERRO FUNDIDO L = 1,50 M DN 100 MM 30,74KG | U | 1 |  | 0
12.07.59 | REGISTRO EM FERRO FUNDIDO COM FLANGES COM CUNHA DE BORRACHA E VOLANTE DN 100 | U | 4 |  | 0
12.07.60 | TOCO COM FLANGES E ABA DE VEDAÇÃO EM FERRO FUNDIDO DN 100 MM 23,80KG | U | 1 |  | 0
12.07.61 | TUBO FLANGEADO EM FERRO FUNDIDO L = 3,80 M DN 100 MM 75,30KG | U | 1 |  | 0
12.07.62 | TUBO FLANGEADO EM FERRO FUNDIDO L = 1,00 M DN 100 MM 26,89KG | U | 2 |  | 0
12.07.63 | JUNTA GIBAULT EM FERRO FUNDIDO DN 100 MM 4,90KG | U | 1 |  | 0
12.07.64 | TE 90º EM FERRO FUNDIDO COM FLANGES DN 100X100 MM 17,00KG | U | 1 |  | 0
12.07.65 | TOCO COM FLANGES EM FERRO FUNDIDO L = 0,50 M DN 100 MM 17,70KG | U | 2 |  | 0
12.07.66 | TOCO COM FLANGES EM FERRO FUNDIDO L = 0,25 M DN 100 MM 12,40KG | U | 3 |  | 0
12.07.67 | REDUÇÃO EXCÊNTRICA EM AÇO COM FURAÇÃO NA ABNT 7675 E DIN 2533 DN 100X65 MM | U | 2 |  | 0
12.07.68 | REDUÇÃO EXCÊNTRICA EM AÇO COM FURAÇÃO NA ABNT 7675 E DIN 2533 DN 100X50 MM | U | 2 |  | 0
12.07.69 | VÁLVULA DE RETENÇÃO PORTINHOLA DUPLA, EM FERRO FUNDIDO, COM FLANGES DN 100 MM | U | 2 |  | 0
12.07.70 | JUNÇÃO 45º EM FERRO FUNDIDO COM FLANGES DN 100X100 MM 23,30KG | U | 1 |  | 0
12.07.71 | GRADE DE FERRO CHATO 1/4" X 5/8" L = 25 CM | M | 4.05 |  | 0
12.07.72 | CANTONEIRA DE AÇO ABAS IGUAIS 1" E = 3/16" | M | 8.5 |  | 0
12.07.73 | LUMINÁRIA 45º COM CORPO DE ALUMÍNIO, COM GRADE, JUNTA VEDADORA DE MATERIAL RESISTENTE AO CALOR, À PROVA DE GASES, VAPORES E PÓS, PARA UMA LÂMPADA FLUORESCENTE COMPACTA 23W, 127V - ARANDELA 45 GRAUS PROVA DE TEMPO, GASES E VAPORES | U | 2 |  | 0
12.07.74 | LÂMPADA FLUORESCENTE COMPACTA ELETRÔNICA 23W 127V, BASE E - 27 | U | 2 |  | 0
12.07.75 | CAIXA DE EQUALIZAÇÃO DE POTENCIAIS 200X200X150 MM, DE AÇO COM BARRAMENTO ESPESSURA 6 MM, 8 TERMINAIS PARA CABOS DE COBRE 16 MM2 E PARA CABO DE COBRE NÚ 50 MM2 | CJ | 1 |  | 0
12.07.76 | QUADRO DE DISTRIBUIÇÃO DE CIRCUITOS, TIPO SOBREPOR, FAB. EM CHAPA DE AÇO 1,5MM, C/ ACABAMENTO INTERNO E EXTERNO EM TINTA CINZA CLARO, PROVIDO C/ FECHADURA E DISPOSITIVO P/ COLOCAÇÃO DE CADEADOS, GRAU DE PROTEÇÃO IP 55, ISOLAÇÃO CLASSE II - 10, 440V, CONTENDO OS SEGUINTES EQUIPAMENTOS; DISJUNTORES TERMOMAGNÉTICOS EM CAIXAS MOLDADAS CLASSE C, INTERRUPTORES DIFERENCIAIS, DPS E BARRAMENTO DE COBRE ELETROLÍTICO, CONF. DIAGRAMA UNIFILAR, CONFORME PROJETO | CJ | 1 |  | 0
12.07.77 | PAINEL COMPLETO PARA COMANDO DE MOTORES, CONFORME PROJETO DA EEAT E AUTOMATIZAÇÃO, INCLUSO RÁDIO MODEM, MICRO CLP, CONTROLES ACIONAMENTOS DIGITAIS E ETC | CJ | 1 |  | 0
12.07.78 | QUADRO EM CHAPA DE AÇO SAE 1008 PROVIDO DE PORTA E FECHO NAS DIMENSÕES 350X250X140 MM E ACESSÓRIOS E COMPONENTES | U | 2 |  | 0
12.07.79 | CAIXA DE PASSAGEM 4X4" | U | 2 |  | 0
12.07.80 | CHAVE BÓIA COM CONTATO DE MERCÚRIO 20A 1 NA | U | 2 |  | 0
12.08 | CAPTAÇÃO (BURITI DAS MULATAS)
12.08.01 | BOMBA SUBMERSA MONOFÁSICA OU BIFÁSICA 3CV | U | 2 |  | 0
12.08.02 | LUVA DE FG DN 3" | U | 30 |  | 0
12.08.03 | TUBO FERRO GALVANIZADO DN 75 MM (3") | M | 90 |  | 0
12.08.04 | TUBO - PVC JR - DIÂMETRO 1/2'', EXTREMIDADE COM ROSCA DA NBR 6414, FABRICADO CONFORME NBR 5648 DA ABNT | M | 90 |  | 0
12.08.05 | LUVA DE PVC JR DN 1/2" | U | 28 |  | 0
12.08.06 | PLUG PVC C/ROSCA DN 1/2" | U | 2 |  | 0
12.08.07 | CHAPA DE AÇO ASTM A-36 | M2 | 2 |  | 0
12.08.08 | PARAFUSO M12X80 COM PORCA E ARRUELA EM AÇO SAE 1020 | CJ | 8 |  | 0
12.08.09 | CURVA 90º FG DN 3" | U | 2 |  | 0
12.08.10 | TE DE REDUÇÃO FG DN 75X40 MM (3"X1.1/2") | U | 2 |  | 0
12.08.11 | NIPLE FG DN 3" | U | 10 |  | 0
12.08.12 | BUCHA DE REDUÇÃO EM FG DN 40X25 MM (1.1/2"X1") | U | 4 |  | 0
12.08.13 | NIPLE FG DN 1" | U | 2 |  | 0
12.08.14 | VENTOSA FERRO FUNDIDO COM ROSCA DN 1.1/4" A 2.1/2" | U | 2 |  | 0
12.08.15 | REGISTRO DE GAVETA EM BRONZE, SEM CANOPLA, ACABAMENTO BRUTO, CLASSE DE PRESSÃO 150 PSI, DIÂMETRO= 1'' | U | 2 |  | 0
12.08.16 | VALVULA DE RETENÇÃO EM BRONZE DN 75 MM (3") | U | 2 |  | 0
12.08.17 | TE DE REDUÇÃO FG DN 75X50 MM (3"X2") | U | 2 |  | 0
12.08.18 | UNIÃO DE FG DN 75 MM (3") | U | 2 |  | 0
12.08.19 | REGISTRO DE GAVETA EM BRONZE, SEM CANOPLA, ACABAMENTO BRUTO, CLASSE DE PRESSÃO 150 PSI, DIÂMETRO= 2'' | U | 2 |  | 0
12.08.20 | REGISTRO DE GAVETA EM BRONZE, SEM CANOPLA, ACABAMENTO BRUTO, CLASSE DE PRESSÃO 150 PSI, DIÂMETRO= 3'' | U | 2 |  | 0
12.08.21 | JOELHO 45o FG DN 75 MM (3") | U | 2 |  | 0
12.08.22 | NIPLE FG DN 2" | U | 2 |  | 0
12.08.23 | NIPLE PARA MANGOTE 50 MM | U | 2 |  | 0
12.08.24 | BUCHA DE REDUÇÃO EM FG DN 75X50 MM (3"X2") | U | 2 |  | 0
12.08.25 | NIPLE DUPLO DE REDUÇÃO FG DN 20 X 15 MM (3/4"X1/2") | U | 2 |  | 0
12.08.26 | AMORTECEDOR DE PULSAÇÃO ROSCA | U | 2 |  | 0
12.08.27 | VÁLVULA DE TRÊS VIAS EM BRONZE DN 1/2" | U | 2 |  | 0
12.08.28 | MANÔMETRO CONCÊNTRICO 0 A 10 KGF/CM2 ROSCA | U | 2 |  | 0
12.08.29 | NIPLE FG DN 1/2" | U | 4 |  | 0
12.08.30 | ADAPTADOR PVC CURTO (BOLSA ROSCA) DN 75 X 3" | U | 2 |  | 0
12.08.31 | ELETRODUTO PVC DN 3/4" | M | 36 |  | 0
12.08.32 | ELETRODUTO PVC DN 1" | M | 48 |  | 0
12.08.33 | LUVA PARA ELETRODUTO DE PVC DN 3/4" | U | 12 |  | 0
12.08.34 | LUVA PARA ELETRODUTO DE PVC DN 1" | U | 16 |  | 0
12.08.35 | CURVA 90G FERRO GALV ELETROTILICO 3/4" P/ ELETRODUTO | U | 8 |  | 0
12.08.36 | CURVA 45G FERRO GALV ELETROTILICO 3/4" P/ ELETRODUTO | U | 1 |  | 0
12.08.37 | CURVA 90G FERRO GALV ELETROTILICO 1" P/ ELETRODUTO | U | 8 |  | 0
12.08.38 | CURVA 45G FERRO GALV ELETROTILICO 1" P/ ELETRODUTO | U | 1 |  | 0
12.08.39 | CURVA PVC 90G P/ ELETRODUTO ROSCAVEL 3/4" | U | 2 |  | 0
12.08.40 | CURVA PVC 90G P/ ELETRODUTO ROSCAVEL 1" | U | 2 |  | 0
12.08.41 | LUVA FERRO GALV ELETROLITICO 1" P/ ELETRODUTO | U | 8 |  | 0
12.08.42 | LUVA FERRO GALV ELETROLITICO 3/4" P/ ELETRODUTO | U | 8 |  | 0
12.08.43 | CAIXA DE DERIVAÇÃO CONDULETE TIPO "E" EM LIGA ALUMINIO P/ ELETRODUTO ROSCADO 3/4" | U | 2 |  | 0
12.08.44 | CAIXA DE DERIVAÇÃO CONDULETE TIPO "C" EM LIGA ALUMINIO P/ ELETRODUTO ROSCADO 3/4" | U | 4 |  | 0
12.08.45 | CAIXA DE DERIVAÇÃO CONDULETE TIPO "T" EM LIGA ALUMINIO P/ ELETRODUTO ROSCADO 3/4" | U | 2 |  | 0
12.08.46 | CAIXA DE DERIVAÇÃO CONDULETE TIPO "TB" EM LIGA ALUMINIO P/ ELETRODUTO ROSCADO 1" | U | 2 |  | 0
12.08.47 | CAIXA DE DERIVAÇÃO CONDULETE TIPO "TB" EM LIGA ALUMINIO P/ ELETRODUTO ROSCADO 3/4" | U | 1 |  | 0
12.08.48 | ABRAÇADEIRA CIRCULAR PARA ELETRODUTO DN 3/4" COM PARAFUSO | U | 24 |  | 0
12.08.49 | ABRAÇADEIRA CIRCULAR PARA ELETRODUTO DN 1" COM PARAFUSO | U | 32 |  | 0
12.08.50 | BUCHA DE NYLON TIPO S-8 | U | 56 |  | 0
12.08.51 | TOMADA 2P+T UNIVERSAL, 15A, 250V INSTALADA EM CONDULETE TIPO "C" DN 3/4" | U | 4 |  | 0
12.08.52 | TOMADA 3P+T UNIVERSAL, 15A, 250V INSTALADA EM CONDULETE TIPO "E" DN 3/4" | U | 2 |  | 0
12.08.53 | INTERRUPTOR SIMPLES, DUAS SEÇÕES, 10A, 250 V, INSTALADO EM CONDULETE TIPO "TB" DN 3/4" | U | 1 |  | 0
12.08.54 | LUMINÁRIA 45º COM CORPO DE ALUMÍNIO, COM GRADE, JUNTA VEDADORA DE MATERIAL RESISTENTE AO CALOR, À PROVA DE GASES, VAPORES E PÓS, PARA UMA LÂMPADA FLUORESCENTE COMPACTA 23W, 127V - ARANDELA 45 GRAUS PROVA DE TEMPO, GASES E VAPORES | U | 2 |  | 0
12.08.55 | LÂMPADA FLUORESCENTE COMPACTA ELETRÔNICA 23W 127V, BASE E - 27 | U | 2 |  | 0
12.08.56 | LUMINÁRIA TIPO ARANDELA | U | 2 |  | 0
12.08.57 | LÂMPADA INCANDESCENTE 100W | U | 2 |  | 0
12.08.58 | HASTE DE ATERRAMENTO, DN 5/8 " X 3000MM, EM AÇO REVESTIDO COM UMA CAMADA DE COBRE ELETROLÍTICO - COM CONECTOR TIPO GRAMPO | U | 4 |  | 0
12.08.59 | CAIXA PARA HASTE DE ATERRAMENTO FABRICADA PVC | U | 4 |  | 0
12.08.60 | TERMINAL AEREO PARA SPDA EM AÇO GALVANIZADO BANDEIRA A 5 CM DA BASE, H = 25 CM | U | 8 |  | 0
12.08.61 | SOLDA EXOTÉRMICA | U | 8 |  | 0
12.08.62 | CAIXA DE INSPEÇÃO SUSPENSA EM PVC COM BOCAL DN 1.1/4" | U | 4 |  | 0
12.08.63 | GRAMPO TIPO UNHA EM COBRE | U | 40 |  | 0
12.08.64 | CONECTOR MINI-GAR | U | 12 |  | 0
12.08.65 | CABO DE COBRE NU DN 16 MM2 | M | 30 |  | 0
12.08.66 | CABO DE COBRE NU DN 35 MM2 | M | 40 |  | 0
12.08.67 | CABO DE COBRE NU DN 50 MM2 | M | 40 |  | 0
12.08.68 | CABO DE COBRE ISOLAMENTO ANTI-CHAMA 750V 2,5MM2 | M | 240 |  | 0
12.08.69 | CABO DE COBRE ISOLAMENTO ANTI-CHAMA 750V 6,0MM2 | M | 100 |  | 0
12.08.70 | CABO DE COBRE ISOLAMENTO ANTI-CHAMA 750V 3X2,5MM2 | M | 100 |  | 0
12.08.71 | CABO DE COBRE ISOLAMENTO ANTI-CHAMA 0,6/1KV 2,5MM2 (1 CONDUTOR) | M | 120 |  | 0
12.08.72 | CABO DE COBRE ISOLAMENTO ANTI-CHAMA 0,6/1KV 6,0MM2 (1 CONDUTOR) | M | 410 |  | 0
12.08.73 | CABO DE COBRE ISOLAMENTO ANTI-CHAMA 0,6/1KV 10,0MM2 (1 CONDUTOR) | M | 20 |  | 0
12.08.74 | PADRAO COMPLETO EM POSTE GALVANIZADO INCLUSO CAIXA DE MEDIÇÃO E DISJUNTOR, PADRÃO CEMIG | U | 2 |  | 0
12.08.75 | QUADRO DE DISTRIBUIÇÃO DE CIRCUITOS, TIPO SOBREPOR, FAB. EM CHAPA DE AÇO 1,5MM, C/ ACABAMENTO INTERNO E EXTERNO EM TINTA CINZA CLARO, PROVIDO C/ FECHADURA E DISPOSITIVO P/ COLOCAÇÃO DE CADEADOS, GRAU DE PROTEÇÃO IP 55, ISOLAÇÃO CLASSE II - 10, 440V, CONTENDO OS SEGUINTES EQUIPAMENTOS; DISJUNTORES TERMOMAGNÉTICOS EM CAIXAS MOLDADAS CLASSE C, INTERRUPTORES DIFERENCIAIS, DPS E BARRAMENTO DE COBRE ELETROLÍTICO, CONF. DIAGRAMA UNIFILAR, CONFORME PROJETO | CJ | 2 |  | 0
12.08.76 | PAINEL COMPLETO PARA COMANDO DE MOTORES, CONFORME PROJETO | CJ | 2 |  | 0
12.08.77 | PAINEL COMPLETO AUTOMATIZAÇÃO, INCLUSO RÁDIO MODEM, MICRO CLP, CONTROLES ACIONAMENTOS DIGITAIS E ETC | U | 2 |  | 0
12.08.78 | ELETRODOS DE NÍVEL | U | 6 |  | 0
12.09 | REDE DE DISTRICUIÇÃO E ADUTORA (BURITI DAS MULATAS)
12.09.01 | TUBO DE PVC PBA PB JB JE CLASSE 15 DN 75 DE 85MM, FABRICADO CONFORME NBR5647 DA ABNT | M | 1476 |  | 0
12.09.02 | TUBO DE PVC PBA PB JB JE CLASSE 15 DN 100 DE 110MM, FABRICADO CONFORME NBR5647 DA ABNT | M | 114 |  | 0
12.09.03 | TUBO DE PVC PBA PB JB JE CLASSE 15 DN 50 DE 60MM, FABRICADO CONFORME NBR5647 DA ABNT | M | 510 |  | 0
12.09.04 | ANEL BORRACHA P/ TUBO/CONEXAO PVC PBA P/ REDE AGUA DN 75MM | U | 260 |  | 0
12.09.05 | ANEL BORRACHA P/ TUBO/CONEXAO PVC PBA P/ REDE AGUA DN 50MM | U | 128 |  | 0
12.09.06 | ANEL BORRACHA P/ TUBO/CONEXAO PVC PBA P/ REDE AGUA DN 100MM | U | 31 |  | 0
12.09.07 | CURVA 90 GRAUS RAIO LONGO DE PVC PBA, JE DN 75 DE 85MM, FABRICADA CONFORME NBR 9815 DA ABNT | U | 3 |  | 0
12.09.08 | CURVA 45 GRAUS RAIO LONGO DE PVC PBA, JE DN 75 DE 85MM, FABRICADA CONFORME NBR 9815 DA ABNT | U | 1 |  | 0
12.09.09 | TÊ 90 GRAUS PVC BBB JE DN 50 DE 60MM PBA, FABRICADA CONFORME NBR 10351 DA ABNT | U | 13 |  | 0
12.09.10 | TÊ 90 GRAUS PVC BBB JE DN 100 DE 110MM PBA, FABRICADA CONFORME NBR 10351 DA ABNT | U | 1 |  | 0
12.09.11 | TÊ 90 GRAUS PVC BBB JE DN 100 X 50 DE 110 X 60 MM PBA, FABRICADA CONFORME NBR 10351 DA ABNT | U | 3 |  | 0
12.09.12 | TÊ 90 GRAUS PVC BBB JE DN 75 X 50 DE 85 X 60 MM PBA, FABRICADA CONFORME NBR 10351 DA ABNT | U | 3 |  | 0
12.09.13 | CURVA 90 GRAUS RAIO LONGO DE PVC PBA, JE DN 50 DE 60MM, FABRICADA CONFORME NBR 9815 DA ABNT | U | 2 |  | 0
12.09.14 | LUVA CORRER PVC PBA AGUA DN 50 DE 60MM | U | 13 |  | 0
12.09.15 | LUVA CORRER PVC PBA AGUA DN 100 DE 110MM | U | 1 |  | 0
12.09.16 | REDUÇÃO DE PVC PB JE DN 75 X 50MM DE 85 X 60 MM PBA, FABRICADA CONFORME NBR 10351 DA ABNT | U | 3 |  | 0
12.09.17 | REDUÇÃO DE PVC PB JE DN 100 X 50MM DE 110 X 60 MM PBA, FABRICADA CONFORME NBR 10351 DA ABNT | U | 1 |  | 0
12.09.18 | REDUÇÃO DE PVC PB JE DN 100 X 75MM DE 110 X 85 MM PBA, FABRICADA CONFORME NBR 10351 DA ABNT | U | 1 |  | 0
| TOTAL DOS FORNECIMENTOS |  |  |  | 0
| TOTAL GERAL (SERVIÇOS+FORNECIMENTOS) |  |  |  | 0