## 01_M.Q.S_N.N.L
Ministério da Integração Nacional
Companhia de Desenvolvimento dos Vales do São Francisco e do Parnaíba
4.ª Superintendência Regional
OBRA: SISTEMA DE ABASTECIMENTO DE ÁGUA - NOSSA SENHORA DE LOURDES/SE (SAA NNL) | [8 empty] | DATA:
DOCUMENTO: 01 - MEMÓRIA DE QUANTITATIVOS DOS SERVIÇOS (M.Q.S) | [8 empty] | JANEIRO/2013
ITEM | CÓDIGO | DESCRIÇÃO | UNID. | REPETIÇÃO | A | B | C | TOTAL | CROQUI / CRITÉRIO
1. |  | Serviços Auxiliares (S.A.)
1.1 | Codevasf_01 | Mobilização (pessoal, equipamentos e documentação pertinentes) | un | 1 |  |  |  | 1 | início da obra
1.2 | Codevasf_02 | Desmobilização (pessoal, equipamentos e documentação pertinentes) | un | 1 |  |  |  | 1 | final da obra
1.3 | 73805/001 | Barracao de obra para alojamento/escritorio, piso em pinho 3a, paredes em compensado 10mm, cobertura em telha amianto 6mm, incluso instalacoes eletricas e esquadrias | m² | 1 | 7.5 | 30 |  | 37.5 | Área para construção (A+B): A = área do escritório (2,5m x 3m); B = área do alojamento (3m² x 10 trabalhadores).
1.4 | 74210/001 | Barracao para deposito em tabuas de madeira, cobertura em fibrocimento 4 mm, incluso piso argamassa traço 1:6 (cimento e areia) | m² |  | 4 | 8 |  | 32 | Área para construção de deposito dos materiais e equipamentos (A*B)
1.5 | 74242/001 | Barracão de obra para banheiro/refeitório em chapa de madeira compensada, cobertura em fibrocimento 4 mm, incluso instalacoes hidro-sanitarias e eletricas | m² |  | 2 | 2 | 20 | 24 | Área para construção do banheiro (A+B): A=Área do wc do escritório; B=Área do wc dos trabalhadores; C=Área do refeitório.
1.6 | 74209/001 | Placa de identificação da obra, padrão do Governo Federal, inclusive fornecimento, transporte, instalação e manutenção | m² |  | 4 | 3 |  | 12 | Área da placa (A*B)
1.7 | 74209/001 | Placa de sinalização da obra, inclusive fornecimento, transporte, instalação e manutenção | m² |  | 0.5 | 15 |  | 7.5 | Área da placa (A*B): A=Área das placas; B=Número de placas.
2. |  | Captação de água bruta flutuante (CPT)
2.1 |  | Serviços preliminares
2.1.1 | 73822/001 | Limpeza de terreno, roçada densa (com pequenos arbustos) | m² |  | 5 | 3 |  | 15 | Área de implantação da caixa de manobra e ancoragem A*B: A = Largura e B= comprimento
2.2 |  | Execução do ancoradouro
2.2.1 | 73965/010 | Escavação manual de vala ou cava em material de 1ª categoria, profundidade até 1,50m | m³ |  | 2.2 | 0.7 | 1.07 | 1.6478 | Volume de escavação A*B*C: A= comprimento; B= largura; C= profundidade.
2.2.2 | 6047 | Concreto magro 1:4:8 c/ preparo manual | m³ |  | 0.05 | 0.7 | 2.2 | 0.077 | Área no fundo A*(B*C): A= espessura; B= largura; C= comprimento
2.2.3 | 6427 | Concreto armado 15MPA e 77kg/m³ de aço, preparo c/ betoneira, incluso forma e lançamento | m³ |  | 0.4708 | 0.214 | 0.308 | 0.9928 | Volume de concreto A+B+C: A= Vol. Das paredes laterais; B= Vol. Da parede de fundo; C= Vol. Da laje de fundo;
2.3 |  | Execução da caixa de manobra
2.3.1 | 73965/010 | Escavação manual de vala ou cava em material de 1ª categoria, profundidade até 1,50m | m³ |  | 3.2 | 2.9 | 1.4 | 12.992 | Volume de escavação A*B*C: A= 2,2m (comprimento) + 0,5m de cada lado B= 1,9m (largura) + 0,5m de cada lado; C= 1,4m (profundidade). obs.: foi acrescido 50cm de folga nas laterais da caixa
2.3.2 | 6047 | Concreto magro 1:4:8 c/ preparo manual | m³ |  | 0.05 | 1.5 | 1.8 | 0.135 | Área no fundo da caixa A*(B*C): A= espessura; B= largura; C= comprimento
2.3.3 | 6427 | Concreto armado 15MPA e 77kg/m³ de aço, preparo c/ betoneira, incluso forma e lançamento | m³ |  | 2.2 | 1.9 | 0.35 | 1.463 | Volume de concreto da laje de fundo A*B*C: A= comprimento; B= largura; C= espessura;
2.3.4 | 73982/001 | Alvenaria em tijolo ceramico furado 10x20x20cm, 1/2 vez, assentado em argamassa traço 1:2:8 (cimento, cal e areia), juntas 12mm | m² |  | 3 | 4.4 | 1.05 | 7.77 | Área de alvenaria (A+B)*C: A= 1,5m (x2 paredes); B= 2,2m (x2 paredes); C= 1,05m (profundidade).
2.3.5 | 74201/001 | Emboço paulista (massa única) traço 1:2:8 (cimento, cal e areia), espessura 2,0cm, preparo mecânico | m² | 2 | 7.77 |  |  | 15.54 | Área de Revestimento A x 2: A=área de alvenaria 2 (interna e externa)
2.3.6 | 73964/004 | Reaterro apiloado (manual) de valas, com material reaproveitado, em camadas de até 20 cm. | m³ |  | 12.99 | 5.852 |  | 7.138 | Volume de aterro A-B: A= volume escavado; B=volume da caixa 2,2m x 1,9m x 1,4m.
2.3.7 | Codevasf_15 | Grade metálica em tela #5cm, fio de 1/8", soldada em quadro de cantoneira de ferro galv. 2" x 3/8" - (6,9 KG/M), incluso dobradiças. Fornecimento e inst. | m² |  | 1.7 | 2 |  | 3.4 | Área da tampa da caixa de manobra A*B: A= comprimento; B= largura.
2.4 |  | Execução de caixa de drenagem
2.4.1 | 73965/010 | Escavação manual de vala ou cava em material de 1ª categoria, profundidade até 1,50m | m³ |  | 2.35 | 2.2 | 1.3 | 6.721 | Volume escavado A*B*C A= Largura (+1,0m de folga); B= Comprimento (+1,0m de folga); C= Altura.
2.4.2 | 6047 | Concreto magro 1:4:8 c/ preparo manual | m³ |  | 0.05 | 1.35 | 1.2 | 0.081 | Área no fundo da caixa A*(B*C): A= espessura; B= largura; C= comprimento
2.4.3 | 6427 | Concreto armado 15MPA e 77kg/m³ de aço, preparo c/ betoneira, incluso forma e lançamento | m³ | 2 | 1.35 | 1.2 | 0.1 | 0.324 | Volume de concreto da laje de fundo e da tampa A*B*C: A= comprimento; B= largura; C= espessura;
2.4.4 | 73982/001 | Alvenaria em tijolo ceramico furado 10x20x20cm, 1/2 vez, assentado em argamassa traço 1:2:8 (cimento, cal e areia), juntas 12mm | m² |  | 2.7 | 1.6 | 1.2 | 5.16 | Área de alvenaria (A+B)*C: A= 1,35m (x2 paredes); B= 0,8m (x2 paredes); C= 1,20m (profundidade).
2.4.5 | 74201/001 | Emboço paulista (massa única) traço 1:2:8 (cimento, cal e areia), espessura 2,0cm, preparo mecânico | m² | 2 | 5.16 |  |  | 10.32 | Área de Revestimento A x 2: A=área de alvenaria 2 (interna e externa)
2.4.6 | 73964/004 | Reaterro apiloado (manual) de valas, com material reaproveitado, em camadas de até 20 cm. | m³ |  | 6.72 | 5.852 |  | 0.868 | Volume de aterro A-B: A= volume escavado; B=volume da caixa 2,2m x 1,9m x 1,4m.
2.5 |  | Montagem da captação de água bruta
2.5.1 | Codevasf_16 | Montagem de conj. motor-bomba de 5,1 a 15cv | und |  | 2 |  |  | 2 | Número de bombas
2.5.2 | Codevasf_17 | Montagem de painel de partida p/conj. de 5,1 a 15cv | und |  | 1 |  |  | 1 | Número de quadros
2.5.3 | Codevasf_07 | Montagem de conexões de ferro fundido, com flanges, até diam.=100mm | und |  | 15 |  |  | 15 | Número de conexões - Lista de materiais da captação
2.5.4 | Codevasf_08 | Montagem de conexões de ferro fundido, com flanges, até diam.=150mm | und |  | 8 |  |  | 8 | Número de conexões - Lista de materiais da captação
2.6 |  | Instalações elétricas
2.6.1 | 73965/010 | Escavação manual de vala ou cava em material de 1ª categoria, profundidade até 1,50m | m³ |  | 149.76 | 0.6 | 0.4 | 35.9424 | Volume de escavação A*B*C: A= comprimento; B= largura; C= profundidade.
2.6.2 | 73964/004 | Reaterro apiloado (manual) de valas, com material reaproveitado, em camadas de até 20 cm. | m³ |  | 35.94 |  |  | 35.94 | Volume de aterro A: A= Total de Volume escavado;
2.6.3 | 72289 | Caixa de inspeção 80x80x80cm em alvenaria - execução | und |  | 7 |  |  | 7 | Número de caixas
2.6.4 | 73783/005 | Poste concreto seção circular comprimento=7m carga nominal topo 100kg inclusive escavacao, fornecimento e colocação | und |  | 1 |  |  | 1 | Número de postes
2.6.5 | Codevasf_21 | Execução das Instalações elétricas e de aterramento | und |  | 1 |  |  | 1 | Equipe para instalação dos materiais eletricos
3. |  | Adutora de água bruta
3.1 |  | Execução da Adutora
3.1.1 | 3061 | Escavação mecânica de vala não escorada em material de 1A cat. c/ retroescavadeira, até 1,50m, excl. esgotamento | m³ |  | 92 | 0.4 | 0.8 | 29.44 | Volume escavado A*B*C A= comprimento; B=largura; C= profundidade
3.1.2 | 5622 | Regularização de fundo de vala com soquete | m² |  | 92 | 0.4 |  | 36.8 | Área do fundo da vala A*B A= comprimento; B=largura.
3.1.3 | 73888/003 | Assentamento de tubos de PVC DEFOFO, junta elástica, PN 1Mpa, DN=100mm | m |  | 92 |  |  | 92 | Comprimento da tubulação
3.1.4 | Codevasf_12 | Escavação de vala a frio, em material de 3ª categoria, com retro escavadeira e rompedor hidráulico acoplado a escavadeira hidrdráulica - incluso manutenção, operação e combustível | m³ |  | 70 | 0.4 | 0.6 | 16.8 | Volume escavado A*B*C A= comprimento; B=largura; C= profundidade
3.1.5 | 74140/002 | Carga, transporte e descarga mecânica até 5km | m³ |  | 16.8 | 1.25 |  | 21 | Volume de bota fora A*B: A= Total de Volume escavado; B= Taxa de empolamento.
3.1.6 | 73888/003 | Assentamento de tubos de PVC DEFOFO, junta elástica, PN 1Mpa, DN=100mm | m |  | 70 |  |  | 70 | Comprimento da tubulação
3.1.7 | Codevasf_04 | Execução de solo-cimento, traço 1:10, com material de emprestimo | m³ |  | 16.8 | 1.1 |  | 18.48 | Volume de aterro da escavação de 3ª A*B A= Total de Volume escavado; B=Fator de redução 1,10
3.1.8 | Codevasf_11 | Material de jazida ou areia fina para aterro, inclusive aquisição, escavação na jazida e transporte | m³ |  | 18.48 |  |  | 18.48 | Volume total de solo-cimento
3.1.9 | 73964/005 | Reaterro de vala/cava sem controle de compactação, utilizando retro-escavadeira e compactador vibratório com material reaproveitado | m³ |  | 29.44 | 16.8 |  | 46.24 | Volume de aterro da vala de assentamento da adutora A= Total de Volume escavado em material de 1ª; B= Total de Volume escavado em material de 2ª;
3.2 |  | Blocos de ancoragem
3.2.1 | 72830 | Forma em chapa de madeira compensada plastificada 10mm, para estrutura de concreto (reaproveitamento 5x) | m² |  | 1.569 | 0.3454 |  | 1.9144 | Área de forma dos blocos A+B: A= 3x blocos para curvas de 90°; B= 1x bloco de 45°.
3.2.2 | 73972/002 | Concreto estrutural fck=20MPa, virado em betoneira, na obra, sem lançamento | m³ |  | 1.4874 | 0.2683 |  | 1.7557 | Volume de concreto dos blocos A+B: A= 3x blocos para curvas de 90°; B= 1x bloco de 45°.
3.2.3 | 74157/002 | Lançamento manual de concreto em estruturas, incl. vibração | m³ |  | 1.76 |  |  | 1.76 | Volume de concreto lançado:
4. |  | Estação de tratamento de água (ETA)
4.1 |  | Serviços preliminares
4.1.1 | 73672 | Limpeza mecanizada de terreno, inclusive retirada de árvore entre 0,05m e 0,15m de diâmetro | m² |  | 50 | 50 |  | 2500 | Área do Centro de reservação A*B A= largura; B= comprimento.
4.1.2 | 74034/001 | Espalhamento de material de 1a categoria com trator de esteira com 153HP | m³ |  | 350 | 1 |  | 350 | Volume de espalhamento A*B A= Área de espalhamento; B= Profundidade
4.1.3 | 73992/001 | Locação convencional de obra, através de gabarito de tabuas corridas pontaletadas a cada 1,50m | m² |  | 48 | 380 |  | 428 | Área de locação A+B A= Casa de química (8x6m); B= Reservatório e EE's (19x20m)
4.2 |  | Construção da Casa de química
4.2.1 | 73965/010 | Escavação manual de vala ou cava em material de 1ª categoria, profundidade até 1,50m | m³ | 11 | 0.6 | 0.6 | 0.4 | 1.584 | Volume escavado A*B*C A= comprimento; B=largura; C= profundidade
4.2.2 | 6047 | Concreto magro 1:4:8 c/ preparo manual | m³ |  | 0.198 | 0.30488 |  | 0.50287 | Volume no fundo das vigas e blocos A+B: A= Volume dos blocos; B= Volume das vigas
4.2.3 | 72830 | Forma em chapa de madeira compensada plastificada 10mm, para estrutura de concreto (reaproveitamento 5x) | m² |  | 95.15 |  |  | 95.15 | Área de forma da estrutura:
4.2.4 | 73942/002 | Armaçãoo de aço CA-60 diam. 3,4 a 6,0mm. Incl. fornecimento / corte (c/perda de 10%) / dobra / colocação. | kg |  | 95 |  |  | 95 | Peso da armação:
4.2.5 | 74254/002 | Armação aço CA-50, diam. 6,3 (1/4) à 12,5mm(1/2). Incl. fornecimento/ corte(perda de 10%) / dobra / colocação. | kg |  | 319 |  |  | 319 | Peso da armação:
4.2.6 | 73972/002 | Concreto estrutural fck=20MPa, virado em betoneira, na obra, sem lançamento | m³ |  | 6.51 |  |  | 6.51 | Volume de concreto:
4.2.7 | 74157/002 | Lançamento manual de concreto em estruturas, incl. vibração | m³ |  | 6.51 |  |  | 6.51 | Volume de concreto lançado:
4.2.8 | 73964/004 | Reaterro apiloado (manual) de valas, com material reaproveitado, em camadas de até 20 cm. | m³ |  | 2.584 |  |  | 2.584 | Volume de aterro do piso:
4.2.9 | 73907/003 | Contrapiso/lastro concreto 1:3:6, e=5cm | m² |  | 25.84 |  |  | 25.84 | Área de Contrapiso:
4.2.10 | 74095/001 | Acabamento desempolado de laje de concreto simples | m² |  | 25.84 |  |  | 25.84 | Área do Piso:
4.2.11 | 68051 | Locação alvenaria | m |  | 36.15 |  |  | 36.15 | Comprimento das paredes
4.2.12 | 73982/001 | Alvenaria em tijolo ceramico furado 10x20x20cm, 1/2 vez, assentado em argamassa traço 1:2:8 (cimento, cal e areia), juntas 12mm | m² |  | 36.15 | 2.77 |  | 100.1355 | Área de Alvenaria: A= Comprimento; B= Altura;
4.2.13 | 5974 | Chapisco em paredes, traço 1:4 (cimento e areia), espessura 0,5cm, preparo mecânico | m² | 2 | 100.14 |  |  | 200.28 | Área de alvenaria "A" x 2:
4.2.14 | 74201/001 | Emboço paulista (massa única) traço 1:2:8 (cimento, cal e areia), espessura 2,0cm, preparo mecânico | m² | 2 | 100.14 |  |  | 200.28 | Área de alvenaria "A" x 2:
4.2.15 | 73634 | Cobertura com telha de fibrocimento estrutural largura util 49cm, incluso acessórios de fixação e vedação | m² |  | 48.4 |  |  | 48.4 | Área de cobertura A:
4.2.16 | 73946/001 | Piso em cerâmica esmaltada linha popular PEI-4, assentada com argamassa colante | m² |  | 25.5 | 13.5 |  | 39 | Área de revestimento A+B: A= Área dos Pisos; B= Área das paredes;
4.2.17 | 73955/001 | Emassamento com massa látex PVA para ambientes internos, uma demão | m² |  | 36.2 | 2.7 |  | 97.74 | Área de pintura interna A*B: A= Perímetro das paredes; B= pé direito;
4.2.18 | 74233/001 | Fundo selador acrílico ambientes internos/externos, uma demão | m² | 2 | 60.3 | 2.7 |  | 325.62 | Área de pintura interna/externa A*B (x2): A= Perímetro das paredes; B= pé direito;
4.2.19 | 73954/002 | Pintura látex acrílica ambientes internos/externos, duas demãos | m² |  | 60.3 | 2.7 |  | 162.81 | Área de pintura interna/externa A*B: A= Perímetro das paredes; B= pé direito;
4.2.20 | 73910/001 | Porta de madeira compensada lisa para pintura, 0,60x2,10m, incluso aduela 2A, alizar 2A e dobradiça | und |  | 1 |  |  | 1 | Porta do wc (P2):
4.2.21 | 73933/003 | Porta de ferro, de abrir, veneziana, sem ferragens | m² |  | 6.72 |  |  | 6.72 | Área de Janelas A: A= 0,8m x 2,1m (x4) P1;
4.2.22 | 6126 | Janela de correr em chapa de aço, com 02 folhas para vidro | m² |  | 2.4 | 1.05 |  | 3.45 | Área de Janelas A: A= 1,0m x 0,8m (x3) J1; B= 1,05m x 0,5m (x2) J2.
4.2.23 | 72117 | Vidro liso comum transparente, espessura 4mm | m² |  | 2.4 | 3.2 |  | 5.6 | Área de vidro A+B: A= 1,0m x 0,8m (x3) J1; B= 0,8m x1,0m (x4) P1.
4.2.24 | 72122 | Vidro fantasia tipo canelado, espessura 4mm | m² |  | 1.05 |  |  | 1.05 | Área de vidro: A= 1,05m x 0,5m (x2) J2;
4.2.25 | 74068/002 | Fechadura de embutir completa, para portas externas, padrao de acabamento popular | und |  | 4 |  |  | 4 | Número de portas
4.3 |  | Montagem do material hidráulico da Casa de Química
4.3.1 | 6031 | Banca (tampo) de marmore sintetico 120x60cm com cuba, valvula em plastico branco 1", sifao plastico tipo copo 1" e torneira cromada longa 1/2" ou 3/4" para pia padrao popular - fornecimento e instalação | und |  | 1 |  |  | 1 | Número de pias
4.3.2 | 6009 | Lavatorio em louca branca, sem coluna padrao popular, com torneira cromada popular , sifao,valvula e engate plastico - fornecimento e instalacão | und |  | 1 |  |  | 1 | Número de lavotários do banheiro
4.3.3 | 74101/001 | Vaso sanitario, assento plastico, caixa de descarga pvc de sobrepor, engate plastico, tubo de descida e bolsa de borracha - fornecimento e instalação | und |  | 1 |  |  | 1 | Número de vasos do banheiro
4.3.4 | 6004 | Papeleira de louca branca - fornecimento e instalação | und |  | 1 |  |  | 1 | Número de papeleiras do banheiro
4.3.5 | 73947/010 | Porta-toalha de louca branca com bastão plastico - fornecimento e instalação | und |  | 1 |  |  | 1 | Número de porta-toalhas do banheiro
4.3.6 | 68061 | Chuveiro plastico branco simples - fornecimento e instalação | und |  | 1 |  |  | 1 | Número de chuveiros do banheiro
4.3.7 | Codevasf_20 | Execução das instalações hidráulicas (água fria e esgoto) | und |  | 1 |  |  | 1 | Serviço de instalação dos materiais dos sistemas de água fria e esgoto
4.3.8 | 74018/001 | Caixa em alvenaria enterrada, de tijolos cerâmicos maciços 1/2 vez, dimensões externas 60x60x60cm, incluso tampa em concreto e emboçamento | und |  | 7 |  |  | 7 | Caixas de inspeção
4.3.9 | 74197/001 | Fossa séptica em alvenaria de tijolo cerâmico maciço dimensões externas 1,90x1,10x1,40m, 1.500 litros, revestida internamente com barra lisa, com tampa em concreto armado com espessura 8cm | und |  | 1 |  |  | 1 | Execução da fossa
4.3.10 | Codevasf_22 | Execução de vala de infiltração, dimensões externas 0,92x0,5x3,7m | und |  | 2 |  |  | 2 | Serviço de escavação e fornecimento de materiais
4.4 |  | Montagem do material elétrico da Casa de Química
4.4.1 | Codevasf_21 | Execução das Instalações elétricas e de aterramento | und |  | 2 |  |  | 2 | Equipe para instalação dos materiais eletricos
4.5 |  | Execução da Base de Concreto da ETA compacta
4.5.1 | 73965/010 | Escavação manual de vala ou cava em material de 1ª categoria, profundidade até 1,50m | m³ |  | 10 | 4 | 0.35 | 14 | Volume escavado A*B*C A= comprimento; B=largura; C= profundidade
4.5.2 | 6047 | Concreto magro 1:4:8 c/ preparo manual | m³ |  | 0.05 | 4 | 10 | 2 | Área no fundo da caixa A*(B*C): A= espessura; B= largura; C= comprimento
4.5.3 | 72830 | Forma em chapa de madeira compensada plastificada 10mm, para estrutura de concreto (reaproveitamento 5x) | m² | 2 | 38.12 |  |  | 76.24 | Área de forma da A*2: A= área da base de 25m3/h (x2);
4.5.4 | 73942/002 | Armaçãoo de aço CA-60 diam. 3,4 a 6,0mm. Incl. fornecimento / corte (c/perda de 10%) / dobra / colocação. | kg | 2 | 42 |  |  | 84 | Peso da armação A*2: A= Peso; (x2)
4.5.5 | 74254/002 | Armação aço CA-50, diam. 6,3 (1/4) à 12,5mm(1/2). Incl. fornecimento/ corte(perda de 10%) / dobra / colocação. | kg | 2 | 312 |  |  | 624 | Peso da armação A*2: A= Peso; (x2)
4.5.6 | 73972/002 | Concreto estrutural fck=20MPa, virado em betoneira, na obra, sem lançamento | m³ | 2 | 4.97 |  |  | 9.94 | Volume de concreto A*2: A= volume; (x2)
4.5.7 | 74157/002 | Lançamento manual de concreto em estruturas, incl. vibração | m³ | 2 | 4.97 |  |  | 9.94 | Volume de concreto lançado A*2: A= Volume lançado; (x2)
4.6 |  | Montagem do material hidráulico da interligação da adutora de água bruta à ETA compacta
4.6.1 | 73965/010 | Escavação manual de vala ou cava em material de 1ª categoria, profundidade até 1,50m | m³ |  | 12 | 0.4 | 0.6 | 2.88 | Volume escavado A*B*C A= comprimento; B=largura; C= profundidade
4.6.2 | Codevasf_07 | Montagem de conexões de ferro fundido, com flanges, até diam.=100mm | pç |  | 26 |  |  | 26 | Quantidade retirada da lista de interligação
4.6.3 | 73964/004 | Reaterro apiloado (manual) de valas, com material reaproveitado, em camadas de até 20 cm. | m³ |  | 2.88 |  |  | 2.88 | Volume de aterro da escavação para o assentamento da adutora A= Total de Volume escavado;
4.7 |  | Execução da Base de Concreto do Reservatório Apoiado de 100m3
4.7.1 | 73965/010 | Escavação manual de vala ou cava em material de 1ª categoria, profundidade até 1,50m | m³ |  | 30.1754 | 0.35 |  | 10.5614 | Volume escavado A*B A= Área; B= Altura
4.7.2 | 6047 | Concreto magro 1:4:8 c/ preparo manual | m³ |  | 0.05 | 30.18 |  | 1.509 | Área no fundo da caixa A*B: A= espessura; B= Área
4.7.3 | 72830 | Forma em chapa de madeira compensada plastificada 10mm, para estrutura de concreto (reaproveitamento 5x) | m² |  | 4.9 |  |  | 4.9 | Área de forma da A*2: A= área da base de 25m3/h (x2);
4.7.4 | 74254/002 | Armação aço CA-50, diam. 6,3 (1/4) à 12,5mm(1/2). Incl. fornecimento/ corte(perda de 10%) / dobra / colocação. | kg |  | 298 |  |  | 298 | Peso da armação A*2: A= Peso; (x2)
4.7.5 | 73972/002 | Concreto estrutural fck=20MPa, virado em betoneira, na obra, sem lançamento | m³ |  | 6.37 |  |  | 6.37 | Volume de concreto A*2: A= volume; (x2)
4.7.6 | 74157/002 | Lançamento manual de concreto em estruturas, incl. vibração | m³ |  | 6.37 |  |  | 6.37 | Volume de concreto lançado A*2: A= Volume lançado; (x2)
4.8 |  | Montagem do material hidráulico do Reservatório Apoiado de 100m3
4.8.1 | Codevasf_07 | Montagem de conexões de ferro fundido, com flanges, até diam.=100mm | pç | 9 |  |  |  | 9 | Quantidade retirada da Lista de Reservatório
4.8.2 | Codevasf_08 | Montagem de conexões de ferro fundido, com flanges, até diam.=150mm | pç | 5 |  |  |  | 5 | Quantidade retirada da Lista de Reservatório
4.8.3 | Codevasf_10 | Montagem de conexões de ferro fundido, com flanges, até diam.=250mm | pç | 5 |  |  |  | 5 | Quantidade retirada da Lista de Reservatório
4.9 |  | Execução do Abrigo de Concreto da Elevatória de Água de Lavagem
4.9.1 | 73965/010 | Escavação manual de vala ou cava em material de 1ª categoria, profundidade até 1,50m | m³ |  | 2.496 | 2.412 |  | 4.908 | Volume escavado A+B A= Volume de escavação dos blocos; B= Volume de escavação das vigas baldrames.
4.9.2 | 6047 | Concreto magro 1:4:8 c/ preparo manual | m³ |  | 0.05 | 6 |  | 0.3 | Área no fundo da caixa A*B: A= espessura; B= Área
4.9.3 | 72830 | Forma em chapa de madeira compensada plastificada 10mm, para estrutura de concreto (reaproveitamento 5x) | m² |  | 32.9 |  |  | 32.9 | Área de forma da A*2: A= área da base de 25m3/h (x2);
4.9.4 | 73942/002 | Armaçãoo de aço CA-60 diam. 3,4 a 6,0mm. Incl. fornecimento / corte (c/perda de 10%) / dobra / colocação. | kg |  | 128 |  |  | 128 | Peso da armação A*2: A= Peso; (x2)
4.9.5 | 74254/002 | Armação aço CA-50, diam. 6,3 (1/4) à 12,5mm(1/2). Incl. fornecimento/ corte(perda de 10%) / dobra / colocação. | kg |  | 336 |  |  | 336 | Peso da armação A*2: A= Peso; (x2)
4.9.6 | 73972/002 | Concreto estrutural fck=20MPa, virado em betoneira, na obra, sem lançamento | m³ |  | 5 |  |  | 5 | Volume de concreto A*2: A= volume; (x2)
4.9.7 | 74157/002 | Lançamento manual de concreto em estruturas, incl. vibração | m³ |  | 5 |  |  | 5 | Volume de concreto lançado A*2: A= Volume lançado; (x2)
4.9.8 | Codevasf_24 | Monovia em viga metálica de aço estrutural perfil "I" 12" x 5 1/4" x 5,4m - Incluso Talha manual 0,5 t, elev.=5,0 m e troles manuais | und |  | 1 |  |  | 1 | Instalada na estrutura da estação elevatória
4.9.9 | 73634 | Cobertura com telha de fibrocimento estrutural largura util 49cm, incluso acessórios de fixação e vedação | m² |  | 16 |  |  | 16 | Área de cobertura A:
4.10 |  | Montagem da elevatória de água de lavagem
4.10.1 | Codevasf_18 | Montagem de conj. motor-bomba de 20cv | und |  | 2 |  |  | 2 | Número de bombas
4.10.2 | Codevasf_19 | Montagem de painel de partida p/conj. de 20cv | und |  | 1 |  |  | 1 | Número de quadros
4.10.3 | 73965/010 | Escavação manual de vala ou cava em material de 1ª categoria, profundidade até 1,50m | m³ |  | 10 | 0.4 | 0.6 | 2.4 | Volume escavado A*B*C A= comprimento; B=largura; C= profundidade
4.10.4 | Codevasf_09 | Montagem de conexões de ferro fundido, com flanges, até diam.=200mm | pç |  | 13 |  |  | 13 | Quantidade retirada da lista elevatória de água de lavagem
4.10.5 | Codevasf_10 | Montagem de conexões de ferro fundido, com flanges, diam.= 250 mm | pç |  | 22 |  |  | 22 | Quantidade retirada da lista elevatória de água de lavagem
4.10.6 | 73964/004 | Reaterro apiloado (manual) de valas, com material reaproveitado, em camadas de até 20 cm. | m³ |  | 2.4 |  |  | 2.4 | Volume de aterro da escavação para o assentamento da adutora A= Total de Volume escavado;
4.11 |  | Execução do Abrigo de Concreto da Elevatória de Água de Tratada
4.11.1 | 73965/010 | Escavação manual de vala ou cava em material de 1ª categoria, profundidade até 1,50m | m³ |  | 2.496 | 2.412 |  | 4.908 | Volume escavado A+B A= Volume de escavação dos blocos; B= Volume de escavação das vigas baldrames.
4.11.2 | 6047 | Concreto magro 1:4:8 c/ preparo manual | m³ |  | 0.05 | 6 |  | 0.3 | Área no fundo da caixa A*B: A= espessura; B= Área
4.11.3 | 72830 | Forma em chapa de madeira compensada plastificada 10mm, para estrutura de concreto (reaproveitamento 5x) | m² |  | 32.9 |  |  | 32.9 | Área de forma da A*2: A= área da base de 25m3/h (x2);
4.11.4 | 73942/002 | Armaçãoo de aço CA-60 diam. 3,4 a 6,0mm. Incl. fornecimento / corte (c/perda de 10%) / dobra / colocação. | kg |  | 128 |  |  | 128 | Peso da armação A*2: A= Peso; (x2)
4.11.5 | 74254/002 | Armação aço CA-50, diam. 6,3 (1/4) à 12,5mm(1/2). Incl. fornecimento/ corte(perda de 10%) / dobra / colocação. | kg |  | 336 |  |  | 336 | Peso da armação A*2: A= Peso; (x2)
4.11.6 | 73972/002 | Concreto estrutural fck=20MPa, virado em betoneira, na obra, sem lançamento | m³ |  | 5 |  |  | 5 | Volume de concreto A*2: A= volume; (x2)
4.11.7 | 74157/002 | Lançamento manual de concreto em estruturas, incl. vibração | m³ |  | 5 |  |  | 5 | Volume de concreto lançado A*2: A= Volume lançado; (x2)
4.11.8 | Codevasf_24 | Monovia em viga metálica de aço estrutural perfil "I" 12" x 5 1/4" x 5,4m - Incluso Talha manual 0,5 t, elev.=5,0 m e troles manuais | und |  | 1 |  |  | 1 | Instalada na estrutura da estação elevatória
4.11.9 | 73634 | Cobertura com telha de fibrocimento estrutural largura util 49cm, incluso acessórios de fixação e vedação | m² |  | 16 |  |  | 16 | Área de cobertura A:
4.12 |  | Montagem da elevatória de água tratada
4.12.1 | Codevasf_16 | Montagem de conj. motor-bomba de 5,1 a 15cv | und |  | 2 |  |  | 2 | Número de bombas
4.12.2 | Codevasf_17 | Montagem de painel de partida p/conj. de 5,1 a 15cv | und |  | 1 |  |  | 1 | Número de quadros
4.12.3 | 73965/010 | Escavação manual de vala ou cava em material de 1ª categoria, profundidade até 1,50m | m³ |  | 10 | 0.4 | 0.6 | 2.4 | Volume escavado A*B*C A= comprimento; B=largura; C= profundidade
4.12.4 | Codevasf_08 | Montagem de conexões de ferro fundido, com flanges, até diam.=150mm | und |  | 28 |  |  | 28 | Quantidade retirada da lista de materiais
4.12.5 | 73964/004 | Reaterro apiloado (manual) de valas, com material reaproveitado, em camadas de até 20 cm. | m³ |  | 2.4 |  |  | 2.4 | Volume de aterro da escavação para o assentamento da adutora A= Total de Volume escavado;
4.13 |  | Execução do Leito de Secagem
4.13.1 | 3061 | Escavação mecânica de vala não escorada em material de 1A cat. c/ retroescavadeira, até 1,50m, excl. esgotamento | m³ |  | 1 | 17.5 | 23.2 | 406 | Volume escavado A*B*C A= Profundidade; B= Largura; C= Comprimento.
4.13.2 | Codevasf_12 | Escavação de vala a frio, em material de 3ª categoria, com retro escavadeira e rompedor hidráulico acoplado a escavadeira hidrdráulica - incluso manutenção, operação e combustível | m³ |  | 1.05 | 17.5 | 23.2 | 426.3 | Volume escavado A*B*C A= Profundidade; B= Largura; C= Comprimento.
4.13.3 | 74140/002 | Carga, transporte e descarga mecânica até 5km | m³ |  | 426.3 | 1.25 |  | 532.875 | Volume de bota fora A*B: A= Total de Volume escavado; B= Taxa de empolamento.
4.13.4 | 6047 | Concreto magro 1:4:8 c/ preparo manual | m³ |  | 0.05 | 333.25 |  | 16.6625 | Área no fundo do leito A*B: A= espessura; B= Área
4.13.5 | 72830 | Forma em chapa de madeira compensada plastificada 10mm, para estrutura de concreto (reaproveitamento 5x) | m² |  | 571 |  |  | 571 | Área de forma:
4.13.6 | 73942/002 | Armaçãoo de aço CA-60 diam. 3,4 a 6,0mm. Incl. fornecimento / corte (c/perda de 10%) / dobra / colocação. | kg |  | 386 |  |  | 386 | Peso da armação:
4.13.7 | 74254/002 | Armação aço CA-50, diam. 6,3 (1/4) à 12,5mm(1/2). Incl. fornecimento/ corte(perda de 10%) / dobra / colocação. | kg |  | 3875 |  |  | 3875 | Peso da armação:
4.13.8 | 73972/002 | Concreto estrutural fck=20MPa, virado em betoneira, na obra, sem lançamento | m³ |  | 91 |  |  | 91 | Volume de concreto:
4.13.9 | 74157/002 | Lançamento manual de concreto em estruturas, incl. vibração | m³ |  | 91 |  |  | 91 | Volume de concreto lançado:
4.13.10 | 73987/001 | Alvenaria em tijolo cerâmico furado 10x20x20cm, 1 vez, assentado em argamassa traço 1:2:8 (cimento, cal e areia), juntas 12mm | m² |  | 77.8 |  |  | 77.8 | Área de alvenaria:
4.13.11 | 5974 | Chapisco em paredes, traço 1:4 (cimento e areia), espessura 0,5cm, preparo mecânico | m² | 2 | 73.1496 | 94.2384 | 22.8636 | 380.5032 | Área das paredes do Leito "A" x 2: (x2) interno/externo
4.13.12 | 74201/001 | Emboço paulista (massa única) traço 1:2:8 (cimento, cal e areia), espessura 2,0cm, preparo mecânico | m² |  | 380.5 |  |  | 380.5 | Área de chapisco:
4.13.13 | 73964/005 | Reaterro de vala/cava sem controle de compactação, utilizando retro-escavadeira e compactador vibratório com material reaproveitado | m³ |  | 832.3 | 603.93 |  | 228.37 | Volume de reaterro A - B: A= Volume escavado; B= Volume do leito de secagem.
4.13.14 | Codevasf_23 | Material filtrante do leito de secagem - Fornecimento e enchimento | und |  | 3 |  |  | 3 | Celulas do leito de secagem
4.14 |  | Montagem do material hidráulico do leito de secagem
4.14.1 | Codevasf_07 | Montagem de conexões de ferro fundido, com flanges, até diam.=100mm | pç |  | 42 |  |  | 42 | Quantidade retirada da lista de materiais
4.14.2 | Codevasf_08 | Montagem de conexões de ferro fundido, com flanges, até diam.=150mm | pç |  | 13 |  |  | 13 | Quantidade retirada da lista de materiais
4.15 |  | Execução da Drenagem
4.15.1 | 73965/010 | Escavação manual de vala ou cava em material de 1ª categoria, profundidade até 1,50m | m³ |  | 39.2 | 0.4 | 0.5 | 7.84 | Volume escavado A*B*C A= comprimento; B=largura; C= profundidade
4.15.2 | 73888/003 | Assentamento de tubos de PVC DEFOFO, junta elástica, PN 1Mpa, DN=100mm | m |  | 39.2 |  |  | 39.2 | Comprimento da tubulação
4.15.3 | 73964/004 | Reaterro apiloado (manual) de valas, com material reaproveitado, em camadas de até 20 cm. | m³ |  | 7.84 |  |  | 7.84 | Volume de aterro da escavação: A= Total de Volume escavado;
4.15.4 | 74166/002 | Caixa de inspeção em anel de concreto pre-moldado, com 950mm de altura total. Aneis com esp=50mm, diam.=600mm. Inclusive fornecimento e instalação. Exclusive tampão e escavação | und |  | 4 |  |  | 4 | Número de caixas de drenagem
4.15.5 | 6171 | Tampa de concreto armado 60x60x5cm para caixa | und |  | 4 |  |  | 4 | Número de caixas de drenagem
4.16 |  | Instalações elétricas
4.16.1 | 73965/010 | Escavação manual de vala ou cava em material de 1ª categoria, profundidade até 1,50m | m³ |  | 70 | 0.6 | 0.4 | 16.8 | Volume de escavação A*B*C: A= comprimento; B= largura; C= profundidade.
4.16.2 | 73964/004 | Reaterro apiloado (manual) de valas, com material reaproveitado, em camadas de até 20 cm. | m³ |  | 16.8 |  |  | 16.8 | Volume de aterro A: A= Total de Volume escavado;
4.16.3 | 72289 | Caixa de inspeção 80x80x80cm em alvenaria - execução | und |  | 12 |  |  | 12 | Número de caixas
4.16.4 | 73783/005 | Poste concreto seção circular comprimento=7m carga nominal topo 100kg inclusive escavacao, fornecimento e colocação | und |  | 3 |  |  | 3 | Número de postes
4.16.5 | Codevasf_21 | Execução das Instalações elétricas e de aterramento | und |  | 4 |  |  | 4 | Equipe para instalação dos materiais eletricos
4.17 |  | Calçamento
4.17.1 | Codevasf_05 | Passeio cimentado com revestimento em argamassa de cimento e areia, traço 1:3, e = 2,0 cm; inclusive base de concreto consumo de 150 kg/m³; e = 5,0 cm | m² |  | 83.5 |  |  | 83.5 | Área envolta da casa de química, das elevatórias, do reservatório apoiado e da ETA compacta
4.17.2 | 74223/001 | Meio-fio (guia) de concreto pré-moldado, dimensões 12x15x30x100cm (face superior x face inferior x altura x comprimento), rejuntado c/argamassa 1:4 cimento:areia, incluindo escavação e reaterro. | m |  | 80 |  |  | 80 | Comprimento envolta da pavimentação
4.17.3 | 72799 | Pavimento em paralelepipedo sobre colchao de areia rejuntado com argamassa de cimento e areia no traço 1:3 | m² |  | 206 |  |  | 206 | Entrada da ETA
4.18 |  | Execução do Muro
4.18.1 | 73965/010 | Escavação manual de vala ou cava em material de 1ª categoria, profundidade até 1,50m | m³ |  | 188 | 0.3 | 0.65 | 36.66 | Volume de escavação A*B*C A= comprimento do muro; B=largura da alvenaria; C= profundidade da base
4.18.2 | 6047 | Concreto magro 1:4:8 c/ preparo manual | m³ |  | 188 | 0.3 | 0.05 | 2.82 | Volume de concreto de regularização A*B*C: A= comprimento da cerca; B= largura da escavação; C= espessura.
4.18.3 | 74053/001 | Alvenaria em pedra rachao ou pedra de mão, assentada com argamassa traço 1:6 (cimento e areia) | m³ |  | 188 | 0.3 | 0.6 | 33.84 | Volume de alvenaria (A*B*C): A= comprimento; B= largura; C= profundidade
4.18.4 | 73982/001 | Alvenaria em tijolo ceramico furado 10x20x20cm, 1/2 vez, assentado em argamassa traço 1:2:8 (cimento, cal e areia), juntas 12mm | m² |  | 188 | 2.3 | 20.68 | 411.72 | Área de alvenaria (A*B) -C: A= comprimento; B= altura; C= desconto dos pilares
4.18.5 | 6427 | Concreto armado 15MPA e 77kg/m³ de aço, preparo c/ betoneira, incluso forma e lançamento | m³ |  | 2.632 | 1.88 | 1.88 | 6.392 | Pilares e cintas de travamento do muro A+B+C: A = volume dos pilares; B= volume da cinta inferior; C= volume da cinta superior.
4.18.6 | 5974 | Chapisco em paredes traço 1:4 (cimento e areia), espessura 0,5cm, preparo mecânico | m³ | 2 | 188 | 2.5 |  | 940 | Área de Revestimento do muro A x B (x2): A=comprimento do muro; B=altura da alvenaria; 2 (interna e externa).
4.18.7 | 74201/001 | Emboço paulista (massa única) traço 1:2:8 (cimento, cal e areia), espessura 2,0cm, preparo mecânico | m³ |  | 940 |  |  | 940 | Área de Revestimento do muro: A=área de alvenaria.
4.18.8 | 73445 | Caiação int. ou ext. sobre revestimento c/ adoção de fixador com duas demão | m² | 2 | 188 | 2.5 |  | 940 | Área para pintura de cal A+B: A= comprimento do muro; B= altura. (x2) interna e externa
4.18.9 | Codevasf_14 | Concertina em aço galvanizado, espiral de Ø = 450mm, 3 clipes p/ espiral, lâmina de 30mm e fio interno de 2,50mm, incluisive instalação | m |  | 192 |  |  | 192 | Comprimento do muro:
4.18.10 | Codevasf_06 | Portão ferro abrir em tela 2 folhas, 400 x 245cm, inclusive ferragens | und |  | 1 |  |  | 1 | Portão de entrada.
5. |  | Adutora de água tratada (ADT)
5.1 |  | Execução da Adutora
5.1.1 | 3061 | Escavação mecânica de vala não escorada em material de 1A cat. c/ retroescavadeira, até 1,50m, excl. esgotamento | m³ |  | 949 | 0.4 | 0.8 | 303.68 | Volume escavado A*B*C A= comprimento; B=largura; C= profundidade
5.1.2 | 5622 | Regularização de fundo de vala com soquete | m² |  | 949 | 0.4 |  | 379.6 | Área do fundo da vala A*B A= comprimento; B=largura.
5.1.3 | 73888/004 | Assentamento de tubos de PVC DEFOFO, junta elástica, PN 1Mpa, DN=150mm | m |  | 949 |  |  | 949 | Comprimento da tubulação
5.1.4 | Codevasf_12 | Escavação de vala a frio, em material de 3ª categoria, com retro escavadeira e rompedor hidráulico acoplado a escavadeira hidrdráulica - incluso manutenção, operação e combustível | m³ |  | 200 | 0.4 | 0.6 | 48 | Volume escavado A*B*C A= comprimento; B=largura; C= profundidade
5.1.5 | 74140/002 | Carga, transporte e descarga mecânica até 5km | m³ |  | 48 | 1.25 |  | 60 | Volume de bota fora A*B: A= Total de Volume escavado; B= Taxa de empolamento.
5.1.6 | 73888/004 | Assentamento de tubos de PVC DEFOFO, junta elástica, PN 1Mpa, DN=150mm | m |  | 200 |  |  | 200 | Comprimento da tubulação
5.1.7 | Codevasf_04 | Execução de solo-cimento, traço 1:10, com material de emprestimo | m³ |  | 48 | 1.1 |  | 52.8 | Volume de aterro da escavação para o assentamento da adutora A*B A= Total de Volume escavado em material de 3ª; B=Fator de redução 1,10
5.1.8 | Codevasf_11 | Material de jazida ou areia fina para aterro, inclusive aquisição, escavação na jazida e transporte | m³ |  | 52.8 |  |  | 52.8 | Volume total de solo-cimento
5.1.9 | 73964/005 | Reaterro de vala/cava sem controle de compactação, utilizando retro-escavadeira e compactador vibratório com material reaproveitado | m³ |  | 303.68 | 48 |  | 351.68 | Volume de aterro da vala de assentamento da adutora A= Total de Volume escavado em material de 1°; B= Total de Volume escavado em material de 3°;
5.2 |  | Blocos de ancoragem
5.2.1 | 72830 | Forma em chapa de madeira compensada plastificada 10mm, para estrutura de concreto (reaproveitamento 5x) | m² |  | 1.7392 | 3.5496 | 1.1829 | 6.4717 | Área de forma dos blocos A+B: A= 2x blocos para curvas de 90°; B= 6x bloco de 45°; C= 3x bloco de 22°.
5.2.2 | 73972/002 | Concreto estrutural fck=20MPa, virado em betoneira, na obra, sem lançamento | m³ |  | 2.2312 | 3.6228 | 0.9234 | 6.7774 | Volume de concreto dos blocos A+B: A= 2x blocos para curvas de 90°; B= 6x bloco de 45°; C= 3x bloco de 22°.
5.2.3 | 74157/002 | Lançamento manual de concreto em estruturas, incl. vibração | m³ |  | 6.78 |  |  | 6.78 | Volume de concreto lançado:
5.3 |  | Calçamento
5.3.1 | Codevasf_13 | Demolição de pavimentação em paralelepípedo ou pré-moldados de concreto c/ reaproveitamento | m² |  | 1 | 424 |  | 424 | Previsão de remoção para implantação da adutora A*B: A= largura; B= extensão.
5.3.2 | 72799 | Pavimento em paralelepipedo sobre colchao de areia rejuntado com argamassa de cimento e areia no traço 1:3 | m² |  | 1 | 424 |  | 424 | Área removida para implantação da adutora A*B: A= largura; B= extensão.
5.4 |  | Execução da Caixa de Manobra
5.4.1 | 73965/010 | Escavação manual de vala ou cava em material de 1ª categoria, profundidade até 1,50m | m³ |  | 2.6 | 2.3 | 1.6 | 9.568 | Volume de escavação A*B*C: A= 1,6m (comprimento) + 0,5m de cada lado B= 1,3m (largura) + 0,5m de cada lado; C= 1,2m (profundidade). obs.: foi acrescido 50cm de folga nas laterais das caixas
5.4.2 | 74164/001 | Lastro de brita n°2 apiloada manualmente com maço de até 30kg | m³ |  | 0.1 | 1.3 | 1 | 0.13 | Área no fundo da caixa A*(B*C): A= espessura; B= 1,5m; C = 1,2m
5.4.3 | 73982/001 | Alvenaria em tijolo ceramico furado 10x20x20cm, 1/2 vez, assentado em argamassa traço 1:2:8 (cimento, cal e areia), juntas 12mm | m² |  | 3.2 | 2 | 1.2 | 6.24 | Área de alvenaria (A+B)*C: A= 1,6m (x2 paredes); B= 1,0m (x2 paredes); C= 1,2m (profundidade).
5.4.4 | 74201/001 | Emboço paulista (massa única) traço 1:2:8 (cimento, cal e areia), espessura 2,0cm, preparo mecânico | m² | 2 | 6.24 |  |  | 12.48 | Área de Revestimento A x 2: A=área de alvenaria 2 (interna e externa)
5.4.5 | 6427 | Concreto armado 15MPA e 77kg/m³ de aço, preparo c/ betoneira, incluso forma e lançamento | m³ |  | 1.6 | 1.3 | 0.07 | 0.1456 | Volume da Tampa A: A= Comprimento; B= Largura; C= Espessura;
5.4.6 | 73964/004 | Reaterro apiloado (manual) de valas, com material reaproveitado, em camadas de até 20 cm. | m³ |  | 9.57 | 2.496 |  | 7.074 | Volume de aterro A-B: A= volume escavado; B=volume da caixa 1,6m x 1,3m x 1,2m.
5.5 |  | Montagem do material hidráulico das interligações
5.5.1 | Codevasf_07 | Montagem de conexões de ferro fundido, com flanges, até diam.=100mm | pç | 17 |  |  |  | 17 | Quantidade retirada da Lista de materiais da interligação
5.5.2 | Codevasf_08 | Montagem de conexões de ferro fundido, com flanges, até diam.=150mm | pç | 7 |  |  |  | 7 | Quantidade retirada da Lista de materiais da interligação
5.5.3 | Codevasf_09 | Montagem de conexões de ferro fundido, com flanges, até diam.=200mm | pç | 2 |  |  |  | 2 | Quantidade retirada da Lista de materiais da interligação

## 02_M.Q.M_N.N.L
Ministério da Integração Nacional
Companhia de Desenvolvimento dos Vales do São Francisco e do Parnaíba
4.ª Superintendência Regional
OBRA: SISTEMA DE ABASTECIMENTO DE ÁGUA - NOSSA SENHORA DE LOURDES/SE (SAA NNL) |  |  |  |  | DATA:
DOCUMENTO: 02 - MEMÓRIA DE QUANTITATIVOS DOS MATERIAIS (M.Q.M) |  |  |  |  | JANEIRO/2013
ITEM | CÓDIGO | DESCRIÇÃO | MATERIAL | UNID. | QUANTIDADE
1. |  | Captação de água bruta flutuante (CPT)
1.1 |  | Material hidráulico da captação
1.1.1 | 9825 i | Tubo PVC DEFOFO, JE, 1MPa, DN=100mm | MPVC/DEFOFO | m | 9
1.1.2 | 311 i | Anel borracha p/ tubo pvc de fofo DN=100mm | Borracha | und | 4
1.1.3 | 05529/ORSE | Luva com bolsas, JGS, em fofo, DN100 | Fº DÚCTIL | pç | 3
1.1.4 | 05441/ORSE | Extremidade em fofo, flange e ponta, com aba de vedação, PN10, DN=100mm | Fº DÚCTIL | pç | 2
1.1.5 | 10408 i | Válvula de retenção horizontal de fechamento rápido entre flanges, PN10, DN=100mm | Fº DÚCTIL | pç | 1
1.1.6 | 05761/ORSE | Toco em fofo c/ flanges, PN10, DN=100mm, L=0,25m | Fº DÚCTIL | pç | 2
1.1.7 | Cotação 1.9 | Junta de desmontagem travada axialmente com tirantes, PN10, DN100 | Fº DÚCTIL | pç | 1
1.1.8 | 06358/ORSE | Registro de gaveta fofo, c/ flanges, cabeçote e cunha de borracha, PN16, DN=100mm | Conf. Especif. | pç | 3
1.1.9 | 05721/ORSE | Tê em fofo c/ flanges, PN10, DN=100mm x DN=80mm | Fº DÚCTIL | pç | 1
1.1.10 | 06346/ORSE | Registro de gaveta em fofo, c/ flanges, cabeçote e cunha de borracha, PN16, DN=80mm | Conf. Especif. | pç | 1
1.1.11 | Cotação 1.14 | Tubo em fofo, c/ flange e ponta, PN10, DN=80mm, L=1,95m | Fº DÚCTIL | pç | 1
1.1.12 | Cotação 1.8 | Extremidade em fofo, com pontas e aba de vedação, PN10, DN=100mm, L=0,70m | Fº DÚCTIL | pç | 1
1.1.13 | 10235 i | Válvula de pé com crivo, DN150, com flange | - | pç | 2
1.1.14 | Cotação 1.22 | Tubo em fofo c/ flanges, PN10, DN=150mm, L=0,95m | Fº DÚCTIL | pç | 2
1.1.15 | 05387/ORSE | Curva 90° com flanges, PN10, DN=150mm | Fº DÚCTIL | pç | 2
1.1.16 | 10417 i | Válvula de retenção vertical de fechamento rápido entre flanges, PN10, DN=100mm | - | pç | 2
1.1.17 | 05386/ORSE | Curva 90° com flanges, PN10, DN=100mm | Fº DÚCTIL | pç | 4
1.1.18 | Cotação 1.20 | Tubo em fofo c/ flanges, PN10, DN=100mm, L=1,25m | Fº DÚCTIL | pç | 1
1.1.19 | 05722/ORSE | Tê em fofo c/ flanges, PN10, DN=100mm | Fº DÚCTIL | pç | 1
1.1.20 | Cotação 1.15 | Tubo em fofo c/ flanges, PN10, DN=100mm, L=0,55m | Fº DÚCTIL | pç | 1
1.1.21 | 05371/ORSE | Curva 90° com flanges e pé, PN10, DN=100mm | Fº DÚCTIL | pç | 1
1.1.22 | 05423/ORSE | Extremidade em fofo, flange e ponta, PN10, DN=100mm | Fº DÚCTIL | pç | 1
1.1.23 | Cotação 2.1 | Mangote flexível, DN=100mm | Borracha | m | 11
1.1.24 | 05197/ORSE | Arruelas de borracha p/ junta c/ flange, PN10, D=100mm | Borracha | pç | 22
1.1.25 | 03312/ORSE | Parafuso para flanges c/ porca e arruela, PN 10, Dim.= 16mm x 80mm | Aço galv. | pç | 176
1.1.26 | 05196/ORSE | Arruelas de borracha p/ junta c/ flange, PN10, D=80mm | Borracha | pç | 2
1.1.27 | 03312/ORSE | Parafuso para flanges c/ porca e arruela, PN 10, Dim.= 16mm x 80mm | Aço galv. | pç | 16
1.1.28 | 05198/ORSE | Arruelas de borracha p/ junta c/ flange, PN10, D=150mm | Borracha | pç | 6
1.1.29 | 03313/ORSE | Parafuso para flanges c/ porca e arruela, PN 10, Dim.= 20mm x 90mm | Aço galv. | pç | 48
1.2 |  | Material elétrico da captação
1.2.1 | 1022 i | Cabo de cobre isolamento anti-chama 0,6/1kv 2,5mm2 (1 condutor), Vermelho | Conf. Especif. | m | 155
1.2.2 | 1022 i | Cabo de cobre isolamento anti-chama 0,6/1kv 2,5mm2 (1 condutor), Azul | Conf. Especif. | m | 155
1.2.3 | 1022 i | Cabo de cobre isolamento anti-chama 0,6/1kv 2,5mm2 (1 condutor), Verde | Conf. Especif. | m | 155
1.2.4 | 1021 i | Cabo de cobre isolamento anti-chama 0,6/1kv 4,0mm2 (1 condutor), Vermelho | Conf. Especif. | m | 1020
1.2.5 | 1021 i | Cabo de cobre isolamento anti-chama 0,6/1kv 4,0mm2 (1 condutor), Verde | Conf. Especif. | m | 340
1.2.6 | 2685 i | Eletroduto de pvc roscável de 1" (25 mm), sem luva | Conf. Especif. | m | 5
1.2.7 | 2680 i | Eletroduto de pvc roscável de 1 1/2" (38 mm), sem luva | Conf. Especif. | m | 170
1.2.8 | 2502 i | Eletroduto metálico flexivel rev ext pvc preto 40mm tipo copex ou equiv | Conf. Especif. | m | 2
1.2.9 | 1892 i | Luva pvc roscavel p/ eletroduto 1" | Conf. Especif. | und | 2
1.2.10 | 1893 i | Luva pvc roscavel p/ eletroduto 1.1/2" | Conf. Especif. | und | 60
1.2.11 | 21136 i | Eletroduto ferro galv ou zincado eletrolit leve parede 0,90mm - 1" nbr 13057 | Conf. Especif. | m | 7
1.2.12 | 2617 i | Curva 90° ferro galv eletrolitico 1" p/ eletroduto | Conf. Especif. | und | 1
1.2.13 | 2638 i | Luva ferro galv eletrolitico 1" p/ eletroduto | Conf. Especif. | und | 3
1.2.14 | 342 i | Arame galvanizado 12 bwg - 2,60mm - 48,00 g/m | Conf. Especif. | kg | 0.15
1.2.15 | 03837/ORSE | Cabeçote de alumínio de 1" | Conf. Especif. | und | 1
1.2.16 | 2510 i | Relé fotoeletrico 1000w/220v | Conf. Especif. | und | 1
1.2.17 | 01914/ORSE | Reator externo p/ lâmpada vapor sódio 70w | Conf. Especif. | und | 2
1.2.18 | 08992/ORSE | Refletor para lâmpada de 70w | Conf. Especif. | und | 2
1.2.19 | 01316/ORSE | Lâmpada vapor sódio alta pressão 70 w (phillips ref. son 70w ou similar) | Conf. Especif. | und | 2
1.2.20 | Codevasf_27 | Quadro de comando para 2 bombas de recalques de 15 cv, Trifásicas, 380 volts, com duas chaves seletora de três posições, protetor de surto, supervisor trifásico, fusível ultra-rápido, chave de partida e parada suave, circuito de exastão e ventilação, circuito de aquecimento, disjuntores, fuzíveis diazed, voltímetro, amperímetro, horímetro, botoeiras tipo NF e NA, lâmpadas sinalizadoras, contactor tripolar, iluminação interna, bornes de conexão e conectores | Conf. Especif. | und | 1
1.2.21 | 3788 i | Luminária calha sobrepor em chapa aco c/ 1 lampada fluorescente 20w (completa, incl. Reator Part rápida e lâmpada) | Conf. Especif. | und | 1
1.2.22 | 12005 i | Conjunto condulete pvc tipo "c" c/ 1 interruptores simples + tampa" | Conf. Especif. | und | 1
2 |  | Adutora de água bruta (AAB)
2.1 |  | Material hidráulico da adutora
2.1.1 | 9825 i | Tubo PVC DEFOFO, JE, 1MPa, DN=100mm | MPVC/DEFOFO | m | 162
2.1.2 | 311 i | Anel borracha p/ tubo pvc de fofo DN=100mm | Borracha | und | 30
2.1.3 | 05333/ORSE | Curva 45° com bolsas, JGS, PN10, DN=100mm | Fº DÚCTIL | pç | 1
2.1.4 | Cotação 1.6 | Curva 22° com bolsas, JGS, PN10, DN=100mm | Fº DÚCTIL | pç | 1
2.1.5 | 05359/ORSE | Curva 90° com bolsas, JGS, PN10, DN=100mm | Fº DÚCTIL | pç | 3
3. |  | Estação de de tratamento de água (ETA)
3.1 |  | Material hidráulico da Interligação da adutora de água bruta à ETA compacta
3.1.1 | 05359/ORSE | Curva 90° com bolsas, JGS, PN10, DN=100mm | F° DÚCTIL | pç | 2
3.1.2 | 9825 i | Tubo PVC DEFOFO, JE, 1MPa, DN=100mm | MPVC/DEFOFO | m | 12
3.1.3 | 311 i | Anel borracha p/ tubo pvc de fofo DN=100mm | Borracha | und | 10
3.1.4 | Cotação 1.1 | Colar de tomada em fofo, PN10, DN=100mm x DN=3/4" | F° DÚCTIL | pç | 1
3.1.5 | 4178 i | Niple de ferro galv, DN=3/4" | F° GALV. | pç | 1
3.1.6 | 6016 i | Registro de gaveta, PN10, DN=3/4" | BRONZE | pç | 1
3.1.7 | 05702/ORSE | Tê em fofo c/ bolsas, JGS, PN10, DN=100mm | F° DÚCTIL | pç | 2
3.1.8 | 05404/ORSE | Extremidade em fofo, bolsa e flange, PN10, JE, DN=100mm | F° DÚCTIL | pç | 4
3.1.9 | 05371/ORSE | Curva 90° com flanges e pé, PN10, DN=100mm | F° DÚCTIL | pç | 4
3.1.10 | Cotação 1.18 | Tubo em fofo c/ flanges, PN-10, DN=100mm, L=0,78m | F° DÚCTIL | pç | 2
3.1.11 | 05386/ORSE | Curva 90° com flanges, PN10, DN=100mm | F° DÚCTIL | pç | 4
3.1.12 | 05844/ORSE | Tubo em fofo c/ flanges, PN10, DN=100mm, L=1,0m | F° DÚCTIL | pç | 2
3.1.13 | Cotação 1.16 | Tubo em fofo c/ flanges, PN10, DN=100mm, L=0,58m | F° DÚCTIL | pç | 2
3.1.14 | 05197/ORSE | Arruelas de borracha p/ junta c/ flange, PN10, D=100mm | Borracha | pç | 18
3.1.15 | 03312/ORSE | Parafuso para flanges c/ porca e arruela, PN 10, Dim.= 16mm x 80mm | Aço galv. | pç | 144
3.2 |  | Material hidráulico do Reservatório apoiado de 100m3
3.2.1 | 05423/ORSE | Extremidade em fofo, flange e ponta, PN10, DN=100mm | F° DÚCTIL | pç | 1
3.2.2 | 05371/ORSE | Curva 90° com flanges e pé, PN10, DN=100mm | F° DÚCTIL | pç | 1
3.2.3 | 06067/ORSE | Tubo em fofo c/ flanges, PN10, DN=100mm, L=3,00m | F° DÚCTIL | pç | 2
3.2.4 | 05386/ORSE | Curva 90° com flanges, PN10, DN=100mm | F° DÚCTIL | pç | 3
3.2.5 | 05460/ORSE | Flange avulso, em fofo, PN10, DN=100mm | F° DÚCTIL | pç | 1
3.2.6 | 06350/ORSE | Registro de gaveta fofo, c/ flanges, volante e cunha de borracha, PN16, DN=100mm | Conf. Especif. | pç | 1
3.2.7 | 05405/ORSE | Extremidade em fofo, bolsa e flange, JE, PN10, DN=150mm | Fº DÚCTIL | pç | 1
3.2.8 | 05407/ORSE | Extremidade em fofo, bolsa e flange, PN10, DN=250mm | Fº DÚCTIL | pç | 1
3.2.9 | 05847/ORSE | Tubo em fofo c/ flanges, PN10, DN=250mm, L=1,00m | F° DÚCTIL | pç | 1
3.2.10 | 05389/ORSE | Curva 90° com flanges, PN10, DN=250mm | F° DÚCTIL | pç | 1
3.2.11 | Cotação 1.28 | Tubo em fofo c/ flanges, PN10, DN=250mm, L=0,60m | F° DÚCTIL | pç | 1
3.2.12 | 05374/ORSE | Curva 90° com flanges e pé, PN10, DN=250mm | F° DÚCTIL | pç | 1
3.2.13 | Cotação 1.23 | Tubo em fofo c/ flanges, PN10, DN=150mm, L=1,29m | F° DÚCTIL | pç | 2
3.2.14 | 05387/ORSE | Curva 90° com flanges, PN10, DN=150mm | F° DÚCTIL | pç | 1
3.2.15 | 05372/ORSE | Curva 90° com flanges e pé, PN10, DN=150mm | F° DÚCTIL | pç | 1
3.2.16 | 05197/ORSE | Arruelas de borracha p/ junta c/ flange, PN10, D=100mm | Borracha | pç | 9
3.2.17 | 03312/ORSE | Parafuso para flanges c/ porca e arruela, PN 10, Dim.= 16mm x 80mm | Aço galv. | pç | 72
3.2.18 | 05198/ORSE | Arruelas de borracha p/ junta c/ flange, PN10, D=150mm | Borracha | pç | 5
3.2.19 | 03312/ORSE | Parafuso para flanges c/ porca e arruela, PN 10, Dim.= 16mm x 80mm | Aço galv. | pç | 40
3.2.20 | 05201/ORSE | Arruelas de borracha p/ junta c/ flange, PN10, D=250mm | Borracha | pç | 5
3.2.21 | 03313/ORSE | Parafuso para flanges c/ porca e arruela, PN 10, Dim.= 20mm x 90mm | Aço galv. | pç | 40
3.3 |  | Material hidráulico da Estação elevatória de lavagem (EAL)
3.3.1 | 9826 i | Tubo PVC DEFOFO, JE, 1MPa, DN=250mm | MPVC/DEFOFO | m | 6
3.3.2 | 320 i | Anel borracha p/ tubo pvc de fofo DN=250mm | Borracha | und | 4
3.3.3 | 05532/ORSE | Luva com bolsas, JGS, em fofo, DN250 | Fº DÚCTIL | pç | 1
3.3.4 | 05421/ORSE | Extremidade em fofo, flange e ponta, PN10, DN=250mm | Fº DÚCTIL | pç | 1
3.3.5 | 05733/ORSE | Tê em fofo c/ flanges, PN10, DN=250mm | Fº DÚCTIL | pç | 1
3.3.6 | Cotação 1.27 | Tubo em fofo c/ flanges, PN10, DN=250mm, L=0,40m | Fº DÚCTIL | pç | 1
3.3.7 | 05389/ORSE | Curva 90° com flanges, PN10, DN=250mm | Fº DÚCTIL | pç | 2
3.3.8 | 05766/ORSE | Toco em fofo c/ flanges, PN10, DN=250mm, L=0,25m | Fº DÚCTIL | pç | 2
3.3.9 | 06348/ORSE | Registro de gaveta fofo, c/ flanges, volante e cunha de borracha, PN10, DN=250mm | Conf. Especif. | pç | 2
3.3.10 | 05729/ORSE | Tê em fofo c/ flanges, PN10, DN=200mm | Fº DÚCTIL | pç | 1
3.3.11 | 10415 i | Válvula de retenção vertical de fechamento rápido entre flanges, PN10, DN=200mm | - | pç | 2
3.3.12 | 05388/ORSE | Curva 90° com flanges, PN10, DN=200mm | Fº DÚCTIL | pç | 5
3.3.13 | Cotação 1.11 | Junta de desmontagem travada axialmente com tirantes, PN10, DN200 | Fº DÚCTIL | pç | 2
3.3.14 | 06347/ORSE | Registro de gaveta fofo, c/ flanges, volante e cunha de borracha, PN10, DN=200mm | Conf. Especif. | pç | 2
3.3.15 | 3598 i | Junção com flanges, PN10, DN200 | Fº DÚCTIL | pç | 2
3.3.16 | 05469/ORSE | Flange cego, em fofo, PN10, DN=200mm | Fº DÚCTIL | pç | 1
3.3.17 | 05768/ORSE | Toco em fofo c/ flanges, PN10, DN=200mm, L=0,50m | Fº DÚCTIL | pç | 1
3.3.18 | Cotação 1.25 | Tubo em fofo c/ flanges, PN10, DN=200mm, L=0,85m | Fº DÚCTIL | pç | 2
3.3.19 | Cotação 1.26 | Tubo em fofo c/ flanges, PN10, DN=200mm, L=2,35m | Fº DÚCTIL | pç | 1
3.3.20 | 05373/ORSE | Curva 90° com flanges e pé, PN10, DN=200mm | Fº DÚCTIL | pç | 2
3.3.21 | 05406/ORSE | Extremidade em fofo, bolsa e flange, PN10, JE, DN=200mm | Fº DÚCTIL | pç | 2
3.3.22 | 9829 i | Tubo PVC DEFOFO, JE, 1MPa, DN=200mm | MPVC/DEFOFO | m | 6
3.3.23 | Cotação 1.4 | Colar de tomada em fofo, PN10, DN=200mm x DN=3/4" | Fº DÚCTIL | pç | 1
3.3.24 | 4178 i | Niple de ferro galv, DN=3/4" | Fº GALV. | pç | 1
3.3.25 | 6016 i | Registro de gaveta, PN10, DN=3/4" | BRONZE | pç | 1
3.3.26 | 06430/ORSE | Ventosa de simples, com rosca, PN10, DN=3/4" | - | pç | 1
3.3.27 | Cotação 1.28 | Tubo em fofo c/ flanges, PN10, DN=250mm, L=0,60m | Fº DÚCTIL | pç | 1
3.3.28 | 05374/ORSE | Curva 90° com flanges e pé, PN10, DN=250mm | Fº DÚCTIL | pç | 1
3.3.29 | 05847/ORSE | Tubo em fofo c/ flanges, PN10, DN=250mm, L=1,00m | Fº DÚCTIL | pç | 1
3.3.30 | 05199/ORSE | Arruelas de borracha p/ junta c/ flange, PN10, D=200mm | Borracha | pç | 26
3.3.31 | 03313/ORSE | Parafuso para flanges c/ porca e arruela, PN 10, Dim.= 20mm x 90mm | Aço galv. | pç | 208
3.3.32 | 05201/ORSE | Arruelas de borracha p/ junta c/ flange, PN10, D=250mm | Borracha | pç | 14
3.3.33 | 03313/ORSE | Parafuso para flanges c/ porca e arruela, PN 10, Dim.= 20mm x 90mm | Aço galv. | pç | 112
3.4 |  | Material hidráulico da Estação elevatória de água tratada (EAT)
3.4.1 | 9828 i | Tubo PVC DEFOFO, JE, 1MPa, DN=150mm | MPVC/DEFOFO | m | 6
3.4.2 | 318 i | Anel borracha p/ tubo pvc de fofo DN=150mm | Borracha | und | 4
3.4.3 | 05334/ORSE | Curva 45° com bolsas, JGS, PN10, DN=150mm | Fº DÚCTIL | pç | 1
3.4.4 | Cotação 1.12 | Tubo com flange e ponta, PN10, DN150mm, L=2,80m | Fº DÚCTIL | pç | 1
3.4.5 | 05725/ORSE | Tê em fofo c/ flanges, PN10, DN=150mm | Fº DÚCTIL | pç | 1
3.4.6 | 05875/ORSE | Tubo em fofo c/ flanges, PN10, DN=150mm, L=0,65m | Fº DÚCTIL | pç | 3
3.4.7 | 05387/ORSE | Curva 90° com flanges, PN10, DN=150mm | Fº DÚCTIL | pç | 5
3.4.8 | 05764/ORSE | Toco em fofo c/ flanges, PN10, DN=150mm, L=0,50m | Fº DÚCTIL | pç | 2
3.4.9 | 06351/ORSE | Registro de gaveta fofo, c/ flanges, volante e cunha de borracha, PN16, DN=150mm | Conf. Especif. | pç | 4
3.4.10 | 10414 i | Válvula de retenção vertical de fechamento rápido entre flanges, PN10, DN=150mm | - | pç | 2
3.4.11 | Cotação 1.10 | Junta de desmontagem travada axialmente com tirantes, PN10, DN150 | Fº DÚCTIL | pç | 2
3.4.12 | 3635 i | Junção com flanges, PN10, DN150 | Fº DÚCTIL | pç | 2
3.4.13 | 05468/ORSE | Flange cego, em fofo, PN10, DN=150mm | Fº DÚCTIL | pç | 1
3.4.14 | Cotação 1.21 | Tubo em fofo c/ flanges, PN10, DN=150mm, L=0,57m | Fº DÚCTIL | pç | 1
3.4.15 | Cotação 1.22 | Tubo em fofo c/ flanges, PN10, DN=150mm, L=0,95m | Fº DÚCTIL | pç | 1
3.4.16 | Cotação 1.24 | Tubo em fofo c/ flanges, PN10, DN=150mm, L=1,70m | Fº DÚCTIL | pç | 1
3.4.17 | 05372/ORSE | Curva 90° com flanges e pé, PN10, DN=150mm | Fº DÚCTIL | pç | 2
3.4.18 | 05424/ORSE | Extremidade em fofo, flange e ponta, PN10, JE, DN=150mm | Fº DÚCTIL | pç | 1
3.4.19 | 05530/ORSE | Luva com bolsas, JGS, em fofo, DN150 | Fº DÚCTIL | pç | 1
3.4.20 | Cotação 1.2 | Colar de tomada em fofo, PN10, DN=150mm x DN=3/4" | Fº DÚCTIL | pç | 1
3.4.21 | 4178 i | Niple de ferro galv, DN=3/4" | Fº GALV. | pç | 1
3.4.22 | 6016 i | Registro de gaveta, PN10, DN=3/4" | BRONZE | pç | 1
3.4.23 | 06430/ORSE | Ventosa de simples, com rosca, PN10, DN=3/4" | - | pç | 1
3.4.24 | Cotação 1.3 | Colar de tomada em fofo, PN10, DN=150mm x DN=1" | Fº DÚCTIL | pç | 1
3.4.25 | 4179 i | Niple de ferro galv, DN=1" | Fº GALV. | pç | 2
3.4.26 | 6019 i | Registro de gaveta, PN10, DN=1" | BRONZE | pç | 1
3.4.27 | 21010 i | Tubo de aço galv. 1" | Aço galv. | m | 2
3.4.28 | Cotação 5.2 | Válvula redutora de pressão roscável, PN10, DN=1" | Conf. especif. | pç | 1
3.4.29 | 9886 i | União ferro galv. rosca, DN=1" | F° galv. | pç | 1
3.4.30 | 3472 i | Joelho 90° ferro galv. rosca, DN=1" | F° galv. | pç | 1
3.4.31 | 108 i | Adaptador pvc soldavel curto c/ bolsa e rosca p/ registro 32mm x 1" | F° galv. | pç | 1
3.4.32 | 05198/ORSE | Arruelas de borracha p/ junta c/ flange, PN10, D=150mm | Borracha | pç | 30
3.4.33 | 03313/ORSE | Parafuso para flanges c/ porca e arruela, PN 10, Dim.= 20mm x 90mm | Aço galv. | pç | 240
3.5 |  | Material hidráulico do leito de secagem
3.5.1 | 9825 i | Tubo PVC DEFOFO, JE, 1MPa, DN=100mm | MPVC/DEFOFO | m | 135
3.5.2 | 311 i | Anel borracha p/ tubo pvc de fofo DN=100mm | Borracha | und | 50
3.5.3 | 05763/ORSE | Toco em fofo c/ flanges, PN10, DN=100mm, L=0,50m | Fº DÚCTIL | pç | 3
3.5.4 | 05386/ORSE | Curva 90° com flanges, PN10, DN=100mm | Fº DÚCTIL | pç | 3
3.5.5 | 05747/ORSE | Tê em fofo c/ flanges, PN10, DN=150mm x 100mm | Fº DÚCTIL | pç | 6
3.5.6 | 05214/ORSE | Cap em fofo, JE, DN=100mm | Fº DÚCTIL | pç | 12
3.5.7 | Cotação 3.1 | Flutuadores para tubos de DN100 | Fibra de Vidro | pç | 18
3.5.8 | Cotação 2.1 | Mangote flexível, DN=100mm | Borracha | m | 24
3.5.9 | 568 i | Cantoneira ferro galv 'L" 2" x 3/8" - (6,9 kg/m) | F° GALV. | m | 24
3.5.10 | Cotação 11 | Comporta com guias (stop log), em fibra de vidro, dimensões: L=40cm x H=50cm | Fibra de vidro | pç | 3
3.5.11 | 05725/ORSE | Tê em fofo c/ flanges, PN10, DN=150mm | Fº DÚCTIL | pç | 1
3.5.12 | 05702/ORSE | Tê em fofo c/ bolsas, JGS, PN10, DN=100mm | Fº DÚCTIL | pç | 3
3.5.13 | 05359/ORSE | Curva 90° com bolsas, JGS, PN10, DN=100mm | Fº DÚCTIL | pç | 6
3.5.14 | 06350/ORSE | Registro de gaveta fofo, c/ flange, volante e cunha de borracha, PN16, DN=100mm | Conf. Especif. | pç | 6
3.5.15 | 05874/ORSE | Tubo em FoFo, flange e ponta, PN10, DN 100, L=1,00m | Fº DÚCTIL | pç | 6
3.5.16 | 05468/ORSE | Flange cego, em fofo, PN10, DN=150mm | Fº DÚCTIL | pç | 2
3.5.17 | 05424/ORSE | Extremidade em fofo, bolsa e flange, PN10, JE, DN=150mm | Fº DÚCTIL | pç | 4
3.5.18 | 9828 i | Tubo PVC DEFOFO, JE, 1MPa, DN=150mm | MPVC/DEFOFO | m | 6
3.5.19 | Cotação 1.5 | Cruzeta em fofo, c/ bolsas, JE, PN10, DN=100mm | Fº DÚCTIL | pç | 3
3.5.20 | 03312/ORSE | Parafuso para flanges c/ porca e arruela, PN 10, Dim.= 16mm x 80mm | Aço galv. | pç | 72
3.5.21 | 05197/ORSE | Arruelas de borracha p/ junta c/ flange, PN10, D=100mm | Borracha | pç | 18
3.5.22 | 03313/ORSE | Parafuso para flanges c/ porca e arruela, PN 10, Dim.= 20mm x 90mm | Aço galv. | pç | 72
3.5.23 | 05198/ORSE | Arruelas de borracha p/ junta c/ flange, PN10, D=150mm | Borracha | pç | 9
3.6 |  | Material hidráulico da área Casa de Química - Esgoto
3.6.1 | 9835 i | Tubo de PVC série normal, DN40mm | PVC/Esgoto | m | 3
3.6.2 | 9838 i | Tubo de PVC série normal, DN50mm | PVC/Esgoto | m | 10
3.6.3 | 9836 i | Tubo de PVC série normal, DN100mm | PVC/Esgoto | m | 30
3.6.4 | 11717 i | Caixa sifonada redonda c/ 07 entrada, com grelha, DN150x150x50mm | PVC/Esgoto | pç | 2
3.6.5 | 10835 i | Joelho 90° PVC série norma,l com bolsa e anel de borracha, DN40mm | PVC/Esgoto | pç | 2
3.6.6 | 3526 i | Joelho de 90°, p/ esg predial, PVC série normal, DN50mm | PVC/Esgoto | pç | 1
3.6.7 | 3517 i | Joelho de 90°, p/ esg predial, PVC série normal, DN40mm | PVC/Esgoto | pç | 2
3.6.8 | 3518 i | Joelho de 45°, p/ esg predial, PVC série normal, DN50mm | PVC/Esgoto | pç | 1
3.6.9 | 3516 i | Joelho de 45°, p/ esg predial, PVC série normal, DN40mm | PVC/Esgoto | pç | 1
3.6.10 | 1966 i | Curva 90° curta, p/ esg predial, PVC série normal, DN=100mm | PVC/Esgoto | pç | 1
3.6.11 | Cotação 5.1 | Adaptador p/ saída de vaso sanitário, DN100mm | PVC/Esgoto | pç | 1
3.6.12 | 7091 i | Tê, p/ esg predial, PVC série normal, DN100mm | PVC/Esgoto | pç | 4
3.6.13 | 1200 i | Cap pvc sold p/ esg predial DN=100 mm | PVC/Esgoto | pç | 1
3.6.14 | 3520 i | Joelho de 90°, p/ esg predial, PVC série normal, DN100mm | PVC/Esgoto | pç | 6
3.7 |  | Material hidráulico da área Casa de Química - Água
3.7.1 | 9869 i | Tubo PVC soldável, DN=32mm | PVC/Soldável | m | 40
3.7.2 | 829 i | Redução soldável, DN= 32mm x DN= 25 mm | PVC/Soldável | pç | 1
3.7.3 | 3536 i | Joelho 90° soldável, DN= 32mm | PVC/Soldável | pç | 7
3.7.4 | 108 i | Adaptador soldável, curto com bolsa e rosca para registro, DN=32mm x 1" | PVC/Soldável | pç | 4
3.7.5 | 6019 i | Registro de gaveta, PN10, DN=1" | Conf. Especif. | pç | 2
3.7.6 | 7136 i | Tê 90° de redução, soldável DN= 32mm x DN= 25mm | PVC/Soldável | pç | 3
3.7.7 | 7137 i | Tê 90° soldável com bucha de latão, DN=25mm x 1/2" | PVC/Soldável | pç | 2
3.7.8 | 9868 i | Tubo PVC soldável, DN=25mm | PVC/Soldável | m | 12
3.7.9 | 20147 i | Joelho 90° de redução, soldável e com bucha de latão, DN=25mm x 1/2" | PVC/Soldável | pç | 5
3.7.10 | 3529 i | Joelho 90° soldável, DN= 25mm | PVC/Soldável | pç | 4
3.7.11 | 65 i | Adaptador soldável curto, com bolsa e rosca para registro, DN=25mm x 3/4" | PVC/Soldável | pç | 2
3.7.12 | 6016 i | Registro de gaveta, PN10, DN=3/4" | Conf. Especif. | pç | 1
3.7.13 | 11753 i | Registro de pressão, DN=3/4" | Conf. Especif. | pç | 1
3.7.14 | 7140 i | Tê 90° soldável, DN=32mm | PVC/Soldável | pç | 1
3.7.15 | 7139 i | Tê 90° soldável, DN= 25mm | PVC/Soldável | pç | 1
3.7.16 | 7114 i | Tê de redução, soldável e com bucha de latão, DN=32mm x 3/4" | PVC/Soldável | pç | 3
3.7.17 | 3527 i | Joelho redução soldável com bucha de latão, DN=32mm x 3/4" | PVC/Soldável | pç | 1
3.8 |  | Material elétrico da área da ETA
3.8.1 | 993 i | Cabo de cobre isolamento anti-chama 0,6/1kv 1,5mm2 (1 condutor), Branco | Conf. Especif. | m | 215
3.8.2 | 1022 i | Cabo de cobre isolamento anti-chama 0,6/1kv 2,5mm2 (1 condutor), Vermelho | Conf. Especif. | m | 85
3.8.3 | 1022 i | Cabo de cobre isolamento anti-chama 0,6/1kv 2,5mm2 (1 condutor), Azul | Conf. Especif. | m | 85
3.8.4 | 1022 i | Cabo de cobre isolamento anti-chama 0,6/1kv 2,5mm2 (1 condutor), Verde | Conf. Especif. | m | 85
3.8.5 | 1021 i | Cabo de cobre isolamento anti-chama 0,6/1kv 4,0mm2 (1 condutor), Vermelho | Conf. Especif. | m | 120
3.8.6 | 1021 i | Cabo de cobre isolamento anti-chama 0,6/1kv 4,0mm2 (1 condutor), Azul | Conf. Especif. | m | 40
3.8.7 | 1021 i | Cabo de cobre isolamento anti-chama 0,6/1kv 4,0mm2 (1 condutor), Verde | Conf. Especif. | m | 5
3.8.8 | 994 i | Cabo de cobre isolamento anti-chama 0,6/1kv 6,0mm2 (1 condutor), Vermelho | Conf. Especif. | m | 110
3.8.9 | 994 i | Cabo de cobre isolamento anti-chama 0,6/1kv 6,0mm2 (1 condutor), Azul | Conf. Especif. | m | 40
3.8.10 | 994 i | Cabo de cobre isolamento anti-chama 0,6/1kv 6,0mm2 (1 condutor), Verde | Conf. Especif. | m | 40
3.8.11 | 996 i | Cabo de cobre isolamento anti-chama 0,6/1kv 25,0mm2 (1 condutor), Vermelho | Conf. Especif. | m | 5
3.8.12 | 996 i | Cabo de cobre isolamento anti-chama 0,6/1kv 25,0mm2 (1 condutor), Azul | Conf. Especif. | m | 20
3.8.13 | 12005 i | Conjunto condulete pvc tipo "c" c/ 1 interruptores simples + tampa" | Conf. Especif. | und | 2
3.8.14 | 3807 i | Luminaria prova de tempo e gases, tipo ylc-16/1 castimetal ou equiv, c/ lampada incandescente de 100w | Conf. Especif. | und | 2
3.8.15 | 13393 i | Quadro de distribuição de embutir c/ barramento trifásico p/ 12 disjuntores unipolares em chapa de aço galv. | Conf. Especif. | und | 1
3.8.16 | 20008 i | Disjuntor monofasico 10A, 2kA (220v) | Conf. Especif. | und | 1
3.8.17 | 20012 i | Disjuntor monofasico 35A, 2kA (220v) | Conf. Especif. | und | 1
3.8.18 | 2380 i | Disjuntor termomagnético tripolar 40A | Conf. Especif. | und | 2
3.8.19 | 2392 i | Disjuntor termomagnético tripolar 50A | Conf. Especif. | und | 1
3.8.20 | 2381 i | Disjuntor termomagnético tripolar 70A | Conf. Especif. | und | 2
3.8.21 | 2685 i | Eletroduto de pvc roscável de 1" (25 mm), sem luva | Conf. Especif. | m | 140
3.8.22 | 2684 i | Eletroduto de pvc roscável de 1 1/4" (32 mm), sem luva | Conf. Especif. | m | 75
3.8.23 | 2681 i | Eletroduto de pvc roscável de 2" (50 mm), sem luva | Conf. Especif. | m | 20
3.8.24 | 2501 i | Eletroduto metálico flexivel rev ext pvc preto 32mm | Conf. Especif. | m | 0.5
3.8.25 | 1892 i | Luva pvc roscavel p/ eletroduto 1" | Conf. Especif. | und | 50
3.8.26 | 1902 i | Luva pvc roscavel p/ eletroduto 1.1/4" | Conf. Especif. | und | 25
3.8.27 | 1894 i | Luva pvc roscavel p/ eletroduto 2" | Conf. Especif. | und | 10
3.8.28 | 21134 i | Eletroduto ferro galv ou zincado eletrolit leve parede 0,90mm - 2" nbr 13057 | Conf. Especif. | m | 8
3.8.29 | 2631 i | Curva 90g ferro galv eletrolitico 2" p/ eletroduto | Conf. Especif. | und | 3
3.8.30 | 14054 i | Condulete de alumínio fundido tipo LB DN=1" | Conf. Especif. | und | 1
3.8.31 | 2643 i | Luva ferro galv eletrolitico 2" p/ eletroduto | Conf. Especif. | und | 3
3.8.32 | 342 i | Arame galvanizado 12 bwg - 2,60mm - 48,00 g/m | Conf. Especif. | kg | 0.48
3.8.33 | 03837/ORSE | Cabeçote de alumínio de 1" | Conf. Especif. | und | 3
3.8.34 | 08787/ORSE | Cabeçote de alumínio de 2" | Conf. Especif. | und | 1
3.8.35 | 2510 i | Relé fotoeletrico 1000w/220v | Conf. Especif. | und | 3
3.8.36 | 01914/ORSE | Reator externo p/ lâmpada vapor sódio 70w | Conf. Especif. | und | 6
3.8.37 | 08992/ORSE | Refletor para lâmpada de 70w | Conf. Especif. | und | 6
3.8.38 | 01316/ORSE | Lâmpada vapor sódio alta pressão 70 w (phillips ref. son 70w ou similar) | Conf. Especif. | und | 6
3.8.39 | 12332 i | Automático de boia inferior 10A/250v | Conf. Especif. | und | 2
3.8.40 | 7588 i | Automático de boia superior 10A/250v | Conf. Especif. | und | 2
3.8.41 | 3373 i | Haste de aterramento , dn 1/2" x 3000mm, em aco revestido com uma camada de cobre eletrolítico | Conf. Especif. | und | 13
3.8.42 | 426 i | Grampo p/ haste de aterramento ate 19mm cabo de 10 a 25mm2 | Conf. Especif. | und | 13
3.8.43 | 868 i | Cabo de cobre nu 25mm2 meio-duro | Conf. Especif. | m | 115
3.8.44 | 21136 i | Eletroduto ferro galv ou zincado eletrolit leve parede 0,90mm - 1" nbr 13057 | Conf. Especif. | m | 20
3.8.45 | 2617 i | Curva 90g ferro galv eletrolitico 1" p/ eletroduto | Conf. Especif. | und | 3
3.8.46 | 2638 i | Luva ferro galv eletrolitico 1" p/ eletroduto | Conf. Especif. | und | 10
3.8.47 | 13597 i | Padrão polifásico completo em poste galv. de 3" x 5,0m | Conf. Especif. | und | 1
3.8.48 | Codevasf_27 | Quadro de comando para 2 bombas de recalques de 15 cv, Trifásicas, 380 volts, com duas chaves seletora de três posições, protetor de surto, supervisor trifásico, fusível ultra-rápido, chave de partida e parada suave, circuito de exastão e ventilação, circuito de aquecimento, disjuntores, fuzíveis diazed, voltímetro, amperímetro, horímetro, botoeiras tipo NF e NA, lâmpadas sinalizadoras, contactor tripolar, iluminação interna, bornes de conexão e conectores | Conf. Especif. | und | 1
3.8.49 | Codevasf_28 | Quadro de comando para 2 bombas de recalques de 20 cv, Trifásicas, 380 volts, com duas chaves seletora de três posições, protetor de surto, supervisor trifásico, fusível ultra-rápido, chave de partida e parada suave, circuito de exastão e ventilação, circuito de aquecimento, disjuntores, fuzíveis diazed, voltímetro, amperímetro, horímetro, botoeiras tipo NF e NA, lâmpadas sinalizadoras, contactor tripolar, iluminação interna, bornes de conexão e conectores | Conf. Especif. | und | 1
3.9 |  | Material elétrico da Casa de Química
3.9.1 | 1022 i | Cabo de cobre isolamento anti-chama 0,6/1kv 2,5mm2 (1 condutor), Vermelho | Conf. Especif. | m | 40
3.9.2 | 1022 i | Cabo de cobre isolamento anti-chama 0,6/1kv 2,5mm2 (1 condutor), Branco | Conf. Especif. | m | 10
3.9.3 | 1022 i | Cabo de cobre isolamento anti-chama 0,6/1kv 2,5mm2 (1 condutor), Azul | Conf. Especif. | m | 40
3.9.4 | 1022 i | Cabo de cobre isolamento anti-chama 0,6/1kv 2,5mm2 (1 condutor), Verde | Conf. Especif. | m | 25
3.9.5 | 1021 i | Cabo de cobre isolamento anti-chama 0,6/1kv 4,0mm2 (1 condutor), Vermelho | Conf. Especif. | m | 5
3.9.6 | 1021 i | Cabo de cobre isolamento anti-chama 0,6/1kv 4,0mm2 (1 condutor), Azul | Conf. Especif. | m | 5
3.9.7 | 12004 i | Conjunto condulete pvc tipo "c" c/ 1 tomada 2p + t, 10A/220V, inclusive tampa" | Conf. Especif. | und | 6
3.9.8 | 12004 i | Conjunto condulete pvc tipo "c" c/ 1 tomada 2p + t, 20A/220V, inclusive tampa" | Conf. Especif. | und | 1
3.9.9 | 12007 i | Conjunto condulete pvc tipo "c" c/ 2 tomada 2p + t, 10A/220V, inclusive tampa" | Conf. Especif. | und | 4
3.9.10 | 12005 i | Conjunto condulete pvc tipo "c" c/ 1 interruptores simples + tampa" | Conf. Especif. | und | 4
3.9.11 | 12005 i | Conjunto condulete pvc tipo "c" c/ 2 interruptores simples + tampa" | Conf. Especif. | und | 1
3.9.12 | 3799 i | Luminaria calha sobrepor em chapa aco c/ 2 lampadas fluorescentes 40w (completa, incl reator part rapida e lampadas) | Conf. Especif. | und | 5
3.9.13 | 3807 i | Luminaria prova de tempo e gases, tipo ylc-16/1 castimetal ou equiv, c/ lampada incandescente de 100w | Conf. Especif. | und | 2
3.9.14 | 20009 i | Disjuntor monofasico 15a, 2ka (220v) | Conf. Especif. | und | 10
3.9.15 | 14544 i | Disjuntor monofasico 25a, 2ka (220v) | Conf. Especif. | und | 1
3.9.16 | 13402 i | Quadro de distribuição de embutir c/ barramento neutro p/ 18 disjuntores unipolares em chapa de aço galv. | Conf. Especif. | und | 1
4. |  | Adutora de água tratada (AAT)
4.1 |  | Material hidráulico da Adutora de água tratada
4.1.1 | 9828 i | Tubo PVC DEFOFO, JE, 1MPa, DN=150mm | MPVC/DEFOFO | m | 1149
4.1.2 | 318 i | Anel borracha p/ tubo pvc de fofo DN=150mm | Borracha | und | 200
4.1.3 | 05334/ORSE | Curva 45° com bolsas, JGS, PN10, DN=150mm | Fº DÚCTIL | pç | 6
4.1.4 | 05308/ORSE | Curva 22° com bolsas, JGS, PN10, DN=150mm | Fº DÚCTIL | pç | 3
4.1.5 | 05299/ORSE | Curva 11° com bolsas, JGS, PN10, DN=150mm | Fº DÚCTIL | pç | 2
4.1.6 | 05360/ORSE | Curva 90° com bolsas, JGS, PN10, DN=150mm | Fº DÚCTIL | pç | 2
4.2 |  | Material hidráulico da Interligação com reservatório
4.2.1 | 9828 i | Tubo PVC DEFOFO, JE, 1MPa, DN=150mm | MPVC/DEFOFO | m | 6
4.2.2 | 318 i | Anel borracha p/ tubo pvc de fofo DN=150mm | Borracha | und | 4
4.2.3 | 3721 i | Junta Gibault, PN10, DN150 | Fº DÚCTIL | pç | 1
4.2.4 | 05424/ORSE | Extremidade em fofo, flange e ponta, PN10, DN=150mm | Fº DÚCTIL | pç | 1
4.2.5 | 06351/ORSE | Registro de gaveta fofo, c/ flanges, volante e cunha de borracha, PN16, DN=150mm | Conf. Especif. | pç | 1
4.2.6 | Cotação 1.13 | Tubo com flange e ponta, PN10, DN=150mm, L=5,50m | Fº DÚCTIL | pç | 1
4.2.7 | 05617/ORSE | Redução em fofo c/ ponta e bolsa, JGS, DN=150mm x DN=100mm | Fº DÚCTIL | pç | 1
4.2.8 | 05359/ORSE | Curva 90° com bolsas, JGS, PN10, DN=100mm | Fº DÚCTIL | pç | 1
4.2.9 | Cotação 1.2 | Colar de tomada em fofo, PN10, DN=150mm x DN=3/4" | Fº DÚCTIL | pç | 1
4.2.10 | 4178 i | Niple de ferro galv, DN=3/4" | Fº GALV | pç | 1
4.2.11 | 6016 i | Registro de gaveta, PN10, DN=3/4" | Bronze | pç | 1
4.2.12 | 06430/ORSE | Ventosa de simples, com rosca, PN10, DN=3/4" | - | pç | 1
4.2.13 | 05530/ORSE | Luva com bolsas, JGS, em fofo, DN150 | Fº DÚCTIL | pç | 1
4.2.14 | 05198/ORSE | Arruelas de borracha p/ junta c/ flange, PN10, D=150mm | Borracha | pç | 2
4.2.15 | 03313/ORSE | Parafuso para flanges c/ porca e arruela, PN 10, Dim.= 20mm x 90mm | Aço galv. | pç | 16
4.3 |  | Material hidráulico da Interligação com elevatória de água tratada existente
4.3.1 | Cotação 1.7 | Curva 45° com bolsas, JGS, PN10, DN=250mm | Fº DÚCTIL | pç | 1
4.3.2 | 05621/ORSE | Redução em fofo c/ ponta e bolsa, JGS, DN=250mm x DN=150mm | Fº DÚCTIL | pç | 1
4.3.3 | 05617/ORSE | Redução em fofo c/ ponta e bolsa, JGS, DN=150mm x DN=100mm | Fº DÚCTIL | pç | 1
4.3.4 | 9825 i | Tubo PVC DEFOFO, JE, 1MPa, DN=100mm | MPVC/DEFOFO | m | 9
4.3.5 | 05529/ORSE | Luva com bolsas, JGS, em fofo, DN100 | Fº DÚCTIL | pç | 1
4.3.6 | 05423/ORSE | Extremidade em fofo, flange e ponta, PN10, DN=100mm | Fº DÚCTIL | pç | 1
4.3.7 | 05371/ORSE | Curva 90° com flanges e pé, PN10, DN=100mm | Fº DÚCTIL | pç | 1
4.3.8 | Cotação 1.17 | Tubo em fofo c/ flanges, PN10, DN=100mm, L=0,75m | Fº DÚCTIL | pç | 1
4.3.9 | 05386/ORSE | Curva 90° com flanges, PN-10, DN=100mm | Fº DÚCTIL | pç | 2
4.3.10 | 05722/ORSE | Tê em fofo c/ flanges, PN10, DN=100mm | Fº DÚCTIL | pç | 1
4.3.11 | Cotação 1.19 | Tubo em fofo c/ flanges, PN10, DN=100mm, L=0,90m | Fº DÚCTIL | pç | 1
4.3.12 | Cotação 1.9 | Junta de desmontagem travada axialmente com tirantes, PN-10, DN100 | Fº DÚCTIL | pç | 2
4.3.13 | 05333/ORSE | Curva 45° com bolsas, JGS, PN10, DN=100mm | Fº DÚCTIL | pç | 1
4.3.14 | 05197/ORSE | Arruelas de borracha p/ junta c/ flange, PN10, D=100mm | Borracha | pç | 12
4.3.15 | 03312/ORSE | Parafuso para flanges c/ porca e arruela, PN 10, Dim.= 16mm x 80mm | Aço galv. | pç | 96

## 03_M.Q.E_N.N.L
Ministério da Integração Nacional
Companhia de Desenvolvimento dos Vales do São Francisco e do Parnaíba
4.ª Superintendência Regional
OBRA: SISTEMA DE ABASTECIMENTO DE ÁGUA - NOSSA SENHORA DE LOURDES/SE (SAA NNL) |  |  |  |  | DATA:
DOCUMENTO: 03 - MEMÓRIA DE QUANTITATIVOS DOS EQUIPAMENTOS (M.Q.E) |  |  |  |  | JANEIRO/2013
ITEM | CÓDIGO | DESCRIÇÃO | MATERIAL | UNID. | QUANTIDADE
1. |  | Captação de água bruta flutuante (CPT)
1.1 |  | Conjunto motor-bomba
1.1.1 | Cotação 6.1 | Bomba centrífuga de eixo horizontal, vazão de 15,36L/s, AMT: 45,85 mca, motor trifásico 380v, potência 15cv. Incluso conexões para acoplamento nas tubulações de recalque e sucção ambas com DN150 flangeadas | Conf. Especif. | und | 2
2. |  | Estação de de tratamento de água (ETA)
2.1 |  | Conjunto motor-bomba
2.1.1 | Cotação 6.2 | Bomba centrífuga de eixo horizontal, vazão de 48,33L/s, AMT: 17 mca, motor trifásico 380v, potência 20cv. Incluso conexões para acoplamento nas tubulações de recalquede recalque DN200 flageada e sucção DN250 flangeada | Conf. Especif. | und | 2
2.1.2 | Cotação 6.1 | Bomba centrífuga de eixo horizontal, vazão de 15,36L/s, AMT: 45,85 mca, motor trifásico 380v, potência 15cv. Incluso conexões para acoplamento nas tubulações de recalque e sucção ambas com DN150 flangeadas | Conf. Especif. | und | 2
2.2 |  | Caixa d'água
2.2.1 | Cotação 7.1 | Reservatório Metálico, 100.000L | Conf. Especif. | und | 1
2.3 |  | ETA compacta
2.3.1 | Cotação 8.1 | Sistema de automação para controle de nível de reservatório elevado - fornecimento e instalação | Conf. Especif. | und | 1
2.4 |  | ETA compacta
2.4.1 | Cotação 9.1 | Estação de Tratamento de Água tipo compacta com dupla filtração de 50m3/h, composto de: floco-decantadores de fluxo ascendente; filtros de areia de fluxo descendente; Tubulações de interligação, areia classificada, pedregulho com granulometria graduada, válvulas diafragma para operação automática e quadro de comando programável para automação da retrolavagem; dispositivos de mistura rápida para injeção de produtos químicos; bombas dosadoras; equipamentos para cloração; equipamentos para fluoretação. | Conf. Especif. | und | 1