## Escopo_Lote_I
ANEXO III - Escopo de Fornecimento (LOTE I)
ITEM | DESCRIÇÃO | UNID. | QUANTID. | Especificação
ESTRUTURA DE ENTRADA - TOMADA TA18 - SIFÃO - SF01
1.0 | TALHA C/MONOVIA, EM AÇO CARBONO ASTM A 36, ACIONAMENTO MANUAL, CAP=1 TON, CAMINHO DE ROLAMENTO 5,70 M, PERCURSO VERTICAL DO GANCHO 4,65 M, COMPLETA. | un | 1 | 3PN-ET-POR-004R1
2.0 | VIGA DE ROLAMENTO, AÇO CARBONO ASTM A572 Grau 50, COM PEÇAS DE FIXAÇÃO NO CONCRETO, PERFIL METÁLICO EM SEÇÃO "I", ALTURA 254 MM, 37,7 KG/M, PESO DA VIGA 215 KG. | kg | 267 | 3PN-ET-POR-004R1
3.0 | GRADE DE BARRAS DO TIPO FIXA, EM AÇO CARBONO ASTM A36, COMPLETA COM PEÇAS DE FIXAÇÃO NO CONCRETO, DIMENSÕES - 1760x1860 MM | un | 2 | 3PN-ET-GRA-007R1
4.0 | COMPORTA ENSECADEIRA, EM AÇO CARBONO ASTM A36, PAINEL ÚNICO, EM AÇO ASTM A 36, DIMENSÕES 1960x1840 MM, COMPLETA COM VEDAÇÃO, VIGA PESCADORA, PEÇAS FIXAS E TODOS ACESSORIOS. | un | 1 | 3PN-ET-COM-008R1
ESTRUTURA DE SAÍDA - SIFÃO - SF01
5.0 | TALHA C/MONOVIA, EM AÇO CARBONO ASTM A 36, ACIONAMENTO MANUAL, CAP=1 TON, CAMINHO DE ROLAMENTO 5,70 M, PERCURSO VERTICAL DO GANCHO 4,75 M, COMPLETA. | un | 1 | 3PN-ET-POR-004R1
6.0 | VIGA DE ROLAMENTO, AÇO CARBONO ASTM A572 Grau 50, COM PEÇAS DE FIXAÇÃO NO CONCRETO, PERFIL METÁLICO EM SEÇÃO "I", ALTURA 254 MM, 37,7 KG/M, PESO DA VIGA 215 KG. | kg | 267 | 3PN-ET-POR-004R1
7.0 | COMPORTA ENSECADEIRA, EM AÇO CARBONO ASTM A36, PAINEL ÚNICO, EM AÇO ASTM A 36, DIMENSÕES 1960x1840 MM, COMPLETA COM VEDAÇÃO, PEÇAS FIXAS, VIGA PESCADORA E TODOS ACESSORIOS. | un | 1 | 3PN-ET-COM-008R1
EXTRAVASOR DO CANAL PRINCIPAL - TRECHO "D" (EX-06)
8.0 | COMPORTA PLANA QUADRADA 1000X1000 MM, FABRICADA EM AÇO CARBONO ASTM A36, COMPLETA C/QUADRO DE VEDAÇÃO, PEÇAS FIXAS, HASTE, MANCAIS E PEDESTAL DE MANOBRA E ALTURA DO CENTRO DA COMPORTA Á BASE DO PEDESTAL de 2,35M. | un | 1 | 3PN-ET-COM-014R1
ESTAÇÃO DE BOMBEAMENTO - EB04
9.0 | GRADE DE BARRAS DO TIPO FIXA COMPLETA COM PEÇAS DE FIXAÇÃO NO CONCRETO- 1960x3250 MM, EM AÇO ASTM A36 | un | 4 | 3PN-ET-GRA-007R1
10.0 | COMPORTA ENSECADEIRA, EM 2 PAINEIS, EM AÇO ASTM A36, DIMENSÕES 2100x1850 MM, COMPLETA COM VEDAÇÃO, PEÇAS FIXAS, VIGA PESCADORA E TODOS ACESSORIOS. | un | 1 | 3PN-ET-COM-008R1
11.0 | PORTICO ROLANTE FABRICADO EM AÇO CARBONO ASTM A36, COM CAPACIDADE DE 7,5 TON, VÃO DE 11,20 M, CAMINHO DE ROLAMENTO DE 19,30 M, ALTURA DE ELEVAÇÃO DO GANHO DE 10,71 M, COMPLETO COM CAMINHO DE ROLAMENTO E PEÇAS FIXAS GERAIS, PARA O TRILHO E TODOS ACESSORIOS. | un | 1 | 3PN-ET-POR-004R1
ESTRUTURA DE SAÍDA DO RESERVATÓRIO RS12
12.0 | COMPORTA ENSECADEIRA, EM 2 PAINEIS, EM AÇO ASTM A36, DIMENSÕES 3064x1150 MM, COMPLETA COM VEDAÇÃO, INCLUINDO VIGA PESCADORA, PEÇAS FIXAS E TODOS ACESSORIOS. | un | 1 | 3PN-ET-COM-008R1
13.0 | COMPORTA SETOR 2,80X2,20 M- RAIO=2,50 M, FABRICADA EM AÇO CARBONO ASTM 36, COMPLETA COM MECANISMO DE ACIONAMENTO ELETRO HIDRAULICO, PEÇAS FIXAS E TODOS ACESSORIOS. | un | 1 | 3PN-ET-COM-003R1
EXTRAVASOR DO RESERVATÓRIO RS12
14.0 | COMPORTA PLANA QUADRADA 1000X1000 MM, FABRICADA EM AÇO CARBONO ASTM A36, COMPLETA C/QUADRO DE VEDAÇÃO, PEÇAS FIXAS, HASTE, MANCAIS E PEDESTAL DE MANOBRA E ALTURA DO CENTRO DA COMPORTA Á BASE DO PEDESTAL de 2,25M. | un | 1 | 3PN-ET-COM-014R1
EXTRAVASOR DO CANAL PRINCIPAL - TRECHO "E" (EX-08)
15.0 | COMPORTA PLANA QUADRADA 1000X1000 MM, FABRICADA EM AÇO CARBONO ASTM A36, COMPLETA C/QUADRO DE VEDAÇÃO, PEÇAS FIXAS, HASTE, MANCAIS E PEDESTAL DE MANOBRA E ALTURA DO CENTRO DA COMPORTA Á BASE DO PEDESTAL de 2,25M. | un | 1 | 3PN-ET-COM-014R1
EXTRAVASOR DO CANAL PRINCIPAL - TRECHO "E" (EX-09)
16.0 | COMPORTA PLANA QUADRADA 1000X1000 MM, FABRICADA EM AÇO CARBONO ASTM A36, COMPLETA C/QUADRO DE VEDAÇÃO, PEÇAS FIXAS, HASTE, MANCAIS E PEDESTAL DE MANOBRA E ALTURA DO CENTRO DA COMPORTA Á BASE DO PEDESTAL de 1,80M. | un | 1 | 3PN-ET-COM-014R1
ESTRUTURA DE CONTROLE CA-17 - CANAL PRINCIPAL - TRECHO "E"
17.0 | COMPORTA ENSECADEIRA, EM 2 PAINEIS, FABRICADA EM AÇO CARBONO ASTM A36, DIMENSÕES 1820x1000 MM, COMPLETA COM VEDAÇÃO, PEÇAS FIXAS, VIGA PESCADORA E TODOS ACESSORIOS. | un | 2 | 3PN-ET-COM-008R1
18.0 | COMPORTA SETOR 1,60X2,00 M- RAIO=2,00 M, FABRICADA EM AÇO CARBONO ASTM A36, COMPLETA COM MECANISMO DE ACIONAMENTO ELETRO HIDRAULICO, PEÇAS FIXAS E TODOS ACESSORIOS | un | 1 | 3PN-ET-COM-003R1
ESTRUTURA DE CONTROLE CA-18 - CANAL PRINCIPAL - TRECHO "E"
19.0 | COMPORTA ENSECADEIRA, EM 2 PAINEIS, FABRICADA EM AÇO CARBONO ASTM A36, DIMENSÕES 1420x1000 MM, COMPLETA COM VEDAÇÃO, PEÇAS FIXAS, VIGA PESCADORA E TODOS ACESSORIOS. | un | 2 | 3PN-ET-COM-008R1
20.0 | COMPORTA SETOR 1,20X2,00 M- RAIO=2,00 M, FABRICADA EM AÇO CARBONO ASTM A36, COMPLETA COM MECANISMO DE ACIONAMENTO ELETRO HIDRAULICO, PEÇAS FIXAS E TODOS ACESSORIOS | un | 1 | 3PN-ET-COM-003R1
ELEVATÓRIA DE NÍVEL EN01
21.0 | PONTE ROLANTE FABRICADA EM AÇO CARBONO ASTM A36, COM CAPACIDADE DE 5 TON, VÃO DE 10,60 M, CAMINHO DE ROLAMENTO DE 13,6 M, ALTURA VDE ELEVAÇÃO DO GANHO DE 16,10 M, COMPLETA COM CAMINHO DE ROLAMENTO E PEÇAS FIXAS GERAIS, PARA O TRILHO E TODOS ACESSORIOS. | un | 1 | 3PN-ET-POR-004R1
TOMADA D'ÁGUA TA40 - CANAL SECUNDÁRIO CS02
22.0 | COMPORTA ENSECADEIRA, EM 1 PAINEL, FABRICADA EM AÇO CARBONO ASTM A36, DIMENSÕES 1720x1380 MM, COMPLETA COM VEDAÇÃO, PEÇAS FIXAS, VIGA PESCADORA E TODOS ACESSORIOS. | un | 1 | 3PN-ET-COM-008R1
23.0 | COMPORTA SETOR 1,50X1,70 M- RAIO=2,00 M, FABRICADA EM AÇO CARBONO ASTM A36, COMPLETA COM MECANISMO DE ACIONAMENTO ELETRO HIDRAULICO, PEÇAS FIXAS E TODOS ACESSORIOS | un | 1 | 3PN-ET-COM-003R1
EXTRAVASOR - CANAL SECUNDÁRIO - CS02 (EX-10)
24.0 | COMPORTA PLANA QUADRADA 1000X1000 MM, FABRICADA EM AÇO CARBONO ASTM A36, COMPLETA C/QUADRO DE VEDAÇÃO, PEÇAS FIXAS, HASTE, MANCAIS E PEDESTAL DE MANOBRA E ALTURA DO CENTRO DA COMPORTA Á BASE DO PEDESTAL de 1,80M. | un | 1 | 3PN-ET-COM-014R1
TOMADA D'ÁGUA TA27 - CANAL SECUNDÁRIO CS03
25.0 | COMPORTA ENSECADEIRA, EM 1 PAINEL, FABRICADA EM AÇO CARBONO ASTM A36, DIMENSÕES 1720x1380 MM, COMPLETA COM VEDAÇÃO, PEÇAS FIXAS E VIGA PESCADORA E TODOS ACESSORIOS. | un | 2 | 3PN-ET-COM-008R1
26.0 | COMPORTA SETOR 1,50X1,70 M- RAIO=2,00 M, FABRICADA EM AÇO CARBONO ASTM A36, COMPLETA COM MECANISMO DE ACIONAMENTO ELETRO HIDRAULICO, PEÇAS FIXAS E TODOS ACESSORIOS | un | 1 | 3PN-ET-COM-003R1
EXTRAVASOR - CANAL SECUNDÁRIO - CS03 (EX-16)
27.0 | COMPORTA PLANA QUADRADA 1000X1000 MM, FABRICADA EM AÇO CARBONO ASTM A36, COMPLETA C/QUADRO DE VEDAÇÃO, PEÇAS FIXAS, HASTE, MANCAIS E PEDESTAL DE MANOBRA E ALTURA DO CENTRO DA COMPORTA Á BASE DO PEDESTAL de 2,25M. | un | 1 | 3PN-ET-COM-014R1
ESTRUTURA DE CONTROLE - CA19
28.0 | COMPORTA ENSECADEIRA, EM 2 PAINEIS, EM AÇO ASTM A36, DIMENSÕES DE CADA PAINEL 1320x900 MM, COMPLETA COM VEDAÇÃO, PEÇAS FIXAS MONTANTE E JUSANTE E VIGA PESCADORA E TODOS ACESSORIOS. | un | 2 | 3PN-ET-COM-008R1
29.0 | COMPORTA SETOR 1,10 X1,90 M- RAIO=2,00 M, FABRICADA EM AÇO CARBONO ASTM A36, COMPLETA COM MECANISMO DE ACIONAMENTO ELETRO HIDRAULICO, PEÇA FIXAS E TODOS ACESSORIOS. | un | 1 | 3PN-ET-COM-003R1
EXTRAVASOR EX11 DO CANAL PRINCIPAL - TRECHO "F"
30.0 | COMPORTA PLANA QUADRADA 1000X1000 MM, FABRICADA EM AÇO CARBONO ASTM A36, COMPLETA C/QUADRO DE VEDAÇÃO, PEÇAS FIXAS, HASTE, MANCAIS E PEDESTAL DE MANOBRA E ALTURA DO CENTRO DA COMPORTA Á BASE DO PEDESTAL de 2,00M. | un | 1 | 3PN-ET-COM-014R1
EXTRAVASOR EX12 DO CANAL PRINCIPAL - TRECHO "F"
31.0 | COMPORTA PLANA QUADRADA 1000X1000 MM, FABRICADA EM AÇO CARBONO ASTM A36, COMPLETA C/QUADRO DE VEDAÇÃO, PEÇAS FIXAS, HASTE, MANCAIS E PEDESTAL DE MANOBRA E ALTURA DO CENTRO DA COMPORTA Á BASE DO PEDESTAL de 2,25M. | un | 1 | 3PN-ET-COM-014R1
ESTRUTURA DE ENTRADA DO SIFÃO SF02
32.0 | TALHA C/MONOVIA, ACIONAMENTO MANUAL, CAP=1 TON, CAMINHO DE ROLAMENTO 3,90 M, PERCURSO VERTICAL DO GANCHO 5,25 M, COMPLETA. | un | 1 | 3PN-ET-POR-004R1
33.0 | VIGA DE ROLAMENTO, AÇO CARBONO ASTM A572 Grau 50, COM PEÇAS DE FIXAÇÃO NO CONCRETO, PERFIL METÁLICO EM SEÇÃO "I", ALTURA 254 MM, 37,7 KG/M, PESO DA VIGA 147 KG. | kg | 177 | 3PN-ET-POR-004R1
34.0 | GRADE DE BARRAS DO TIPO FIXA, EM AÇO CARBONO ASTM A36, COMPLETA COM PEÇAS DE FIXAÇÃO NO CONCRETO, DIMENSÕES - 1760x1830 MM | un | 1 | 3PN-ET-GRA-007R1
35.0 | COMPORTA ENSECADEIRA, EM AÇO CARBONO ASTM A36, PAINEL ÚNICO, EM AÇO ASTM A 36, DIMENSÕES 1960x1840 MM, COMPLETA COM VEDAÇÃO, INCLUINDO VIGA PESCADORA, PEÇAS FIXAS E TODOS ACESSORIOS. | un | 1 | 3PN-ET-COM-008R1
ESTRUTURA DE SAÍDA DO SIFÃO SF02
36.0 | TALHA C/MONOVIA, ACIONAMENTO MANUAL, CAP=1 TON, CAMINHO DE ROLAMENTO 3,90 M, PERCURSO VERTICAL DO GANCHO 5,20 M, COMPLETA. | un | 1 | 3PN-ET-POR-004R1
37.0 | VIGA DE ROLAMENTO, AÇO CARBONO ASTM A572 Grau 50, COM PEÇAS DE FIXAÇÃO NO CONCRETO, PERFIL METÁLICO EM SEÇÃO "I", ALTURA 254 MM, 37,7 KG/M, PESO DA VIGA 147 KG. | kg | 177 | 3PN-ET-POR-004R1
38.0 | COMPORTA ENSECADEIRA, EM AÇO CARBONO ASTM A36, PAINEL ÚNICO, EM AÇO ASTM A 36, DIMENSÕES 1960x1840 MM, COMPLETA COM VEDAÇÃO, INCLUINDO VIGA PESCADORA, PEÇAS FIXAS E TODOS ACESSORIOS. | un | 1 | 3PN-ET-COM-008R1
ESTAÇÃO DE BOMBEAMENTO - EB05 (C/SUBESTAÇÃO)
39.0 | GRADE DE PROTEÇÃO DO TIPO REMOVÍVEL, EM AÇO CARBONO ASTM A36, COMPLETA COM VEDAÇÃO, DIMENSÕES - 1650x2000 MM E PEÇAS FIXAS E TODOS ACESSORIOS. | un | 3 | 3PN-ET-GRA-007R1
40.0 | COMPORTA ENSECADEIRA EM 2 PAINEIS, EM AÇO ASTM A36, DIMENSÕES 1650x1350 MM, COMPLETA COM VEDAÇÃO, INCLUINDO VIGA PESCADORA, PEÇAS FIXAS E TODOS ACESSORIOS. | un | 1 | 3PN-ET-COM-008R1
41.0 | PORTICO ROLANTE FABRICADO EM AÇO CARBONO ASTM A36, COM CAPACIDADE DE 5,0 TON, VÃO DE 9,00 M, CAMINHO DE ROLAMENTO DE 16,14 M, ALTURA DE ELEVAÇÃO DO GANHO DE 9,30 M, COMPLETO COM CAMINHO DE ROLAMENTO E PEÇAS FIXAS GERAIS E PARA O TRILHO | un | 1 | 3PN-ET-POR-004R1
EXTRAVASOR DO CANAL/RESERVATÓRIO RS25
42.0 | COMPORTA PLANA QUADRADA 1000X1000 MM, FABRICADA EM AÇO CARBONO ASTM A36, COMPLETA C/QUADRO DE VEDAÇÃO, PEÇAS FIXAS, HASTE, MANCAIS E PEDESTAL DE MANOBRA E ALTURA DO CENTRO DA COMPORTA Á BASE DO PEDESTAL de 2,50M. | un | 1 | 3PN-ET-COM-014R1
TOMADA D'ÁGUA TA50 - CANAL SECUNDÁRIO CS04
43.0 | COMPORTA ENSECADEIRA, EM 1 PAINEL, FABRICADA EM AÇO CARBONO ASTM A36, DIMENSÕES 1420x1380 MM, COMPLETA COM VEDAÇÃO, PEÇAS FIXAS, VIGA PESCADORA E TODOS ACESSORIOS. | un | 2 | 3PN-ET-COM-008R1
44.0 | COMPORTA SETOR 1,20X1,50 M- RAIO=1,50 M, FABRICADA EM AÇO CARBONO ASTM A36, COMPLETA COM MECANISMO DE ACIONAMENTO ELETRO HIDRAULICO, PEÇAS FIXAS E TODOS ACESSORIOS | un | 1 | 3PN-ET-COM-003R1
EXTRAVASOR - CANAL SECUNDÁRIO - CS04 (EX-17)
45.0 | COMPORTA PLANA QUADRADA 1000X1000 MM, FABRICADA EM AÇO CARBONO ASTM A36, COMPLETA C/QUADRO DE VEDAÇÃO, PEÇAS FIXAS, HASTE, MANCAIS E PEDESTAL DE MANOBRA E ALTURA DO CENTRO DA COMPORTA Á BASE DO PEDESTAL de 1,95M. | cj | 1 | 3PN-ET-COM-014R1

## Escopo_Lote_II
ANEXO III - Escopo de Fornecimento (LOTE II)
ITEM | DESCRIÇÃO | UNID. | QUANTID. | Especificação
TOMADAS D'ÁGUA - CANAL PRINCIPAL - TRECHO "E" (TA-25 ATÉ TA-49, TRS-21)
TOMADA D' ÁGUA TA-25
1.0 | COMPORTA PLANA CIRCULAR, EM FERRO DUCTIL, DN=400 MM, COMPLETA C/QUADRO DE VEDAÇÃO, PEÇAS FIXAS, HASTE, MANCAIS E PEDESTAL DE MANOBRA E ALTURA DO CENTRO DA COMPORTA Á BASE DO PEDESTAL DE 2,00M. (TA-25) | un | 1 | 3PN-ET-COM-014R1
TOMADA D' ÁGUA TA-26
2.0 | COMPORTA PLANA CIRCULAR, EM FERRO DUCTIL, DN=500 MM, COMPLETA C/QUADRO DE VEDAÇÃO, PEÇAS FIXAS, HASTE, MANCAIS E PEDESTAL DE MANOBRA E ALTURA DO CENTRO DA COMPORTA Á BASE DO PEDESTAL DE 1,95M. (TA-26) | un | 1 | 3PN-ET-COM-014R1
TOMADA D' ÁGUA TA-28
3.0 | COMPORTA PLANA CIRCULAR, EM FERRO DUCTIL, DN=300 MM, MOTORIZADA, COMPLETA C/QUADRO DE VEDAÇÃO, PEÇAS FIXAS, HASTE, MANCAIS, PEDESTAL E ATUADOR ELETRICO E ALTURA DO CENTRO DA COMPORTA Á BASE DO PEDESTAL DE 1,95M. (TA-28) | un | 1 | 3PN-ET-COM-014R1
TOMADA D' ÁGUA TA-29
4.0 | COMPORTA PLANA CIRCULAR, EM FERRO DUCTIL, DN=400 MM, COMPLETA C/QUADRO DE VEDAÇÃO, PEÇAS FIXAS, HASTE, MANCAIS E PEDESTAL DE MANOBRA E ALTURA DO CENTRO DA COMPORTA Á BASE DO PEDESTAL DE 1,99M. (TA-29) | un | 1 | 3PN-ET-COM-014R1
TOMADA D' ÁGUA TA-30
5.0 | COMPORTA PLANA CIRCULAR, EM FERRO DUCTIL, DN=200 MM, MOTORIZADA, COMPLETA C/QUADRO DE VEDAÇÃO, PEÇAS FIXAS, HASTE, MANCAIS, PEDESTAL E ATUADOR ELETRICO E ALTURA DO CENTRO DA COMPORTA Á BASE DO PEDESTAL DE 2,00M. (TA-30) | un | 1 | 3PN-ET-COM-014R1
TOMADA D' ÁGUA TA-31
6.0 | COMPORTA PLANA CIRCULAR, EM FERRO DUCTIL, DN=500 MM, COMPLETA C/QUADRO DE VEDAÇÃO, PEÇAS FIXAS, HASTE, MANCAIS E PEDESTAL DE MANOBRA E ALTURA DO CENTRO DA COMPORTA Á BASE DO PEDESTAL DE 2,02M. (TA-31) | un | 1 | 3PN-ET-COM-014R1
TOMADA D' ÁGUA TA-32
7.0 | COMPORTA PLANA CIRCULAR, EM FERRO DUCTIL, DN=300 MM, MOTORIZADA, COMPLETA C/QUADRO DE VEDAÇÃO, PEÇAS FIXAS, HASTE, MANCAIS, PEDESTAL E ATUADOR ELETRICO E ALTURA DO CENTRO DA COMPORTA Á BASE DO PEDESTAL DE 1,95M. (TA-32) | un | 1 | 3PN-ET-COM-014R1
TOMADA D' ÁGUA TA-33
8.0 | COMPORTA PLANA CIRCULAR, EM FERRO DUCTIL, DN=300 MM, MOTORIZADA, COMPLETA C/QUADRO DE VEDAÇÃO, PEÇAS FIXAS, HASTE, MANCAIS, PEDESTAL E ATUADOR ELETRICO E ALTURA DO CENTRO DA COMPORTA Á BASE DO PEDESTAL DE 1,95M. (TA-33) | un | 1 | 3PN-ET-COM-014R1
TOMADA D' ÁGUA TA-34
9.0 | COMPORTA PLANA CIRCULAR, EM FERRO DUCTIL, DN=300 MM, MOTORIZADA, COMPLETA C/QUADRO DE VEDAÇÃO, PEÇAS FIXAS, HASTE, MANCAIS, PEDESTAL E ATUADOR ELETRICO E ALTURA DO CENTRO DA COMPORTA Á BASE DO PEDESTAL DE 1,95M. (TA-34) | un | 1 | 3PN-ET-COM-014R1
TOMADA D' ÁGUA TA-35
10.0 | COMPORTA PLANA CIRCULAR, EM FERRO DUCTIL, DN=300 MM, MOTORIZADA, COMPLETA C/QUADRO DE VEDAÇÃO, PEÇAS FIXAS, HASTE, MANCAIS, PEDESTAL E ATUADOR ELETRICO E ALTURA DO CENTRO DA COMPORTA Á BASE DO PEDESTAL DE 1,95M. (TA-35) | un | 1 | 3PN-ET-COM-014R1
TOMADA D' ÁGUA TA-36
11.0 | COMPORTA PLANA CIRCULAR, EM FERRO DUCTIL, DN=300 MM, MOTORIZADA, COMPLETA C/QUADRO DE VEDAÇÃO, PEÇAS FIXAS, HASTE, MANCAIS, PEDESTAL E ATUADOR ELETRICO E ALTURA DO CENTRO DA COMPORTA Á BASE DO PEDESTAL DE 2,29M. (TA-36) | un | 1 | 3PN-ET-COM-014R1
TOMADA D' ÁGUA TA-37
12.0 | COMPORTA PLANA CIRCULAR, EM FERRO DUCTIL, DN=300 MM, MOTORIZADA, COMPLETA C/QUADRO DE VEDAÇÃO, PEÇAS FIXAS, HASTE, MANCAIS, PEDESTAL E ATUADOR ELETRICO E ALTURA DO CENTRO DA COMPORTA Á BASE DO PEDESTAL DE 1,95M. (TA-37) | un | 1 | 3PN-ET-COM-014R1
TOMADA D' ÁGUA TA-38
13.0 | COMPORTA PLANA CIRCULAR, EM FERRO DUCTIL, DN=300 MM, MOTORIZADA, COMPLETA C/QUADRO DE VEDAÇÃO, PEÇAS FIXAS, HASTE, MANCAIS, PEDESTAL E ATUADOR ELETRICO E ALTURA DO CENTRO DA COMPORTA Á BASE DO PEDESTAL DE 1,95M. (TA-38) | un | 1 | 3PN-ET-COM-014R1
TOMADA D' ÁGUA TA-39
14.0 | COMPORTA PLANA CIRCULAR, EM FERRO DUCTIL, DN=200 MM, MOTORIZADA, COMPLETA C/QUADRO DE VEDAÇÃO, PEÇAS FIXAS, HASTE, MANCAIS, PEDESTAL E ATUADOR ELETRICO E ALTURA DO CENTRO DA COMPORTA Á BASE DO PEDESTAL DE 2,02M. (TA-39) | un | 1 | 3PN-ET-COM-014R1
TOMADA D' ÁGUA TA-41
15.0 | COMPORTA PLANA CIRCULAR, EM FERRO DUCTIL, DN=300 MM, MOTORIZADA, COMPLETA C/QUADRO DE VEDAÇÃO, PEÇAS FIXAS, HASTE, MANCAIS, PEDESTAL E ATUADOR ELETRICO E ALTURA DO CENTRO DA COMPORTA Á BASE DO PEDESTAL DE 1,58M.(TA-41) | un | 1 | 3PN-ET-COM-014R1
TOMADA D' ÁGUA TA-42
16.0 | COMPORTA PLANA CIRCULAR, EM FERRO DUCTIL, DN=500 MM, COMPLETA C/QUADRO DE VEDAÇÃO, PEÇAS FIXAS, HASTE, MANCAIS E PEDESTAL DE MANOBRA E ALTURA DO CENTRO DA COMPORTA Á BASE DO PEDESTAL DE 1,60M. (TA-42) | un | 1 | 3PN-ET-COM-014R1
TOMADA D' ÁGUA TA-43
17.0 | COMPORTA PLANA CIRCULAR,EM FERRO DUCTIL, DN=300 MM, MOTORIZADA, COMPLETA C/QUADRO DE VEDAÇÃO, PEÇAS FIXAS, HASTE, MANCAIS, PEDESTAL E ATUADOR ELETRICO E ALTURA DO CENTRO DA COMPORTA Á BASE DO PEDESTAL DE 1,32M. (TA-43) | un | 1 | 3PN-ET-COM-014R1
TOMADA D' ÁGUA TA-44
18.0 | COMPORTA PLANA CIRCULAR, EM FERRO DUCTIL, DN=300 MM, MOTORIZADA, COMPLETA C/QUADRO DE VEDAÇÃO, PEÇAS FIXAS, HASTE, MANCAIS, PEDESTAL E ATUADOR ELETRICO E ALTURA DO CENTRO DA COMPORTA Á BASE DO PEDESTAL DE 1,35M. (TA-44) | un | 1 | 3PN-ET-COM-014R1
TOMADA D' ÁGUA TA-45
19.0 | COMPORTA PLANA CIRCULAR, EM FERRO DUCTIL, DN=300 MM, MOTORIZADA, COMPLETA C/QUADRO DE VEDAÇÃO, PEÇAS FIXAS, HASTE, MANCAIS, PEDESTAL E ATUADOR ELETRICO E ALTURA DO CENTRO DA COMPORTA Á BASE DO PEDESTAL DE 1,40M. (TA-45) | un | 1 | 3PN-ET-COM-014R1
TOMADA D' ÁGUA TA-46
20.0 | COMPORTA PLANA CIRCULAR, EM FERRO DUCTIL, DN=300 MM, MOTORIZADA, COMPLETA C/QUADRO DE VEDAÇÃO, PEÇAS FIXAS, HASTE, MANCAIS, PEDESTAL E ATUADOR ELETRICO E ALTURA DO CENTRO DA COMPORTA Á BASE DO PEDESTAL DE 2,01M. (TA-46) | un | 1 | 3PN-ET-COM-014R1
TOMADA D' ÁGUA TA-47
21.0 | COMPORTA PLANA CIRCULAR, EM FERRO DUCTIL, DN=300 MM, MOTORIZADA, COMPLETA C/QUADRO DE VEDAÇÃO, PEÇAS FIXAS, HASTE, MANCAIS, PEDESTAL E ATUADOR ELETRICO E ALTURA DO CENTRO DA COMPORTA Á BASE DO PEDESTAL DE 1,66M. (TA-47) | un | 1 | 3PN-ET-COM-014R1
TOMADA D' ÁGUA TA-48
22.0 | COMPORTA PLANA CIRCULAR, EM FERRO DUCTIL, DN=400 MM, MOTORIZADA, COMPLETA C/QUADRO DE VEDAÇÃO, PEÇAS FIXAS, HASTE, MANCAIS, PEDESTAL E ATUADOR ELETRICO E ALTURA DO CENTRO DA COMPORTA Á BASE DO PEDESTAL DE 1,61M. (TA-48) | un | 1 | 3PN-ET-COM-014R1
TOMADA D' ÁGUA TA-49
23.0 | COMPORTA PLANA CIRCULAR, EM FERRO DUCTIL, DN=600 MM, MOTORIZADA, COMPLETA C/QUADRO DE VEDAÇÃO, PEÇAS FIXAS, HASTE, MANCAIS, PEDESTAL E ATUADOR ELETRICO E ALTURA DO CENTRO DA COMPORTA Á BASE DO PEDESTAL DE 2,16M. (TA-49) | un | 1 | 3PN-ET-COM-014R1
TOMADA D' ÁGUA TRS-21
24.0 | COMPORTA PLANA CIRCULAR, EM FERRO DUCTIL, DN=700 MM, MOTORIZADA, COMPLETA C/QUADRO DE VEDAÇÃO, PEÇAS FIXAS, HASTE, MANCAIS, PEDESTAL E ATUADOR ELETRICO E ALTURA DO CENTRO DA COMPORTA Á BASE DO PEDESTAL DE 3,41M. (TRS-21) | un | 1 | 3PN-ET-COM-014R1
TOMADAS D'ÁGUA- CANAL SECUNDÁRIO - CS02 (TS-32,TS-33 e TS-34)
25.0 | COMPORTA PLANA CIRCULAR, EM FERRO DUCTIL, DN=400 MM, COMPLETA C/QUADRO DE VEDAÇÃO, PEÇAS FIXAS, HASTE, MANCAIS E PEDESTAL DE MANOBRA E ALTURA DO CENTRO DA COMPORTA Á BASE DO PEDESTAL DE 1,60M. (TS-32) | un | 1 | 3PN-ET-COM-014R1
26.0 | COMPORTA PLANA CIRCULAR, EM FERRO DUCTIL, DN=400 MM, COMPLETA C/QUADRO DE VEDAÇÃO, PEÇAS FIXAS, HASTE, MANCAIS E PEDESTAL DE MANOBRA E ALTURA DO CENTRO DA COMPORTA Á BASE DO PEDESTAL DE 1,79M. (TS-33) | un | 1 | 3PN-ET-COM-014R1
27.0 | COMPORTA PLANA CIRCULAR, EM FERRO DUCTIL, DN=900 MM, COMPLETA C/QUADRO DE VEDAÇÃO, PEÇAS FIXAS, HASTE, MANCAIS E PEDESTAL DE MANOBRA E ALTURA DO CENTRO DA COMPORTA Á BASE DO PEDESTAL DE 2,00M. (TS-34) | un | 1 | 3PN-ET-COM-014R1
TOMADAS D'ÁGUA- CANAL SECUNDÁRIO - CS03 (TS-21,TS-22 e TS-22a)
28.0 | COMPORTA PLANA CIRCULAR, EM FERRO DUCTIL, DN=700 MM, MOTORIZADA, COMPLETA C/QUADRO DE VEDAÇÃO, PEÇAS FIXAS, HASTE, MANCAIS, PEDESTAL E ATUADOR ELETRICO E ALTURA DO CENTRO DA COMPORTA Á BASE DO PEDESTAL DE 1,78M. (TS-22a) | un | 1 | 3PN-ET-COM-014R1
29.0 | COMPORTA PLANA CIRCULAR, EM FERRO DUCTIL, DN=300 MM, MOTORIZADA, COMPLETA C/QUADRO DE VEDAÇÃO, PEÇAS FIXAS, HASTE, MANCAIS, PEDESTAL E ATUADOR ELETRICO E ALTURA DO CENTRO DA COMPORTA Á BASE DO PEDESTAL DE 1,28M. (TS-21/ TS-22) | un | 2 | 3PN-ET-COM-014R1
TOMADA D'ÁGUA TA51 DO CANAL PRINCIPAL - TRECHO "F"
30.0 | COMPORTA PLANA CIRCULAR, EM FERRO DUCTIL, DN=200 MM, MOTORIZADA, COMPLETA C/QUADRO DE VEDAÇÃO, PEÇAS FIXAS, HASTE, MANCAIS, PEDESTAL E ATUADOR ELETRICO E ALTURA DO CENTRO DA COMPORTA Á BASE DO PEDESTAL DE 1,81M. | un | 1 | 3PN-ET-COM-014R1
TOMADAS D'ÁGUA TA52 E TA53 DO CANAL/RESERVATÓRIO RS25
31.0 | COMPORTA PLANA CIRCULAR, EM FERRO DUCTIL, DN=700 MM, MOTORIZADA, COMPLETA C/QUADRO DE VEDAÇÃO, PEÇAS FIXAS, HASTE, MANCAIS, PEDESTAL E ATUADOR ELETRICO E ALTURA DO CENTRO DA COMPORTA Á BASE DO PEDESTAL DE 2,60M (TA-52) | un | 1 | 3PN-ET-COM-014R1
32.0 | COMPORTA PLANA CIRCULAR, EM FERRO DUCTIL, DN=800 MM, MOTORIZADA, COMPLETA C/QUADRO DE VEDAÇÃO, PEÇAS FIXAS, HASTE, MANCAIS, PEDESTAL E ATUADOR ELETRICO E ALTURA DO CENTRO DA COMPORTA Á BASE DO PEDESTAL DE 2,85M. (TA-53) | un | 1 | 3PN-ET-COM-014R1
TOMADAS D'ÁGUA- CANAL SECUNDÁRIO - CS04 (TS45,TS46,TS47,TS48eTS-48a)
33.0 | COMPORTA PLANA CIRCULAR, EM FERRO DUCTIL, DN=400 MM, MOTORIZADA, COMPLETA C/QUADRO DE VEDAÇÃO, PEÇAS FIXAS, HASTE, MANCAIS, PEDESTAL E ATUADOR ELETRICO E ALTURA DO CENTRO DA COMPORTA Á BASE DO PEDESTAL DE 1,90M. (TS-48a) | un | 1 | 3PN-ET-COM-014R1
34.0 | COMPORTA PLANA CIRCULAR, EM FERRO DUCTIL, DN=300 MM, MOTORIZADA, COMPLETA C/QUADRO DE VEDAÇÃO, PEÇAS FIXAS, HASTE, MANCAIS, PEDESTAL E ATUADOR ELETRICO E ALTURA DO CENTRO DA COMPORTA Á BASE DO PEDESTAL DE 1,44M. (TS-45) | un | 1 | 3PN-ET-COM-014R1
35.0 | COMPORTA PLANA CIRCULAR, EM FERRO DUCTIL, DN=300 MM, MOTORIZADA, COMPLETA C/QUADRO DE VEDAÇÃO, PEÇAS FIXAS, HASTE, MANCAIS, PEDESTAL E ATUADOR ELETRICO E ALTURA DO CENTRO DA COMPORTA Á BASE DO PEDESTAL DE 1,61M. (TS-46) | un | 1 | 3PN-ET-COM-014R1
36.0 | COMPORTA PLANA CIRCULAR, EM FERRO DUCTIL, DN=300 MM, MOTORIZADA, COMPLETA C/QUADRO DE VEDAÇÃO, PEÇAS FIXAS, HASTE, MANCAIS, PEDESTAL E ATUADOR ELETRICO E ALTURA DO CENTRO DA COMPORTA Á BASE DO PEDESTAL DE 1,74M. (TS-47) | un | 1 | 3PN-ET-COM-014R1
37.0 | COMPORTA PLANA CIRCULAR, EM FERRO DUCTIL, DN=300 MM, MOTORIZADA, COMPLETA C/QUADRO DE VEDAÇÃO, PEÇAS FIXAS, HASTE, MANCAIS, PEDESTAL E ATUADOR ELETRICO E ALTURA DO CENTRO DA COMPORTA Á BASE DO PEDESTAL DE 1,42M. (TS-48) | un | 1 | 3PN-ET-COM-014R1

## RESUMO - CIVIL (hidden)
ORÇAMENTO DO PROJETO PONTAL - ÁREA NORTE RESUMO - OBRAS CIVIS
ITEM | CÓDIGO | FONTE | DESCRIÇÃO NOVA(SINAPI/SICRO/COMPOSIÇÃO) | DESCRIÇÃO ANTIGA(projeto) | UNID. | QUANTID. M20 | QUANTID. M23 | QUANTID. TOTAL | PREÇO UNIT. S/BDI | PREÇO UNIT. C/BDI | PREÇO TOTAL | BDI = | 1.18
1 | OBRAS CIVIS
1.1.1 | 74254/001 | SINAPI | ARMACAO ACO CA-50 DIAM.16,0 (5/8) À 25,0MM (1) - FORNECIMENTO/ CORTE(PERDA DE 10%) / DOBRA / COLOCAÇÃO. |  | kg | #REF! | #REF! | #REF! | 5.72 | 6.7496 | #REF! | #REF! | #REF!
1.1.1 | 74254/002 | SINAPI | ARMACAO ACO CA-50, DIAM. 6,3 (1/4) À 12,5MM(1/2) -FORNECIMENTO/ CORTE (PERDA DE 10%) / DOBRA / COLOCAÇÃO. |  | kg | #REF! | #REF! | #REF! | 6.41 | 7.5638 | #REF! | #REF! | #REF!
1.1.2 | 73998/006 | SINAPI | ALVENARIA DE BLOCOS DE CONCRETO ESTRUTURAL 19X19X39CM, ESPESSURA 19CM, ASSENTADOS COM ARGAMASSA TRACO 1:0,25:4 (CIMENTO, CAL E AREIA) | ALVENARIA DE BLOCOS DE CONCRETO - 19x19x39cm | m² | #REF! | #REF! | #REF! | 59.26 | 69.9268 | #REF! | #REF! | #REF!
1.1.4 | 73468 | SINAPI | ARGAMASSA CIMENTO/AREIA 1:3 - PREPARO MECANICO | ARGAMASSA DE CIMENTO AREIA 1:3 | m³ | #REF! | #REF! | #REF! | 339.42 | 400.5156 | #REF! | #REF! | #REF!
1.1.5 | C.P.U.001 |  | ATERRO COMPACTADO MECANICAMICAMENTE EM CAMADAS DE 20CM, C/CONT., MAT. JAZIDA, C/T ATE 1000 m - 95% PN | ATERRO COMPACTADO MECANICAM., C/CONT., MAT. JAZIDA, C/T ATE 1000 m - 95% PN | m³ | #REF! | #REF! | #REF! | #REF! | #REF! | #REF! | #REF! | #REF!
1.1.9 | 74199/001 | SINAPI | CHAPISCO RUSTICO TRACO 1:3 (CIMENTO E AREIA), ESPESSURA 2CM, PREPARO MANUAL | CHAPISCO | m² | #REF! | #REF! | #REF! | 23.62 | 27.8716 | #REF! | #REF! | #REF!
1.1.10 | 73685 | SINAPI | CIMBRAMENTO DE MADEIRA | CIMBRAMENTO | m³ | #REF! | #REF! | #REF! | 25.95 | 30.621 | #REF! | #REF! | #REF!
1.1.11 | 73634 | SINAPI | COBERTURA COM TELHA DE FIBROCIMENTO ESTRUTURAL LARGURA ÚTIL 49CM OU 44CM, INCLUSO ACESSÓRIOS DE FIXAÇÃO E VEDAÇÃO | COBERTURA CIMENTO AMIANTO TIPO CANALETE C/ENGRADAM., ACESSÓRIOS | m² | #REF! | #REF! | #REF! | 86.95 | 102.601 | #REF! | #REF! | #REF!
1.1.12 | 6105 | SINAPI | PREPARO MECANICO E LANÇAMENTO MANUAL DE CONCRETO CICLÓPICO 1:3:5, COM 30% DE PEDRA DE MÃO, CAVAS ATÉ 80CM DE LARGURA. | CONCRETO CICLÓPICO | m³ | #REF! | #REF! | #REF! | 249.14 | 293.9852 | #REF! | #REF! | #REF!
1.1.13 | 2S0332600 | SICRO | CONCRETO ESTRUTURAL FCK=20 MPA-CONTR.RAZ.USO GER.CONF.E LANÇ | CONCRETO ESTRUTURAL FCK=>20 MPa | m³ | #REF! | #REF! | #REF! | 292.8 | 345.504 | #REF! | #REF! | #REF!
1.1.14 | 73936/011 | SINAPI | CONCRETO 1:4:8, CONCRETO MAGRO, C/ BRITA 1 E 2, C/BETONEIRA | CONCRETO SIMPLES FCK=>11 MPa | m³ | #REF! | #REF! | #REF! | 252.89 | 298.4102 | #REF! | #REF! | #REF!
1.1.15 | 73859/001 | SINAPI | DESMATAMENTO/LIMPEZA TERRENOS C/EQUIP MECAN(TRATOR:1000M2/H) | DESMATAMENTO, DESTOCAMENTO E LIMPEZA DO TERRENO - ESP=50CM | m² | #REF! | #REF! | #REF! | 0.21 | 0.2478 | #REF! | #REF! | #REF!
1.1.16 | C.P.U.003 |  | DRENO DE BRITA MEDINDO 50CMX50CMX50CM | DRENO DE BRITA | un | #REF! | #REF! | #REF! | #REF! | #REF! | #REF! | #REF! | #REF!
1.1.18 | C.P.U.020 |  | ESCADA TIPO MARINHEIRO COM MONTANTES EM CHAPA 3/8" (9,53MM) E DEGRAUS EM TUBO DE AÇO 1 1/2" COM LARGURA DE 45CM E DISTANCIA EIXO A EIXO DE 30CM | ESCADA DE MARINHEIRO | m | #REF! | #REF! | #REF! | #REF! | #REF! | #REF! | #REF! | #REF!
1.1.21 | 2 S 01 100 22 | SICRO | ESC. MEC. CARGA TRANSP. MAT 1ª CAT DMT 50 A 200M C/E | ESCAVAÇÃO MAT. DE 1A, C/T ATE 200m | m³ | #REF! | #REF! | #REF! | 4.15 | 4.897 | #REF! | #REF! | #REF!
1.1.22 | 2 S 01 101 26 | SICRO | ESC. MEC. CARGA TRANSP. MAT 2A CAT DMT 800 A 1000M C/E | ESCAVAÇÃO MAT. DE 2A C/T ATE 1000m | m³ | #REF! | #REF! | #REF! | 7.5 | 8.85 | #REF! | #REF! | #REF!
1.1.23 | 2 S 01 102 06 | SICRO | ESC. MEC. CARGA TRANSP. MAT 3A CAT DMT 800 A 1000M | ESCAVAÇÃO MAT. DE 3A C/T ATE 1000m | m³ | #REF! | #REF! | #REF! | 22.6 | 26.668 | #REF! | #REF! | #REF!
1.1.25 | C.P.U.005 |  | ESCAV MEC.VALA N ESCORADA, MAT 1A, PROF. DE 1,5 A 3M, C/T ATE 200m | ESCAVAÇÃO VALA, MAT. DE 1A, PROF. 2-3m, C/T ATE 200m | m³ | #REF! | #REF! | #REF! | #REF! | #REF! | #REF! | #REF! | #REF!
1.1.26 | C.P.U.006 |  | ESCAV MEC.VALA N ESCORADA, MAT 1A, PROF. ATE 1,5M, C/T ATE 200m | ESCAVAÇÃO VALA, MAT. DE 1A, PROF. ATE 1m, C/T ATE 200m | m³ | #REF! | #REF! | #REF! | #REF! | #REF! | #REF! | #REF! | #REF!
1.1.27 | C.P.U.007 |  | ESCAVAÇÃO MEC. VALA N ESCORADA, MAT. DE 2A, PROF. 1-2m, C/T ATE 1000m | ESCAVAÇÃO VALA, MAT. DE 2A, PROF. 1-2m, C/T ATE 1000m | m³ | #REF! | #REF! | #REF! | #REF! | #REF! | #REF! | #REF! | #REF!
1.1.28 | C.P.U.008 |  | ESCAVAÇÃO MEC. VALA N ESCORADA, MAT. DE 2A, PROF. 2-3m, C/T ATE 1000m | ESCAVAÇÃO VALA, MAT. DE 2A, PROF. 2-3m, C/T ATE 1000m | m³ | #REF! | #REF! | #REF! | #REF! | #REF! | #REF! | #REF! | #REF!
1.1.29 | C.P.U.009 |  | ESCAVAÇÃO MEC. VALA N ESCORADA, MAT. DE 3A, C/T ATE 1000m | ESCAVAÇÃO VALA, MAT. DE 3A, PROF. 1-2m, C/T ATE 1000m | m³ | #REF! | #REF! | #REF! | #REF! | #REF! | #REF! | #REF! | #REF!
1.1.32 | 74075/001 | SINAPI | FORMA MADEIRA COMP RESINADA 12MM P/ESTRUTURA REAPROV 2 VEZES - CORTE/MONTAGEM/ESCORAMENTO/DESFORMA | FORMA PARA ESTRUTURAS | m² | #REF! | #REF! | #REF! | 66.79 | 78.8122 | #REF! | #REF! | #REF!
1.1.38 | 1A0117001 | SICRO | COLCHAO DE AREIA EXTRAÍDA COM ESCAVADEIRA HIDRÁULICA | FORNECIMENTO E EXECUÇÃO DE LEITO DE AREIA | m³ | #REF! | #REF! | #REF! | 34.97 | 41.2646 | #REF! | #REF! | #REF!
1.1.39 | 73631 | SINAPI | GUARDA-CORPO EM TUBO DE ACO GALVANIZADO 1 1/2" | GUARDA-CORPO METÁLICO - FORNEC. E INSTAL. | m² | #REF! | #REF! | #REF! | 191.54 | 226.0172 | #REF! | #REF! | #REF!
1.1.43 | C.P.U.019 |  | JANELA METÁLICA, TIPO BASCULANTE COM TELA DE PROTEÇÃO CONTRA ROEDORES | JANELA METÁLICA TIPO BASCULANTE | m² | #REF! | #REF! | #REF! | #REF! | #REF! | #REF! | #REF! | #REF!
1.1.46 | C.P.U.010 |  | MOMENTO EXTRAORDINÁRIO DE TRANSP. DE MAT. DE 1A E/OU 2A | MOMENTO EXTRAORDINÁRIO DE TRANSP. DE MAT. DE 1A E/OU 2A | m³ x km | #REF! | #REF! | #REF! | #REF! | #REF! | #REF! | #REF! | #REF!
1.1.47 | C.P.U.011 |  | MOMENTO EXTRAORDINÁRIO DE TRANSPORTE DE MAT. DE 3A | MOMENTO EXTRAORDINÁRIO DE TRANSPORTE DE MAT. DE 3A | m³ x km | #REF! | #REF! | #REF! | #REF! | #REF! | #REF! | #REF! | #REF!
1.1.49 | 73954/002 | SINAPI | PINTURA LATEX ACRILICA AMBIENTES INTERNOS/EXTERNOS, DUAS DEMAOS | PINTURA A BASE DE TINTA LÁTEX - 2 DEMÃOS | m² | #REF! | #REF! | #REF! | 11.07 | 13.0626 | #REF! | #REF! | #REF!
1.1.50 | 79466 | SINAPI | PINTURA VERNIZ EM MADEIRA 2 DEMAOS | PINTURA A BASE DE VERNIZ POLIURETANO - 2 DEMÃOS | m² | #REF! | #REF! | #REF! | 7.34 | 8.6612 | #REF! | #REF! | #REF!
1.1.52 | 73922/003 | SINAPI | PISO CIMENTADO LISO DESEMPENADO, TRACO 1:3 (CIMENTO E AREIA), ESPESSURA 2,0CM, PREPARO MANUAL | PISO CIMENTADO LISO | m² | #REF! | #REF! | #REF! | 23.94 | 28.2492 | #REF! | #REF! | #REF!
1.1.55 | 73933/002 | SINAPI | PORTA DE FERRO ABRIR TIPO CHAPA LISA 0,87X2,10M, INCLUSO GUARNICOES | PORTA METÁLICA, INCLUSIVE FERRAGENS | m² | #REF! | #REF! | #REF! | 220.13 | 259.7534 | #REF! | #REF! | #REF!
1.1.58 | 76444/002 | SINAPI | REATERRO DE VALAS COMPACTACAO MECANICA, C/CONTR.DO GC >= 95% DO PN(C/COMPACTADOR SOLOS C/ PLACA VIBRATORIA MOTOR DIESEL/GASOLINA 7 A 10 HP) | REATERRO COMPACTADO MECANICAMENTE, C/ CONTROLE | m³ | #REF! | #REF! | #REF! | 10.68 | 12.6024 | #REF! | #REF! | #REF!
1.1.59 | 73964/005 | SINAPI | REATERRO DE VALA/CAVA SEM CONTROLE DE COMPACTAÇÃO , UTILIZANDO RETRO-ESCAVADEIRA E COMPACTACADOR VIBRATORIO COM MATERIAL REAPROVEITADO | REATERRO COMPACTADO MECANICAMENTE, S/ CONTROLE | m³ | #REF! | #REF! | #REF! | 6.02 | 7.1036 | #REF! | #REF! | #REF!
1.1.60 | 73927/006 | SINAPI | EMBOCO PAULISTA (MASSA UNICA) TRACO 1:1:6 (CIMENTO, CAL E AREIA), ESPESSURA 2,0CM, PREPARO MANUAL | REBOCO PAULISTA (MASSA ÚNICA) | m² | #REF! | #REF! | #REF! | 16.49 | 19.4582 | #REF! | #REF! | #REF!
1.1.66 | 72829 | SINAPI | ESCAVACAO, CARGA E TRANSPORTE DE MATERIAL DE 1A CATEGORIA, CAMINHO DE SERVICO REVESTIMENTO PRIMARIO, COM ESCAVADEIRA HIDRAULICA E CAMINHAO BASCULANTE 6 M3, DMT 800 ATE 1.000 M | REVESTIMENTO PRIMÁRIO C/ MAT. DE JAZIDA, C/T ATE 1000m | m³ | #REF! | #REF! | #REF! | 4.17 | 4.9206 | #REF! | #REF! | #REF!
| C.P.U.024 |  | TAMPA EM CHAPA XADREZ |  | kg | #REF! | #REF! | #REF! | #REF! | #REF! | #REF! | #REF! | #REF!
|  |  |  | TOTAL |  |  |  |  | R$ | #REF! |  | #REF! | #REF! | #REF!
OBS: os itens marcados em vermenho, ainda falta o levantamento dos quantitativos e/ou composição de preços para adequar a planilha SINAPI | [9 empty] | #REF! |  | #REF! | #REF! | #REF!
[11 empty] | #REF! | #REF! | #REF!

## RESUMO - MONTAGEM HIDRO (hidden)
ORÇAMENTO DO PROJETO PONTAL - ÁREA NORTE RESUMO - MONTAGEM - HIDROMECÂNICOS
ITEM | DESCRIÇÃO | UNID. | QUANTID. | PREÇO UNIT. S/BDI | PREÇO UNIT. C/BDI | PREÇO TOTAL
1 | MONTAGEM - HIDROMECÂNICOS
1.1 | MONT. COMP.PLANA, C/PEDESTAL E VOLANTE, 1,00 X 1,00M | un | 10 | 1088 | 1414.4 | 14144
1.2 | MONT. TUBO PVC RIGIDO, J/E, DEFOFO, DIAM.100MM | m | 1730 | 2.49 | 3.24 | 5605.2
1.3 | MONT. TUBO PVC RIGIDO, J/E, DEFOFO, DIAM.300MM | m | 800 | 10.49 | 13.64 | 10912
1.4 | MONT.VALV. ADMISSAO DE AR DN=80MM, PN-10 | un | 2 | 27.73 | 36.05 | 72.1
1.5 | MONT.VALV. GAVETA ACION. DIRETO VOLANTE, PN-10, DN=50MM | un | 10 | 7.71 | 10.02 | 100.2
1.6 | MONTAGEM COMPORTA TIPO SEGMENTO | cj | 7 | 8045.95 | 10459.74 | 73218.18
1.7 | MONTAGEM DE COMP. PLANA C/PEDESTAL DN=200MM - MOTORIZADA | un | 3 | 650 | 845 | 2535
1.8 | MONTAGEM DE COMP. PLANA C/PEDESTAL DN=300MM - MOTORIZADA | un | 22 | 884 | 1149.2 | 25282.4
1.9 | MONTAGEM DE COMP. PLANA C/PEDESTAL DN=400MM - MOTORIZADA | un | 2 | 1049.75 | 1364.68 | 2729.36
1.10 | MONTAGEM DE COMP. PLANA C/PEDESTAL DN=500MM - MOTORIZADA | un | 1 | 1100 | 1430 | 1430
1.11 | MONTAGEM DE COMPORTA ENSECADEIRA DE AÇO | m² | 8 | 213.25 | 277.23 | 2217.84
1.12 | MONTAGEM DE COMPORTA PLANA C/PEDESTAL DN=400MM | un | 4 | 537.46 | 698.7 | 2794.8
1.13 | MONTAGEM DE COMPORTA PLANA C/PEDESTAL DN=500MM | un | 3 | 594.04 | 772.25 | 2316.75
1.14 | MONTAGEM DE COMPORTA PLANA C/PEDESTAL DN=700MM - MOTORIZADA | un | 2 | 859.94 | 1117.92 | 2235.84
1.15 | MONTAGEM DE COMPORTA PLANA C/PEDESTAL DN=800MM - MOTORIZADA | un | 1 | 956.12 | 1242.96 | 1242.96
1.16 | MONTAGEM DE COMPORTA PLANA C/PEDESTAL DN=900MM | un | 1 | 851 | 1106.3 | 1106.3
1.17 | MONTAGEM DE GRADE DE PROTEÇÃO | m² | 10 | 105.79 | 137.53 | 1375.3
1.18 | MONTAGEM DE REGISTRO DE GAVETA COM FLANGES FO.FO. DN 100 | un | 14 | 30.44 | 39.57 | 553.98
1.19 | MONTAGEM DE REGISTRO DE GAVETA COM FLANGES FO.FO. DN 150 | un | 4 | 42.93 | 55.81 | 223.24
1.20 | MONTAGEM DE REGISTRO DE GAVETA COM FLANGES FO.FO. DN 80 | un | 2 | 16.14 | 20.98 | 41.96
1.21 | MONTAGEM DE TALHA MANUAL C/MONOVIA CAP=1,0TON | un | 4 | 4530.5 | 5889.65 | 23558.6
1.22 | MONTAGEM DE VÁLVULA DE ADMISSÃO DE AR, DN=100MM | un | 2 | 103.845 | 135 | 270
1.23 | MONTAGEM DE VÁLVULA TIPO BORBOLETA DN=400MM C/ATUADOR | un | 1 | 210 | 273 | 273
1.24 | MONTAGEM DE VÁLVULA TIPO BORBOLETA DN=500MM C/ATUADOR | un | 1 | 295 | 383.5 | 383.5
1.25 | MONTAGEM DE VÁLVULA TIPO BORBOLETA DN=800MM C/ATUADOR | un | 3 | 452.6 | 588.38 | 1765.14
1.26 | MONTAGEM DE VENTOSA DE TRIPLICE FUNÇÃO DN=150 | un | 5 | 31.33 | 40.73 | 203.65
1.27 | MONTAGEM DE VENTOSA SIMPLES FUNÇÃO DN 50 | un | 10 | 25.6 | 33.28 | 332.8
1.28 | MONTAGEM REGISTRO DE GAVETA COM FLANGES FO.FO. DN 100 | un | 10 | 30.44 | 39.57 | 395.7
1.29 | MONTAGEM REGISTRO DE GAVETA COM FLANGES FO.FO. DN=150MM | un | 1 | 42.93 | 55.81 | 55.81
1.30 | MONTAGEM REGISTRO DE GAVETA COM FLANGES FO.FO. DN=300MM | un | 39 | 121.55 | 158.02 | 6162.78
1.31 | MONTAGEM REGISTRO GAVETA FO.FO. DN 200 | un | 4 | 65.23 | 84.8 | 339.2
1.32 | MONTAGEM TUBO FO.FO., K-7, P&B, JUNTA ELAST., DIAM. 300MM | m | 2581 | 32.15 | 41.8 | 107885.8
1.33 | MONTAGEM TUBO FO.FO., K-7, P&B, JUNTA ELAST., DIAM. 350MM | m | 688 | 42.21 | 54.87 | 37750.56
1.34 | MONTAGEM TUBO FO.FO., K-7, P&B, JUNTA ELAST., DIAM. 400MM | m | 3433 | 51.12 | 66.46 | 228157.18
1.35 | MONTAGEM TUBO FO.FO., K-7, P&B, JUNTA ELAST., DIAM. 450MM | m | 2004 | 53.32 | 69.32 | 138917.28
1.36 | MONTAGEM TUBO FO.FO., K-7, P&B, JUNTA ELAST., DIAM. 500MM | m | 1295 | 69.27 | 90.05 | 116614.75
1.37 | MONTAGEM TUBO FO.FO., K-7, P&B, JUNTA ELAST., DIAM. 600MM | m | 2228 | 90.11 | 117.14 | 260987.92
1.38 | MONTAGEM TUBO FO.FO., K-7, P&B, JUNTA ELAST., DIAM. 700MM | m | 1835 | 115.67 | 150.37 | 275928.95
1.39 | MONTAGEM TUBO FO.FO., K-7, P&B, JUNTA ELAST., DIAM. 800MM | m | 430 | 140.52 | 182.68 | 78552.4
1.40 | MONTAGEM TUBO FO.FO., P&F, PN-10, DIAM. 200MM (TOMADAS) | m | 24 | 23.99 | 31.19 | 748.56
1.41 | MONTAGEM TUBO FO.FO., P&F, PN-10, DIAM. 300MM (TOMADAS) | m | 440 | 37.13 | 48.27 | 21238.8
1.42 | MONTAGEM TUBO FO.FO., P&F, PN-10, DIAM. 400MM (TOMADAS) | m | 95 | 49.97 | 64.96 | 6171.2
1.43 | MONTAGEM TUBO FO.FO., P&F, PN-10, DIAM. 500MM (TOMADAS) | m | 60 | 67.06 | 87.18 | 5230.8
1.44 | MONTAGEM TUBO FO.FO., P&F, PN-10, DIAM. 700MM (TOMADAS) | m | 20 | 115.67 | 150.37 | 3007.4
1.45 | MONTAGEM TUBO FO.FO., P&F, PN-10, DIAM. 800MM (TOMADAS) | m | 11 | 140.52 | 182.68 | 2009.48
1.46 | MONTAGEM TUBO FO.FO., P&F, PN-10, DIAM. 900MM (TOMADAS) | m | 22 | 204.66 | 266.06 | 5853.32
1.47 | MONTAGEM TUBUL. E PECAS DE AÇO CARBONO DN=1200MM C/TESTE HIDROST. | m | 7753 | 112.67 | 146.47 | 1135581.91
1.48 | MONTAGEM VENTOSA DE TRIPLICE FUNÇÃO FO.FO DN 100 | un | 11 | 26.87 | 34.93 | 384.23
| TOTAL |  |  | R$ | 2608898.13

## RESUMO - FORNEC HIDRO (hidden)
ORÇAMENTO DO PROJETO PONTAL - ÁREA NORTE RESUMO - FORNECIMENTO - HIDROMECÂNICOS
ITEM | DESCRIÇÃO | UNID. | QUANTID. | PREÇO UNIT. S/BDI | PREÇO UNIT. C/BDI | PREÇO TOTAL
1 | FORNECIMENTO - HIDROMECÂNICOS
1.1 | COLAR DE AÇO ASTM-A-36 C/TRATAMENTO E PECAS (TOMADAS D'ÁGUA) | kg | 220 | 5 | 6 | 1320
1.2 | COMPORTA ENSECADEIRA EM 1 PAINEL DE AÇO DE 1420x1380mm | cj | 2 | 20140 | 24168 | 48336
1.3 | COMPORTA ENSECADEIRA EM 1 PAINEL DE AÇO DE 1720x1380mm | cj | 4 | 22388.57 | 26866.28 | 107465.12
1.4 | COMPORTA ENSECADEIRA EM 1 PAINEL DE AÇO DE 1960x1840mm | cj | 2 | 28430.33 | 34116.4 | 68232.8
1.5 | COMPORTA ENSECADEIRA EM 2 PAINEIS DE AÇO DE 1320x900mm | cj | 2 | 18730.7 | 22476.84 | 44953.68
1.6 | COMPORTA ENSECADEIRA EM 2 PAINEIS DE AÇO DE 1420x1000mm | cj | 2 | 22388.57 | 26866.28 | 53732.56
1.7 | COMPORTA ENSECADEIRA EM 2 PAINEIS DE AÇO DE 1820x1000mm | cj | 2 | 28695.21 | 34434.25 | 68868.5
1.8 | COMPORTA ENSECADEIRA EM 2 PAINEIS DE AÇO DE 3064x1150mm | cj | 1 | 55555.19 | 66666.23 | 66666.23
1.9 | COMPORTA PLANA CIRCULAR C/PEDESTAL, DN=200MM - MOTORIZADA | cj | 3 | 2300 | 3266 | 9798
1.10 | COMPORTA PLANA CIRCULAR C/PEDESTAL, DN=300MM - MOTORIZADA | cj | 22 | 2959.2 | 4202.06 | 92445.32
1.11 | COMPORTA PLANA CIRCULAR C/PEDESTAL, DN=400MM | cj | 4 | 2453.8 | 3484.4 | 13937.6
1.12 | COMPORTA PLANA CIRCULAR C/PEDESTAL, DN=400MM - MOTORIZADA | cj | 2 | 3699 | 5252.58 | 10505.16
1.13 | COMPORTA PLANA CIRCULAR C/PEDESTAL, DN=500MM | cj | 3 | 2851.53 | 4049.17 | 12147.51
1.14 | COMPORTA PLANA CIRCULAR C/PEDESTAL, DN=500MM - MOTORIZADA | cj | 1 | 4665.2 | 6624.58 | 6624.58
1.15 | COMPORTA PLANA CIRCULAR C/PEDESTAL, DN=700MM - MOTORIZADA | cj | 2 | 6658.2 | 9454.64 | 18909.28
1.16 | COMPORTA PLANA CIRCULAR C/PEDESTAL, DN=800MM - MOTORIZADA | cj | 1 | 7651.81 | 10865.57 | 10865.57
1.17 | COMPORTA PLANA CIRCULAR C/PEDESTAL, DN=900MM | cj | 1 | 6551.1 | 9302.56 | 9302.56
1.18 | COMPORTA PLANA QUADRADA C/PEDESTAL 1000X1000MM | cj | 10 | 8089.42 | 11486.98 | 114869.8
1.19 | COMPORTA SETOR 1,10X1,90 - RAIO=2,00M COM. HIDRAUL. - COMPLETA | cj | 1 | 52150 | 62580 | 62580
1.20 | COMPORTA SETOR 1,20X1,50 - RAIO=1,50M COM. HIDRAUL. - COMPLETA | cj | 1 | 54081 | 64897.2 | 64897.2
1.21 | COMPORTA SETOR 1,20X2,00 - RAIO=2,00M COM. HIDRAUL. - COMPLETA | cj | 1 | 59930 | 71916 | 71916
1.22 | COMPORTA SETOR 1,50X1,80 - RAIO=2,00M COM. HIDRAUL. - COMPLETA | cj | 2 | 63625.38 | 76350.46 | 152700.92
1.23 | COMPORTA SETOR 1,60X2,00 - RAIO=2,00M COM. HIDRAUL. - COMPLETA | cj | 1 | 85046 | 102055.2 | 102055.2
1.24 | COMPORTA SETOR 2,80X2,20 - RAIO=2,50M COM. HIDRAUL. - COMPLETA | cj | 1 | 153700 | 184440 | 184440
1.25 | CONEXÕES DE FO.FO. PARA AS TOMADAS - DN=200MM | VB | 3 | 623.8 | 748.56 | 2245.68
1.26 | CONEXÕES DE FO.FO. PARA AS TOMADAS - DN=300MM | VB | 24 | 2050 | 2460 | 59040
1.27 | CONEXÕES DE FO.FO. PARA AS TOMADAS - DN=400MM | VB | 5 | 2450 | 2940 | 14700
1.28 | CONEXÕES DE FO.FO. PARA AS TOMADAS - DN=500MM | VB | 4 | 2850 | 3420 | 13680
1.29 | CONEXÕES DE FO.FO. PARA AS TOMADAS - DN=700MM | VB | 2 | 3650 | 4380 | 8760
1.30 | CONEXÕES DE FO.FO. PARA AS TOMADAS - DN=800MM | VB | 1 | 4850 | 5820 | 5820
1.31 | CONEXÕES DE FO.FO. PARA AS TOMADAS - DN=900MM | VB | 1 | 5350 | 6420 | 6420
1.32 | CONEXÕES E PEÇAS ESPECIAIS DA TUBUL TR03 | VB | 1 | 25450 | 30540 | 30540
1.33 | CONEXÕES E PEÇAS ESPECIAIS DA TUBUL TR04 | VB | 1 | 56060 | 67272 | 67272
1.34 | CONEXÕES E PEÇAS ESPECIAIS DO SIFÃO SF01 | VB | 1 | 74990 | 89988 | 89988
1.35 | CONEXÕES E PEÇAS ESPECIAIS DO SIFÃO SF02 | VB | 1 | 98080 | 117696 | 117696
1.36 | CONEXÕES E TUBOS DN=100MM P/DESCARGAS DE FUNDO | CJ | 11 | 701 | 841.2 | 9253.2
1.37 | EXTREMIDADE FO.FO., FLANGE E BOLSA, PN10, J.ELAST. DN=300MM | un | 3 | 472.32 | 566.78 | 1700.34
1.38 | FORNECIMENTO DE TUBOS DE FOFO PONTA/FLANGE P/TOMADAS D'ÁGUA | VB | 1 | 3690 | 4428 | 4428
1.39 | FORNECIMENTO DE TUBOS DE FOFO PONTA/FLANGE P/TOMADAS D'ÁGUA | VB | 1 | 8700 | 10440 | 10440
1.40 | FORNECIMENTO DE TUBOS DE FOFO PONTA/FLANGE P/TOMADAS D'ÁGUA | VB | 1 | 9520 | 11424 | 11424
1.41 | FORNECIMENTO DE TUBOS DE FOFO PONTA/FLANGE P/TOMADAS D'ÁGUA | VB | 1 | 10332.9 | 12399.48 | 12399.48
1.42 | FORNECIMENTO DE TUBOS DE FOFO PONTA/FLANGE P/TOMADAS D'ÁGUA | VB | 1 | 12730 | 15276 | 15276
1.43 | FORNECIMENTO DE TUBOS DE FOFO PONTA/FLANGE P/TOMADAS D'ÁGUA | VB | 1 | 19300 | 23160 | 23160
1.44 | FORNECIMENTO DE TUBOS DE FOFO PONTA/FLANGE P/TOMADAS D'ÁGUA | VB | 1 | 47000 | 56400 | 56400
1.45 | FORNECIMENTO DE TUBOS DE FOFO PONTA/FLANGE P/TOMADAS D'ÁGUA | VB | 1 | 205851 | 247021.2 | 247021.2
1.46 | GRADE DE BARRAS FIXA - 1760x1830mm | un | 3 | 18192.52 | 21831.02 | 65493.06
1.47 | JUNTA DE MONTAGEM, DN=800MMM | un | 3 | 3211 | 3853.2 | 11559.6
1.48 | JUNTA DRESSER, ESTILO 38, DN=700MM | un | 2 | 2748.8 | 3298.56 | 6597.12
1.49 | JUNTA DRESSER, ESTILO 38, DN=800MM | un | 1 | 3106.69 | 3728.03 | 3728.03
1.50 | JUNTA DRESSER, ESTILO 38, DN=900MM | un | 1 | 4497.92 | 5397.5 | 5397.5
1.51 | JUNTA GIBAULT DN=200MM | un | 3 | 297.36 | 356.83 | 1070.49
1.52 | JUNTA GIBAULT DN=300MM | un | 61 | 517.86 | 621.43 | 37907.23
1.53 | JUNTA GIBAULT DN=400MM | un | 6 | 220.41 | 264.49 | 1586.94
1.54 | JUNTA GIBAULT DN=500MM | un | 4 | 780.99 | 937.19 | 3748.76
1.55 | PROTEÇÃO CATÓDICA EM TUBULAÇÃO DE AÇO | VB | 1 | 30000 | 36000 | 36000
1.56 | PROTEÇÃO CATÓDICA EM TUBULAÇÃO DE AÇO | VB | 1 | 39100 | 46920 | 46920
1.57 | PROTEÇÃO CATÓDICA EM TUBULAÇÃO DE AÇO | VB | 1 | 43700 | 52440 | 52440
1.58 | PROTEÇÃO CATÓDICA EM TUBULAÇÃO DE AÇO | VB | 1 | 52000 | 62400 | 62400
1.59 | TALHA MANUAL C/MONOVIA CAP=1 TON - COMPLETA | un | 4 | 43155 | 51786 | 207144
1.60 | TUBO FO.FO.,K-7,P&B,JUNTA ELAST. JE2GS, DIAM. 300MM | m | 2581 | 107.16 | 128.59 | 331890.79
1.61 | TUBO FO.FO.,K-7,P&B,JUNTA ELAST. JE2GS, DIAM. 350MM | m | 688 | 140.72 | 168.86 | 116175.68
1.62 | TUBO FO.FO.,K-7,P&B,JUNTA ELAST. JE2GS, DIAM. 400MM | m | 3433 | 170.42 | 204.5 | 702048.5
1.63 | TUBO FO.FO.,K-7,P&B,JUNTA ELAST. JE2GS, DIAM. 450MM | m | 2004 | 200.68 | 240.82 | 482603.28
1.64 | TUBO FO.FO.,K-7,P&B,JUNTA ELAST. JE2GS, DIAM. 500MM | m | 1295 | 230.93 | 277.12 | 358870.4
1.65 | TUBO FO.FO.,K-7,P&B,JUNTA ELAST. JE2GS, DIAM. 600MM | m | 2228 | 300.38 | 360.46 | 803104.88
1.66 | TUBO FO.FO.,K-7,P&B,JUNTA ELAST. JE2GS, DIAM. 700MM | m | 1835 | 385.56 | 462.67 | 848999.45
1.67 | TUBO FO.FO.,K-7,P&B,JUNTA ELAST. JE2GS, DIAM. 800MM | m | 430 | 468.4 | 562.08 | 241694.4
1.68 | TUBO PVC RIGIDO, J/E, DEFOFO, DIAM 100MM | m | 1730 | 12.41 | 14.89 | 25759.7
1.69 | TUBO PVC RIGIDO, J/E, DEFOFO, DIAM 300MM | m | 800 | 80.63 | 96.76 | 77408
1.70 | TUBOS DE AÇO CARBONO DN=1200MM C/TRATAMENTO | m | 7753 | 889.84 | 1067.81 | 8278730.93
1.71 | VÁLV. ADMISSÃO DE AR, DN=100MM, PN-10 | un | 2 | 2710 | 3252 | 6504
1.72 | VÁLV. ADMISSÃO DE AR, DN=80MM, PN-10 | un | 2 | 867.3 | 1040.76 | 2081.52
1.73 | VÁLV. GAVETA ACION. DIRETO VOLANTE, PN-10, DN= 150MM | un | 1 | 650.57 | 780.68 | 780.68
1.74 | VÁLV. GAVETA ACION. DIRETO VOLANTE, PN-10, DN= 300MM | un | 39 | 2093.39 | 2512.07 | 97970.73
1.75 | VÁLV. GAVETA ACION. DIRETO VOLANTE, PN-10, DN=100MM | un | 24 | 414.85 | 497.82 | 11947.68
1.76 | VÁLV. GAVETA ACION. DIRETO VOLANTE, PN-10, DN=150MM | un | 4 | 650.57 | 780.68 | 3122.72
1.77 | VÁLV. GAVETA ACION. DIRETO VOLANTE, PN-10, DN=200MM | un | 4 | 993.63 | 1192.36 | 4769.44
1.78 | VÁLV. GAVETA ACION. DIRETO VOLANTE, PN-10, DN=50MM | un | 11 | 234.24 | 281.09 | 3091.99
1.79 | VÁLV. GAVETA ACION. DIRETO VOLANTE, PN-10, DN=80MM | un | 2 | 346.92 | 416.3 | 832.6
1.80 | VÁLVULA BORBOLETA C/ATUADOR ELÉTRICO DN=800MM PN-10 | cj | 3 | 37750.64 | 45300.77 | 135902.31
1.81 | VÁLVULA BORBOLETA COM FLANGES E ATUADOR MECANICO FOFO DN=400 | cj | 1 | 7386.78 | 8864.14 | 8864.14
1.82 | VÁLVULA BORBOLETA COM FLANGES E ATUADOR MECANICO FOFO DN=500 | cj | 1 | 8058.3 | 9669.96 | 9669.96
1.83 | VENTOSA DE TRIPLICE FUNÇÃO FO.FO. DN 100 | un | 11 | 904.51 | 1085.41 | 11939.51
1.84 | VENTOSA DE TRIPLICE FUNÇÃO, FOFO, DN=150MM | un | 5 | 1392.74 | 1671.29 | 8356.45
1.85 | VENTOSA SIMPLES EFEITO DN=50MM PN10 - FLANGEADA | un | 10 | 134.82 | 161.78 | 1617.8
1.86 | VISITA EM AÇO CARBONO | kg | 347 | 4 | 4.8 | 1665.6
| TOTAL |  |  | R$ | 15323629.36

## AUXILIAR (hidden)
AÇO ESPECIAL CA-50/60
ACO CA-50 3/4" (19,05 MM) |  | ACO CA-50 3/4" (19,05 MM)
ACO CA-50 1/2" (12,70 MM) |  | ACO CA-50 1/2" (12,70 MM)
ACO CA-50 1/4" (6,35 MM) |  | ACO CA-50 1/4" (6,35 MM)
ACO CA-50 3/8" (9,52 MM) |  | ACO CA-50 3/8" (9,52 MM)
ACO CA-50 5/8" (15,87 MM) |  | ACO CA-50 5/8" (15,87 MM)
ACO CA-60 - 5,0MM |  | ACO CA-60 - 5,0MM
ALVENARIA DE BLOCOS DE CONCRETO ESTRUTURAL 19X19X39CM, ESPESSURA 19CM, ASSENTADOS COM ARGAMASSA TRACO 1:0,25:4 (CIMENTO, CAL E AREIA) | ALVENARIA DE BLOCOS DE CONCRETO - 19x19x39cm | ALVENARIA DE BLOCOS DE CONCRETO ESTRUTURAL 19X19X39CM, ESPESSURA 19CM, ASSENTADOS COM ARGAMASSA TRACO 1:0,25:4 (CIMENTO, CAL E AREIA)
APARELHO APOIO ESTRUTURAL DE NEOPRENE FRETADO | APARELHO DE APOIO, DE NEOPRENE | APARELHO APOIO ESTRUTURAL DE NEOPRENE FRETADO
ARGAMASSA CIMENTO/AREIA 1:3 - PREPARO MECANICO | ARGAMASSA DE CIMENTO AREIA 1:3 | ARGAMASSA CIMENTO/AREIA 1:3 - PREPARO MECANICO
ATERRO COMPACTADO MECANICAMICAMENTE EM CAMADAS DE 20CM, C/CONT., MAT. JAZIDA, C/T ATE 1000 m - 95% PN | ATERRO COMPACTADO MECANICAM., C/CONT., MAT. JAZIDA, C/T ATE 1000 m - 95% PN | ATERRO COMPACTADO MECANICAMICAMENTE EM CAMADAS DE 20CM, C/CONT., MAT. JAZIDA, C/T ATE 1000 m - 95% PN
ATERRO COMPACTADO, EM CAMADA DE 20 CM C/ CONTROLE., C/ REAPROV. DE MATERIAL (SOLOS COLAPSÍVEIS - 100% PN) C/T ATÉ 200 m | ATERRO COMPACTADO, C/ CONTROLE., C/ REAPROV. DE MATERIAL (SOLOS COLAPSÍVEIS - 100% PN) C/T ATÉ 200 m | ATERRO COMPACTADO, EM CAMADA DE 20 CM C/ CONTROLE., C/ REAPROV. DE MATERIAL (SOLOS COLAPSÍVEIS - 100% PN) C/T ATÉ 200 m
PEDRA BRITADA BICA CORRIDA (NÃO CLASSIFICADA) | BRITA | AZULEJO 1A 15X15CM FIXADO ARGAMASSA COLANTE, REJUNTAMENTO COM CIMENTO BRANCO
CERCA COM MOURÕES DE CONCRETO, SEÇÃO "T" PONTA INCLINADA, 7,5X7,5CM, ESPAÇAMENTO DE 3M, CRAVADOS 0,5M, COM 11 FIOS DE ARAME FARPADO Nº14 CLASSE 250 - FORNEC E COLOC. | CERCA C/ MOIRÕES DE CONCRETO E ARAME FARPADO (11 FIOS) | BANCA (TAMPO) DE MARMORE SINTETICO 120X60CM COM CUBA, VALVULA EM PLASTICO BRANCO 1", SIFAO PLASTICO TIPO COPO 1" E TORNEIRA CROMADA LONGA 1/2" OU 3/4" PARA PIA PADRAO POPULAR - FORNECIMENTO E INSTALACAO
CHAPISCO RUSTICO TRACO 1:3 (CIMENTO E AREIA), ESPESSURA 2CM, PREPARO MANUAL | CHAPISCO | BUEIROS - CANAL PRINCIPAL - TRECHO "F" (BU-13 A BU-15)
CIMBRAMENTO DE MADEIRA | CIMBRAMENTO | BUEIROS - CANAL SECUNDÁRIO CS04 (BU-16 A BU-17)
COBERTURA COM TELHA DE FIBROCIMENTO ESTRUTURAL LARGURA ÚTIL 49CM OU 44CM, INCLUSO ACESSÓRIOS DE FIXAÇÃO E VEDAÇÃO | COBERTURA CIMENTO AMIANTO TIPO CANALETE C/ENGRADAM., ACESSÓRIOS | Cabo de cobre nu têmpera meio-mole bitola 16 mm2 - Ref.: Ficap
PREPARO MECANICO E LANÇAMENTO MANUAL DE CONCRETO CICLÓPICO 1:3:5, COM 30% DE PEDRA DE MÃO, CAVAS ATÉ 80CM DE LARGURA. | CONCRETO CICLÓPICO | Cabo de cobre nu têmpera meio-mole bitola 25 mm2 - Ref.: Ficap
CONCRETO USINADO, IMPORTADO, ESTRUTURAL FCK=20MPA INCLUS. TRANSPORTE HORIZONTAL ATÉ 20M (PROD. 2M3/H) EM CARRINHOS, ADENSAMENTO E ACABAMENTO | CONCRETO ESTRUTURAL FCK=>20 MPa | Cabo de cobre nu têmpera meio-mole bitola 35 mm2 - Ref.: Ficap
CONCRETO 1:4:8, CONCRETO MAGRO, C/ BRITA 1 E 2, C/BETONEIRA | CONCRETO SIMPLES FCK=>11 MPa | Cabo de cobre nu têmpera meio-mole bitola 70 mm2 - Ref.: Ficap
DESMATAMENTO/LIMPEZA TERRENOS C/EQUIP MECAN(TRATOR:1000M2/H) | DESMATAMENTO, DESTOCAMENTO E LIMPEZA DO TERRENO - ESP=50CM | Cabo isolado 450/750V BWF Antiflan bitola 70 mm2 - Ref.: Ficap
CAIXA DE BRITA PARA DRENAGEM MEDINDO 50CMX50CMX50CM | DRENO DE BRITA | CAIXA DE BRITA PARA DRENAGEM MEDINDO 50CMX50CMX50CM
ENROCAMENTO MANUAL C/ PEDRA JOGADA-E/C/T/D ATE 1000m | ENROCAMENTO C/ PEDRA JOGADA-E/C/T/D ATE 1000m | CAIXA DE INSPEÇÃO EM ALVENARIA DE TIJOLO MACIÇO 60X60X60CM, REVESTIDA INTERNAMENTO COM BARRA LISA (CIMENTO E AREIA, TRAÇO 1:4) E=2,0CM, COM TAMPA PRÉ-MOLDADA DE CONCRETO E FUNDO DE CONCRETO 15MPA TIPO C - ESCAVAÇÃO E CONFECÇÃO
ESCADA TIPO MERINHEIRO COM MONTANTES EM CHAPA 3/8" (9,53MM) E DEGRAUS EM TUBO DE AÇO 1 1/2" COM LARGURA DE 45CM E DISTANCIA EIXO A EIXO DE 30CM | ESCADA DE MARINHEIRO | CANAL PRINCIPAL - TRECHO "F"
| ESCADA DE SEGURANÇA EM AÇO | CANAL SECUNDÁRIO - CS04
ESCAVAÇÃO MECÂNICA DE VALA EM MAT.1A CAT. | ESCAV. P/ EXEC. DE SEÇÃO DO CANAL EM MAT 1a CAT. C/ CONCHA INCLUSIVE REGULARIZAÇÃO DE TALUDES (a regularização será orçada no item1.1.61 regularização de taludes ) | CANAL/RESERVATÓRIO - RS25
ESC. MEC. CARGA TRANSP. MAT 1ª CAT DMT 50 A 200M C/E | ESCAVAÇÃO MAT. DE 1A, C/T ATE 200m | CERCA COM MOURÕES DE CONCRETO, SEÇÃO "T" PONTA INCLINADA, 7,5X7,5CM, ESPAÇAMENTO DE 3M, CRAVADOS 0,5M, COM 11 FIOS DE ARAME FARPADO Nº14 CLASSE 250 - FORNEC E COLOC.
ESC. MEC. CARGA TRANSP. MAT 2A CAT DMT 800 A 1000M C/E | ESCAVAÇÃO MAT. DE 2A C/T ATE 1000m | CHAPISCO RUSTICO TRACO 1:3 (CIMENTO E AREIA), ESPESSURA 2CM, PREPARO MANUAL
ESC. MEC. CARGA TRANSP. MAT 3A CAT DMT 800 A 1000M | ESCAVAÇÃO MAT. DE 3A C/T ATE 1000m | CHUVEIRO PLASTICO BRANCO SIMPLES - FORNECIMENTO E INSTALACAO
| ESCAVAÇÃO VALA, MAT. DE 1A, PROF. 1-2m, C/T ATE 200m | CIMBRAMENTO DE MADEIRA
ESCAV MEC.VALA N ESCORADA, MAT 1A, PROF. DE 1,5 A 3M, C/T ATE 200m | ESCAVAÇÃO VALA, MAT. DE 1A, PROF. 2-3m, C/T ATE 200m | COBERTURA COM TELHA DE FIBROCIMENTO ESTRUTURAL LARGURA ÚTIL 49CM OU 44CM, INCLUSO ACESSÓRIOS DE FIXAÇÃO E VEDAÇÃO
ESCAV MEC.VALA N ESCORADA, MAT 1A, PROF. ATE 1,5M, C/T ATE 200m | ESCAVAÇÃO VALA, MAT. DE 1A, PROF. ATE 1m, C/T ATE 200m | COBERTURA COM TELHA DE FIBROCIMENTO ESTRUTURAL LARGURA ÚTIL 49CM OU 44CM, INCLUSO ACESSÓRIOS DE FIXAÇÃO E VEDAÇÃO
ESCAVAÇÃO MEC. VALA N ESCORADA, MAT. DE 2A, PROF. 1-2m, C/T ATE 1000m | ESCAVAÇÃO VALA, MAT. DE 2A, PROF. 1-2m, C/T ATE 1000m | COLCHAO DE AREIA, INCLUSIVE MAO-DE-OBRA DE ESPALHAMENTO, TRANSPORTE COM CARRO DE MAO E FORNECIMENTO COMERCIAL
ESCAVAÇÃO MEC. VALA N ESCORADA, MAT. DE 2A, PROF. 2-3m, C/T ATE 1000m | ESCAVAÇÃO VALA, MAT. DE 2A, PROF. 2-3m, C/T ATE 1000m | COMPORTA ENSECADEIRA EM 1 PAINEL DE AÇO DE 1420x1380mm
ESCAVAÇÃO MEC. VALA N ESCORADA, MAT. DE 3A, C/T ATE 1000m | ESCAVAÇÃO VALA, MAT. DE 3A, PROF. 1-2m, C/T ATE 1000m | COMPORTA ENSECADEIRA EM 2 PAINEIS DE AÇO DE 1320x900mm
| ESCAVAÇÃO VALA, MAT. DE 3A, PROF. 2-3m, C/T ATE 1000m | COMPORTA PLANA CIRCULAR C/PEDESTAL, DN=200MM - MOTORIZADA
| ESQUADRIAS DE ALUMÍNIO COM VIDRO | COMPORTA PLANA CIRCULAR C/PEDESTAL, DN=300MM - MOTORIZADA
FORMA MADEIRA COMP RESINADA 12MM P/ESTRUTURA REAPROV 2 VEZES - CORTE/MONTAGEM/ESCORAMENTO/DESFORMA | FORMA PARA ESTRUTURAS | COMPORTA PLANA CIRCULAR C/PEDESTAL, DN=400MM - MOTORIZADA
FORMA PINHO 3A P/CONCRETO EM FUNDAÇÃO S/REAPROVEITAMENTO - CORTE/MONTAGEM/ESCORAMENTO/DESFORMA, NÃO INCLUÍDO DESMOLDANTE | FORMA PARA FUNDAÇÕES | COMPORTA PLANA CIRCULAR C/PEDESTAL, DN=700MM - MOTORIZADA
estes itens serão desmembrados conforme a lista de material de aterramento de cada Estação | FORNEC. E INSTAL. CABO NU COBRE, ENTERRADO, PARA ATERRAMENTO | COMPORTA PLANA CIRCULAR C/PEDESTAL, DN=800MM - MOTORIZADA
| FORNEC. E INSTAL. CONEXÃO APARAFUS., CABO COBRE, P/ATERRAMENTO | COMPORTA PLANA QUADRADA C/PEDESTAL 1000X1000MM
| FORNEC. E INSTAL. HASTE ATERRAMENTO DIAM. 3/4", 3M | COMPORTA SETOR 1,10X1,90 - RAIO=2,00M COM. HIDRAUL. - COMPLETA
FORNECIMENTO/ASSENTAMENTO DE MANTA GEOTEXTIL RT-31 (ANT OP-60) BIDIM | FORNECIMENTO E COLOCAÇÃO DE BIDIM OP-30 | COMPORTA SETOR 1,20X1,50 - RAIO=1,50M COM. HIDRAUL. - COMPLETA
COLCHAO DE AREIA, INCLUSIVE MAO-DE-OBRA DE ESPALHAMENTO, TRANSPORTE COM CARRO DE MAO E FORNECIMENTO COMERCIAL | FORNECIMENTO E EXECUÇÃO DE LEITO DE AREIA | CONCRETO 1:4:8, CONCRETO MAGRO, C/ BRITA 1 E 2, C/BETONEIRA
GUARDA-CORPO EM TUBO DE ACO GALVANIZADO 1 1/2" | GUARDA-CORPO METÁLICO - FORNEC. E INSTAL. | CONCRETO FCK= 15,0 MPA ( 1: 2,5:3) , INCLUIDO PREPARO MECANICO, LANÇAMENTO E ADENSAMENTO.
| INSTALAÇÕES HIDROSANITARIAS - INCL. APARELHOS E PEÇAS SANITÁRIAS - ESTAÇÕES DE BOMBEAMENTO | CONCRETO USINADO, IMPORTADO, ESTRUTURAL FCK=20MPA INCLUS. TRANSPORTE HORIZONTAL ATÉ 20M (PROD. 2M3/H) EM CARRINHOS, ADENSAMENTO E ACABAMENTO
RESERVATÓRIO DÁGUA DE FIBROCIMENTO CILÍNDRICO OU RETANGULAR, CAPACIDADE 1.000L - FORNECIMENTO E COLOCAÇÃO ( EXCLUSIVE TUBULAÇÕES E BOIA) |  | Conector grampo de encaixe tipo KVS26 - Ref.: Burndy
BANCA (TAMPO) DE MARMORE SINTETICO 120X60CM COM CUBA, VALVULA EM PLASTICO BRANCO 1", SIFAO PLASTICO TIPO COPO 1" E TORNEIRA CROMADA LONGA 1/2" OU 3/4" PARA PIA PADRAO POPULAR - FORNECIMENTO E INSTALACAO |  | Conector para fixação de condutor em superfície plana tipo K2C23 Ref.: Burndy
LAVATORIO EM LOUCA BRANCA, SEM COLUNA PADRAO POPULAR, COM TORNEIRA CROMADA POPULAR , SIFAO,VALVULA E ENGATE PLASTICO |  | Conector para superfícies planas 16-70 mm2 tipo GB26 - ref.: Burndy
PONTO DE AGUA FRIA PVC 3/4" - MEDIA 5,00M DE TUBO DE PVC ROSCAVEL AGUA FRIA 3/4" E 2 JOELHOS DE PVC ROSCAVEL 90GRAUS AGUA FRIA 3/4" - FORNECIMENTO E INSTALACAO |  | Conector terminal cabo/barra 25-35 mm2 tipo QAIC-B - Ref.: Burndy
CHUVEIRO PLASTICO BRANCO SIMPLES - FORNECIMENTO E INSTALACAO |  | CONEXÕES DE FO.FO. PARA AS TOMADAS - DN=200MM
TUBO PVC ESGOTO JS PREDIAL DN 40MM, INCLUSIVE CONEXOES - FORNECIMENTO E INSTALACAO |  | CONEXÕES DE FO.FO. PARA AS TOMADAS - DN=300MM
TUBO PVC ESGOTO PREDIAL DN 50MM, INCLUSIVE CONEXOES - FORNECIMENTO E INSTALACAO |  | CONEXÕES DE FO.FO. PARA AS TOMADAS - DN=400MM
VASO SANITARIO SIFONADO LOUÇA BRANCA PADRAO POPULAR, COM CONJUNTO PARA FIXAÇAO PARA VASO SANITÁRIO COM PARAFUSO, ARRUELA E BUCHA - FORNECIMENTO E INSTALACAO |  | CONEXÕES DE FO.FO. PARA AS TOMADAS - DN=700MM
TUBO PVC ESGOTO PREDIAL DN 100MM, INCLUSIVE CONEXOES - FORNECIMENTO E INSTALACAO |  | CONEXÕES DE FO.FO. PARA AS TOMADAS - DN=800MM
RALO SECO DE PVC 100X100MM SIMPLES - FORNECIMENTO E INSTALACAO |  | CONEXÕES E PEÇAS ESPECIAIS DA TUBUL TR04
RALO SIFONADO DE PVC 100X100MM SIMPLES - FORNECIMENTO E INSTALACAO |  | CONEXÕES E PEÇAS ESPECIAIS DO SIFÃO SF02
CAIXA DE INSPEÇÃO EM ALVENARIA DE TIJOLO MACIÇO 60X60X60CM, REVESTIDA INTERNAMENTO COM BARRA LISA (CIMENTO E AREIA, TRAÇO 1:4) E=2,0CM, COM TAMPA PRÉ-MOLDADA DE CONCRETO E FUNDO DE CONCRETO 15MPA TIPO C - ESCAVAÇÃO E CONFECÇÃO |  | CX DE VÁLVULA/VISITAS/ENVELOP./DESCARGA DE FUNDO (SIFÃO SF02)
FOSSA SEPTICA EM ALVENARIA DE TIJOLO CERAMICO MACICO DIMENSOES EXTERNAS 1,90X1,10X1,40M, 1.500 LITROS, REVESTIDA INTERNAMENTE COM BARRA LISA, COM TAMPA EM CONCRETO ARMADO COM ESPESSURA 8CM |  | DESMATAMENTO/LIMPEZA TERRENOS C/EQUIP MECAN(TRATOR:1000M2/H)
SUMIDOURO EM ALVENARIA DE TIJOLO CERAMICO MACIÇO DIAMETRO 1,40M E ALTURA 5,00M, COM TAMPA EM CONCRETO ARMADO DIAMETRO 1,60M E ESPESSURA 10CM |  | Eletroduto de aço galvanizado com luva em uma das extremidades e protetor de rosca na outra diâm. 1” x 3000 mm Ref.: Mannesmann
| INSTALAÇÕES HIDROSANITARIAS - INCL. APARELHOS E PEÇAS SANITÁRIAS - EB05 | EMBOCO PAULISTA (MASSA UNICA) TRACO 1:1:6 (CIMENTO, CAL E AREIA), ESPESSURA 2,0CM, PREPARO MANUAL
| INSTALAÇÕES HIDROSANITARIAS - INCL. APARELHOS E PEÇAS SANITÁRIAS - EN01 | ENROCAMENTO MANUAL C/ PEDRA JOGADA-E/C/T/D ATE 1000m
JANELA METÁLICA, TIPO BASCULANTE COM TELA DE PROTEÇÃO CONTRA ROEDORES | JANELA METÁLICA TIPO BASCULANTE | ESC. MEC. CARGA TRANSP. MAT 1ª CAT DMT 50 A 200M C/E
| JUNTA DE DIL. C/ SEL. A BASE DE POLIUR. MONOC. (1,5cm x 1,5cm) | ESC. MEC. CARGA TRANSP. MAT 2A CAT DMT 800 A 1000M C/E
JUNTA DILATACAO ELASTICA (PVC) P/ CONCRETO (FUGENBAND) O-220/6 PRESSAO ATE 30 MCA | JUNTA TIPO FUGENBAND O-22 | ESC. MEC. CARGA TRANSP. MAT 3A CAT DMT 800 A 1000M
MOMENTO EXTRAORDINÁRIO DE TRANSP. DE MAT. DE 1A E/OU 2A | MOMENTO EXTRAORDINÁRIO DE TRANSP. DE MAT. DE 1A E/OU 2A | ESCADA TIPO MERINHEIRO COM MONTANTES EM CHAPA 3/8" (9,53MM) E DEGRAUS EM TUBO DE AÇO 1 1/2" COM LARGURA DE 45CM E DISTANCIA EIXO A EIXO DE 30CM
MOMENTO EXTRAORDINÁRIO DE TRANSPORTE DE MAT. DE 3A | MOMENTO EXTRAORDINÁRIO DE TRANSPORTE DE MAT. DE 3A | ESCAV MEC.VALA N ESCORADA, MAT 1A, PROF. ATE 1,5M, C/T ATE 200m
| PERFIL METÁLICO COLOCADO COMO GUIA DE TRANSFORMADORES | ESCAV MEC.VALA N ESCORADA, MAT 1A, PROF. DE 1,5 A 3M, C/T ATE 200m
PINTURA LATEX ACRILICA AMBIENTES INTERNOS/EXTERNOS, DUAS DEMAOS | PINTURA A BASE DE TINTA LÁTEX - 2 DEMÃOS | ESCAVAÇÃO MEC. VALA N ESCORADA, MAT. DE 3A, C/T ATE 1000m
PINTURA VERNIZ EM MADEIRA 2 DEMAOS | PINTURA A BASE DE VERNIZ POLIURETANO - 2 DEMÃOS | ESCAVAÇÃO MEC. VALA N ESCORADA, MAT. DE 2A, PROF. 2-3m, C/T ATE 1000m
PISO CERAMICO GRES 1A PEI-4 30X30CM, ASSENTADO COM ARGAMASSA TRACO 1:4 (CIMENTO E AREIA) PREPARO MANUAL, COM REJUNTE EM CIMENTO COMUM | PISO CERÂMICO | ESCAVAÇÃO MECÂNICA DE VALA EM MAT.1A CAT.
PISO CIMENTADO LISO DESEMPENADO, TRACO 1:3 (CIMENTO E AREIA), ESPESSURA 2,0CM, PREPARO MANUAL | PISO CIMENTADO LISO | ESCAVACAO, CARGA E TRANSPORTE DE MATERIAL DE 1A CATEGORIA, CAMINHO DE SERVICO REVESTIMENTO PRIMARIO, COM ESCAVADEIRA HIDRAULICA E CAMINHAO BASCULANTE 6 M3, DMT 800 ATE 1.000 M
PISO DE BORRACHA PASTILHADO, ESPESSURA 7MM, ASSENTADO COM ARGAMASSA TRACO 1:3 (CIMENTO E AREIA) | PISO DE BORRACHA PLURIGOMA, LISO | ESTAÇÃO DE BOMBEAMENTO - EB05 (C/SUBESTAÇÃO)
| PORTA DE MADEIRA LISA, INCLUSIVE FERRAGENS | ESTRUTURA DE ENTRADA DO CANAL/RESERVATÓRIO RS25
| PORTA METÁLICA, INCLUSIVE FERRAGENS | ESTRUTURA DE ENTRADA DO SIFÃO SF02
| PORTÃO C/ARMAÇÃO DE FERRO E TELA TIPO QUADRADA | ESTRUTURA DE SAÍDA DO SIFÃO SF02
| PORTÃO DE ALUMÍNIO LISO | EXTRAVASOR - CANAL SECUNDÁRIO - CS04 (EX-17)
REATERRO DE VALAS COMPACTACAO MECANICA, C/CONTR.DO GC >= 95% DO PN(C/COMPACTADOR SOLOS C/ PLACA VIBRATORIA MOTOR DIESEL/GASOLINA 7 A 10 HP) | REATERRO COMPACTADO MECANICAMENTE, C/ CONTROLE | EXTRAVASOR DO CANAL/RESERVATÓRIO RS25
REATERRO DE VALA/CAVA SEM CONTROLE DE COMPACTAÇÃO , UTILIZANDO RETRO-ESCAVADEIRA E COMPACTACADOR VIBRATORIO COM MATERIAL REAPROVEITADO | REATERRO COMPACTADO MECANICAMENTE, S/ CONTROLE | EXTRAVASOR EX11 DO CANAL PRINCIPAL - TRECHO "F"
EMBOCO PAULISTA (MASSA UNICA) TRACO 1:1:6 (CIMENTO, CAL E AREIA), ESPESSURA 2,0CM, PREPARO MANUAL | REBOCO PAULISTA (MASSA ÚNICA) | EXTRAVASOR EX12 DO CANAL PRINCIPAL - TRECHO "F"
REGULARIZAÇÃO DE TALUDES | REGULARIZAÇÃO DE TALUDES (RESERVATÓRIOS) | EXTREMIDADE FO.FO., FLANGE E BOLSA, PN10, J.ELAST. DN=300MM
REGULARIZAÇÃO DO SUBLEITO | REGULARIZAÇÃO DO SUBLEITO | Fazer Composição
AZULEJO 1A 15X15CM FIXADO ARGAMASSA COLANTE, REJUNTAMENTO COM CIMENTO BRANCO | REVESTIMENTO C/ AZULEJO BRANCO, DE 1A | FORMA MADEIRA COMP RESINADA 12MM P/ESTRUTURA REAPROV 2 VEZES - CORTE/MONTAGEM/ESCORAMENTO/DESFORMA
CONCRETO FCK= 15,0 MPA ( 1: 2,5:3) , INCLUIDO PREPARO MECANICO, LANÇAMENTO E ADENSAMENTO. | REVESTIMENTO CONCRETO SIMPLES PARA CANAIS FCK=>15 MPa | FORMA PINHO 3A P/CONCRETO EM FUNDAÇÃO S/REAPROVEITAMENTO - CORTE/MONTAGEM/ESCORAMENTO/DESFORMA, NÃO INCLUÍDO DESMOLDANTE
MANTA TERMOPLÁSTICA, PEAD, GEOMEMBRANA TEXTURIZADA, E = 1,00 MM, NBR 15352 | REVESTIMENTO EM GEOMEMBRANA DE PEAD, ESP=1mm, TEXT. NAS 2 FACES | FORNEC. E INSTAL. CABO NU COBRE, ENTERRADO, PARA ATERRAMENTO
ESCAVACAO, CARGA E TRANSPORTE DE MATERIAL DE 1A CATEGORIA, CAMINHO DE SERVICO REVESTIMENTO PRIMARIO, COM ESCAVADEIRA HIDRAULICA E CAMINHAO BASCULANTE 6 M3, DMT 800 ATE 1.000 M | REVESTIMENTO PRIMÁRIO C/ MAT. DE JAZIDA, C/T ATE 1000m | FORNEC. E INSTAL. CONEXÃO APARAFUS., CABO COBRE, P/ATERRAMENTO
SOLEIRA DE CIMENTO ALISADO, LARGURA 15CM, COM IMPERMEABILIZANTE | RODAPÉ DE CIMENTO LISO COM 15 cm DE ALTURA | FORNEC. E INSTAL. HASTE ATERRAMENTO DIAM. 3/4", 3M
| TAMPAS E GRADES METÁLICAS | FORNECIMENTO - HIDROMECÂNICOS
TELADO COM ARMAÇÃO DE FERRO E TELA DE ARAME GALV FIO 12 BWG (2,77MM) MALHA 2" (5x5cm) QUADRADA INCLUSIVE PINTURA | TELADO COM REQUADRO DE FERRO | FORNECIMENTO DE MATERIAL ELÉTRICO PARA ATERRAMENTO
TELADO COM REQUADRO DE FERRO E TELA DE ARAME GALV FIO 12 BWG (2,77MM) MALHA 2" (5x5cm) QUADRADA INCLUSIVE PINTURA |  | FORNECIMENTO DE TUBOS DE FOFO PONTA/FLANGE P/TOMADAS D'ÁGUA
FORNECIMENTO E ASSENTAMENTO DE TUBO DE CONCRETO ARMADO CLASSE PA-2 DN 800MM, JUNTA EM ARGAMASSA 1:3 CIMENTO:AREIA | TUBO DE CONCRETO ARMADO CA-2, DIAM. 0,80M-FORNECIMENTO E ASSENT. | FORNECIMENTO E ASSENTAMENTO DE TUBO DE CONCRETO ARMADO CLASSE PA-2 DN 1000MM, JUNTA EM ARGAMASSA 1:3 CIMENTO:AREIA
FORNECIMENTO E ASSENTAMENTO DE TUBO DE CONCRETO ARMADO CLASSE PA-2 DN 1000MM, JUNTA EM ARGAMASSA 1:3 CIMENTO:AREIA | TUBO DE CONCRETO ARMADO CA-2, DIAM. 1,00M-FORNECIMENTO E ASSENT. | FORNECIMENTO E ASSENTAMENTO DE TUBO DE CONCRETO ARMADO CLASSE PA-2 DN 1200MM, JUNTA EM ARGAMASSA 1:3 CIMENTO:AREIA
FORNECIMENTO E ASSENTAMENTO DE TUBO DE CONCRETO ARMADO CLASSE PA-2 DN 1200MM, JUNTA EM ARGAMASSA 1:3 CIMENTO:AREIA | TUBO DE CONCRETO ARMADO CA-2, DIAM. 1,20M-FORNECIMENTO E ASSENT. | FOSSA SEPTICA EM ALVENARIA DE TIJOLO CERAMICO MACICO DIMENSOES EXTERNA S 1,90X1,10X1,40M, 1.500 LITROS, REVESTIDA INTERNAMENTE COM BARRA LISA, COM TAMPA EM CONCRETO ARMADO COM ESPESSURA 8CM
GRADE DE BARRAS FIXA - 1760x1830mm
Grampo de aterramento haste/cabo - ø 3/4 " -70mm² - tipo GP6426
GUARDA-CORPO EM TUBO DE ACO GALVANIZADO 1 1/2"
Haste de aterramento tipo “copperweld” diâm. 3/4” x 1500 mm - Ref.: Burndy
INSTALAÇÕES HIDROSANITARIAS - INCL. APARELHOS E PEÇAS SANITÁRIAS
JANELA EM ALUMÍNIO ANODIZADO NA COR NATURAL, EM 1 FOLHA, TIPO MAXIM-AR,COM VIDRO CRISTAL 4mm 115x60cm
JANELA EM ALUMÍNIO ANODIZADO NA COR NATURAL, EM 3 FOLHAS TIPO MAXIM-AR, COM VIDRO DE CRISTAL 4mm DE 330x120cm
JANELA EM ALUMÍNIO ANODIZADO NA COR NATURAL, EM 3 FOLHAS, TIPO MAXIM-AR,COM VIDRO CRISTAL 4mm 327.5x120cm
JANELA METÁLICA, TIPO BASCULANTE 100x120cm COM TELA DE PROTEÇÃO CONTRA ROEDORES
JANELA METÁLICA, TIPO BASCULANTE 100x80cm COM TELA DE PROTEÇÃO CONTRA ROEDORES
JUNTA DE DIL. C/ SEL. A BASE DE POLIUR. MONOC. (1,5cm x 1,5cm)
JUNTA DE MONTAGEM, DN=800MMM
JUNTA DILATACAO ELASTICA (PVC) P/ CONCRETO (FUGENBAND) O-220/6 PRESSAO ATE 30 MCA
JUNTA DRESSER, ESTILO 38, DN=700MM
JUNTA DRESSER, ESTILO 38, DN=800MM
JUNTA GIBAULT DN=200MM
JUNTA GIBAULT DN=300MM
JUNTA GIBAULT DN=400MM
LAVATORIO EM LOUCA BRANCA, SEM COLUNA PADRAO POPULAR, COM TORNEIRA CROMADA POPULAR , SIFAO,VALVULA E ENGATE PLASTICO
MANTA TERMOPLÁSTICA, PEAD, GEOMEMBRANA TEXTURIZADA, E = 1,00 MM, NBR 15352
Mistura despolarizante/redutora “ATERRAGEL”
MOMENTO EXTRAORDINÁRIO DE TRANSP. DE MAT. DE 1A E/OU 2A
MOMENTO EXTRAORDINÁRIO DE TRANSPORTE DE MAT. DE 3A
MONT. COMP.PLANA, C/PEDESTAL E VOLANTE, 1,00 X 1,00M
MONT. TUBO PVC RIGIDO, J/E, DEFOFO, DIAM.300MM
MONTAGEM - HIDROMECÂNICOS
MONTAGEM ATERRAMENTO
MONTAGEM COMPORTA TIPO SEGMENTO
MONTAGEM DE COMP. PLANA C/PEDESTAL DN=200MM - MOTORIZADA
MONTAGEM DE COMP. PLANA C/PEDESTAL DN=300MM - MOTORIZADA
MONTAGEM DE COMP. PLANA C/PEDESTAL DN=400MM - MOTORIZADA
MONTAGEM DE COMPORTA PLANA C/PEDESTAL DN=700MM - MOTORIZADA
MONTAGEM DE COMPORTA PLANA C/PEDESTAL DN=800MM - MOTORIZADA
MONTAGEM DE GRADE DE PROTEÇÃO
MONTAGEM DE REGISTRO DE GAVETA COM FLANGES FO.FO. DN 100
MONTAGEM DE TALHA MANUAL C/MONOVIA CAP=1,0TON
MONTAGEM DE VÁLVULA DE ADMISSÃO DE AR, DN=100MM
MONTAGEM DE VÁLVULA TIPO BORBOLETA DN=800MM C/ATUADOR
MONTAGEM DE VENTOSA DE TRIPLICE FUNÇÃO DN=150
MONTAGEM REGISTRO DE GAVETA COM FLANGES FO.FO. DN=150MM
MONTAGEM REGISTRO DE GAVETA COM FLANGES FO.FO. DN=300MM
MONTAGEM REGISTRO GAVETA FO.FO. DN 200
MONTAGEM TUBO FO.FO., P&F, PN-10, DIAM. 200MM (TOMADAS)
MONTAGEM TUBO FO.FO., P&F, PN-10, DIAM. 300MM (TOMADAS)
MONTAGEM TUBO FO.FO., P&F, PN-10, DIAM. 400MM (TOMADAS)
MONTAGEM TUBO FO.FO., P&F, PN-10, DIAM. 700MM (TOMADAS)
MONTAGEM TUBO FO.FO., P&F, PN-10, DIAM. 800MM (TOMADAS)
MONTAGEM TUBUL. E PECAS DE AÇO CARBONO DN=1200MM C/TESTE HIDROST.
OBRAS CIVIS
PEDRA BRITADA BICA CORRIDA (NÃO CLASSIFICADA)
PERFIL METÁLICO COLOCADO COMO GUIA DE TRANSFORMADORES
PINTURA LATEX ACRILICA AMBIENTES INTERNOS/EXTERNOS, DUAS DEMAOS
PINTURA VERNIZ EM MADEIRA 2 DEMAOS
PISO CERAMICO GRES 1A PEI-4 30X30CM, ASSENTADO COM ARGAMASSA TRACO 1:4 (CIMENTO E AREIA) PREPARO MANUAL, COM REJUNTE EM CIMENTO COMUM
PISO CIMENTADO LISO DESEMPENADO, TRACO 1:3 (CIMENTO E AREIA), ESPESSURA 2,0CM, PREPARO MANUAL
PISO DE BORRACHA PASTILHADO, ESPESSURA 7MM, ASSENTADO COM ARGAMASSA TRACO 1:3 (CIMENTO E AREIA)
PONTO DE AGUA FRIA PVC 3/4" - MEDIA 5,00M DE TUBO DE PVC ROSCAVEL AGUA FRIA 3/4" E 2 JOELHOS DE PVC ROSCAVEL 90GRAUS AGUA FRIA 3/4" - FORNECIMENTO E INSTALACAO
PORTA DE MADEIRA EM CEDRO LISO INTERNO/EXTERNO DE 60x210cm, COM PINTURA À ÓLEO
PORTA METÁLICA 80x210cm
PORTÃO COM ARMAÇÃO DE FERRO E TELA TIPO QUADRADA DE 12mm BITOLA 12 BWG, 260x284cm EM 2 FOLHAS COM PINTURA ELETROSTÁTICA NA COR GRAFITE
PORTÃO COM ARMAÇÃO DE FERRO E TELA TIPO QUADRADA DE 12mm BITOLA 12 BWG, 80x210cm COM PINTURA ELETROSTÁTICA NA COR GRAFITE
PORTÃO EM CHAPA DE ALUMÍNIO ANODIZADO NA COR NATURAL, COM 4 FOLHAS, DE 300x294cm
PREPARO MECANICO E LANÇAMENTO MANUAL DE CONCRETO CICLÓPICO 1:3:5, COM 30% DE PEDRA DE MÃO, CAVAS ATÉ 80CM DE LARGURA.
PROTEÇÃO CATÓDICA EM TUBULAÇÃO DE AÇO
RALO SECO DE PVC 100X100MM SIMPLES - FORNECIMENTO E INSTALACAO
RALO SIFONADO DE PVC 100X100MM SIMPLES - FORNECIMENTO E INSTALACAO
REATERRO DE VALA/CAVA SEM CONTROLE DE COMPACTAÇÃO , UTILIZANDO RETRO-ESCAVADEIRA E COMPACTACADOR VIBRATORIO COM MATERIAL REAPROVEITADO
REATERRO DE VALAS COMPACTACAO MECANICA, C/CONTR.DO GC >= 95% DO PN(C/COMPACTADOR SOLOS C/ PLACA VIBRATORIA MOTOR DIESEL/GASOLINA 7 A 10 HP)
REGULARIZAÇÃO DE TALUDES
REGULARIZAÇÃO DO SUBLEITO
RESERVATÓRIO DÁGUA DE FIBROCIMENTO CILÍNDRICO OU RETANGULAR, CAPACIDADE 1.000L - FORNECIMENTO E COLOCAÇÃO ( EXCLUSIVE TUBULAÇÕES E BOIA)
RODAPÉ DE CIMENTO LISO COM 15 cm DE ALTURA
SIFÃO SF02 - ITENS GLOBAIS
SISTEMA VIÁRIO
SUMIDOURO EM ALVENARIA DE TIJOLO CERAMICO MACIÇO DIAMETRO 1,40M E ALTURA 5,00M, COM TAMPA EM CONCRETO ARMADO DIAMETRO 1,60M E ESPESSURA 10CM
TALHA MANUAL C/MONOVIA CAP=1 TON - COMPLETA
TAMPAS E GRADES METÁLICAS
TELADO COM ARMAÇÃO DE FERRO EM TELA TIPO QUADRADA DE 2", 140x150cm, COM PINTURA ELETROSTÁSTICA NA COR GRAFITE
TELADO COM ARMAÇÃO DE FERRO EM TELA TIPO QUADRADA DE 2", 390x150cm, COM PINTURA ELETROSTÁSTICA NA COR GRAFITE
TELADO COM ARMAÇÃO DE FERRO EM TELA TIPO QUADRADA DE 2", 60x150cm, COM PINTURA ELETROSTÁSTICA NA COR GRAFITE
TELADO COM REQUADRO DE FERRO 337.5x60cm (TELA TIPO QUADRADA DE 12mm BITOLA 12 BWG), COM PINTURA ELETROSTÁTICA NA COR GRAFITE
TELADO COM REQUADRO DE FERRO 377.5x60cm (TELA TIPO QUADRADA DE 12mm BITOLA 12 BWG), COM PINTURA ELETROSTÁTICA NA COR GRAFITE
TOMADA D'ÁGUA TA50 - CANAL SECUNDÁRIO CS04
TOMADA D'ÁGUA TA51 DO CANAL PRINCIPAL - TRECHO "F"
TOMADAS D'ÁGUA- CANAL SECUNDÁRIO - CS04 (TS45,TS46,TS47,TS48eTS-48a)
TOMADAS D'ÁGUA TA52 E TA53 DO CANAL/RESERVATÓRIO RS25
TUBO PVC ESGOTO JS PREDIAL DN 40MM, INCLUSIVE CONEXOES - FORNECIMENTO E INSTALACAO
TUBO PVC ESGOTO PREDIAL DN 100MM, INCLUSIVE CONEXOES - FORNECIMENTO E INSTALACAO
TUBO PVC ESGOTO PREDIAL DN 50MM, INCLUSIVE CONEXOES - FORNECIMENTO E INSTALACAO
TUBO PVC RIGIDO, J/E, DEFOFO, DIAM 300MM
TUBOS DE AÇO CARBONO DN=1200MM C/TRATAMENTO
TUBULAÇÃO DE RECALQUE - TR04
VALETAS E SARJETAS
VÁLV. ADMISSÃO DE AR, DN=100MM, PN-10
VÁLV. GAVETA ACION. DIRETO VOLANTE, PN-10, DN= 150MM
VÁLV. GAVETA ACION. DIRETO VOLANTE, PN-10, DN= 300MM
VÁLV. GAVETA ACION. DIRETO VOLANTE, PN-10, DN=100MM
VÁLV. GAVETA ACION. DIRETO VOLANTE, PN-10, DN=200MM
VÁLVULA BORBOLETA C/ATUADOR ELÉTRICO DN=800MM PN-10
VASO SANITARIO SIFONADO LOUÇA BRANCA PADRAO POPULAR, COM CONJUNTO PARA FIXAÇAO PARA VASO SANITÁRIO COM PARAFUSO, ARRUELA E BUCHA - FORNECIMENTO E INSTALACAO
VENTOSA DE TRÍPLICE FUNÇÃO, FOFO, DN=150MM
VISITA EM AÇO CARBONO

## PLAN1 (hidden)
1.1 |  |  | OBRAS CIVIS
| C.P.U.006 |  | ESCAV MEC.VALA N ESCORADA, MAT 1A, PROF. ATE 1,5M, C/T ATE 200m | m³ | 180 | 12.95 | 15.28 | 2750.4
| C.P.U.005 |  | ESCAV MEC.VALA N ESCORADA, MAT 1A, PROF. DE 1,5 A 3M, C/T ATE 200m | m³ |  | 14.52 | 17.13 | 0
1.1.2 | 73964/005 | SINAPI | REATERRO DE VALA/CAVA SEM CONTROLE DE COMPACTAÇÃO , UTILIZANDO RETRO-ESCAVADEIRA E COMPACTACADOR VIBRATORIO COM MATERIAL REAPROVEITADO | m³ | 12 | 6.02 | 7.1 | 85.2
1.1.3 | C.P.U.010 |  | MOMENTO EXTRAORDINÁRIO DE TRANSP. DE MAT. DE 1A E/OU 2A | m³ x km | 700 | 0.9694 | 1.14 | 798
1.1.4 | 73998/006 | sinapi | ALVENARIA DE BLOCOS DE CONCRETO ESTRUTURAL 19X19X39CM, ESPESSURA 19CM, ASSENTADOS COM ARGAMASSA TRACO 1:0,25:4 (CIMENTO, CAL E AREIA) | m² | 70 | 59.26 | 69.93 | 4895.1
1.1.5 | 74137/003 | SINAPI | CONCRETO USINADO, IMPORTADO, ESTRUTURAL FCK=20MPA INCLUS. TRANSPORTE HORIZONTAL ATÉ 20M (PROD. 2M3/H) EM CARRINHOS, ADENSAMENTO E ACABAMENTO | m³ | 62 | 334.42 | 394.62 | 24466.44
1.1.6 | 73936/011 | sinapi | CONCRETO 1:4:8, CONCRETO MAGRO, C/ BRITA 1 E 2, C/BETONEIRA | m³ | 13 | 252.89 | 298.41 | 3879.33
| 00000031 | SINAPI | ACO CA-50 1/2" (12,70 MM) | kg | 1450 | 3.94 | 4.65 | 6742.5
| 00000032 | SINAPI | ACO CA-50 1/4" (6,35 MM) | kg | 197 | 4.57 | 5.39 | 1061.83
| 00000034 | SINAPI | ACO CA-50 3/8" (9,52 MM) | kg | 3578 | 4.06 | 4.79 | 17138.62
1.1.8 | 74075/001 | SINAPI | FORMA MADEIRA COMP RESINADA 12MM P/ESTRUTURA REAPROV 2 VEZES - CORTE/MONTAGEM/ESCORAMENTO/DESFORMA | m² | 219 | 66.79 | 78.81 | 17259.39
1.1.9 | 73685 | sinapi | CIMBRAMENTO DE MADEIRA | m³ | 19 | 25.95 | 30.62 | 581.78
1.1.10 | 74199/001 | sinapi | CHAPISCO RUSTICO TRACO 1:3 (CIMENTO E AREIA), ESPESSURA 2CM, PREPARO MANUAL | m² | 65 | 23.62 | 27.87 | 1811.55
1.1.11 | 73927/006 | SINAPI | EMBOCO PAULISTA (MASSA UNICA) TRACO 1:1:6 (CIMENTO, CAL E AREIA), ESPESSURA 2,0CM, PREPARO MANUAL | m² | 65 | 16.49 | 19.46 | 1264.9
1.1.12 | 73954/002 | SINAPI | PINTURA LATEX ACRILICA AMBIENTES INTERNOS/EXTERNOS, DUAS DEMAOS | m² | 65 | 11.07 | 13.06 | 848.9
1.1.13 | 79466 | SINAPI | PINTURA VERNIZ EM MADEIRA 2 DEMAOS | m² | 55 | 7.34 | 8.66 | 476.3
1.1.14 | 73922/003 | SINAPI | PISO CIMENTADO LISO DESEMPENADO, TRACO 1:3 (CIMENTO E AREIA), ESPESSURA 2,0CM, PREPARO MANUAL | m² | 38 | 23.94 | 28.25 | 1073.5 |  | quant. | largura | altura | área | a.total
| C.P.U.019 |  | JANELA METÁLICA, TIPO BASCULANTE 100x120cm COM TELA DE PROTEÇÃO CONTRA ROEDORES | m² | 2.4 | 240.9175 | 284.28 | 682.272 |  | 2 | 1 | 1.2 | 1.2 | 2.4
| C.P.U.019 |  | JANELA METÁLICA, TIPO BASCULANTE 100x80cm COM TELA DE PROTEÇÃO CONTRA ROEDORES | m² | 0.8 | 240.9175 | 284.28 | 227.424 |  | 1 | 1 | 0.8 | 0.8 | 0.8 | 3.2
| 00004938 | SINAPI | PORTA METÁLICA 80x210cm | unid | 3 | 319.2 | 376.66 | 1129.98 |  | 3 | 0.8 | 2.1 | 1.68 | 5.04
17.1.17 | 73634 | sinapi | COBERTURA COM TELHA DE FIBROCIMENTO ESTRUTURAL LARGURA ÚTIL 49CM OU 44CM, INCLUSO ACESSÓRIOS DE FIXAÇÃO E VEDAÇÃO | m² | 27 | 86.95 | 102.6 | 2770.2
17.1.18 | 74142/004 | sinapi | CERCA COM MOURÕES DE CONCRETO, SEÇÃO "T" PONTA INCLINADA, 7,5X7,5CM, ESPAÇAMENTO DE 3M, CRAVADOS 0,5M, COM 11 FIOS DE ARAME FARPADO Nº14 CLASSE 250 - FORNEC E COLOC. | m | 50 | 26.65 | 31.45 | 1572.5
1.1.17 | 73634 | sinapi | COBERTURA COM TELHA DE FIBROCIMENTO ESTRUTURAL LARGURA ÚTIL 49CM OU 44CM, INCLUSO ACESSÓRIOS DE FIXAÇÃO E VEDAÇÃO | m² | 27 | 86.95 | 102.6 | 2770.2
1.1.18 | 74142/004 | sinapi | CERCA COM MOURÕES DE CONCRETO, SEÇÃO "T" PONTA INCLINADA, 7,5X7,5CM, ESPAÇAMENTO DE 3M, CRAVADOS 0,5M, COM 11 FIOS DE ARAME FARPADO Nº14 CLASSE 250 - FORNEC E COLOC. | m | 50 | 26.65 | 31.45 | 1572.5
1.2 |  |  | FORNECIMENTO - HIDROMECÂNICOS
1.2.1 |  |  | COMPORTA ENSECADEIRA EM 2 PAINEIS DE AÇO DE 1320x900mm | cj | 2 |  | 0 | 0
1.2.2 |  |  | COMPORTA SETOR 1,10X1,90 - RAIO=2,00M COM. HIDRAUL. - COMPLETA | cj | 1 |  | 0 | 0
1.3 |  |  | MONTAGEM - HIDROMECÂNICOS
1.3.1 |  |  | MONTAGEM COMPORTA TIPO SEGMENTO | cj | 1 |  | 0 | 0
2.0 |  |  | CANAL PRINCIPAL - TRECHO "F" |  | R$ | 6288174.772
2.1 |  |  | OBRAS CIVIS
2.1.1 | 73859/001 | SINAPI | DESMATAMENTO/LIMPEZA TERRENOS C/EQUIP MECAN(TRATOR:1000M2/H) | m² | 300000 | 0.21 | 0.25 | 75000
2.1.2 | C.P.U.010 |  | MOMENTO EXTRAORDINÁRIO DE TRANSP. DE MAT. DE 1A E/OU 2A | m³ x km | 698230 | 0.9694 | 1.14 | 795982.2
2.1.3 | C.P.U.011 |  | MOMENTO EXTRAORDINÁRIO DE TRANSPORTE DE MAT. DE 3A | m³ x km | 4500 | 1.1826 | 1.4 | 6300
2.1.4 | 2 S 04 001 00 | sicro | ESCAVAÇÃO MECÂNICA DE VALA EM MAT.1A CAT. | m³ | 10248 | 4.65 | 5.49 | 56261.52
| C.P.U.012 |  | REGULARIZAÇÃO DE TALUDES | m² | 17534.8 | 0.24874 | 0.29 | 5085.092
2.1.5 | 2 S 01 100 22 | SICRO | ESC. MEC. CARGA TRANSP. MAT 1ª CAT DMT 50 A 200M C/E | m³ | 65604 | 4.15 | 4.9 | 321459.6
2.1.6 | 2 S 01 101 26 | SICRO | ESC. MEC. CARGA TRANSP. MAT 2A CAT DMT 800 A 1000M C/E | m³ | 396 | 7.5 | 8.85 | 3504.6
2.1.7 | 2 S 01 102 06 | SICRO | ESC. MEC. CARGA TRANSP. MAT 3A CAT DMT 800 A 1000M | m³ | 1080 | 22.6 | 26.67 | 28803.6
2.1.8 | C.P.U.001 |  | ATERRO COMPACTADO MECANICAMICAMENTE EM CAMADAS DE 20CM, C/CONT., MAT. JAZIDA, C/T ATE 1000 m - 95% PN | m³ | 165384 | 17.23 | 20.33 | 3362256.72
2.1.9 | C.P.U.002 |  | ATERRO COMPACTADO, EM CAMADA DE 20 CM C/ CONTROLE., C/ REAPROV. DE MATERIAL (SOLOS COLAPSÍVEIS - 100% PN) C/T ATÉ 200 m | m³ | 64038 | 9.72 | 11.47 | 734515.86
2.1.10 | 72829 | SINAPI | ESCAVACAO, CARGA E TRANSPORTE DE MATERIAL DE 1A CATEGORIA, CAMINHO DE SERVICO REVESTIMENTO PRIMARIO, COM ESCAVADEIRA HIDRAULICA E CAMINHAO BASCULANTE 6 M3, DMT 800 ATE 1.000 M | m³ | 1826 | 4.17 | 4.92 | 8983.92
2.1.11 | 73406 | SINAPI | CONCRETO FCK= 15,0 MPA ( 1: 2,5:3) , INCLUIDO PREPARO MECANICO, LANÇAMENTO E ADENSAMENTO. | m³ | 1166 | 374.09 | 441.43 | 514707.38
2.1.12 | 25871 | SINAPI | MANTA TERMOPLÁSTICA, PEAD, GEOMEMBRANA TEXTURIZADA, E = 1,00 MM, NBR 15352 | m² | 21846 | 14.56 | 17.18 | 375314.28
3.0 |  |  | EXTRAVASOR EX11 DO CANAL PRINCIPAL - TRECHO "F" |  | R$ | 29940.83
3.1 |  |  | OBRAS CIVIS
| C.P.U.006 |  | ESCAV MEC.VALA N ESCORADA, MAT 1A, PROF. ATE 1,5M, C/T ATE 200m | m³ | 22 | 12.95 | 15.28 | 336.16
| C.P.U.005 |  | ESCAV MEC.VALA N ESCORADA, MAT 1A, PROF. DE 1,5 A 3M, C/T ATE 200m | m³ | 24 | 14.52 | 17.13 | 411.12
3.1.2 | 73964/005 | SINAPI | REATERRO DE VALA/CAVA SEM CONTROLE DE COMPACTAÇÃO , UTILIZANDO RETRO-ESCAVADEIRA E COMPACTACADOR VIBRATORIO COM MATERIAL REAPROVEITADO | m³ | 9 | 6.02 | 7.1 | 63.9
3.1.3 | 74075/001 | SINAPI | FORMA MADEIRA COMP RESINADA 12MM P/ESTRUTURA REAPROV 2 VEZES - CORTE/MONTAGEM/ESCORAMENTO/DESFORMA | m² | 92 | 66.79 | 78.81 | 7250.52
3.1.4 | 73685 | sinapi | CIMBRAMENTO DE MADEIRA | m³ | 9 | 25.95 | 30.62 | 275.58
3.1.5 | 74137/003 | SINAPI | CONCRETO USINADO, IMPORTADO, ESTRUTURAL FCK=20MPA INCLUS. TRANSPORTE HORIZONTAL ATÉ 20M (PROD. 2M3/H) EM CARRINHOS, ADENSAMENTO E ACABAMENTO | m³ | 16 | 334.42 | 394.62 | 6313.92
3.1.6 | 73936/011 | sinapi | CONCRETO 1:4:8, CONCRETO MAGRO, C/ BRITA 1 E 2, C/BETONEIRA | m³ | 1 | 252.89 | 298.41 | 298.41
3.1.7 | 6105 | sinapi | PREPARO MECANICO E LANÇAMENTO MANUAL DE CONCRETO CICLÓPICO 1:3:5, COM 30% DE PEDRA DE MÃO, CAVAS ATÉ 80CM DE LARGURA. | m³ | 9 | 249.14 | 293.99 | 2645.91
| 00000031 | SINAPI | ACO CA-50 1/2" (12,70 MM) | kg | 495 | 3.94 | 4.65 | 2301.75
| 00000032 | SINAPI | ACO CA-50 1/4" (6,35 MM) | kg | 188 | 4.57 | 5.39 | 1013.32
| 00000034 | SINAPI | ACO CA-50 3/8" (9,52 MM) | kg | 1365 | 4.06 | 4.79 | 6538.35
3.1.9 | C.P.U.014 |  | FORNECIMENTO E ASSENTAMENTO DE TUBO DE CONCRETO ARMADO CLASSE PA-2 DN 1000MM, JUNTA EM ARGAMASSA 1:3 CIMENTO:AREIA | m | 7 | 178.3 | 210.39 | 1472.73
3.1.10 | C.P.U.004 |  | ENROCAMENTO MANUAL C/ PEDRA JOGADA-E/C/T/D ATE 1000m | m³ | 6 | 143.95 | 169.86 | 1019.16
3.2 |  |  | FORNECIMENTO - HIDROMECÂNICOS
3.2.1 |  |  | COMPORTA PLANA QUADRADA C/PEDESTAL 1000X1000MM | cj | 1 |  | 0 | 0
3.3 |  |  | MONTAGEM - HIDROMECÂNICOS
3.3.1 |  |  | MONT. COMP.PLANA, C/PEDESTAL E VOLANTE, 1,00 X 1,00M | un | 1 |  | 0 | 0
4.0 |  |  | EXTRAVASOR EX12 DO CANAL PRINCIPAL - TRECHO "F" |  | R$ | 37325.04
4.1 |  |  | OBRAS CIVIS
| C.P.U.006 |  | ESCAV MEC.VALA N ESCORADA, MAT 1A, PROF. ATE 1,5M, C/T ATE 200m | m³ | 33 | 12.95 | 15.28 | 504.24
| C.P.U.005 |  | ESCAV MEC.VALA N ESCORADA, MAT 1A, PROF. DE 1,5 A 3M, C/T ATE 200m | m³ | 38 | 14.52 | 17.13 | 650.94
4.1.2 | 73964/005 | SINAPI | REATERRO DE VALA/CAVA SEM CONTROLE DE COMPACTAÇÃO , UTILIZANDO RETRO-ESCAVADEIRA E COMPACTACADOR VIBRATORIO COM MATERIAL REAPROVEITADO | m³ | 13 | 6.02 | 7.1 | 92.3
4.1.3 | C.P.U.010 |  | MOMENTO EXTRAORDINÁRIO DE TRANSP. DE MAT. DE 1A E/OU 2A | m³ x km | 241 | 0.9694 | 1.14 | 274.74
4.1.4 | 74075/001 | SINAPI | FORMA MADEIRA COMP RESINADA 12MM P/ESTRUTURA REAPROV 2 VEZES - CORTE/MONTAGEM/ESCORAMENTO/DESFORMA | m² | 122 | 66.79 | 78.81 | 9614.82
4.1.5 | 73685 | sinapi | CIMBRAMENTO DE MADEIRA | m³ | 10 | 25.95 | 30.62 | 306.2
4.1.6 | 74137/003 | SINAPI | CONCRETO USINADO, IMPORTADO, ESTRUTURAL FCK=20MPA INCLUS. TRANSPORTE HORIZONTAL ATÉ 20M (PROD. 2M3/H) EM CARRINHOS, ADENSAMENTO E ACABAMENTO | m³ | 17 | 334.42 | 394.62 | 6708.54
4.1.7 | 73936/011 | sinapi | CONCRETO 1:4:8, CONCRETO MAGRO, C/ BRITA 1 E 2, C/BETONEIRA | m³ | 1 | 252.89 | 298.41 | 298.41
4.1.8 | 6105 | sinapi | PREPARO MECANICO E LANÇAMENTO MANUAL DE CONCRETO CICLÓPICO 1:3:5, COM 30% DE PEDRA DE MÃO, CAVAS ATÉ 80CM DE LARGURA. | m³ | 18 | 249.14 | 293.99 | 5291.82
| 00000031 | SINAPI | ACO CA-50 1/2" (12,70 MM) | kg | 545 | 3.94 | 4.65 | 2534.25
| 00000032 | SINAPI | ACO CA-50 1/4" (6,35 MM) | kg | 236 | 4.57 | 5.39 | 1272.04
| 00000034 | SINAPI | ACO CA-50 3/8" (9,52 MM) | kg | 1433 | 4.06 | 4.79 | 6864.07
4.1.10 | C.P.U.014 |  | FORNECIMENTO E ASSENTAMENTO DE TUBO DE CONCRETO ARMADO CLASSE PA-2 DN 1000MM, JUNTA EM ARGAMASSA 1:3 CIMENTO:AREIA | m | 9 | 178.3 | 210.39 | 1893.51
4.1.11 | C.P.U.004 |  | ENROCAMENTO MANUAL C/ PEDRA JOGADA-E/C/T/D ATE 1000m | m³ | 6 | 143.95 | 169.86 | 1019.16
4.2 |  |  | FORNECIMENTO - HIDROMECÂNICOS
4.2.1 |  |  | COMPORTA PLANA QUADRADA C/PEDESTAL 1000X1000MM | cj | 1 |  | 0 | 0
4.3 |  |  | MONTAGEM - HIDROMECÂNICOS
4.3.1 |  |  | MONT. COMP.PLANA, C/PEDESTAL E VOLANTE, 1,00 X 1,00M | un | 1 |  | 0 | 0
5.0 |  |  | TOMADA D'ÁGUA TA51 DO CANAL PRINCIPAL - TRECHO "F" |  | R$ | 25329.86
5.1 |  |  | OBRAS CIVIS
5.1.1 | C.P.U.010 |  | MOMENTO EXTRAORDINÁRIO DE TRANSP. DE MAT. DE 1A E/OU 2A | m³ x km | 393 | 0.9694 | 1.14 | 448.02
| C.P.U.005 |  | ESCAV MEC.VALA N ESCORADA, MAT 1A, PROF. DE 1,5 A 3M, C/T ATE 200m | m³ | 125 | 14.52 | 17.13 | 2141.25
5.1.3 | 76444/002 | SINAPI | REATERRO DE VALAS COMPACTACAO MECANICA, C/CONTR.DO GC >= 95% DO PN(C/COMPACTADOR SOLOS C/ PLACA VIBRATORIA MOTOR DIESEL/GASOLINA 7 A 10 HP) | m³ | 49 | 10.68 | 12.6 | 617.4
5.1.4 | 73964/005 | SINAPI | REATERRO DE VALA/CAVA SEM CONTROLE DE COMPACTAÇÃO , UTILIZANDO RETRO-ESCAVADEIRA E COMPACTACADOR VIBRATORIO COM MATERIAL REAPROVEITADO | m³ | 33 | 6.02 | 7.1 | 234.3
5.1.5 | C.P.U.001 |  | ATERRO COMPACTADO MECANICAMICAMENTE EM CAMADAS DE 20CM, C/CONT., MAT. JAZIDA, C/T ATE 1000 m - 95% PN | m³ | 12 | 17.23 | 20.33 | 243.96
5.1.6 | 74137/003 | SINAPI | CONCRETO USINADO, IMPORTADO, ESTRUTURAL FCK=20MPA INCLUS. TRANSPORTE HORIZONTAL ATÉ 20M (PROD. 2M3/H) EM CARRINHOS, ADENSAMENTO E ACABAMENTO | m³ | 15 | 334.42 | 394.62 | 5919.3
5.1.7 | 73936/011 | sinapi | CONCRETO 1:4:8, CONCRETO MAGRO, C/ BRITA 1 E 2, C/BETONEIRA | m³ | 1 | 252.89 | 298.41 | 298.41
| 00000031 | SINAPI | ACO CA-50 1/2" (12,70 MM) | kg | 223 | 3.94 | 4.65 | 1036.95
| 00000032 | SINAPI | ACO CA-50 1/4" (6,35 MM) | kg | 45 | 4.57 | 5.39 | 242.55
| 00000034 | SINAPI | ACO CA-50 3/8" (9,52 MM) | kg | 1177 | 4.06 | 4.79 | 5637.83
5.1.9 | 74075/001 | SINAPI | FORMA MADEIRA COMP RESINADA 12MM P/ESTRUTURA REAPROV 2 VEZES - CORTE/MONTAGEM/ESCORAMENTO/DESFORMA | m² | 104 | 66.79 | 78.81 | 8196.24
5.1.10 | 73685 | sinapi | CIMBRAMENTO DE MADEIRA | m³ | 6 | 25.95 | 30.62 | 183.72
5.1.11 | C.P.U.003 |  | CAIXA DE BRITA PARA DRENAGEM MEDINDO 50CMX50CMX50CM | un | 1 | 17.7188 | 20.91 | 20.91
5.1.12 | 73615 | SINAPI | COLCHAO DE AREIA, INCLUSIVE MAO-DE-OBRA DE ESPALHAMENTO, TRANSPORTE COM CARRO DE MAO E FORNECIMENTO COMERCIAL | m³ | 1 | 92.39 | 109.02 | 109.02
5.2 |  |  | FORNECIMENTO - HIDROMECÂNICOS
5.2.1 |  |  | COMPORTA PLANA CIRCULAR C/PEDESTAL, DN=200MM - MOTORIZADA | cj | 1 |  | 0 | 0
5.2.2 |  |  | CONEXÕES DE FO.FO. PARA AS TOMADAS - DN=200MM | VB | 1 |  | 0 | 0
5.2.3 |  |  | FORNECIMENTO DE TUBOS DE FOFO PONTA/FLANGE P/TOMADAS D'ÁGUA | VB | 1 |  | 0 | 0
5.2.4 |  |  | JUNTA GIBAULT DN=200MM | un | 1 |  | 0 | 0
5.2 |  |  | MONTAGEM - HIDROMECÂNICOS
5.3.1 |  |  | MONTAGEM DE COMP. PLANA C/PEDESTAL DN=200MM - MOTORIZADA | un | 1 |  | 0 | 0
5.3.2 |  |  | MONTAGEM TUBO FO.FO., P&F, PN-10, DIAM. 200MM (TOMADAS) | m | 8 |  | 0 | 0
6.0 |  |  | ESTRUTURA DE ENTRADA DO SIFÃO SF02 |  | R$ | 55081.356
6.1 |  |  | OBRAS CIVIS
6.1.1 | 74137/003 | SINAPI | CONCRETO USINADO, IMPORTADO, ESTRUTURAL FCK=20MPA INCLUS. TRANSPORTE HORIZONTAL ATÉ 20M (PROD. 2M3/H) EM CARRINHOS, ADENSAMENTO E ACABAMENTO | m³ | 52 | 334.42 | 394.62 | 20520.24
6.1.2 | 73936/011 | sinapi | CONCRETO 1:4:8, CONCRETO MAGRO, C/ BRITA 1 E 2, C/BETONEIRA | m³ | 3 | 252.89 | 298.41 | 895.23
| 00000031 | SINAPI | ACO CA-50 1/2" (12,70 MM) | kg | 535 | 3.94 | 4.65 | 2487.75
| 00000032 | SINAPI | ACO CA-50 1/4" (6,35 MM) | kg | 263 | 4.57 | 5.39 | 1417.57
| 00000034 | SINAPI | ACO CA-50 3/8" (9,52 MM) | kg | 3362 | 4.06 | 4.79 | 16103.98
6.1.4 | 74075/001 | SINAPI | FORMA MADEIRA COMP RESINADA 12MM P/ESTRUTURA REAPROV 2 VEZES - CORTE/MONTAGEM/ESCORAMENTO/DESFORMA | m² | 128 | 66.79 | 78.81 | 10087.68
6.1.5 | 73685 | sinapi | CIMBRAMENTO DE MADEIRA | m³ | 11 | 25.95 | 30.62 | 336.82
6.1.6 | 73631 | sinapi | GUARDA-CORPO EM TUBO DE ACO GALVANIZADO 1 1/2" | m² | 14.3 | 191.54 | 226.02 | 3232.086
6.1.7 |  |  | TAMPAS E GRADES METÁLICAS | kg | 368 |  | 0 | 0
6.2 |  |  | FORNECIMENTO - HIDROMECÂNICOS
6.2.1 |  |  | TALHA MANUAL C/MONOVIA CAP=1 TON - COMPLETA | un | 1 |  | 0 | 0
6.2.2 |  |  | GRADE DE BARRAS FIXA - 1760x1830mm | un | 1 |  | 0 | 0
6.3 |  |  | MONTAGEM - HIDROMECÂNICOS
6.3.1 |  |  | MONTAGEM DE TALHA MANUAL C/MONOVIA CAP=1,0TON | un | 1 |  | 0 | 0
6.3.2 |  |  | MONTAGEM DE GRADE DE PROTEÇÃO | m² | 3 |  | 0 | 0
7.0 |  |  | SIFÃO SF02 - ITENS GLOBAIS |  | R$ | 1969513.32
7.1 |  |  | OBRAS CIVIS
7.1.1 | 73859/001 | SINAPI | DESMATAMENTO/LIMPEZA TERRENOS C/EQUIP MECAN(TRATOR:1000M2/H) | m² | 186000 | 0.21 | 0.25 | 46500
7.1.2 | C.P.U.010 |  | MOMENTO EXTRAORDINÁRIO DE TRANSP. DE MAT. DE 1A E/OU 2A | m³ x km | 117603 | 0.9694 | 1.14 | 134067.42
7.1.3 | C.P.U.011 |  | MOMENTO EXTRAORDINÁRIO DE TRANSPORTE DE MAT. DE 3A | m³ x km | 31825 | 1.1826 | 1.4 | 44555
| C.P.U.006 |  | ESCAV MEC.VALA N ESCORADA, MAT 1A, PROF. ATE 1,5M, C/T ATE 200m | m³ | 5750 | 12.95 | 15.28 | 87860
| C.P.U.005 |  | ESCAV MEC.VALA N ESCORADA, MAT 1A, PROF. DE 1,5 A 3M, C/T ATE 200m | m³ | 6471 | 14.52 | 17.13 | 110848.23
7.1.5 | C.P.U.008 |  | ESCAVAÇÃO MEC. VALA N ESCORADA, MAT. DE 2A, PROF. 2-3m, C/T ATE 1000m | m³ | 10693 | 15.31 | 18.07 | 193222.51
7.1.6 | C.P.U.009 |  | ESCAVAÇÃO MEC. VALA N ESCORADA, MAT. DE 3A, C/T ATE 1000m | m³ | 7638 | 60.64 | 71.56 | 546575.28
7.1.7 | 76444/002 | SINAPI | REATERRO DE VALAS COMPACTACAO MECANICA, C/CONTR.DO GC >= 95% DO PN(C/COMPACTADOR SOLOS C/ PLACA VIBRATORIA MOTOR DIESEL/GASOLINA 7 A 10 HP) | m³ | 5831 | 10.68 | 12.6 | 73470.6
7.1.8 | 73964/005 | SINAPI | REATERRO DE VALA/CAVA SEM CONTROLE DE COMPACTAÇÃO , UTILIZANDO RETRO-ESCAVADEIRA E COMPACTACADOR VIBRATORIO COM MATERIAL REAPROVEITADO | m³ | 21150 | 6.02 | 7.1 | 150165
7.1.9 | C.P.U.001 |  | ATERRO COMPACTADO MECANICAMICAMENTE EM CAMADAS DE 20CM, C/CONT., MAT. JAZIDA, C/T ATE 1000 m - 95% PN | m³ | 22394 | 17.23 | 20.33 | 455270.02
7.1.10 | 73615 | SINAPI | COLCHAO DE AREIA, INCLUSIVE MAO-DE-OBRA DE ESPALHAMENTO, TRANSPORTE COM CARRO DE MAO E FORNECIMENTO COMERCIAL | m³ | 661 | 92.39 | 109.02 | 72062.22
7.1.11 | 72829 | SINAPI | ESCAVACAO, CARGA E TRANSPORTE DE MATERIAL DE 1A CATEGORIA, CAMINHO DE SERVICO REVESTIMENTO PRIMARIO, COM ESCAVADEIRA HIDRAULICA E CAMINHAO BASCULANTE 6 M3, DMT 800 ATE 1.000 M | m³ | 11162 | 4.17 | 4.92 | 54917.04
7.2 |  |  | FORNECIMENTO - HIDROMECÂNICOS
7.2.1 |  |  | TUBOS DE AÇO CARBONO DN=1200MM C/TRATAMENTO | m | 1837 |  | 0 | 0
7.2.2 |  |  | CONEXÕES E PEÇAS ESPECIAIS DO SIFÃO SF02 | VB | 1 |  | 0 | 0
7.2.3 |  |  | PROTEÇÃO CATÓDICA EM TUBULAÇÃO DE AÇO | VB | 1 |  | 0 | 0
7.3 |  |  | MONTAGEM - HIDROMECÂNICOS
7.3.1 |  |  | MONTAGEM TUBUL. E PECAS DE AÇO CARBONO DN=1200MM C/TESTE HIDROST. | m | 1837 |  | 0 | 0
8.0 |  |  | CX DE VÁLVULA/VISITAS/ENVELOP./DESCARGA DE FUNDO (SIFÃO SF02) |  | R$ | 236701.604
8.1 |  |  | OBRAS CIVIS
8.1.1 | 74137/003 | SINAPI | CONCRETO USINADO, IMPORTADO, ESTRUTURAL FCK=20MPA INCLUS. TRANSPORTE HORIZONTAL ATÉ 20M (PROD. 2M3/H) EM CARRINHOS, ADENSAMENTO E ACABAMENTO | m³ | 266 | 334.42 | 394.62 | 104968.92
8.1.2 | 73936/011 | sinapi | CONCRETO 1:4:8, CONCRETO MAGRO, C/ BRITA 1 E 2, C/BETONEIRA | m³ | 19 | 252.89 | 298.41 | 5669.79
| 00000031 | SINAPI | ACO CA-50 1/2" (12,70 MM) | kg | 7043 | 3.94 | 4.65 | 32749.95
| 00000032 | SINAPI | ACO CA-50 1/4" (6,35 MM) | kg | 115 | 4.57 | 5.39 | 619.85
| 00000034 | SINAPI | ACO CA-50 3/8" (9,52 MM) | kg | 6367 | 4.06 | 4.79 | 30497.93
| 00000027 | SINAPI | ACO CA-50 5/8" (15,87 MM) | kg | 1026 | 4 | 4.72 | 4842.72
8.1.4 | 74075/001 | SINAPI | FORMA MADEIRA COMP RESINADA 12MM P/ESTRUTURA REAPROV 2 VEZES - CORTE/MONTAGEM/ESCORAMENTO/DESFORMA | m² | 608 | 66.79 | 78.81 | 47916.48
8.1.5 | C.P.U.020 |  | ESCADA TIPO MERINHEIRO COM MONTANTES EM CHAPA 3/8" (9,53MM) E DEGRAUS EM TUBO DE AÇO 1 1/2" COM LARGURA DE 45CM E DISTANCIA EIXO A EIXO DE 30CM | m | 13 | 143.3444 | 169.15 | 2198.95
8.1.6 | 73998/006 | sinapi | ALVENARIA DE BLOCOS DE CONCRETO ESTRUTURAL 19X19X39CM, ESPESSURA 19CM, ASSENTADOS COM ARGAMASSA TRACO 1:0,25:4 (CIMENTO, CAL E AREIA) | m² | 36 | 59.26 | 69.93 | 2517.48
8.1.7 | 74199/001 | sinapi | CHAPISCO RUSTICO TRACO 1:3 (CIMENTO E AREIA), ESPESSURA 2CM, PREPARO MANUAL | m² | 36 | 23.62 | 27.87 | 1003.32
8.1.8 | 73927/006 | SINAPI | EMBOCO PAULISTA (MASSA UNICA) TRACO 1:1:6 (CIMENTO, CAL E AREIA), ESPESSURA 2,0CM, PREPARO MANUAL | m² | 36 | 16.49 | 19.46 | 700.56
8.1.9 | 73954/002 | SINAPI | PINTURA LATEX ACRILICA AMBIENTES INTERNOS/EXTERNOS, DUAS DEMAOS | m² | 36 | 11.07 | 13.06 | 470.16
8.1.10 | 79466 | SINAPI | PINTURA VERNIZ EM MADEIRA 2 DEMAOS | m² | 36 | 7.34 | 8.66 | 311.76
8.1.11 | 73922/003 | SINAPI | PISO CIMENTADO LISO DESEMPENADO, TRACO 1:3 (CIMENTO E AREIA), ESPESSURA 2,0CM, PREPARO MANUAL | m² | 25 | 23.94 | 28.25 | 706.25 |  | quant. | largura | altura | área | a.total
| C.P.U.019 |  | JANELA METÁLICA, TIPO BASCULANTE 100x80cm COM TELA DE PROTEÇÃO CONTRA ROEDORES | m² | 0.8 | 240.9175 | 284.28 | 227.424 |  | 1 | 1 | 0.8 | 0.8 | 0.8
| 00004938 | SINAPI | PORTA METÁLICA 80x210cm | unid | 1 | 319.2 | 376.66 | 376.66 |  | 1 | 0.8 | 2.1 | 1.68 | 1.68
8.1.14 | 73634 | sinapi | COBERTURA COM TELHA DE FIBROCIMENTO ESTRUTURAL LARGURA ÚTIL 49CM OU 44CM, INCLUSO ACESSÓRIOS DE FIXAÇÃO E VEDAÇÃO | m² | 9 | 86.95 | 102.6 | 923.4
8.2 |  |  | FORNECIMENTO - HIDROMECÂNICOS
8.2.1 |  |  | VÁLVULA BORBOLETA C/ATUADOR ELÉTRICO DN=800MM PN-10 | cj | 1 |  | 0 | 0
8.2.2 |  |  | VÁLV. GAVETA ACION. DIRETO VOLANTE, PN-10, DN= 150MM | un | 1 |  | 0 | 0
8.2.3 |  |  | VÁLV. GAVETA ACION. DIRETO VOLANTE, PN-10, DN= 300MM | un | 1 |  | 0 | 0
8.2.4 |  |  | JUNTA DE MONTAGEM, DN=800MMM | un | 1 |  | 0 | 0
8.2.5 |  |  | JUNTA GIBAULT DN=300MM | un | 1 |  | 0 | 0
8.2.6 |  |  | VISITA EM AÇO CARBONO | kg | 149 |  | 0 | 0
8.2.7 |  |  | TUBO PVC RIGIDO, J/E, DEFOFO, DIAM 300MM | m | 300 |  | 0 | 0
8.2.8 |  |  | VENTOSA DE TRÍPLICE FUNÇÃO, FOFO, DN=150MM | un | 1 |  | 0 | 0
8.2.9 |  |  | EXTREMIDADE FO.FO., FLANGE E BOLSA, PN10, J.ELAST. DN=300MM | un | 1 |  | 0 | 0
8.3 |  |  | MONTAGEM - HIDROMECÂNICOS
8.3.1 |  |  | MONTAGEM DE VÁLVULA TIPO BORBOLETA DN=800MM C/ATUADOR | un | 1 |  | 0 | 0
8.3.2 |  |  | MONT. TUBO PVC RIGIDO, J/E, DEFOFO, DIAM.300MM | m | 300 |  | 0 | 0
8.3.3 |  |  | MONTAGEM DE VENTOSA DE TRIPLICE FUNÇÃO DN=150 | un | 1 |  | 0 | 0
8.3.4 |  |  | MONTAGEM REGISTRO DE GAVETA COM FLANGES FO.FO. DN=150MM | un | 1 |  | 0 | 0
8.3.5 |  |  | MONTAGEM REGISTRO DE GAVETA COM FLANGES FO.FO. DN=300MM | un | 1 |  | 0 | 0
9.0 |  |  | ESTRUTURA DE SAÍDA DO SIFÃO SF02 |  | R$ | 37983.244
9.1 |  |  | OBRAS CIVIS
9.1.1 | 74137/003 | SINAPI | CONCRETO USINADO, IMPORTADO, ESTRUTURAL FCK=20MPA INCLUS. TRANSPORTE HORIZONTAL ATÉ 20M (PROD. 2M3/H) EM CARRINHOS, ADENSAMENTO E ACABAMENTO | m³ | 36 | 334.42 | 394.62 | 14206.32
9.1.2 | 73936/011 | sinapi | CONCRETO 1:4:8, CONCRETO MAGRO, C/ BRITA 1 E 2, C/BETONEIRA | m³ | 2 | 252.89 | 298.41 | 596.82
| 00000031 | SINAPI | ACO CA-50 1/2" (12,70 MM) | kg | 495 | 3.94 | 4.65 | 2301.75
| 00000032 | SINAPI | ACO CA-50 1/4" (6,35 MM) | kg | 123 | 4.57 | 5.39 | 662.97
| 00000034 | SINAPI | ACO CA-50 3/8" (9,52 MM) | kg | 2262 | 4.06 | 4.79 | 10834.98
9.1.4 | 74075/001 | SINAPI | FORMA MADEIRA COMP RESINADA 12MM P/ESTRUTURA REAPROV 2 VEZES - CORTE/MONTAGEM/ESCORAMENTO/DESFORMA | m² | 95 | 66.79 | 78.81 | 7486.95
9.1.5 | 73685 | sinapi | CIMBRAMENTO DE MADEIRA | m³ | 5 | 25.95 | 30.62 | 153.1
9.1.6 | 73631 | sinapi | GUARDA-CORPO EM TUBO DE ACO GALVANIZADO 1 1/2" | m² | 7.7 | 191.54 | 226.02 | 1740.354
9.2 |  |  | FORNECIMENTO - HIDROMECÂNICOS
9.2.1 |  |  | TALHA MANUAL C/MONOVIA CAP=1 TON - COMPLETA | un | 1 |  | 0 | 0
9.3 |  |  | MONTAGEM - HIDROMECÂNICOS
9.3.1 |  |  | MONTAGEM DE TALHA MANUAL C/MONOVIA CAP=1,0TON | un | 1 |  | 0 | 0
10.0 |  |  | ESTAÇÃO DE BOMBEAMENTO - EB05 (C/SUBESTAÇÃO) |  | R$ | 499616.722
10.1 |  |  | OBRAS CIVIS
10.1.1 | 73859/001 | SINAPI | DESMATAMENTO/LIMPEZA TERRENOS C/EQUIP MECAN(TRATOR:1000M2/H) | m² | 2510 | 0.21 | 0.25 | 627.5
10.1.2 | 73964/005 | SINAPI | REATERRO DE VALA/CAVA SEM CONTROLE DE COMPACTAÇÃO , UTILIZANDO RETRO-ESCAVADEIRA E COMPACTACADOR VIBRATORIO COM MATERIAL REAPROVEITADO | m³ | 904 | 6.02 | 7.1 | 6418.4
| C.P.U.005 |  | ESCAV MEC.VALA N ESCORADA, MAT 1A, PROF. DE 1,5 A 3M, C/T ATE 200m | m³ | 881 | 14.52 | 17.13 | 15091.53
10.1.4 | 2 S 01 101 26 | SICRO | ESC. MEC. CARGA TRANSP. MAT 2A CAT DMT 800 A 1000M C/E | m³ | 271 | 7.5 | 8.85 | 2398.35
10.1.5 | 2 S 01 102 06 | SICRO | ESC. MEC. CARGA TRANSP. MAT 3A CAT DMT 800 A 1000M | m³ | 203 | 22.6 | 26.67 | 5414.01
10.1.6 | C.P.U.001 |  | ATERRO COMPACTADO MECANICAMICAMENTE EM CAMADAS DE 20CM, C/CONT., MAT. JAZIDA, C/T ATE 1000 m - 95% PN | m³ | 1506 | 17.23 | 20.33 | 30616.98
10.1.7 | C.P.U.010 |  | MOMENTO EXTRAORDINÁRIO DE TRANSP. DE MAT. DE 1A E/OU 2A | m³ x km | 7313 | 0.9694 | 1.14 | 8336.82
10.1.8 | C.P.U.011 |  | MOMENTO EXTRAORDINÁRIO DE TRANSPORTE DE MAT. DE 3A | m³ x km | 848 | 1.1826 | 1.4 | 1187.2
10.1.9 | 4748 | sinapi | PEDRA BRITADA BICA CORRIDA (NÃO CLASSIFICADA) | m³ | 5 | 74.6 | 88.03 | 440.15
10.1.10 | 72829 | SINAPI | ESCAVACAO, CARGA E TRANSPORTE DE MATERIAL DE 1A CATEGORIA, CAMINHO DE SERVICO REVESTIMENTO PRIMARIO, COM ESCAVADEIRA HIDRAULICA E CAMINHAO BASCULANTE 6 M3, DMT 800 ATE 1.000 M | m³ | 3600 | 4.17 | 4.92 | 17712
10.1.11 | 73998/006 | sinapi | ALVENARIA DE BLOCOS DE CONCRETO ESTRUTURAL 19X19X39CM, ESPESSURA 19CM, ASSENTADOS COM ARGAMASSA TRACO 1:0,25:4 (CIMENTO, CAL E AREIA) | m² | 147 | 59.26 | 69.93 | 10279.71
10.1.12 | 74137/003 | SINAPI | CONCRETO USINADO, IMPORTADO, ESTRUTURAL FCK=20MPA INCLUS. TRANSPORTE HORIZONTAL ATÉ 20M (PROD. 2M3/H) EM CARRINHOS, ADENSAMENTO E ACABAMENTO | m³ | 259 | 334.42 | 394.62 | 102206.58
10.1.13 | 73936/011 | sinapi | CONCRETO 1:4:8, CONCRETO MAGRO, C/ BRITA 1 E 2, C/BETONEIRA | m³ | 22 | 252.89 | 298.41 | 6565.02
| 00000031 | SINAPI | ACO CA-50 1/2" (12,70 MM) | kg | 10977 | 3.94 | 4.65 | 51043.05
| 00000032 | SINAPI | ACO CA-50 1/4" (6,35 MM) | kg | 3543 | 4.57 | 5.39 | 19096.77
| 00000034 | SINAPI | ACO CA-50 3/8" (9,52 MM) | kg | 6058 | 4.06 | 4.79 | 29017.82
| 00000027 | SINAPI | ACO CA-50 5/8" (15,87 MM) | kg | 105 | 4 | 4.72 | 495.6
| 00000039 | sinapi | ACO CA-60 - 5,0MM |  | 42 | 4.63 | 5.46
10.1.15 | 74075/001 | SINAPI | FORMA MADEIRA COMP RESINADA 12MM P/ESTRUTURA REAPROV 2 VEZES - CORTE/MONTAGEM/ESCORAMENTO/DESFORMA | m² | 1031 | 66.79 | 78.81 | 81253.11
10.1.16 | 74074/004 | SINAPI | FORMA PINHO 3A P/CONCRETO EM FUNDAÇÃO S/REAPROVEITAMENTO - CORTE/MONTAGEM/ESCORAMENTO/DESFORMA, NÃO INCLUÍDO DESMOLDANTE | m² | 177 | 50.06 | 59.07 | 10455.39
10.1.17 | 73685 | sinapi | CIMBRAMENTO DE MADEIRA | m³ | 700 | 25.95 | 30.62 | 21434
10.1.18 |  |  | JUNTA DE DIL. C/ SEL. A BASE DE POLIUR. MONOC. (1,5cm x 1,5cm) | m | 13 |  | 0 | 0
10.1.19 | 00003681 | SINAPI | JUNTA DILATACAO ELASTICA (PVC) P/ CONCRETO (FUGENBAND) O-220/6 PRESSAO ATE 30 MCA | m | 13 | 70.04 | 82.65 | 1074.45
10.1.20 | 74199/001 | sinapi | CHAPISCO RUSTICO TRACO 1:3 (CIMENTO E AREIA), ESPESSURA 2CM, PREPARO MANUAL | m² | 75 | 23.62 | 27.87 | 2090.25
10.1.21 | 73927/006 | SINAPI | EMBOCO PAULISTA (MASSA UNICA) TRACO 1:1:6 (CIMENTO, CAL E AREIA), ESPESSURA 2,0CM, PREPARO MANUAL | m² | 75 | 16.49 | 19.46 | 1459.5
10.1.22 | 73925/002 | SINAPI | AZULEJO 1A 15X15CM FIXADO ARGAMASSA COLANTE, REJUNTAMENTO COM CIMENTO BRANCO | m² | 21 | 27.41 | 32.34 | 679.14
10.1.23 | 73954/002 | SINAPI | PINTURA LATEX ACRILICA AMBIENTES INTERNOS/EXTERNOS, DUAS DEMAOS | m² | 75 | 11.07 | 13.06 | 979.5
10.1.24 | 79466 | SINAPI | PINTURA VERNIZ EM MADEIRA 2 DEMAOS | m² | 189 | 7.34 | 8.66 | 1636.74
10.1.25 | 72188 | SINAPI | PISO DE BORRACHA PASTILHADO, ESPESSURA 7MM, ASSENTADO COM ARGAMASSA TRACO 1:3 (CIMENTO E AREIA) | m² | 51 | 162.87 | 192.19 | 9801.69
10.1.26 | 74108/001 | SINAPI | PISO CERAMICO GRES 1A PEI-4 30X30CM, ASSENTADO COM ARGAMASSA TRACO 1:4 (CIMENTO E AREIA) PREPARO MANUAL, COM REJUNTE EM CIMENTO COMUM | m² | 7 | 32.38 | 38.21 | 267.47
10.1.27 | 73922/003 | SINAPI | PISO CIMENTADO LISO DESEMPENADO, TRACO 1:3 (CIMENTO E AREIA), ESPESSURA 2,0CM, PREPARO MANUAL | m² | 129 | 23.94 | 28.25 | 3644.25
10.1.28 | 74191/001 |  | RODAPÉ DE CIMENTO LISO COM 15 cm DE ALTURA | m | 29 | 2.44 | 2.88 | 83.52
10.1.29 | 73634 | sinapi | COBERTURA COM TELHA DE FIBROCIMENTO ESTRUTURAL LARGURA ÚTIL 49CM OU 44CM, INCLUSO ACESSÓRIOS DE FIXAÇÃO E VEDAÇÃO | m² | 194 | 86.95 | 102.6 | 19904.4 |  | quant. | largura | altura | área | a.total
| 00004914 | sinapi | PORTÃO EM CHAPA DE ALUMÍNIO ANODIZADO NA COR NATURAL, COM 4 FOLHAS, DE 300x294cm | m2 | 9 | 289.22 | 341.28 | 3071.52 | P1 | 1 | 3 | 2.95 | 8.85 | 8.85
| 73910/001 | SINAPI | PORTA DE MADEIRA EM CEDRO LISO INTERNO/EXTERNO DE 60x210cm, COM PINTURA À ÓLEO | unid | 1 | 223.97 | 264.28 | 264.28 | P2 | 1 | 0.6 | 2.1 | 1.26 | 1.26
| 74238/002 | SINAPI | PORTÃO COM ARMAÇÃO DE FERRO E TELA TIPO QUADRADA DE 12mm BITOLA 12 BWG, 260x284cm EM 2 FOLHAS COM PINTURA ELETROSTÁTICA NA COR GRAFITE | m² | 7.4 | 526.68 | 621.48 | 4598.952 | P3 | 1 | 2.6 | 2.84 | 7.384 | 7.384
| 40678 | SINAPI | PORTÃO COM ARMAÇÃO DE FERRO E TELA TIPO QUADRADA DE 12mm BITOLA 12 BWG, 80x210cm COM PINTURA ELETROSTÁTICA NA COR GRAFITE | m2 | 1.7 | 136.33 | 160.87 | 273.479 | P4 | 1 | 0.8 | 2.1 | 1.68 | 1.68
| C.P.U.018 |  | TELADO COM ARMAÇÃO DE FERRO EM TELA TIPO QUADRADA DE 2", 140x150cm, COM PINTURA ELETROSTÁSTICA NA COR GRAFITE | m² | 2.1 | 95.376 | 112.54 | 236.334 | P5 | 1 | 1.4 | 1.5 | 2.1 | 2.1
| C.P.U.018 |  | TELADO COM ARMAÇÃO DE FERRO EM TELA TIPO QUADRADA DE 2", 60x150cm, COM PINTURA ELETROSTÁSTICA NA COR GRAFITE | m² | 1.8 | 95.376 | 112.54 | 202.572 | P6 | 2 | 0.6 | 1.5 | 0.9 | 1.8
| C.P.U.018 |  | TELADO COM ARMAÇÃO DE FERRO EM TELA TIPO QUADRADA DE 2", 390x150cm, COM PINTURA ELETROSTÁSTICA NA COR GRAFITE | m² | 5.9 | 95.376 | 112.54 | 663.986 | P7 | 1 | 3.9 | 1.5 | 5.85 | 5.85
| C.P.U.021 |  | TELADO COM REQUADRO DE FERRO 337.5x60cm (TELA TIPO QUADRADA DE 12mm BITOLA 12 BWG), COM PINTURA ELETROSTÁTICA NA COR GRAFITE | m² | 4.1 | 86.742 | 102.36 | 419.676 | J4 | 2 | 3.375 | 0.6 | 2.025 | 4.05
| C.P.U.021 |  | TELADO COM REQUADRO DE FERRO 377.5x60cm (TELA TIPO QUADRADA DE 12mm BITOLA 12 BWG), COM PINTURA ELETROSTÁTICA NA COR GRAFITE | m² | 2.3 | 86.742 | 102.36 | 235.428 | J5 | 1 | 3.775 | 0.6 | 2.265 | 2.265
| 00000601 | SINAPI | JANELA EM ALUMÍNIO ANODIZADO NA COR NATURAL, EM 3 FOLHAS TIPO MAXIM-AR, COM VIDRO DE CRISTAL 4mm DE 330x120cm | m² | 8 | 252.55 | 298.01 | 2384.08 | J1 | 2 | 3.3 | 1.2 | 3.96 | 7.92
| 00000601 | SINAPI | JANELA EM ALUMÍNIO ANODIZADO NA COR NATURAL, EM 3 FOLHAS, TIPO MAXIM-AR,COM VIDRO CRISTAL 4mm 327.5x120cm | m² | 7.9 | 252.55 | 298.01 | 2354.279 | J2 | 2 | 3.275 | 1.2 | 3.93 | 7.86
| 00000601 | SINAPI | JANELA EM ALUMÍNIO ANODIZADO NA COR NATURAL, EM 1 FOLHA, TIPO MAXIM-AR,COM VIDRO CRISTAL 4mm 115x60cm | m² | 1.4 | 252.55 | 298.01 | 417.214 | J3 | 2 | 1.15 | 0.6 | 0.69 | 1.38
10.1.35 |  |  | TAMPAS E GRADES METÁLICAS | kg | 124 |  | 0 | 0
10.1.36 | 73631 | sinapi | GUARDA-CORPO EM TUBO DE ACO GALVANIZADO 1 1/2" | m² | 34.1 | 191.54 | 226.02 | 7707.282
10.1.37 | C.P.U.020 |  | ESCADA TIPO MERINHEIRO COM MONTANTES EM CHAPA 3/8" (9,53MM) E DEGRAUS EM TUBO DE AÇO 1 1/2" COM LARGURA DE 45CM E DISTANCIA EIXO A EIXO DE 30CM | m | 10 | 143.3444 | 169.15 | 1691.5
10.1.38 | 74142/004 | sinapi | CERCA COM MOURÕES DE CONCRETO, SEÇÃO "T" PONTA INCLINADA, 7,5X7,5CM, ESPAÇAMENTO DE 3M, CRAVADOS 0,5M, COM 11 FIOS DE ARAME FARPADO Nº14 CLASSE 250 - FORNEC E COLOC. | m | 230 | 26.65 | 31.45 | 7233.5
10.1.39 |  |  | PERFIL METÁLICO COLOCADO COMO GUIA DE TRANSFORMADORES | kg | 30 |  | 0 | 0 | Sai. O transformador será instalado posteriormente
10.2 |  |  | INSTALAÇÕES HIDROSANITARIAS - INCL. APARELHOS E PEÇAS SANITÁRIAS
| 73748/001 | SINAPI | RESERVATÓRIO DÁGUA DE FIBROCIMENTO CILÍNDRICO OU RETANGULAR, CAPACIDADE 1.000L - FORNECIMENTO E COLOCAÇÃO ( EXCLUSIVE TUBULAÇÕES E BOIA) | unid | 1 | 288 | 339.84 | 339.84
| 6031 | SINAPI | BANCA (TAMPO) DE MARMORE SINTETICO 120X60CM COM CUBA, VALVULA EM PLASTICO BRANCO 1", SIFAO PLASTICO TIPO COPO 1" E TORNEIRA CROMADA LONGA 1/2" OU 3/4" PARA PIA PADRAO POPULAR - FORNECIMENTO E INSTALACAO | unid | 1 | 145.88 | 172.14 | 172.14
| 6009 | SINAPI | LAVATORIO EM LOUCA BRANCA, SEM COLUNA PADRAO POPULAR, COM TORNEIRA CROMADA POPULAR , SIFAO,VALVULA E ENGATE PLASTICO | unid | 1 | 118.13 | 139.39 | 139.39
| 73959/001 | SINAPI | PONTO DE AGUA FRIA PVC 3/4" - MEDIA 5,00M DE TUBO DE PVC ROSCAVEL AGUA FRIA 3/4" E 2 JOELHOS DE PVC ROSCAVEL 90GRAUS AGUA FRIA 3/4" - FORNECIMENTO E INSTALACAO | PT | 4 | 58.08 | 68.53 | 274.12
| 68061 | SINAPI | CHUVEIRO PLASTICO BRANCO SIMPLES - FORNECIMENTO E INSTALACAO | UNID | 1 | 10.06 | 11.87 | 11.87
| 74165/001 | SINAPI | TUBO PVC ESGOTO JS PREDIAL DN 40MM, INCLUSIVE CONEXOES - FORNECIMENTO E INSTALACAO | m | 6 | 14.35 | 16.93 | 101.58
| 74165/002 | SINAPI | TUBO PVC ESGOTO PREDIAL DN 50MM, INCLUSIVE CONEXOES - FORNECIMENTO E INSTALACAO | m | 6 | 19.64 | 23.18 | 139.08
| 6021 | SINAPI | VASO SANITARIO SIFONADO LOUÇA BRANCA PADRAO POPULAR, COM CONJUNTO PARA FIXAÇAO PARA VASO SANITÁRIO COM PARAFUSO, ARRUELA E BUCHA - FORNECIMENTO E INSTALACAO | unid | 1 | 134.56 | 158.78 | 158.78
| 74165/004 | SINAPI | TUBO PVC ESGOTO PREDIAL DN 100MM, INCLUSIVE CONEXOES - FORNECIMENTO E INSTALACAO | m | 35 | 28.66 | 33.82 | 1183.7
| 72684 | SINAPI | RALO SECO DE PVC 100X100MM SIMPLES - FORNECIMENTO E INSTALACAO | uni | 1 | 12.82 | 15.13 | 15.13
| 72685 | SINAPI | RALO SIFONADO DE PVC 100X100MM SIMPLES - FORNECIMENTO E INSTALACAO | uni | 1 | 14.76 | 17.42 | 17.42
| 74104/001 | SINAPI | CAIXA DE INSPEÇÃO EM ALVENARIA DE TIJOLO MACIÇO 60X60X60CM, REVESTIDA INTERNAMENTO COM BARRA LISA (CIMENTO E AREIA, TRAÇO 1:4) E=2,0CM, COM TAMPA PRÉ-MOLDADA DE CONCRETO E FUNDO DE CONCRETO 15MPA TIPO C - ESCAVAÇÃO E CONFECÇÃO | unid | 5 | 113.61 | 134.06 | 670.3
| 74197/001 | SINAPI | FOSSA SEPTICA EM ALVENARIA DE TIJOLO CERAMICO MACICO DIMENSOES EXTERNA S 1,90X1,10X1,40M, 1.500 LITROS, REVESTIDA INTERNAMENTE COM BARRA LISA, COM TAMPA EM CONCRETO ARMADO COM ESPESSURA 8CM | unid | 1 | 1114.95 | 1315.64 | 1315.64
| 74198/002 | SINAPI | SUMIDOURO EM ALVENARIA DE TIJOLO CERAMICO MACIÇO DIAMETRO 1,40M E ALTURA 5,00M, COM TAMPA EM CONCRETO ARMADO DIAMETRO 1,60M E ESPESSURA 10CM | unid | 1 | 1366.74 | 1612.75 | 1612.75
10.1.41 |  |  | FORNEC. E INSTAL. CABO NU COBRE, ENTERRADO, PARA ATERRAMENTO | kg | 190 |  | 0 | 0
10.1.42 |  |  | FORNEC. E INSTAL. HASTE ATERRAMENTO DIAM. 3/4", 3M | un | 5 |  | 0 | 0
10.1.43 |  |  | FORNEC. E INSTAL. CONEXÃO APARAFUS., CABO COBRE, P/ATERRAMENTO | un | 126 |  | 0 | 0
10.3 |  |  | FORNECIMENTO DE MATERIAL ELÉTRICO PARA ATERRAMENTO
10.3.1 |  |  | Cabo de cobre nu têmpera meio-mole bitola 70 mm2 - Ref.: Ficap | m | 420 |  | 0 | 0
10.3.2 |  |  | Cabo de cobre nu têmpera meio-mole bitola 35 mm2 - Ref.: Ficap | m | 60 |  | 0 | 0
10.3.3 |  |  | Cabo de cobre nu têmpera meio-mole bitola 25 mm2 - Ref.: Ficap | m | 15 |  | 0 | 0
10.3.4 |  |  | Cabo de cobre nu têmpera meio-mole bitola 16 mm2 - Ref.: Ficap | m | 65 |  | 0 | 0
10.3.5 |  |  | Cabo isolado 450/750V BWF Antiflan bitola 70 mm2 - Ref.: Ficap | m | 25 |  | 0 | 0
10.3.6 |  |  | Haste de aterramento tipo “copperweld” diâm. 3/4” x 1500 mm - Ref.: Burndy | pç | 3 |  | 0 | 0
10.3.7 |  |  | Conector grampo de encaixe tipo KVS26 - Ref.: Burndy | pç | 42 |  | 0 | 0
10.3.8 |  |  | Conector terminal cabo/barra 25-35 mm2 tipo QAIC-B - Ref.: Burndy | pç | 3 |  | 0 | 0
10.3.9 |  |  | Conector para fixação de condutor em superfície plana tipo K2C23 Ref.: Burndy | pç | 3 |  | 0 | 0
10.3.10 |  |  | Conector para superfícies planas 16-70 mm2 tipo GB26 - ref.: Burndy | pç | 25 |  | 0 | 0
10.3.11 |  |  | Eletroduto de aço galvanizado com luva em uma das extremidades e protetor de rosca na outra diâm. 1” x 3000 mm Ref.: Mannesmann | pç | 3 |  | 0 | 0
10.3.12 |  |  | Mistura despolarizante/redutora “ATERRAGEL” | Doses |  |  | 0 | 0
10.3.13 |  |  | Grampo de aterramento haste/cabo - ø 3/4 " -70mm² - tipo GP6426 | pç | 3 |  | 0 | 0
7.3 |  |  | MONTAGEM ATERRAMENTO
Fazer Composição
11.0 |  |  | TUBULAÇÃO DE RECALQUE - TR04 |  | R$ | 262647.54
11.1 |  |  | OBRAS CIVIS
11.1.1 | 73859/001 | SINAPI | DESMATAMENTO/LIMPEZA TERRENOS C/EQUIP MECAN(TRATOR:1000M2/H) | m² | 12500 | 0.21 | 0.25 | 3125
11.1.2 | C.P.U.010 |  | MOMENTO EXTRAORDINÁRIO DE TRANSP. DE MAT. DE 1A E/OU 2A | m³ x km | 42700 | 0.9694 | 1.14 | 48678
11.1.3 | 2 S 01 100 22 | SICRO | ESC. MEC. CARGA TRANSP. MAT 1ª CAT DMT 50 A 200M C/E | m³ | 9339 | 4.15 | 4.9 | 45761.1
11.1.4 | 2 S 01 101 26 | SICRO | ESC. MEC. CARGA TRANSP. MAT 2A CAT DMT 800 A 1000M C/E | m³ | 1038 | 7.5 | 8.85 | 9186.3
11.1.5 | 76444/002 | SINAPI | REATERRO DE VALAS COMPACTACAO MECANICA, C/CONTR.DO GC >= 95% DO PN(C/COMPACTADOR SOLOS C/ PLACA VIBRATORIA MOTOR DIESEL/GASOLINA 7 A 10 HP) | m³ | 2640 | 10.68 | 12.6 | 33264
11.1.6 | 73964/005 | SINAPI | REATERRO DE VALA/CAVA SEM CONTROLE DE COMPACTAÇÃO , UTILIZANDO RETRO-ESCAVADEIRA E COMPACTACADOR VIBRATORIO COM MATERIAL REAPROVEITADO | m³ | 6370 | 6.02 | 7.1 | 45227
11.1.7 | 73615 | SINAPI | COLCHAO DE AREIA, INCLUSIVE MAO-DE-OBRA DE ESPALHAMENTO, TRANSPORTE COM CARRO DE MAO E FORNECIMENTO COMERCIAL | m³ | 410 | 92.39 | 109.02 | 44698.2
11.1.8 | 72829 | SINAPI | ESCAVACAO, CARGA E TRANSPORTE DE MATERIAL DE 1A CATEGORIA, CAMINHO DE SERVICO REVESTIMENTO PRIMARIO, COM ESCAVADEIRA HIDRAULICA E CAMINHAO BASCULANTE 6 M3, DMT 800 ATE 1.000 M | m³ | 1260 | 4.17 | 4.92 | 6199.2
11.1.9 | C.P.U.020 |  | ESCADA TIPO MERINHEIRO COM MONTANTES EM CHAPA 3/8" (9,53MM) E DEGRAUS EM TUBO DE AÇO 1 1/2" COM LARGURA DE 45CM E DISTANCIA EIXO A EIXO DE 30CM | m | 6 | 143.3444 | 169.15 | 1014.9
11.1.10 | 74075/001 | SINAPI | FORMA MADEIRA COMP RESINADA 12MM P/ESTRUTURA REAPROV 2 VEZES - CORTE/MONTAGEM/ESCORAMENTO/DESFORMA | m² | 133 | 66.79 | 78.81 | 10481.73
11.1.11 | 74137/003 | SINAPI | CONCRETO USINADO, IMPORTADO, ESTRUTURAL FCK=20MPA INCLUS. TRANSPORTE HORIZONTAL ATÉ 20M (PROD. 2M3/H) EM CARRINHOS, ADENSAMENTO E ACABAMENTO | m³ | 14 | 334.42 | 394.62 | 5524.68
11.1.12 | 73936/011 | sinapi | CONCRETO 1:4:8, CONCRETO MAGRO, C/ BRITA 1 E 2, C/BETONEIRA | m³ | 1 | 252.89 | 298.41 | 298.41
| 00000031 | SINAPI | ACO CA-50 1/2" (12,70 MM) | kg | 239 | 3.94 | 4.65 | 1111.35
| 00000032 | SINAPI | ACO CA-50 1/4" (6,35 MM) | kg | 21 | 4.57 | 5.39 | 113.19
| 00000034 | SINAPI | ACO CA-50 3/8" (9,52 MM) | kg | 1654 | 4.06 | 4.79 | 7922.66
11.1.14 | C.P.U.003 |  | CAIXA DE BRITA PARA DRENAGEM MEDINDO 50CMX50CMX50CM | un | 2 | 17.7188 | 20.91 | 41.82
11.2 |  |  | FORNECIMENTO - HIDROMECÂNICOS
11.2.1 |  |  | TUBOS DE AÇO CARBONO DN=1200MM C/TRATAMENTO | m | 1050 |  | 0 | 0
11.2.2 |  |  | CONEXÕES E PEÇAS ESPECIAIS DA TUBUL TR04 | VB | 1 |  | 0 | 0
11.2.3 |  |  | PROTEÇÃO CATÓDICA EM TUBULAÇÃO DE AÇO | VB | 1 |  | 0 | 0
11.2.4 |  |  | VÁLV. ADMISSÃO DE AR, DN=100MM, PN-10 | un | 2 |  | 0 | 0
11.2.5 |  |  | VÁLV. GAVETA ACION. DIRETO VOLANTE, PN-10, DN=100MM | un | 2 |  | 0 | 0
11.3 |  |  | MONTAGEM - HIDROMECÂNICOS
11.3.1 |  |  | MONTAGEM TUBUL. E PECAS DE AÇO CARBONO DN=1200MM C/TESTE HIDROST. | m | 1050 |  | 0 | 0
11.3.2 |  |  | MONTAGEM DE REGISTRO DE GAVETA COM FLANGES FO.FO. DN 100 | un | 2 |  | 0 | 0
11.3.3 |  |  | MONTAGEM DE VÁLVULA DE ADMISSÃO DE AR, DN=100MM | un | 2 |  | 0 | 0
12.0 |  |  | CANAL/RESERVATÓRIO - RS25 |  | R$ | 1301526.19
12.1 |  |  | OBRAS CIVIS |  |  |  | 0
12.1.1 | 73859/001 | SINAPI | DESMATAMENTO/LIMPEZA TERRENOS C/EQUIP MECAN(TRATOR:1000M2/H) | m² | 46500 | 0.21 | 0.25 | 11625
12.1.2 | C.P.U.001 |  | ATERRO COMPACTADO MECANICAMICAMENTE EM CAMADAS DE 20CM, C/CONT., MAT. JAZIDA, C/T ATE 1000 m - 95% PN | m³ | 42456 | 17.23 | 20.33 | 863130.48
12.1.3 | C.P.U.010 |  | MOMENTO EXTRAORDINÁRIO DE TRANSP. DE MAT. DE 1A E/OU 2A | m³ x km | 176900 | 0.9694 | 1.14 | 201666
12.1.4 | C.P.U.012 |  | REGULARIZAÇÃO DE TALUDES | m² | 2761 | 0.24874 | 0.29 | 800.69
12.1.5 | 72829 | SINAPI | ESCAVACAO, CARGA E TRANSPORTE DE MATERIAL DE 1A CATEGORIA, CAMINHO DE SERVICO REVESTIMENTO PRIMARIO, COM ESCAVADEIRA HIDRAULICA E CAMINHAO BASCULANTE 6 M3, DMT 800 ATE 1.000 M | m³ | 744 | 4.17 | 4.92 | 3660.48
12.1.6 | 73406 | SINAPI | CONCRETO FCK= 15,0 MPA ( 1: 2,5:3) , INCLUIDO PREPARO MECANICO, LANÇAMENTO E ADENSAMENTO. | m³ | 278 | 374.09 | 441.43 | 122717.54
12.1.7 | 25871 | SINAPI | MANTA TERMOPLÁSTICA, PEAD, GEOMEMBRANA TEXTURIZADA, E = 1,00 MM, NBR 15352 | m² | 5700 | 14.56 | 17.18 | 97926
13.0 |  |  | ESTRUTURA DE ENTRADA DO CANAL/RESERVATÓRIO RS25 |  | R$ | 36416.27
13.1 |  |  | OBRAS CIVIS
| C.P.U.006 |  | ESCAV MEC.VALA N ESCORADA, MAT 1A, PROF. ATE 1,5M, C/T ATE 200m | m³ | 10 | 12.95 | 15.28 | 152.8
| C.P.U.005 |  | ESCAV MEC.VALA N ESCORADA, MAT 1A, PROF. DE 1,5 A 3M, C/T ATE 200m | m³ | 12 | 14.52 | 17.13 | 205.56
13.1.2 | 73964/005 | SINAPI | REATERRO DE VALA/CAVA SEM CONTROLE DE COMPACTAÇÃO , UTILIZANDO RETRO-ESCAVADEIRA E COMPACTACADOR VIBRATORIO COM MATERIAL REAPROVEITADO | m³ | 9 | 6.02 | 7.1 | 63.9
13.1.3 | C.P.U.010 |  | MOMENTO EXTRAORDINÁRIO DE TRANSP. DE MAT. DE 1A E/OU 2A | m³ x km | 68 | 0.9694 | 1.14 | 77.52
13.1.4 | 74075/001 | SINAPI | FORMA MADEIRA COMP RESINADA 12MM P/ESTRUTURA REAPROV 2 VEZES - CORTE/MONTAGEM/ESCORAMENTO/DESFORMA | m² | 108 | 66.79 | 78.81 | 8511.48
13.1.5 | 74137/003 | SINAPI | CONCRETO USINADO, IMPORTADO, ESTRUTURAL FCK=20MPA INCLUS. TRANSPORTE HORIZONTAL ATÉ 20M (PROD. 2M3/H) EM CARRINHOS, ADENSAMENTO E ACABAMENTO | m³ | 46 | 334.42 | 394.62 | 18152.52
13.1.6 | 73936/011 | sinapi | CONCRETO 1:4:8, CONCRETO MAGRO, C/ BRITA 1 E 2, C/BETONEIRA | m³ | 2 | 252.89 | 298.41 | 596.82
| 00000031 | SINAPI | ACO CA-50 1/2" (12,70 MM) | kg | 478 | 3.94 | 4.65 | 2222.7
| 00000032 | SINAPI | ACO CA-50 1/4" (6,35 MM) | kg |  | 4.57 | 5.39 | 0
| 00000034 | SINAPI | ACO CA-50 3/8" (9,52 MM) | kg | 1343 | 4.06 | 4.79 | 6432.97
13.2 |  |  | FORNECIMENTO - HIDROMECÂNICOS
13.2.1 |  |  | VÁLV. GAVETA ACION. DIRETO VOLANTE, PN-10, DN=200MM | un | 2 |  | 0 | 0
13.3 |  |  | MONTAGEM - HIDROMECÂNICOS
13.3.1 |  |  | MONTAGEM REGISTRO GAVETA FO.FO. DN 200 | un | 2 |  | 0 | 0
14.0 |  |  | EXTRAVASOR DO CANAL/RESERVATÓRIO RS25 |  | R$ | 36996.28
14.1 |  |  | OBRAS CIVIS
| C.P.U.006 |  | ESCAV MEC.VALA N ESCORADA, MAT 1A, PROF. ATE 1,5M, C/T ATE 200m | m³ | 22 | 12.95 | 15.28 | 336.16
| C.P.U.005 |  | ESCAV MEC.VALA N ESCORADA, MAT 1A, PROF. DE 1,5 A 3M, C/T ATE 200m | m³ | 27 | 14.52 | 17.13 | 462.51
14.1.2 | 73964/005 | SINAPI | REATERRO DE VALA/CAVA SEM CONTROLE DE COMPACTAÇÃO , UTILIZANDO RETRO-ESCAVADEIRA E COMPACTACADOR VIBRATORIO COM MATERIAL REAPROVEITADO | m³ | 14 | 6.02 | 7.1 | 99.4
14.1.3 | C.P.U.010 |  | MOMENTO EXTRAORDINÁRIO DE TRANSP. DE MAT. DE 1A E/OU 2A | m³ x km | 194 | 0.9694 | 1.14 | 221.16
14.1.4 | 74075/001 | SINAPI | FORMA MADEIRA COMP RESINADA 12MM P/ESTRUTURA REAPROV 2 VEZES - CORTE/MONTAGEM/ESCORAMENTO/DESFORMA | m² | 136 | 66.79 | 78.81 | 10718.16
14.1.5 | 73685 | sinapi | CIMBRAMENTO DE MADEIRA | m³ | 11 | 25.95 | 30.62 | 336.82
14.1.6 | 74137/003 | SINAPI | CONCRETO USINADO, IMPORTADO, ESTRUTURAL FCK=20MPA INCLUS. TRANSPORTE HORIZONTAL ATÉ 20M (PROD. 2M3/H) EM CARRINHOS, ADENSAMENTO E ACABAMENTO | m³ | 18 | 334.42 | 394.62 | 7103.16
14.1.7 | 73936/011 | sinapi | CONCRETO 1:4:8, CONCRETO MAGRO, C/ BRITA 1 E 2, C/BETONEIRA | m³ | 1 | 252.89 | 298.41 | 298.41
14.1.8 | 6105 | sinapi | PREPARO MECANICO E LANÇAMENTO MANUAL DE CONCRETO CICLÓPICO 1:3:5, COM 30% DE PEDRA DE MÃO, CAVAS ATÉ 80CM DE LARGURA. | m³ | 12 | 249.14 | 293.99 | 3527.88
| 00000031 | SINAPI | ACO CA-50 1/2" (12,70 MM) | kg | 640 | 3.94 | 4.65 | 2976
| 00000032 | SINAPI | ACO CA-50 1/4" (6,35 MM) | kg | 184 | 4.57 | 5.39 | 991.76
| 00000034 | SINAPI | ACO CA-50 3/8" (9,52 MM) | kg | 1420 | 4.06 | 4.79 | 6801.8
14.1.10 | C.P.U.014 |  | FORNECIMENTO E ASSENTAMENTO DE TUBO DE CONCRETO ARMADO CLASSE PA-2 DN 1000MM, JUNTA EM ARGAMASSA 1:3 CIMENTO:AREIA | m | 10 | 178.3 | 210.39 | 2103.9
14.1.11 | C.P.U.004 |  | ENROCAMENTO MANUAL C/ PEDRA JOGADA-E/C/T/D ATE 1000m | m³ | 6 | 143.95 | 169.86 | 1019.16
14.2 |  |  | FORNECIMENTO - HIDROMECÂNICOS
14.2.1 |  |  | COMPORTA PLANA QUADRADA C/PEDESTAL 1000X1000MM | cj | 1 |  | 0 | 0
14.3 |  |  | MONTAGEM - HIDROMECÂNICOS
14.3.1 |  |  | MONT. COMP.PLANA, C/PEDESTAL E VOLANTE, 1,00 X 1,00M | un | 1 |  | 0 | 0
15.0 |  |  | TOMADAS D'ÁGUA TA52 E TA53 DO CANAL/RESERVATÓRIO RS25 |  | R$ | 60668.65
15.1 |  |  | OBRAS CIVIS
| C.P.U.006 |  | ESCAV MEC.VALA N ESCORADA, MAT 1A, PROF. ATE 1,5M, C/T ATE 200m | m³ |  | 12.95 | 15.28 | 0
| C.P.U.005 |  | ESCAV MEC.VALA N ESCORADA, MAT 1A, PROF. DE 1,5 A 3M, C/T ATE 200m | m³ | 457 | 14.52 | 17.13 | 7828.41
15.1.2 | 76444/002 | SINAPI | REATERRO DE VALAS COMPACTACAO MECANICA, C/CONTR.DO GC >= 95% DO PN(C/COMPACTADOR SOLOS C/ PLACA VIBRATORIA MOTOR DIESEL/GASOLINA 7 A 10 HP) | m³ | 240 | 10.68 | 12.6 | 3024
15.1.3 | 73964/005 | SINAPI | REATERRO DE VALA/CAVA SEM CONTROLE DE COMPACTAÇÃO , UTILIZANDO RETRO-ESCAVADEIRA E COMPACTACADOR VIBRATORIO COM MATERIAL REAPROVEITADO | m³ | 96 | 6.02 | 7.1 | 681.6
15.1.4 | C.P.U.001 |  | ATERRO COMPACTADO MECANICAMICAMENTE EM CAMADAS DE 20CM, C/CONT., MAT. JAZIDA, C/T ATE 1000 m - 95% PN | m³ | 19 | 17.23 | 20.33 | 386.27
15.1.5 | 74137/003 | SINAPI | CONCRETO USINADO, IMPORTADO, ESTRUTURAL FCK=20MPA INCLUS. TRANSPORTE HORIZONTAL ATÉ 20M (PROD. 2M3/H) EM CARRINHOS, ADENSAMENTO E ACABAMENTO | m³ | 34 | 334.42 | 394.62 | 13417.08
15.1.6 | 73936/011 | sinapi | CONCRETO 1:4:8, CONCRETO MAGRO, C/ BRITA 1 E 2, C/BETONEIRA | m³ | 2 | 252.89 | 298.41 | 596.82
| 00000031 | SINAPI | ACO CA-50 1/2" (12,70 MM) | kg | 240 | 3.94 | 4.65 | 1116
| 00000032 | SINAPI | ACO CA-50 1/4" (6,35 MM) | kg | 33 | 4.57 | 5.39 | 177.87
| 00000034 | SINAPI | ACO CA-50 3/8" (9,52 MM) | kg | 2937 | 4.06 | 4.79 | 14068.23
15.1.8 | 74075/001 | SINAPI | FORMA MADEIRA COMP RESINADA 12MM P/ESTRUTURA REAPROV 2 VEZES - CORTE/MONTAGEM/ESCORAMENTO/DESFORMA | m² | 231 | 66.79 | 78.81 | 18205.11
15.1.9 | 73615 | SINAPI | COLCHAO DE AREIA, INCLUSIVE MAO-DE-OBRA DE ESPALHAMENTO, TRANSPORTE COM CARRO DE MAO E FORNECIMENTO COMERCIAL | m³ | 2 | 92.39 | 109.02 | 218.04
15.1.10 | 73685 | sinapi | CIMBRAMENTO DE MADEIRA | m³ | 31 | 25.95 | 30.62 | 949.22
15.2 |  |  | FORNECIMENTO - HIDROMECÂNICOS
15.2.1 |  |  | COMPORTA PLANA CIRCULAR C/PEDESTAL, DN=700MM - MOTORIZADA | cj | 1 |  | 0 | 0
15.2.2 |  |  | COMPORTA PLANA CIRCULAR C/PEDESTAL, DN=800MM - MOTORIZADA | cj | 1 |  | 0 | 0
15.2.3 |  |  | FORNECIMENTO DE TUBOS DE FOFO PONTA/FLANGE P/TOMADAS D'ÁGUA | VB | 1 |  | 0 | 0
15.2.4 |  |  | CONEXÕES DE FO.FO. PARA AS TOMADAS - DN=700MM | VB | 1 |  | 0 | 0
15.2.5 |  |  | CONEXÕES DE FO.FO. PARA AS TOMADAS - DN=800MM | VB | 1 |  | 0 | 0
15.2.6 |  |  | JUNTA DRESSER, ESTILO 38, DN=700MM | un | 1 |  | 0 | 0
15.2.7 |  |  | JUNTA DRESSER, ESTILO 38, DN=800MM | un | 1 |  | 0 | 0
15.3 |  |  | MONTAGEM - HIDROMECÂNICOS
15.3.1 |  |  | MONTAGEM DE COMPORTA PLANA C/PEDESTAL DN=700MM - MOTORIZADA | un | 1 |  | 0 | 0
15.3.2 |  |  | MONTAGEM DE COMPORTA PLANA C/PEDESTAL DN=800MM - MOTORIZADA | un | 1 |  | 0 | 0
15.3.3 |  |  | MONTAGEM TUBO FO.FO., P&F, PN-10, DIAM. 700MM (TOMADAS) | m | 11 |  | 0 | 0
15.3.4 |  |  | MONTAGEM TUBO FO.FO., P&F, PN-10, DIAM. 800MM (TOMADAS) | m | 11 |  | 0 | 0
16.0 |  |  | CANAL SECUNDÁRIO - CS04 |  | R$ | 981029.848
16.1 |  |  | OBRAS CIVIS
16.1.1 | 73859/001 | SINAPI | DESMATAMENTO/LIMPEZA TERRENOS C/EQUIP MECAN(TRATOR:1000M2/H) | m² | 86000 | 0.21 | 0.25 | 21500
16.1.2 | C.P.U.010 |  | MOMENTO EXTRAORDINÁRIO DE TRANSP. DE MAT. DE 1A E/OU 2A | m³ x km | 53825 | 0.9694 | 1.14 | 61360.5
16.1.3 | C.P.U.011 |  | MOMENTO EXTRAORDINÁRIO DE TRANSPORTE DE MAT. DE 3A | m³ x km | 23600 | 1.1826 | 1.4 | 33040
16.1.4 | 2 S 04 001 00 | sicro | ESCAVAÇÃO MECÂNICA DE VALA EM MAT.1A CAT. | m³ | 6130 | 4.65 | 5.49 | 33653.7
| C.P.U.012 |  | REGULARIZAÇÃO DE TALUDES | m² | 7671.2 | 0.24874 | 0.29 | 2224.648
16.1.5 | 2 S 01 100 22 | SICRO | ESC. MEC. CARGA TRANSP. MAT 1ª CAT DMT 50 A 200M C/E | m³ | 10082 | 4.15 | 4.9 | 49401.8
16.1.6 | 2 S 01 101 26 | SICRO | ESC. MEC. CARGA TRANSP. MAT 2A CAT DMT 800 A 1000M C/E | m³ | 300 | 7.5 | 8.85 | 2655
16.1.7 | 2 S 01 102 06 | SICRO | ESC. MEC. CARGA TRANSP. MAT 3A CAT DMT 800 A 1000M | m³ | 5664 | 22.6 | 26.67 | 151058.88
16.1.8 | C.P.U.001 |  | ATERRO COMPACTADO MECANICAMICAMENTE EM CAMADAS DE 20CM, C/CONT., MAT. JAZIDA, C/T ATE 1000 m - 95% PN | m³ | 10441 | 17.23 | 20.33 | 212265.53
16.1.9 | 72829 | SINAPI | ESCAVACAO, CARGA E TRANSPORTE DE MATERIAL DE 1A CATEGORIA, CAMINHO DE SERVICO REVESTIMENTO PRIMARIO, COM ESCAVADEIRA HIDRAULICA E CAMINHAO BASCULANTE 6 M3, DMT 800 ATE 1.000 M | m³ | 2064 | 4.17 | 4.92 | 10154.88
16.1.10 | 73406 | SINAPI | CONCRETO FCK= 15,0 MPA ( 1: 2,5:3) , INCLUIDO PREPARO MECANICO, LANÇAMENTO E ADENSAMENTO. | m³ | 533 | 374.09 | 441.43 | 235282.19
16.1.11 | 25871 | SINAPI | MANTA TERMOPLÁSTICA, PEAD, GEOMEMBRANA TEXTURIZADA, E = 1,00 MM, NBR 15352 | m² | 9804 | 14.56 | 17.18 | 168432.72
17.0 |  |  | TOMADA D'ÁGUA TA50 - CANAL SECUNDÁRIO CS04 |  | R$ | 85043.696
17.1 |  |  | OBRAS CIVIS
| C.P.U.006 |  | ESCAV MEC.VALA N ESCORADA, MAT 1A, PROF. ATE 1,5M, C/T ATE 200m | m³ | 200 | 12.95 | 15.28 | 3056
| C.P.U.005 |  | ESCAV MEC.VALA N ESCORADA, MAT 1A, PROF. DE 1,5 A 3M, C/T ATE 200m | m³ | 10 | 14.52 | 17.13 | 171.3
17.1.3 | C.P.U.001 |  | ATERRO COMPACTADO MECANICAMICAMENTE EM CAMADAS DE 20CM, C/CONT., MAT. JAZIDA, C/T ATE 1000 m - 95% PN | m³ | 480 | 17.23 | 20.33 | 9758.4
17.1.4 | 76444/002 | SINAPI | REATERRO DE VALAS COMPACTACAO MECANICA, C/CONTR.DO GC >= 95% DO PN(C/COMPACTADOR SOLOS C/ PLACA VIBRATORIA MOTOR DIESEL/GASOLINA 7 A 10 HP) | m³ | 100 | 10.68 | 12.6 | 1260
17.1.5 | C.P.U.010 |  | MOMENTO EXTRAORDINÁRIO DE TRANSP. DE MAT. DE 1A E/OU 2A | m³ x km | 2900 | 0.9694 | 1.14 | 3306
17.1.6 | 73998/006 | sinapi | ALVENARIA DE BLOCOS DE CONCRETO ESTRUTURAL 19X19X39CM, ESPESSURA 19CM, ASSENTADOS COM ARGAMASSA TRACO 1:0,25:4 (CIMENTO, CAL E AREIA) | m² | 70 | 59.26 | 69.93 | 4895.1
17.1.7 | 74137/003 | SINAPI | CONCRETO USINADO, IMPORTADO, ESTRUTURAL FCK=20MPA INCLUS. TRANSPORTE HORIZONTAL ATÉ 20M (PROD. 2M3/H) EM CARRINHOS, ADENSAMENTO E ACABAMENTO | m³ | 38 | 334.42 | 394.62 | 14995.56
17.1.8 | 73936/011 | sinapi | CONCRETO 1:4:8, CONCRETO MAGRO, C/ BRITA 1 E 2, C/BETONEIRA | m³ | 4 | 252.89 | 298.41 | 1193.64
| 00000031 | SINAPI | ACO CA-50 1/2" (12,70 MM) | kg | 142 | 3.94 | 4.65 | 660.3
| 00000032 | SINAPI | ACO CA-50 1/4" (6,35 MM) | kg | 37 | 4.57 | 5.39 | 199.43
| 00000034 | SINAPI | ACO CA-50 3/8" (9,52 MM) | kg | 3341 | 4.06 | 4.79 | 16003.39
17.1.10 | 74075/001 | SINAPI | FORMA MADEIRA COMP RESINADA 12MM P/ESTRUTURA REAPROV 2 VEZES - CORTE/MONTAGEM/ESCORAMENTO/DESFORMA | m² | 205 | 66.79 | 78.81 | 16156.05
17.1.11 | 73685 | sinapi | CIMBRAMENTO DE MADEIRA | m³ | 50 | 25.95 | 30.62 | 1531
17.1.12 | 74199/001 | sinapi | CHAPISCO RUSTICO TRACO 1:3 (CIMENTO E AREIA), ESPESSURA 2CM, PREPARO MANUAL | m² | 65 | 23.62 | 27.87 | 1811.55
17.1.13 | 73927/006 | SINAPI | EMBOCO PAULISTA (MASSA UNICA) TRACO 1:1:6 (CIMENTO, CAL E AREIA), ESPESSURA 2,0CM, PREPARO MANUAL | m² | 65 | 16.49 | 19.46 | 1264.9
17.1.14 | 73954/002 | SINAPI | PINTURA LATEX ACRILICA AMBIENTES INTERNOS/EXTERNOS, DUAS DEMAOS | m² | 65 | 11.07 | 13.06 | 848.9
17.1.15 | 79466 | SINAPI | PINTURA VERNIZ EM MADEIRA 2 DEMAOS | m² | 55 | 7.34 | 8.66 | 476.3
17.1.16 | 73922/003 | SINAPI | PISO CIMENTADO LISO DESEMPENADO, TRACO 1:3 (CIMENTO E AREIA), ESPESSURA 2,0CM, PREPARO MANUAL | m² | 38 | 23.94 | 28.25 | 1073.5 |  | quant. | largura | altura | área | a.total
| C.P.U.019 |  | JANELA METÁLICA, TIPO BASCULANTE 100x120cm COM TELA DE PROTEÇÃO CONTRA ROEDORES | m² | 2.4 | 240.9175 | 284.28 | 682.272 |  | 2 | 1 | 1.2 | 1.2 | 2.4
| C.P.U.019 |  | JANELA METÁLICA, TIPO BASCULANTE 100x80cm COM TELA DE PROTEÇÃO CONTRA ROEDORES | m² | 0.8 | 240.9175 | 284.28 | 227.424 |  | 1 | 1 | 0.8 | 0.8 | 0.8 | 3.2
| 00004938 | SINAPI | PORTA METÁLICA 80x210cm | unid | 3 | 319.2 | 376.66 | 1129.98 |  | 3 | 0.8 | 2.1 | 1.68 | 5.04
17.1.19 | 73634 | sinapi | COBERTURA COM TELHA DE FIBROCIMENTO ESTRUTURAL LARGURA ÚTIL 49CM OU 44CM, INCLUSO ACESSÓRIOS DE FIXAÇÃO E VEDAÇÃO | m² | 27 | 86.95 | 102.6 | 2770.2
17.1.20 | 74142/004 | sinapi | CERCA COM MOURÕES DE CONCRETO, SEÇÃO "T" PONTA INCLINADA, 7,5X7,5CM, ESPAÇAMENTO DE 3M, CRAVADOS 0,5M, COM 11 FIOS DE ARAME FARPADO Nº14 CLASSE 250 - FORNEC E COLOC. | m | 50 | 26.65 | 31.45 | 1572.5
17.2 |  |  | FORNECIMENTO - HIDROMECÂNICOS
17.2.1 |  |  | COMPORTA ENSECADEIRA EM 1 PAINEL DE AÇO DE 1420x1380mm | cj | 2 |  | 0 | 0
17.2.2 |  |  | COMPORTA SETOR 1,20X1,50 - RAIO=1,50M COM. HIDRAUL. - COMPLETA | cj | 1 |  | 0 | 0
17.3 |  |  | MONTAGEM - HIDROMECÂNICOS
17.3.1 |  |  | MONTAGEM COMPORTA TIPO SEGMENTO | cj | 1 |  | 0 | 0
18.0 |  |  | EXTRAVASOR - CANAL SECUNDÁRIO - CS04 (EX-17) |  | R$ | 31099.33
18.1 |  |  | OBRAS CIVIS
| C.P.U.006 |  | ESCAV MEC.VALA N ESCORADA, MAT 1A, PROF. ATE 1,5M, C/T ATE 200m | m³ | 38 | 12.95 | 15.28 | 580.64
| C.P.U.005 |  | ESCAV MEC.VALA N ESCORADA, MAT 1A, PROF. DE 1,5 A 3M, C/T ATE 200m | m³ | 40 | 14.52 | 17.13 | 685.2
18.1.2 | 73964/005 | SINAPI | REATERRO DE VALA/CAVA SEM CONTROLE DE COMPACTAÇÃO , UTILIZANDO RETRO-ESCAVADEIRA E COMPACTACADOR VIBRATORIO COM MATERIAL REAPROVEITADO | m³ | 14 | 6.02 | 7.1 | 99.4
18.1.3 | C.P.U.010 |  | MOMENTO EXTRAORDINÁRIO DE TRANSP. DE MAT. DE 1A E/OU 2A | m³ x km | 225 | 0.9694 | 1.14 | 256.5
18.1.4 | 74075/001 | SINAPI | FORMA MADEIRA COMP RESINADA 12MM P/ESTRUTURA REAPROV 2 VEZES - CORTE/MONTAGEM/ESCORAMENTO/DESFORMA | m² | 111 | 66.79 | 78.81 | 8747.91
18.1.5 | 74137/003 | SINAPI | CONCRETO USINADO, IMPORTADO, ESTRUTURAL FCK=20MPA INCLUS. TRANSPORTE HORIZONTAL ATÉ 20M (PROD. 2M3/H) EM CARRINHOS, ADENSAMENTO E ACABAMENTO | m³ | 14 | 334.42 | 394.62 | 5524.68
18.1.6 | 73936/011 | sinapi | CONCRETO 1:4:8, CONCRETO MAGRO, C/ BRITA 1 E 2, C/BETONEIRA | m³ | 1 | 252.89 | 298.41 | 298.41
18.1.7 | 6105 | sinapi | PREPARO MECANICO E LANÇAMENTO MANUAL DE CONCRETO CICLÓPICO 1:3:5, COM 30% DE PEDRA DE MÃO, CAVAS ATÉ 80CM DE LARGURA. | m³ | 8 | 249.14 | 293.99 | 2351.92
18.1.8 | 73685 | sinapi | CIMBRAMENTO DE MADEIRA | m³ | 9 | 25.95 | 30.62 | 275.58
| 00000031 | SINAPI | ACO CA-50 1/2" (12,70 MM) | kg | 495 | 3.94 | 4.65 | 2301.75
| 00000032 | SINAPI | ACO CA-50 1/4" (6,35 MM) | kg | 186 | 4.57 | 5.39 | 1002.54
| 00000034 | SINAPI | ACO CA-50 3/8" (9,52 MM) | kg | 1099 | 4.06 | 4.79 | 5264.21
18.1.10 | C.P.U.015 |  | FORNECIMENTO E ASSENTAMENTO DE TUBO DE CONCRETO ARMADO CLASSE PA-2 DN 1200MM, JUNTA EM ARGAMASSA 1:3 CIMENTO:AREIA | m | 5 | 225.86 | 266.51 | 1332.55
18.1.11 | C.P.U.004 |  | ENROCAMENTO MANUAL C/ PEDRA JOGADA-E/C/T/D ATE 1000m | m³ | 14 | 143.95 | 169.86 | 2378.04
18.2 |  |  | FORNECIMENTO - HIDROMECÂNICOS
18.2.1 |  |  | COMPORTA PLANA QUADRADA C/PEDESTAL 1000X1000MM | cj | 1 |  | 0 | 0
18.3 |  |  | MONTAGEM - HIDROMECÂNICOS
18.3.1 |  |  | MONT. COMP.PLANA, C/PEDESTAL E VOLANTE, 1,00 X 1,00M | un | 1 |  | 0 | 0
19.0 |  |  | TOMADAS D'ÁGUA- CANAL SECUNDÁRIO - CS04 (TS45,TS46,TS47,TS48eTS-48a) |  | R$ | 103204.51
19.1 |  |  | OBRAS CIVIS
19.1.1 | C.P.U.010 |  | MOMENTO EXTRAORDINÁRIO DE TRANSP. DE MAT. DE 1A E/OU 2A | m³ x km | 3650 | 0.9694 | 1.14 | 4161
| C.P.U.006 |  | ESCAV MEC.VALA N ESCORADA, MAT 1A, PROF. ATE 1,5M, C/T ATE 200m | m³ | 364 | 12.95 | 15.28 | 5561.92
| C.P.U.005 |  | ESCAV MEC.VALA N ESCORADA, MAT 1A, PROF. DE 1,5 A 3M, C/T ATE 200m | m³ | 350 | 14.52 | 17.13 | 5995.5
19.1.3 | 76444/002 | SINAPI | REATERRO DE VALAS COMPACTACAO MECANICA, C/CONTR.DO GC >= 95% DO PN(C/COMPACTADOR SOLOS C/ PLACA VIBRATORIA MOTOR DIESEL/GASOLINA 7 A 10 HP) | m³ | 66 | 10.68 | 12.6 | 831.6
19.1.4 | 73964/005 | SINAPI | REATERRO DE VALA/CAVA SEM CONTROLE DE COMPACTAÇÃO , UTILIZANDO RETRO-ESCAVADEIRA E COMPACTACADOR VIBRATORIO COM MATERIAL REAPROVEITADO | m³ | 270 | 6.02 | 7.1 | 1917
19.1.5 | C.P.U.001 |  | ATERRO COMPACTADO MECANICAMICAMENTE EM CAMADAS DE 20CM, C/CONT., MAT. JAZIDA, C/T ATE 1000 m - 95% PN | m³ | 540 | 17.23 | 20.33 | 10978.2
19.1.6 | 74137/003 | SINAPI | CONCRETO USINADO, IMPORTADO, ESTRUTURAL FCK=20MPA INCLUS. TRANSPORTE HORIZONTAL ATÉ 20M (PROD. 2M3/H) EM CARRINHOS, ADENSAMENTO E ACABAMENTO | m³ | 51 | 334.42 | 394.62 | 20125.62
19.1.7 | 73936/011 | sinapi | CONCRETO 1:4:8, CONCRETO MAGRO, C/ BRITA 1 E 2, C/BETONEIRA | m³ | 5 | 252.89 | 298.41 | 1492.05
| 00000031 | SINAPI | ACO CA-50 1/2" (12,70 MM) | kg | 834 | 3.94 | 4.65 | 3878.1
| 00000032 | SINAPI | ACO CA-50 1/4" (6,35 MM) | kg | 149 | 4.57 | 5.39 | 803.11 |  |  | 3
| 00000034 | SINAPI | ACO CA-50 3/8" (9,52 MM) | kg | 3567 | 4.06 | 4.79 | 17085.93
19.1.9 | 74075/001 | SINAPI | FORMA MADEIRA COMP RESINADA 12MM P/ESTRUTURA REAPROV 2 VEZES - CORTE/MONTAGEM/ESCORAMENTO/DESFORMA | m² | 377 | 66.79 | 78.81 | 29711.37
19.1.10 | 73685 | sinapi | CIMBRAMENTO DE MADEIRA | m³ | 4 | 25.95 | 30.62 | 122.48
19.1.11 | C.P.U.003 |  | CAIXA DE BRITA PARA DRENAGEM MEDINDO 50CMX50CMX50CM | un | 5 | 17.7188 | 20.91 | 104.55
19.1.12 | 73615 | SINAPI | COLCHAO DE AREIA, INCLUSIVE MAO-DE-OBRA DE ESPALHAMENTO, TRANSPORTE COM CARRO DE MAO E FORNECIMENTO COMERCIAL | m³ | 4 | 92.39 | 109.02 | 436.08
19.2 |  |  | FORNECIMENTO - HIDROMECÂNICOS
19.2.1 |  |  | COMPORTA PLANA CIRCULAR C/PEDESTAL, DN=400MM - MOTORIZADA | cj | 1 |  | 0 | 0
19.2.2 |  |  | COMPORTA PLANA CIRCULAR C/PEDESTAL, DN=300MM - MOTORIZADA | cj | 4 |  | 0 | 0
19.2.3 |  |  | FORNECIMENTO DE TUBOS DE FOFO PONTA/FLANGE P/TOMADAS D'ÁGUA | VB | 1 |  | 0 | 0
19.2.4 |  |  | CONEXÕES DE FO.FO. PARA AS TOMADAS - DN=400MM | VB | 1 |  | 0 | 0
19.2.5 |  |  | CONEXÕES DE FO.FO. PARA AS TOMADAS - DN=300MM | VB | 4 |  | 0 | 0
19.2.6 |  |  | JUNTA GIBAULT DN=400MM | un | 1 |  | 0 | 0
19.2.7 |  |  | JUNTA GIBAULT DN=300MM | un | 4 |  | 0 | 0
19.2 |  |  | MONTAGEM - HIDROMECÂNICOS
19.2.1 |  |  | MONTAGEM DE COMP. PLANA C/PEDESTAL DN=400MM - MOTORIZADA | un | 1 |  | 0 | 0
19.2.2 |  |  | MONTAGEM DE COMP. PLANA C/PEDESTAL DN=300MM - MOTORIZADA | un | 4 |  | 0 | 0
19.2.3 |  |  | MONTAGEM TUBO FO.FO., P&F, PN-10, DIAM. 400MM (TOMADAS) | m | 9 |  | 0 | 0
19.2.4 |  |  | MONTAGEM TUBO FO.FO., P&F, PN-10, DIAM. 300MM (TOMADAS) | m | 48 |  | 0 | 0
26.0 |  |  | BUEIROS - CANAL PRINCIPAL - TRECHO "F" (BU-13 A BU-15) |  | R$ | 140748.13
26.1 |  |  | OBRAS CIVIS
26.1.1 | C.P.U.010 |  | MOMENTO EXTRAORDINÁRIO DE TRANSP. DE MAT. DE 1A E/OU 2A | m³ x km | 425 | 0.9694 | 1.14 | 484.5
26.1.2 | C.P.U.011 |  | MOMENTO EXTRAORDINÁRIO DE TRANSPORTE DE MAT. DE 3A | m³ x km | 750 | 1.1826 | 1.4 | 1050
| C.P.U.006 |  | ESCAV MEC.VALA N ESCORADA, MAT 1A, PROF. ATE 1,5M, C/T ATE 200m | m³ | 1120 | 12.95 | 15.28 | 17113.6
| C.P.U.005 |  | ESCAV MEC.VALA N ESCORADA, MAT 1A, PROF. DE 1,5 A 3M, C/T ATE 200m | m³ | 116 | 14.52 | 17.13 | 1987.08
26.1.5 | C.P.U.009 |  | ESCAVAÇÃO MEC. VALA N ESCORADA, MAT. DE 3A, C/T ATE 1000m | m³ | 180 | 60.64 | 71.56 | 12880.8
26.1.6 | 73964/005 | SINAPI | REATERRO DE VALA/CAVA SEM CONTROLE DE COMPACTAÇÃO , UTILIZANDO RETRO-ESCAVADEIRA E COMPACTACADOR VIBRATORIO COM MATERIAL REAPROVEITADO | m³ | 102 | 6.02 | 7.1 | 724.2
26.1.7 | C.P.U.004 |  | ENROCAMENTO MANUAL C/ PEDRA JOGADA-E/C/T/D ATE 1000m | m³ | 36 | 143.95 | 169.86 | 6114.96
26.1.8 | 73936/011 | sinapi | CONCRETO 1:4:8, CONCRETO MAGRO, C/ BRITA 1 E 2, C/BETONEIRA | m³ | 200 | 252.89 | 298.41 | 59682
26.1.9 | 6105 | sinapi | PREPARO MECANICO E LANÇAMENTO MANUAL DE CONCRETO CICLÓPICO 1:3:5, COM 30% DE PEDRA DE MÃO, CAVAS ATÉ 80CM DE LARGURA. | m³ | 30 | 249.14 | 293.99 | 8819.7
26.1.10 | 74075/001 | SINAPI | FORMA MADEIRA COMP RESINADA 12MM P/ESTRUTURA REAPROV 2 VEZES - CORTE/MONTAGEM/ESCORAMENTO/DESFORMA | m² | 111 | 66.79 | 78.81 | 8747.91
26.1.11 | C.P.U.014 |  | FORNECIMENTO E ASSENTAMENTO DE TUBO DE CONCRETO ARMADO CLASSE PA-2 DN 1000MM, JUNTA EM ARGAMASSA 1:3 CIMENTO:AREIA | m | 72 | 178.3 | 210.39 | 15148.08
26.1.12 | C.P.U.015 |  | FORNECIMENTO E ASSENTAMENTO DE TUBO DE CONCRETO ARMADO CLASSE PA-2 DN 1200MM, JUNTA EM ARGAMASSA 1:3 CIMENTO:AREIA | m | 30 | 225.86 | 266.51 | 7995.3
27.0 |  |  | BUEIROS - CANAL SECUNDÁRIO CS04 (BU-16 A BU-17) |  | R$ | 85763.4
27.1 |  |  | OBRAS CIVIS
27.1.1 | C.P.U.010 |  | MOMENTO EXTRAORDINÁRIO DE TRANSP. DE MAT. DE 1A E/OU 2A | m³ x km | 300 | 0.9694 | 1.14 | 342
27.1.2 | C.P.U.011 |  | MOMENTO EXTRAORDINÁRIO DE TRANSPORTE DE MAT. DE 3A | m³ x km | 600 | 1.1826 | 1.4 | 840
| C.P.U.006 |  | ESCAV MEC.VALA N ESCORADA, MAT 1A, PROF. ATE 1,5M, C/T ATE 200m | m³ | 294 | 12.95 | 15.28 | 4492.32
| C.P.U.005 |  | ESCAV MEC.VALA N ESCORADA, MAT 1A, PROF. DE 1,5 A 3M, C/T ATE 200m | m³ | 60 | 14.52 | 17.13 | 1027.8
27.1.5 | C.P.U.009 |  | ESCAVAÇÃO MEC. VALA N ESCORADA, MAT. DE 3A, C/T ATE 1000m | m³ | 144 | 60.64 | 71.56 | 10304.64
27.1.6 | 73964/005 | SINAPI | REATERRO DE VALA/CAVA SEM CONTROLE DE COMPACTAÇÃO , UTILIZANDO RETRO-ESCAVADEIRA E COMPACTACADOR VIBRATORIO COM MATERIAL REAPROVEITADO | m³ | 72 | 6.02 | 7.1 | 511.2
27.1.7 | C.P.U.004 |  | ENROCAMENTO MANUAL C/ PEDRA JOGADA-E/C/T/D ATE 1000m | m³ | 24 | 143.95 | 169.86 | 4076.64
27.1.8 | 73936/011 | sinapi | CONCRETO 1:4:8, CONCRETO MAGRO, C/ BRITA 1 E 2, C/BETONEIRA | m³ | 85 | 252.89 | 298.41 | 25364.85
27.1.9 | 6105 | sinapi | PREPARO MECANICO E LANÇAMENTO MANUAL DE CONCRETO CICLÓPICO 1:3:5, COM 30% DE PEDRA DE MÃO, CAVAS ATÉ 80CM DE LARGURA. | m³ | 25 | 249.14 | 293.99 | 7349.75
27.1.10 | 74075/001 | SINAPI | FORMA MADEIRA COMP RESINADA 12MM P/ESTRUTURA REAPROV 2 VEZES - CORTE/MONTAGEM/ESCORAMENTO/DESFORMA | m² | 88 | 66.79 | 78.81 | 6935.28
27.1.11 | C.P.U.015 |  | FORNECIMENTO E ASSENTAMENTO DE TUBO DE CONCRETO ARMADO CLASSE PA-2 DN 1200MM, JUNTA EM ARGAMASSA 1:3 CIMENTO:AREIA | m | 92 | 225.86 | 266.51 | 24518.92
28.0 |  |  | VALETAS E SARJETAS |  | R$ | 119244.77
28.1 |  |  | OBRAS CIVIS
28.1.1 | C.P.U.010 |  | MOMENTO EXTRAORDINÁRIO DE TRANSP. DE MAT. DE 1A E/OU 2A | m³ x km | 4494 | 0.9694 | 1.14 | 5123.16
| C.P.U.006 |  | ESCAV MEC.VALA N ESCORADA, MAT 1A, PROF. ATE 1,5M, C/T ATE 200m | m³ | 2696 | 12.95 | 15.28 | 41194.88
28.1.3 | C.P.U.004 |  | ENROCAMENTO MANUAL C/ PEDRA JOGADA-E/C/T/D ATE 1000m | m³ | 20 | 143.95 | 169.86 | 3397.2
28.1.4 | 73936/011 | sinapi | CONCRETO 1:4:8, CONCRETO MAGRO, C/ BRITA 1 E 2, C/BETONEIRA | m³ | 233 | 252.89 | 298.41 | 69529.53
29.0 |  |  | SISTEMA VIÁRIO |  | R$ | 70896
29.1 |  |  | OBRAS CIVIS
29.1.1 | 2 S 02 110 00 | SICRO | REGULARIZAÇÃO DO SUBLEITO | m² | 24000 | 1.67 | 1.97 | 47280
29.1.2 | 72829 | SINAPI | ESCAVACAO, CARGA E TRANSPORTE DE MATERIAL DE 1A CATEGORIA, CAMINHO DE SERVICO REVESTIMENTO PRIMARIO, COM ESCAVADEIRA HIDRAULICA E CAMINHAO BASCULANTE 6 M3, DMT 800 ATE 1.000 M | m³ | 4800 | 4.17 | 4.92 | 23616
|  |  | TOTAL |  |  | R$ | 12590810.178