## CALCULO FoFo
Cálculo para Tubos FoFo 700 e 900 (lote VII)
Valor de referência
Diâmetro | R$/m | Kg/m | R$/kg
600 | 594.85 | 137.8 | 4.32
* Preço unitário da empresa vencedora para ferro fundido no edital do Projeto em Guanambi
Valor calculado
Diâmetro | R$/kg | Kg/m | R$/m | Comprimento (m) | R$/pç
700 | 4.32 | 214.5 | 926.64 | 6 | 5559.84
|  |  |  | 5.5 | 5096.52
900 | 4.32 | 316.4 | 1366.85 | 5 | 6834.25
|  |  |  | 5.5 | 7517.68

## ESTIMATIVA
CODEVASF - COMPANHIA DE DESENVOLVIMENTO DOS VALES DO SÃO FRANCISCO E DO PARNAÍBA
OBRA: PROJETO BAIXIO DE IRECE
LOCAL: Xique-Xique/BA
DATA: Novembro/2011
PLANILHA ESTIMATIVA DE PREÇOS
Fornecimento de tubulação e das peças especiais para as adutoras das estações de recalque (ER's 1 a 5) e das tomadas d'água dos lotes
ITEM | DESCRIÇÃO | UNID | QUANT | CODEVASF |  | AMITECH |  | EDRA |  | AMERON |  | PETROFISA |  | INAPI |  | HIDRAMACO |  | CALCULADO |  | MÉDIA
|  |  |  | PREÇOS (R$) |  | PREÇO |  | PREÇO |  | PREÇO |  | PREÇO |  | PREÇO |  | PREÇO |  | PREÇO |  | PREÇOS (R$)
|  |  |  | UNIT. | TOTAL | UNIT. (R$) | TOTAL | UNIT. (R$) | TOTAL | UNIT. (R$) | TOTAL | UNIT. (R$) | TOTAL | UNIT. (R$) | TOTAL | UNIT. (R$) | TOTAL | UNIT. (R$) | TOTAL | UNIT. | TOTAL
LOTE I | ER -1
| TUBO, DN 600 MM | M | 1070 |  | 0 | 743.77 | 795833.9 | 364.92 | 390464.4 | 374.67 | 400896.9 | 555 | 593850 |  | 0 |  | 0 |  | 0 | 509.59 | 545261.3
| TUBO, DN 800 MM | M | 2234 |  | 0 | 1122.16 | 2506905.44 |  | 0 | 551.54 | 1232140.36 | 859.5 | 1920123 |  | 0 |  | 0 |  | 0 | 844.4 | 1886389.6
| TOTAL LOTE I |  |  |  | 0 |  | 3302739.34 |  | 390464.4 |  | 1633037.26 |  | 2513973 |  | 0 |  | 0 |  | 0 |  | 2431650.9
LOTE II | ER -2
| TUBO, DN 600 MM | M | 423 |  | 0 | 743.77 | 314614.71 | 364.92 | 154361.16 | 374.67 | 158485.41 | 555 | 234765 |  | 0 |  | 0 |  | 0 | 509.59 | 215556.57
| TUBO, DN 700 MM | M | 163 |  | 0 | 920.61 | 150059.43 | 463.79 | 75597.77 | 459.23 | 74854.49 | 787.35 | 128338.05 |  | 0 |  | 0 |  | 0 | 657.75 | 107213.25
| TUBO, DN 1000 MM | M | 2165 |  | 0 | 1593.45 | 3449819.25 |  | 0 | 786.15 | 1702014.75 | 1430.3 | 3096599.5 |  | 0 |  | 0 |  | 0 | 1269.97 | 2749485.05
| TOTAL LOTE II |  |  |  | 0 |  | 3914493.39 |  | 229958.93 |  | 1935354.65 |  | 3459702.55 |  | 0 |  | 0 |  | 0 |  | 3072254.87
LOTE III | ER -3
| TUBO, DN 600 MM | M | 276 |  | 0 | 743.77 | 205280.52 | 364.92 | 100717.92 | 374.67 | 103408.92 | 555 | 153180 |  | 0 |  | 0 |  | 0 | 509.59 | 140646.84
| TUBO, DN 900 MM | M | 1920 |  | 0 | 1380.52 | 2650598.4 |  | 0 | 658.18 | 1263705.6 | 1261.35 | 2421792 |  | 0 |  | 0 |  | 0 | 1100.02 | 2112038.4
| TOTAL LOTE III |  |  |  | 0 |  | 2855878.92 |  | 100717.92 |  | 1367114.52 |  | 2574972 |  | 0 |  | 0 |  | 0 |  | 2252685.24
LOTE IV | ER -4
| TUBO, DN 700 MM | M | 2940 |  | 0 | 920.61 | 2706593.4 | 463.79 | 1363542.6 | 459.23 | 1350136.2 | 787.35 | 2314809 |  | 0 |  | 0 |  | 0 | 657.75 | 1933785
| TOTAL LOTE IV |  |  |  | 0 |  | 2706593.4 |  | 1363542.6 |  | 1350136.2 |  | 2314809 |  | 0 |  | 0 |  | 0 |  | 1933785
LOTE V | ER -5
| TUBO, DN 800 MM | M | 2310 |  | 0 | 1122.16 | 2592189.6 |  | 0 | 551.54 | 1274057.4 | 859.5 | 1985445 |  | 0 |  | 0 |  | 0 | 844.4 | 1950564
| TOTAL LOTE V |  |  |  | 0 |  | 2592189.6 |  | 0 |  | 1274057.4 |  | 1985445 |  | 0 |  | 0 |  | 0 |  | 1950564
LOTE VI
1 | PEÇAS EM F°F° DAS ADUTORAS
1.1 | CURVA 11°15' EM F°F° COM BOLSAS, DN 800 MM | PÇ | 1 |  | 0 | 5318.75 | 5318.75 |  | 0 | 5397.96 | 5397.96 |  | 0 | 5403.12 | 5403.12 | 2675.4 | 2675.4 |  | 0 | 4698.81 | 4698.81
1.2 | CURVA 22°30' EM F°F° COM BOLSAS, DN 700 MM | PÇ | 1 |  | 0 | 3910 | 3910 | 1229.24 | 1229.24 | 4637.41 | 4637.41 |  | 0 | 4588.5 | 4588.5 | 2363.76 | 2363.76 |  | 0 | 3345.78 | 3345.78
1.3 | CURVA 45° EM F°F° COM BOLSAS, DN 800 MM | PÇ | 4 |  | 0 | 8510 | 34040 |  | 0 | 8914.37 | 35657.48 |  | 0 | 8645 | 34580 | 4598.16 | 18392.64 |  | 0 | 7666.88 | 30667.52
1.4 | CURVA 45° EM F°F° COM BOLSAS, DN 900 MM | PÇ | 1 |  | 0 | 9142.5 | 9142.5 |  | 0 | 11413.47 | 11413.47 |  | 0 | 10008.25 | 10008.25 | 8736.21 | 8736.21 |  | 0 | 9825.11 | 9825.11
1.5 | CURVA 45° EM F°F° COM BOLSAS, DN 600 MM | PÇ | 1 |  | 0 | 3087.75 | 3087.75 | 1176.18 | 1176.18 | 5450.62 | 5450.62 |  | 0 |  | 0 | 1784.58 | 1784.58 |  | 0 | 2874.78 | 2874.78
1.6 | CURVA 45° EM F°F° COM FLANGE, DN 900 MM | PÇ | 4 |  | 0 | 12420 | 49680 |  | 0 | 24054.66 | 96218.64 |  | 0 | 13956.25 | 55825 | 8770.02 | 35080.08 |  | 0 | 14800.23 | 59200.92
1.7 | CURVA 45° EM F°F° COM FLANGE, DN 700 MM | PÇ | 4 |  | 0 | 5428 | 21712 | 3550.79 | 14203.16 | 15415.13 | 61660.52 |  | 0 | 5885.25 | 23541 | 5938.8 | 23755.2 |  | 0 | 7243.59 | 28974.36
1.8 | EXTREMIDADE EM F°F° FLANGE E BOLSA, DN 400 MM | PÇ | 3 |  | 0 | 1000.5 | 3001.5 | 730.71 | 2192.13 | 1817.06 | 5451.18 |  | 0 | 907.37 | 2722.11 | 771.75 | 2315.25 |  | 0 | 1045.48 | 3136.44
1.9 | EXTREMIDADE EM F°F° FLANGE E BOLSA, DN 1000 MM | PÇ | 3 |  | 0 | 7705 | 23115 |  | 0 | 12468.98 | 37406.94 |  | 0 | 9520 | 28560 | 7029.54 | 21088.62 |  | 0 | 9180.88 | 27542.64
1.10 | EXTREMIDADE EM F°F° FLANGE E BOLSA, DN 600 MM | PÇ | 1 |  | 0 | 2116 | 2116 | 1429.16 | 1429.16 | 5147.29 | 5147.29 |  | 0 | 2033.68 | 2033.68 | 1221.57 | 1221.57 |  | 0 | 2389.54 | 2389.54
1.11 | REDUÇÃO EM F°F° COM FLANGES, DN 200 X 150 MM | PÇ | 30 |  | 0 | 299 | 8970 | 527.21 | 15816.3 | 1122.18 | 33665.4 |  | 0 | 342 | 10260 | 295.47 | 8864.1 |  | 0 | 517.17 | 15515.1
1.12 | REDUÇÃO EM F°F° COM BOLSAS, DN 1000 X 800 MM | PÇ | 3 |  | 0 | 8855 | 26565 |  | 0 | 4037.09 | 12111.27 |  | 0 |  | 0 | 10291.47 | 30874.41 |  | 0 | 7727.85 | 23183.55
1.13 | REDUÇÃO EM F°F° COM BOLSAS, DN 400 X 250 MM | PÇ | 1 |  | 0 | 1207.5 | 1207.5 | 627.31 | 627.31 | 880.12 | 880.12 |  | 0 | 1069.76 | 1069.76 | 937.86 | 937.86 |  | 0 | 944.51 | 944.51
1.14 | REDUÇÃO EM F°F° COM BOLSAS, DN 600 X 400 MM | PÇ | 2 |  | 0 | 1834.25 | 3668.5 | 1080.67 | 2161.34 | 1895.94 | 3791.88 |  | 0 | 1842.88 | 3685.76 | 1883.07 | 3766.14 |  | 0 | 1707.36 | 3414.72
1.15 | REDUÇÃO EM F°F° COM BOLSAS, DN 600 X 500 MM | PÇ | 5 |  | 0 | 2472.5 | 12362.5 | 952.49 | 4762.45 | 1689.95 | 8449.75 |  | 0 | 2487.99 | 12439.95 | 2041.83 | 10209.15 |  | 0 | 1928.95 | 9644.75
1.16 | REDUÇÃO EM F°F° COM BOLSAS, DN 700 X 500 MM | PÇ | 2 |  | 0 | 2834.75 | 5669.5 |  | 0 | 2484.9 | 4969.8 |  | 0 | 3391.5 | 6783 | 3533.88 | 7067.76 |  | 0 | 3061.26 | 6122.52
1.17 | REDUÇÃO EM F°F° COM BOLSAS, DN 700 X 600 MM | PÇ | 2 |  | 0 | 2267.8 | 4535.6 |  | 0 | 2053.5 | 4107 |  | 0 | 2713.2 | 5426.4 | 3185.49 | 6370.98 |  | 0 | 2555 | 5110
1.18 | REDUÇÃO EM F°F° COM BOLSAS, DN 800 X 600 MM | PÇ | 4 |  | 0 | 3335 | 13340 |  | 0 | 2725.79 | 10903.16 |  | 0 | 4322.5 | 17290 | 5265.54 | 21062.16 |  | 0 | 3912.21 | 15648.84
1.19 | REDUÇÃO EM F°F° COM BOLSAS, DN 800 X 700 MM | PÇ | 4 |  | 0 | 4738 | 18952 |  | 0 | 2356.34 | 9425.36 |  | 0 | 6137.95 | 24551.8 | 4598.16 | 18392.64 |  | 0 | 4457.61 | 17830.44
1.20 | REDUÇÃO EM F°F° COM BOLSAS, DN 900 X 700 MM | PÇ | 2 |  | 0 | 13225 | 26450 |  | 0 | 3344.62 | 6689.24 |  | 0 | 9161.25 | 18322.5 | 6907.53 | 13815.06 |  | 0 | 8159.6 | 16319.2
1.21 | TE EM F°F° COM BOLSAS E FLANGE, DN 700 X 400 MM | PÇ | 1 |  | 0 | 4933.5 | 4933.5 | 2369.19 | 2369.19 | 7985.24 | 7985.24 |  | 0 | 5905.2 | 5905.2 | 5125.89 | 5125.89 |  | 0 | 5263.8 | 5263.8
1.22 | TE EM F°F° COM BOLSAS E FLANGE, DN 800 X 400 MM | PÇ | 1 |  | 0 | 7659 | 7659 |  | 0 | 13392.71 | 13392.71 |  | 0 | 8645 | 8645 | 5008.29 | 5008.29 |  | 0 | 8676.25 | 8676.25
1.23 | TE EM F°F° COM BOLSAS E FLANGE, DN 900 X 400 MM | PÇ | 1 |  | 0 | 10637.5 | 10637.5 |  | 0 | 17746.95 | 17746.95 |  | 0 | 12687.5 | 12687.5 | 8771.49 | 8771.49 |  | 0 | 12460.86 | 12460.86
1.24 | EXTREMIDADE EM F°F° FLANGE E PONTA, DN 700 MM | PÇ | 2 |  | 0 | 3312 | 6624 | 1534.93 | 3069.86 | 6865.77 | 13731.54 |  | 0 | 3591 | 7182 | 2976.75 | 5953.5 |  | 0 | 3656.09 | 7312.18
1.25 | EXTREMIDADE EM F°F° FLANGE E PONTA, DN 900 MM | PÇ | 2 |  | 0 | 5002.5 | 10005 |  | 0 | 10242.02 | 20484.04 |  | 0 | 6902 | 13804 | 5465.46 | 10930.92 |  | 0 | 6903 | 13806
1.26 | CURVA 45° EM F°F° COM BOLSA JGS, DN 700 MM | PÇ | 1 |  | 0 | 5002.5 | 5002.5 | 1439.76 | 1439.76 | 7360.86 | 7360.86 |  | 0 | 5985 | 5985 | 3336.9 | 3336.9 |  | 0 | 4625 | 4625
1.27 | TE EM F°F° COM FLANGES, DN 1000 X 1000 MM | PÇ | 1 |  | 0 | 24857.25 | 24857.25 |  | 0 | 55244.76 | 55244.76 |  | 0 | 30800 | 30800 | 21754.53 | 21754.53 |  | 0 | 33164.14 | 33164.14
1.28 | TE EM F°F° COM FLANGES, DN 900 X 200 MM | PÇ | 1 |  | 0 | 10350 | 10350 |  | 0 | 33417.22 | 33417.22 |  | 0 | 11672.5 | 11672.5 | 7870.38 | 7870.38 |  | 0 | 15827.53 | 15827.53
1.29 | TE EM F°F° COM FLANGES, DN 700 X 200 MM | PÇ | 1 |  | 0 | 4416 | 4416 | 4245.48 | 4245.48 | 19427.22 | 19427.22 |  | 0 | 4788 | 4788 | 4898.04 | 4898.04 |  | 0 | 7554.95 | 7554.95
1.30 | TOCO CILINDRICO EM F°F°, DN 1000 MM, L= 0,5 M | PÇ | 2 |  | 0 | 1495 | 2990 |  | 0 | 385.27 | 770.54 |  | 0 | 2625.42 | 5250.84 | 2249.1 | 4498.2 |  | 0 | 1688.7 | 3377.4
1.31 | TOCO CILINDRICO EM F°F°, DN 400 MM, L= 0,5 M | PÇ | 1 |  | 0 | 379.5 | 379.5 | 88.67 | 88.67 | 120.8 | 120.8 |  | 0 | 589.34 | 589.34 | 414.54 | 414.54 |  | 0 | 318.57 | 318.57
1.32 | TOCO CILINDRICO EM F°F°, DN 500 MM, L= 0,5 M | PÇ | 1 |  | 0 | 517.5 | 517.5 | 112.74 | 112.74 | 148.15 | 148.15 |  | 0 | 856.58 | 856.58 | 639.45 | 639.45 |  | 0 | 454.88 | 454.88
1.33 | TOCO CILINDRICO EM F°F°, DN 600 MM, L= 0,5 M | PÇ | 5 |  | 0 | 690 | 3450 | 170.23 | 851.15 | 183.61 | 918.05 |  | 0 | 1149.4 | 5747 | 917.28 | 4586.4 |  | 0 | 622.1 | 3110.5
1.34 | TOCO CILINDRICO EM F°F°, DN 700 MM, L= 0,5 M | PÇ | 4 |  | 0 | 805 | 3220 | 222.81 | 891.24 | 225.06 | 900.24 |  | 0 | 1558.62 | 6234.48 | 1212.75 | 4851 |  | 0 | 804.85 | 3219.4
1.35 | TOCO CILINDRICO EM F°F°, DN 800 MM, L= 0,5 M | PÇ | 7 |  | 0 | 1035 | 7245 |  | 0 | 270.3 | 1892.1 |  | 0 | 2109.59 | 14767.13 | 1527.33 | 10691.31 |  | 0 | 1235.56 | 8648.92
1.36 | TOCO CILINDRICO EM F°F°, DN 900 MM, L= 0,5 M | PÇ | 1 |  | 0 | 1265 | 1265 |  | 0 | 322.56 | 322.56 |  | 0 | 2462.02 | 2462.02 | 1899.24 | 1899.24 |  | 0 | 1487.21 | 1487.21
1.37 | TUBO DE F°F° COM FLANGES, L= 3,0 M, DN 900 MM | PÇ | 2 |  | 0 | 11155 | 22310 |  | 0 | 20754.69 | 41509.38 |  | 0 | 19075.64 | 38151.28 | 11355.75 | 22711.5 |  | 0 | 15585.27 | 31170.54
1.38 | TUBO DE F°F° COM FLANGES, L= 2,5 M, DN 700 MM | PÇ | 2 |  | 0 | 7094.35 | 14188.7 | 3686.61 | 7373.22 | 13500.63 | 27001.26 |  | 0 | 11860.08 | 23720.16 | 6870.78 | 13741.56 |  | 0 | 8602.49 | 17204.98
1.39 | TUBO DE F°F° COM FLANGES, L= 1,0 M, DN 200 MM | PÇ | 4 |  | 0 | 884.35 | 3537.4 | 443.68 | 1774.72 | 944.79 | 3779.16 |  | 0 | 1002.41 | 4009.64 | 673.26 | 2693.04 |  | 0 | 789.7 | 3158.8
1.40 | TUBO DE F°F° COM FLANGES, L= 1,0 M, DN 150 MM | PÇ | 30 |  | 0 | 816.5 | 24495 | 345.54 | 10366.2 | 789.14 | 23674.2 |  | 0 | 719.45 | 21583.5 | 520.38 | 15611.4 |  | 0 | 638.2 | 19146
1.41 | TUBO DE F°F° COM FLANGES, L= 1,0 M, DN 100 MM | PÇ | 1 |  | 0 | 575 | 575 | 254.29 | 254.29 | 634.37 | 634.37 |  | 0 | 570.34 | 570.34 | 377.79 | 377.79 |  | 0 | 482.36 | 482.36
1.42 | TUBO DE F°F° COM FLANGES E PONTA, L= 1,5 M, DN 500 MM | PÇ | 3 |  | 0 | 2300 | 6900 | 1070.07 | 3210.21 | 4931.83 | 14795.49 |  | 0 | 3680.32 | 11040.96 | 1983.03 | 5949.09 |  | 0 | 2793.05 | 8379.15
1.43 | TUBO DE F°F° COM FLANGES E PONTA, L= 1,0 M, DN 500 MM | PÇ | 3 |  | 0 | 1932 | 5796 | 957.32 | 2871.96 | 4798.59 | 14395.77 |  | 0 | 2823.74 | 8471.22 | 1569.96 | 4709.88 |  | 0 | 2416.32 | 7248.96
1.44 | TUBO DE F°F° COM FLANGES E PONTA, L= 1,5 M, DN 700 MM | PÇ | 2 |  | 0 | 3904.25 | 7808.5 | 1954.71 | 3909.42 | 13089.4 | 26178.8 |  | 0 | 6691.85 | 13383.7 | 3894.03 | 7788.06 |  | 0 | 5906.85 | 11813.7
1.45 | TUBO DE F°F° COM FLANGES E PONTA, L= 2,0 M, DN 700 MM | PÇ | 2 |  | 0 | 4600 | 9200 | 2177.53 | 4355.06 | 13295.01 | 26590.02 |  | 0 | 8250.47 | 16500.94 | 4659.9 | 9319.8 |  | 0 | 6596.58 | 13193.16
1.46 | TE COM DUAS BOLSAS E FLANGE EM F°F°, DN 1000 X 200 MM | PÇ | 6 |  | 0 | 10212 | 61272 |  | 0 | 20572.13 | 123432.78 |  | 0 | 13440 | 80640 | 10182.69 | 61096.14 |  | 0 | 13601.71 | 81610.26
1.47 | TE COM DUAS BOLSAS E FLANGE EM F°F°, DN 900 X 200 MM | PÇ | 7 |  | 0 | 7590 | 53130 |  | 0 | 15730.01 | 110110.07 |  | 0 | 9135 | 63945 | 5855.01 | 40985.07 |  | 0 | 9577.51 | 67042.57
1.48 | TE COM DUAS BOLSAS E FLANGE EM F°F°, DN 800 X 200 MM | PÇ | 8 |  | 0 | 5640.75 | 45126 |  | 0 | 12478.06 | 99824.48 |  | 0 | 5727.31 | 45818.48 | 3658.83 | 29270.64 |  | 0 | 6876.24 | 55009.92
1.49 | TE COM DUAS BOLSAS E FLANGE EM F°F°, DN 700 X 200 MM | PÇ | 10 |  | 0 | 4853 | 48530 | 1933.21 | 19332.1 | 8213.67 | 82136.7 |  | 0 | 4548.6 | 45486 | 2804.76 | 28047.6 |  | 0 | 4470.65 | 44706.5
1.50 | TE COM DUAS BOLSAS E FLANGE EM F°F°, DN 600 X 200 MM | PÇ | 3 |  | 0 | 2806 | 8418 | 1422.37 | 4267.11 | 5305.74 | 15917.22 |  | 0 | 2970.95 | 8912.85 | 1983.03 | 5949.09 |  | 0 | 2897.62 | 8692.86
1.51 | TE COM DUAS BOLSAS E FLANGE EM F°F°, DN 600 X 100 MM | PÇ | 1 |  | 0 | 1886 | 1886 | 1345.9 | 1345.9 | 5103.15 | 5103.15 |  | 0 | 1998.32 | 1998.32 | 1689.03 | 1689.03 |  | 0 | 2404.48 | 2404.48
1.52 | JUNTA DE DESMONTAGEM TRAVADA AXIALMENTE EM F°F°, DN 500 MM | PÇ | 3 |  | 0 | 4370 | 13110 |  | 0 |  | 0 |  | 0 | 4195.92 | 12587.76 | 2410.8 | 7232.4 |  | 0 | 3658.91 | 10976.73
1.53 | JUNTA DE DESMONTAGEM TRAVADA AXIALMENTE EM F°F°, DN 700 MM | PÇ | 2 |  | 0 | 8050 | 16100 |  | 0 |  | 0 |  | 0 | 8098.02 | 16196.04 | 4884.81 | 9769.62 |  | 0 | 7010.94 | 14021.88
1.54 | CURVA 90° EM AÇO COM PONTAS, DN 1000 MM | PÇ | 1 |  | 0 |  | 0 |  | 0 | 18603.21 | 18603.21 |  | 0 |  | 0 |  | 0 |  | 0 | 18603.21 | 18603.21
1.55 | CURVA 90° EM AÇO COM PONTAS, DN 900 MM | PÇ | 1 |  | 0 |  | 0 |  | 0 | 14075.74 | 14075.74 |  | 0 |  | 0 |  | 0 |  | 0 | 14075.74 | 14075.74
1.56 | CURVA 45° EM AÇO COM PONTAS, DN 600 MM | PÇ | 2 |  | 0 |  | 0 |  | 0 | 4032.76 | 8065.52 |  | 0 |  | 0 |  | 0 |  | 0 | 4032.76 | 8065.52
1.57 | CURVA 90°90' EM AÇO COM PONTAS, DN 900 MM | PÇ | 1 |  | 0 |  | 0 |  | 0 | 14075.74 | 14075.74 |  | 0 |  | 0 |  | 0 |  | 0 | 14075.74 | 14075.74
1.58 | REDUÇÃO EM AÇO COM PONTA E FLANGE, DN 900 X 600 MM | PÇ | 3 |  | 0 |  | 0 |  | 0 | 7359.68 | 22079.04 |  | 0 |  | 0 |  | 0 |  | 0 | 7359.68 | 22079.04
1.59 | REDUÇÃO EM AÇO COM PONTA E FLANGE, DN 1000 X 700 MM | PÇ | 1 |  | 0 |  | 0 |  | 0 | 9716.83 | 9716.83 |  | 0 |  | 0 |  | 0 |  | 0 | 9716.83 | 9716.83
1.60 | REDUÇÃO EM AÇO COM PONTA E FLANGE, DN 600 X 500 MM | PÇ | 2 |  | 0 |  | 0 |  | 0 | 2932.54 | 5865.08 |  | 0 |  | 0 |  | 0 |  | 0 | 2932.54 | 5865.08
2 | TOMADAS DE ÁGUA PARA OS LOTES
2.1 | CURVA 45° EM F°F° COM FLANGES, DN 500 MM | PÇ | 10 |  | 0 | 2645 | 26450 | 2127.72 | 21277.2 | 5820.35 | 58203.5 |  | 0 | 2475.79 | 24757.9 | 1783.11 | 17831.1 |  | 0 | 2970.39 | 29703.9
2.2 | CURVA 45° EM F°F° COM FLANGES, DN 400 MM | PÇ | 8 |  | 0 | 1564 | 12512 | 1538.4 | 12307.2 | 3501.28 | 28010.24 |  | 0 | 1338.75 | 10710 | 1427.37 | 11418.96 |  | 0 | 1873.96 | 14991.68
2.3 | CURVA 45° EM F°F° COM FLANGES, DN 250 MM | PÇ | 2 |  | 0 | 701.5 | 1403 | 790.48 | 1580.96 | 1435.86 | 2871.72 |  | 0 | 898.06 | 1796.12 | 579.18 | 1158.36 |  | 0 | 881.02 | 1762.04
2.4 | EXTREMIDADE EM F°F° FLANGE E BOLSA, DN 500 MM | PÇ | 5 |  | 0 | 1334 | 6670 | 1017.39 | 5086.95 | 2747.44 | 13737.2 |  | 0 | 1361.68 | 6808.4 | 954.03 | 4770.15 |  | 0 | 1482.91 | 7414.55
2.5 | EXTREMIDADE EM F°F° FLANGE E BOLSA, DN 400 MM | PÇ | 4 |  | 0 | 897 | 3588 | 730.71 | 2922.84 | 1817.06 | 7268.24 |  | 0 | 907.37 | 3629.48 | 771.75 | 3087 |  | 0 | 1024.78 | 4099.12
2.6 | EXTREMIDADE EM F°F° FLANGE E BOLSA, DN 250 MM | PÇ | 1 |  | 0 | 402.5 | 402.5 | 339.21 | 339.21 |  | 0 |  | 0 | 449.03 | 449.03 | 288.12 | 288.12 |  | 0 | 369.72 | 369.72
2.7 | FLANGE CEGO DE F°F°, DN 500 MM | PÇ | 5 |  | 0 | 1058 | 5290 | 686.71 | 3433.55 | 1455.35 | 7276.75 |  | 0 | 1237.89 | 6189.45 | 667.38 | 3336.9 |  | 0 | 1021.07 | 5105.35
2.8 | FLANGE CEGO DE F°F°, DN 400 MM | PÇ | 4 |  | 0 | 632.5 | 2530 | 491.56 | 1966.24 | 1023.05 | 4092.2 |  | 0 | 550.37 | 2201.48 | 455.7 | 1822.8 |  | 0 | 630.64 | 2522.56
2.9 | FLANGE CEGO DE F°F°, DN 250 MM | PÇ | 1 |  | 0 | 207 | 207 | 224.36 | 224.36 | 544.33 | 544.33 |  | 0 | 219.59 | 219.59 | 227.85 | 227.85 |  | 0 | 284.63 | 284.63
2.10 | JUNTA DE DESMONTAGEM TRAVADA AXIALMENTE EM F°F°, DN 500 MM | PÇ | 5 |  | 0 | 4370 | 21850 |  | 0 |  | 0 |  | 0 | 4195.92 | 20979.6 | 2410.8 | 12054 |  | 0 | 3658.91 | 18294.55
2.11 | JUNTA DE DESMONTAGEM TRAVADA AXIALMENTE EM F°F°, DN 400 MM | PÇ | 4 |  | 0 | 3220 | 12880 |  | 0 |  | 0 |  | 0 | 3250.8 | 13003.2 | 1838.97 | 7355.88 |  | 0 | 2769.92 | 11079.68
2.12 | JUNTA DE DESMONTAGEM TRAVADA AXIALMENTE EM F°F°, DN 250 MM | PÇ | 1 |  | 0 | 1610 | 1610 |  | 0 |  | 0 |  | 0 | 1314.26 | 1314.26 | 940.8 | 940.8 |  | 0 | 1288.35 | 1288.35
2.13 | REDUÇÃO EM F°F° COM FLANGES, DN 200 X 150 MM | PÇ | 5 |  | 0 | 1437.5 | 7187.5 | 527.21 | 2636.05 | 924.97 | 4624.85 |  | 0 | 342 | 1710 | 295.47 | 1477.35 |  | 0 | 705.43 | 3527.15
2.14 | TE EM F°F° COM FLANGES, DN 500 X 200 MM | PÇ | 4 |  | 0 | 14720 | 58880 | 2378.56 | 9514.24 | 7017.84 | 28071.36 |  | 0 | 3342.32 | 13369.28 | 2646 | 10584 |  | 0 | 6020.94 | 24083.76
2.15 | TE EM F°F° COM FLANGES, DN 500 X 100 MM | PÇ | 1 |  | 0 | 3450 | 3450 | 2302.08 | 2302.08 | 7259.07 | 7259.07 |  | 0 | 3360 | 3360 | 2572.5 | 2572.5 |  | 0 | 3788.73 | 3788.73
2.16 | TE EM F°F° COM FLANGES, DN 400 X 150 MM | PÇ | 1 |  | 0 | 2587.5 | 2587.5 | 1857.63 | 1857.63 | 4331.1 | 4331.1 |  | 0 | 2329.78 | 2329.78 | 1764 | 1764 |  | 0 | 2574 | 2574
2.17 | TE EM F°F° COM FLANGES, DN 400 X 100 MM | PÇ | 3 |  | 0 | 7590 | 22770 | 1817.14 | 5451.42 | 4435.78 | 13307.34 |  | 0 | 2201.5 | 6604.5 | 1706.67 | 5120.01 |  | 0 | 3550.22 | 10650.66
2.18 | TE EM F°F° COM FLANGES, DN 250 X 100 MM | PÇ | 1 |  | 0 | 805 | 805 | 928.92 | 928.92 | 1844.26 | 1844.26 |  | 0 | 869.09 | 869.09 | 765.87 | 765.87 |  | 0 | 1042.63 | 1042.63
2.19 | TUBO EM F°F° COM FLANGES, DN 400 MM, L= 1,00 M | PÇ | 4 |  | 0 | 9200 | 36800 | 1273.66 | 5094.64 | 3038.7 | 12154.8 |  | 0 | 2348.69 | 9394.76 | 1392.09 | 5568.36 |  | 0 | 3450.63 | 13802.52
2.20 | TUBO EM F°F° COM FLANGES, DN 250 MM, L= 1,00 M | PÇ | 1 |  | 0 | 1150 | 1150 | 625.62 | 625.62 | 1274.71 | 1274.71 |  | 0 | 1339.09 | 1339.09 | 839.37 | 839.37 |  | 0 | 1045.76 | 1045.76
2.21 | TUBO EM F°F° COM FLANGES, DN 500 MM, L= 1,20 M | PÇ | 5 |  | 0 | 14777.5 | 73887.5 | 1734.26 | 8671.3 | 4851.89 | 24259.45 |  | 0 | 4241.94 | 21209.7 | 2643.06 | 13215.3 |  | 0 | 5649.73 | 28248.65
2.22 | TUBO EM F°F° COM FLANGES, DN 400 MM, L= 1,61 M | PÇ | 4 |  | 0 | 10856 | 43424 | 1380.06 | 5520.24 | 3170.74 | 12682.96 |  | 0 | 3067.68 | 12270.72 | 1960.98 | 7843.92 |  | 0 | 4087.09 | 16348.36
2.23 | TUBO EM F°F° COM FLANGES, DN 250 MM, L= 1,61 M | PÇ | 1 |  | 0 | 1368.5 | 1368.5 | 683.41 | 683.41 | 1388.21 | 1388.21 |  | 0 | 1759.77 | 1759.77 | 1231.86 | 1231.86 |  | 0 | 1286.35 | 1286.35
2.24 | TUBO EM F°F° COM FLANGES, DN 400 MM, L= 1,91 M | PÇ | 4 |  | 0 | 11960 | 47840 | 1433.27 | 5733.08 | 3235.68 | 12942.72 |  | 0 | 3421.29 | 13685.16 | 1960.98 | 7843.92 |  | 0 | 4402.24 | 17608.96
2.25 | TUBO EM F°F° COM FLANGES, DN 250 MM, L= 1,91 M | PÇ | 1 |  | 0 | 1541 | 1541 | 712.3 | 712.3 | 1444.03 | 1444.03 |  | 0 | 1966.67 | 1966.67 | 1231.86 | 1231.86 |  | 0 | 1379.17 | 1379.17
2.26 | TUBO EM F°F° COM FLANGES, DN 500 MM, L= 2,00 M | PÇ | 5 |  | 0 | 18975 | 94875 | 1914.65 | 9573.25 | 5065.07 | 25325.35 |  | 0 | 5612.47 | 28062.35 | 3056.13 | 15280.65 |  | 0 | 6924.66 | 34623.3
2.27 | TUBO EM F°F° COM FLANGES, DN 500 MM, L= 2,54 M | PÇ | 5 |  | 0 | 21562.5 | 107812.5 | 2027.39 | 10136.95 | 5208.98 | 26044.9 |  | 0 | 6537.58 | 32687.9 | 3469.2 | 17346 |  | 0 | 7761.13 | 38805.65
2.28 | TUBO CILINDRICO EM F°F°, DN 500 MM, L= 3,00 M | PÇ | 5 |  | 0 | 15525 | 77625 | 676.46 | 3382.3 | 888.89 | 4444.45 |  | 0 | 5139.5 | 25697.5 | 2704.8 | 13524 |  | 0 | 4986.93 | 24934.65
2.29 | TUBO CILINDRICO EM F°F°, DN 400 MM, L= 3,00 M | PÇ | 4 |  | 0 | 9154 | 36616 | 532.04 | 2128.16 | 724.78 | 2899.12 |  | 0 | 3536.03 | 14144.12 | 1837.5 | 7350 |  | 0 | 3156.87 | 12627.48
2.30 | TUBO CILINDRICO EM F°F°, DN 250 MM, L= 3,00 M | PÇ | 1 |  | 0 | 1506.5 | 1506.5 | 288.92 | 288.92 | 558.18 | 558.18 |  | 0 | 2068.92 | 2068.92 | 1253.91 | 1253.91 |  | 0 | 1135.29 | 1135.29
| TOTAL LOTE VI |  |  |  | 0 |  | 1438296.95 |  | 240104.57 |  | 1571722.52 |  | 0 |  | 1102071.43 |  | 786050.16 |  | 0 |  | 1238870.33
LOTE VII
| TUBO F°F°, DN 700 MM, L= 6,0 M | PÇ | 40 |  | 0 |  | 0 |  | 0 |  | 0 |  | 0 |  | 0 |  | 0 | 5559.84 | 222393.6 | 5559.84 | 222393.6
| TUBO F°F°, DN 700 MM, L= 5,5 M | PÇ | 2 |  | 0 |  | 0 |  | 0 |  | 0 |  | 0 |  | 0 |  | 0 | 5096.52 | 10193.04 | 5096.52 | 10193.04
| TUBO F°F°, DN 900 MM, L= 5,0 M | PÇ | 2 |  | 0 |  | 0 |  | 0 |  | 0 |  | 0 |  | 0 |  | 0 | 6834.25 | 13668.5 | 6834.25 | 13668.5
| TUBO F°F°, DN 900 MM, L= 5,5 M | PÇ | 2 |  | 0 |  | 0 |  | 0 |  | 0 |  | 0 |  | 0 |  | 0 | 7517.68 | 15035.36 | 7517.68 | 15035.36
| TOTAL LOTE VII |  |  |  | 0 |  | 0 |  | 0 |  | 0 |  | 0 |  | 0 |  | 0 |  | 261290.5 |  | 261290.5
| TOTAL GERAL |  |  |  | 0 |  | 16810191.6 |  | 2324788.42 |  | 9131422.55 |  | 12848901.55 |  | 1102071.43 |  | 786050.16 |  | 261290.5 |  | 13141100.84