## Orçamento
MINISTÉRIO DA INTEGRAÇÃO NACIONAL
COMPANHIA DE DESENVOLVIMENTO DOS VALES DO SÃO FRANCISCO E PARNAÍBA
ÁREA DE GESTÃO DOS EMPREENDIMENTOS DE IRRIGAÇÃO
ORÇAMENTO GERAL
RECUPERAÇÃO DE CANAL E SUBSTITUIÇÃO POR TUBULAÇÃO, INCLUINDO AUTOMAÇÃO, DO PERÍMETRO DE IRRIGAÇÃO GORUTUBA- ETAPA 1- REDES TP01 (PARTE), TS 101, TS 102, TS104, TS 105, TS 106, TS 107(PARTE), TS 108, TS 109, TS110,TS111, TS113, TS115, TS117 e TS117.
DATA BASE - DEZEMBRO/2012 - PRAZO DE OBRA 24 MESES |  |  | BDI (serviços)
BDI (Fornecimentos)
ITEM | DISCRIMINAÇÃO | UNID. | QUANT. | PREÇO UNIT. | PREÇO (COM BDI)
[5 empty] | UNIT. | TOTAL
1. | ELABORAÇÃO DE PROJETO EXECUTIVO | un. | 1
TOTAL 1
2. | SERVIÇOS PRELIMINARES
2.1 | Mobilização de Pessoal e Equipamentos- CPU | vb | 1
2.2 | Desmobilização do Canteiro, de Pessoal e Equipamentos - CPU | vb | 1
2.3 | Instalação e Manutenção do Canteiro de Obras -CPU | m² | 300
2.4 | Administração local e Manutenção de canteiro de obras -CPU | mês | 24
2.5 | Placa de identificação de obra - Fornecimento e instalação - SINAPI 74209/001 | m² | 24
2.6 | Disponibilização e manutenção de Casa para a Fiscalização da Codevasf. CPU | mês | 24
2.7 | Fornecimento de veículo leve,( motor 1.4 e ou superior ) com ar condicionado para apoio à fiscalização, incluindo despesas com combustível, óleos, manutenção, licenciamento, seguros, impostos, etc. - CPU | mês | 24
2.8 | Fornecimento de veículo tipo caminhonete pick-up 4x4, com ar-condicionado para apoio à fiscalização, incluindo despesas com combustível, óleos, manutenção, licenciamento, seguros, impostos - CPU | mês | 24
2.9 | Placa de sinalização, (distância de obras), - Fornecimento e movimentação -CPU | u/dia | 1000
TOTAL 2
3. | RECUPERAÇÃO DO CANAL PRINCIPAL CP - I
3.1 | Limpeza canal -CPU | m² | 119623.8
3.2 | Fornecimento e instalação de geomembrana bitexturizada de 1,00 mm - CPU | m² | 125605
3.3 | Revestimento em concreto p/ Canais - FC 15 mpa sem lançamento- SINAPI 6045 | m³ | 3588.714
3.4 | Apicoamento concreto fixação Geomembrana no pé dos muros do canal -Prof. 15 cm x 10 cm largura. CPU | m³ | 200
3.5 | Aplicação junta dilatação Asfaltica Elastomérica canal- Juntas transversais canal _ CPU | m | 7832.59
3.6 | Concreto simples/ressalto/ancoragem CP-1-Lança./ adensamento - SINAPI 73944/001 | m³ | 9.24
3.7 | Forma metálica em tubo quadradro Metalon 3 x 3 cm para Concretagem Canal CP-1 - CPU | m² | 40000
3.8 | Lançamento e adensamento de Concreto para revest. Canal CP-1_ SINAPI 53590 | m³ | 3588.714
3.9 | Impermeabilização para os muros de concreto com impermeabilizante Poliuréia Hibrida - espessura 1,8 mm - CPU | m² | 15328
3.10 | Escavação manual de solo prof. até 1,5 m para ancoragem _ SINAPI 79517/001 | m³ | 1459.8
3.11 | Reaterro manual apiloado valetas de ancoragem _SINAPI 53527 | m³ | 1459.8
3.12 | Esgotamento de água com bombas autoescorvantes _ SINAPI 73891/001 | hp x h | 7974.92
3.13 | Execução de muretas de proteção CP-1 - CPU | m | 3100
TOTAL 3
4. | FORNECIMENTO DE MATERIAIS, PEÇAS E EQUIPAMENTOS
4.1 | Fornecimento de tubos PRFV, ou RPVC, ou PVC, com junta elástica, classe padrão PN 6- DeFoFo, para as redes principal, secundárias, terciárias e quaternárias | vb | 1 | - | -
4.2 | Reduções excêntricas ponta/bolsa em FoFo, PRFV, ou RPVC, ou PVC, ao longo das redes principal, secundárias, terciárias e quaternárias | vb | 1 | - | -
4.3 | Curvas ponta/bolsa em FoFo, PRFV, ou RPVC, ou PVC ao logo das rede principal, secundárias, terciárias e quaternárias | vb | 1 | - | -
4.4 | Tês em FoFo, PRFV, ou RPVC, ou PVC | vb | 1 | - | -
4.5 | Peças extremidade de FoFo, PRFV, ou RPVC, ou PVC | vb | 1 | - | -
4.6 | Tocos flange/flange de FoFo, PRFV, ou RPVC, ou PVC, L = 0,50 m | vb | 1 | - | -
4.7 | Válvulas globo com acionamento elétrico | vb | 1 | - | -
4.8 | Válvulas borboleta, PN 10 | vb | 1 | - | -
4.9 | Registros de gaveta de ferro fundido | vb | 1 | - | -
4.10 | Ventosas | vb | 1 | - | -
4.11 | Juntas de desmontagem gibault ou similar | vb | 1 | - | -
4.12 | Malha de aço inoxidável, abertura de 10mm | vb | 1 | - | -
4.13 | Equipamentos e peças para tomada parcelar | vb | 1 | - | -
TOTAL 4
5. | OBRAS HIDRÁULICAS
5.1 | Instalação de válvulas globo na tomada da barragem | vb | 1 | - | -
| Transporte, carga e descarga de tubos, inclusive caminhão munk p/ DN >= 400mm, DMT=10km | vb | 1
5.2 | Instalação de tubulações PRFV, ou RPVC, ou PVC, PN 6 e conexões | vb | 1 | - | -
| Assentamento de tubos, peças e conexões PRFV, ou RPVC, ou PVC, PN 6 | vb | 1
5.3 | Instalação de válvulas borboleta | vb | 1 | - | -
5.4 | Instalação de registro gaveta de ferro fundido | vb | 1 | - | -
5.5 | Instalação de ventosas de tríplice função | vb | 1 | - | -
5.6 | Instalação de juntas de desmontagem Gibault ou similar | vb | 1 | - | -
5.7 | Instalação de medidores de vazão nas tomadas de canal para tubulação | vb | 1 | - | -
5.8 | Execução de travessias de adutoras sob a linha férrea e a rodovia | vb | 1 | - | -
5.9 | Construção de caixas de estruturas hidráulicas diversas | vb | 1 | - | -
5.10 | Construção de tomadas parcelares | vb | 1 | - | -
5.11 | Construção de poços secos de descarga das tubulações | vb | 1 | - | -
| Cadastro de adutoras | vb | 1 | - | -
TOTAL 5
6. | AUTOMAÇÃO
6.1 | FORNECIMENTOS
6.1.1 | Fornecimento de Equipamentos, Materiais e Software.
6.1.1.1 | Instrumentação | vb | 1 | - | -
6.1.1.2 | Sistema de Comunicação | vb | 1 | - | -
6.1.1.3 | Circuito Fechado de Televisão - CFTV | vb | 1 | - | -
6.1.1.4 | Centro de Contro e Operação - CCO | vb | 1 | - | -
6.1.1.5 | Subestação aérea 15hVA - 13,8kV - 220/127V | vb | 1 | - | -
Subtotal
6.1.2 | Fornecimento de Equipamento TURN KEY (fornecimento integrado a serviços e softwares)
6.1.2.1 | Sistema de Comunicação | vb | 1 | - | -
6.1.2.2 | Centro de Controle e Operação - CCO | vb | 1 | - | -
Subtotal
6.1.3 | Fornecimento de Softwares
6.1.3.1 | Sistema de CFTV | vb | 1 | - | -
6.1.3.2 | Centro de Controle de Operação - CCO | vb | 1 | - | -
Subtotal
6.1.4 | Fornecimento de Materiais
6.1.4.1 | Sistema de Comunicação
6.1.4.2 | Subestação Aérea 15 kVA - 13,8kV - 220/127V
6.1.4.3 | Postes para Alimentação
6.1.4.4 | Sistema de Proteção Contra Descargas Atmosféricas - SPDA
Subtotal
6.2 | SERVIÇOS
6.2.1 | Instrumentação
6.2.2 | Sistema de Comunicação
6.2.3 | Circuito Fechado de Televisão - CFTV
6.2.4 | Centro de Controle e Operação - CCO
6.2.5 | Subestação Aérea 15 kVA - 13,8kV - 220/127V
6.2.6 | Postes para Alimentação
6.2.7 | Sistema de Proteção Contra Descargas Atmosféricas - SPDA
Subtotal
TOTAL 6
7.0. | Testes, pré-operação e outras operações necessárias para a entrega do objeto | vb | 1 | - | -
TOTAL GERAL

## Projeto Executivo
PROPOSTA FINANCEIRA DE PROJETO |  |  | CODIGO:
PFP
NOME DA CONSULTORA:
PROJETO: | OBJETO: |  |  | EDITAL:
GORUTUBA | Projeto Executivo Transformação de Canais Abertos por Tubulação.
SERVIÇOS PAGOS A PREÇO GLOBAL
CUSTOS DIRETOS
MOBILIZAÇÃO/DESMOBILIZAÇÃO
A - TOTAL DA MOBILIZAÇÃO/DESMOBILIZAÇÃO
A1 - MOBILIZAÇÃO (PFP-XII)
A2 - DESMOBILIZAÇÃO (PFP-XII)
MÃO-DE-OBRA
B - TOTAL DE SALÁRIO DA EQUIPE
B1 - TOTAL SALÁRIOS DA EQUIPE COM VÍNCULO (PFP-I)
B2 - TOTAL SALÁRIO DO AUTÔNOMO (PFP-I)
B3 - TRANSP., ALIMENT. E MORADIA CONFORME CLT (SOMATÓRIO DA LINHA "C" DOS (PFP-XI)
C - TOTAL DE ENCARGOS SOCIAIS
C1 - 77,25% INCIDENTE SOBRE O ITEM B1
C2 - 25% INCIDENTE SOBRE O ITEM B2
OUTRAS DESPESAS
D - DESPESAS COM VIAGENS (PFP-II)
E - SERVIÇOS GRÁFICOS (PFP-III)
F - DESPESAS GERAIS (PFP-IV)
TOTAL DE OUTRAS DESPESAS
CUSTOS INDIRETOS
G - CUSTO DE ADMINISTRAÇÃO - (20% DO ITEM B) (PFP-XIII)
H - REMUNERAÇÃO DA EMPRESA (LUCRO) - (10% DOS ITENS A+B+C+D+E+F+G)
I - DESPESAS FISCAIS - (13,96% = DF' DOS ITENS A+B+C+D+E+F+G+H) (PFP-XIV)
TOTAL DOS SERVIÇOS PAGOS A PREÇO GLOBAL
SERVIÇOS PAGOS A PREÇO UNITÁRIO
J1 - SERVIÇOS TOPOGRÁFICOS (PFP-V)
J2 - ESTUDOS E LICENCIAMENTOS (PFP-VI)
J3 - SONDAGENS (PFP-VII)
J4 - SERVIÇOS PEDOLÓGICOS (PFP-VIII)
J5 - SERVIÇOS DE VERIFICAÇÃO DE DRENABILIDADE (PFP-IX)
TOTAL DOS SERVIÇOS PAGOS A PREÇO UNITÁRIO
TOTAL DA PROPOSTA
NOME DO INFORMANTE: |  | QUALIFICAÇÃO:
ASSINATURA: |  |  | DATA:
OBSERVAÇÃO:
ESTE ORÇAMENTO FOI CALCULADO COM OS SEGUINTES % MÁXIMOS DE ENCARGOS SOCIAIS E CUSTOS INDIRETOS:
1. ENCARGOS SOCIAIS DE AUTÔNOMOS = 25% SOBRE O SALÁRIO MENSAL
2. ENCARGOS SOCIAIS DA EQUIPE COM VÍNCULO = 77,25% SOBRE O SALÁRIO MENSAL
3. CUSTO DE ADMINISTRAÇÃO = 20% SOBRE O TOTAL DE SALÁRIOS DA EQUIPE (B1 + B2)
4. REMUNERAÇÃO DA EMPRESA (LUCRO) = 10% SOBRE OS ITENS DE CUSTOS DIRETOS + CUSTO DE ADMINISTRAÇÃO
5. DF = A SOMA DOS TRIBUTOS (EX: ISS 3,00 + PIS 1,65 + COFINS 7,60 = 12,25%)
6. DF' = UTILIZADO NA LINHA "I" SERÁ CALCULADO APLICANDO A SEGUINTE FÓRMULA:
DF' = { [ 1 / ( 1 - DF) ] - 1 } x 100
DF' = { [ 1 / ( 1 - 0,1225 ) ] - 1 } x 100
DF' = 0,1396 ou 13,96%

## Recuperação do CP-I
MINISTÉRIO DA INTEGRAÇÃO NACIONAL
COMPANHIA DE DESENVOLVIMENTO DOS VALES DO SÃO FRANCISCO E PARNAÍBA
ÁREA DE GESTÃO DOS EMPREENDIMENTOS DE IRRIGAÇÃO
RECUPERAÇÃO DE CANAL CP - I (TRECHO KM 0 AO KM 14+60M) DO PERÍMETRO DE IRRIGAÇÃO GORUTUBA NO MUNICÍPIO DE NOVA PORTEIRINHA - MG
ORÇAMENTO - DATA BASE - DEZEMBRO/2012 - PRAZO DE OBRA 24 MESES |  |  |  | BDI (serviços) |  |  | 0
ITEM | CÓD. | DISCRIMINAÇÃO | UNID. | QUANT. | PREÇO UNIT. | PREÇO (COM BDI)
[6 empty] | UNIT. | TOTAL
1. |  | RECUPERAÇÃO DO CANAL PRINCIPAL CP - I
1.1 | CPU | Limpeza canal | m² | 119623.8
1.2 | CPU | Fornecimento e instalação de geomembrana bitexturizada de 1,00 mm** | m² | 125605
1.3 | 6045 | Revestimento em concreto p/ Canais - FC 15 mpa sem lançamento | m³ | 3588.714
1.4 | CPU | Apicoamento concreto fixação Geomembrana no pé dos muros do canal -Prof. 15 cm x 10 cm largura. | m³ | 200
1.5 | CPU | Aplicação junta dilatação Asfaltica Elastomérica canal- Juntas transversais canal | m | 7832.59
1.6 | 73944/001 | Concreto simples/ressalto/ancoragem CP-1-Lança./ adensamento | m³ | 9.24
1.7 | CPU | Forma metálica em tubo quadradro Metalon 3 x 3 cm para Concretagem Canal CP-1 | m² | 40000
1.8 | 53590 | Lançamento e adensamento de Concreto para revest. Canal CP-1 | m³ | 3588.714
1.9 | CPU | Impermeabilização para os muros de concreto com impermeabilizante Poliuréia Hibrida - espessura 1,8 mm | m² | 15328
1.10 | 79517/001 | Escavação manual de solo prof. até 1,5 m para ancoragem | m³ | 1459.8
1.11 | 53527 | Reaterro manual apiloado valetas de ancoragem | m³ | 1459.8
1.12 | 73891/001 | Esgotamento de água com bombas autoescorvantes | hp x h | 7974.92
1.13 | CPU | Execução de muretas de proteção CP-1 | m | 3100
Subtotal
TOTAL

## Fornecimento
MINISTÉRIO DA INTEGRAÇÃO NACIONAL
COMPANHIA DE DESENVOLVIMENTO DOS VALES DO SÃO FRANCISCO E PARNAÍBA
ÁREA DE GESTÃO DOS EMPREENDIMENTOS DE IRRIGAÇÃO
FORNECIMENTO DE MATERIAIS, PEÇAS E EQUIPAMENTOS PARA O SISTEMA DE CONDUÇÃO E DISTRIBUIÇÃO DE ÁGUA DO PERÍMETRO DE IRRIGAÇÃO GORUTUBA NO MUNICÍPIO DE NOVA PORTEIRINHA - MG
ORÇAMENTO - DATA BASE - DEZEMBRO/2012 - PRAZO DE OBRA 24 MESES |  |  |  | BDI (fornecimentos) |  |  | 0
ITEM | CÓDIGO | DISCRIMINAÇÃO | UNID. | QUANT. | PREÇO UNIT. | PREÇO (COM BDI)
[6 empty] | UNIT. | TOTAL
1. |  | FORNECIMENTO DE MATERIAIS, PEÇAS E EQUIPAMENTOS
1.1 |  | Fornecimento de tubos PRFV - Grau de Rigidez - 5.000 N/m2, ou RPVC, ou PVC, com junta elástica, classe padrão PN 6- DeFoFo, para as redes principal, secundárias, terciárias e quaternárias
1.1.1 | COTAÇÃO* | DN 1200 | m | 1047.37
1.1.2 | COTAÇÃO* | DN 1100 | m | 1372.59
1.1.3 | COTAÇÃO* | DN 1000 | m | 2055.35
1.1.4 | COTAÇÃO* | DN 900 | m | 2016.97
1.1.6 | COTAÇÃO* | DN 800 | m | 891.83 |  |  |  | 0 | 0
1.1.7 | COTAÇÃO* | DN 700 | m | 3682.46
1.1.7 | COTAÇÃO* | DN 600 | m | 410.06
1.1.8 | COTAÇÃO* | DN 500 | m | 2321.8183
1.1.9 | COTAÇÃO* | DN 400 | m | 4279.37
1.1.10 | COTAÇÃO* | DN 350 | m | 3862.24
1.1.11 | COTAÇÃO* | DN 300 | m | 5356.737
1.1.12 | COTAÇÃO* | DN 250 | m | 3935.465
1.1.13 | COTAÇÃO* | DN 200 | m | 5774.776
1.1.14 | COTAÇÃO* | DN 150 | m | 11817.909
1.1.15 | COTAÇÃO* | DN 100 | m | 7600.654
|  | Subtotal | m | 56425.5993
1.2 |  | Reduções excêntricas ponta/bolsa em FoFo, PRFV- Grau de Rigidez - 5.000 N/m2 ou RPVC, ou PVC - PN6, ao longo das redes principal, secundárias, terciárias e quaternárias
1.2.1 | COTAÇÃO | RD EXC.PB 1200x1100 | ud | 1
1.2.2 | COTAÇÃO | RD EXC.PB 1100x1000 | ud | 1
1.2.3 | COTAÇÃO | RD EXC.PB 1000x900 | ud | 1
1.2.4 | COTAÇÃO | RD EXC.PB 900x700 | ud | 1
1.2.5 | COTAÇÃO | RD EXC.PB 800x700 | ud | 1
1.2.6 | COTAÇÃO | RD EXC.PB 700x600 | ud | 2
1.2.7 | EDRA | RD EXC.PB 600x500 | ud | 2
1.2.8 | EDRA | RD EXC.PB 600x400 | ud | 1
1.2.9 | EDRA | RD EXC.PB 500x400 | ud | 4
1.2.10 | EDRA | RD EXC.PB 500x300 | ud | 2
1.2.11 | EDRA | RD EXC.PB 400x350 | ud | 6
1.2.12 | EDRA | RD EXC.PB 400x300 | ud | 1
1.2.13 | EDRA | RD EXC.PB 350x300 | ud | 6
1.2.14 | EDRA | RD EXC.PB 350x250 | ud | 3
1.2.15 | EDRA | RD EXC.PB 300x250 | ud | 6
1.2.16 | EDRA | RD EXC.PB 300x200 | ud | 3
1.2.17 | EDRA | RD EXC.PB 250x200 | ud | 12
1.2.18 | EDRA | RD EXC.PB 250x150 | ud | 4
1.2.19 | EDRA | RD EXC.PB 200x150 | ud | 19
1.2.20 | EDRA | RD EXC.PB 150x100 | ud | 29
Subtotal
1.3 |  | Curvas ponta/bolsa em FoFo, PRFV- Grau de Rigidez - 5.000 N/m2, ou RPVC, ou PVC- PN6 ao logo das rede principal, secundárias, terciárias e quaternárias
1.3.1 |  | Curva de 22º
1.3.1.1 | COTAÇÃO | C22° PB 1200 | ud | 1
1.3.1.2 | COTAÇÃO | C22° PB 1100 | ud | 1
1.3.1.4 | COTAÇÃO | C22° PB 900 | ud | 1
1.3.1.6 | EDRA | C22° PB 600 | ud | 2
1.3.1.8 | EDRA | C22° PB 400 | ud | 1
1.3.1.9 | EDRA | C22° PB 350 | ud | 2
1.3.1.10 | EDRA | C22° PB 250 | ud | 3
1.3.1.11 | EDRA | C22° PB 200 | ud | 4
1.3.1.12 | EDRA | C22° PB 150 | ud | 6
1.3.1.13 | EDRA | C22° PB 100 | ud | 2
1.3.2 |  | Curva de 30º
1.3.2.2 | COTAÇÃO | C30° PB 1000 | ud | 2
1.3.2.3 | COTAÇÃO | C30° PB 700 | ud | 2
1.3.2.4 | EDRA | C30° PB 500 | ud | 2
1.3.2.5 | EDRA | C30° PB 400 | ud | 3
1.3.2.7 | EDRA | C30° PB 300 | ud | 5
1.3.2.8 | EDRA | C30° PB 250 | ud | 1
1.3.2.9 | EDRA | C30° PB 200 | ud | 4
1.3.2.10 | EDRA | C30° PB 150 | ud | 5
1.3.2.11 | EDRA | C30° PB 100 | ud | 1
1.3.3 |  | Curva de 45º
1.3.3.1 | COTAÇÃO | C45° PB 800 | ud | 2
1.3.3.2 | COTAÇÃO | C45° PB 700 | ud | 1
1.3.3.3 | EDRA | C45° PB 500 | ud | 2
1.3.3.4 | EDRA | C45° PB 400 | ud | 1
1.3.3.5 | EDRA | C45° PB 350 | ud | 1
1.3.3.6 | EDRA | C45° PB 300 | ud | 1
1.3.3.7 | EDRA | C45° PB 250 | ud | 3
1.3.3.8 | EDRA | C45° PB 200 | ud | 3
1.3.3.9 | EDRA | C45° PB 150 | ud | 7
1.3.3.10 | EDRA | C45° PB 100 | ud | 5
1.3.4 |  | Curva de 60º
1.3.4.1 | COTAÇÃO | C60° PB 700 | ud | 4
1.3.4.2 | EDRA | C60° PB 600 | ud | 3
1.3.4.3 | EDRA | C60° PB 400 | ud | 4
1.3.4.4 | EDRA | C60° PB 350 | ud | 1
1.3.4.5 | EDRA | C60° PB 300 | ud | 0
1.3.4.6 | EDRA | C60° PB 250 | ud | 2
1.3.4.7 | EDRA | C60° PB 200 | ud | 3
1.3.4.8 | EDRA | C60° PB 150 | ud | 6
1.3.4.9 | EDRA | C60° PB 100 | ud | 4
1.3.5 |  | Curva de 90º
1.3.5.1 | EDRA | C90° PB 600 | ud | 1
1.3.5.2 | EDRA | C90° PB 400 | ud | 2
1.3.5.3 | EDRA | C90° PB 300 | ud | 1
1.3.5.4 | EDRA | C90° PB 250 | ud | 1
1.3.5.5 | EDRA | C90° PB 200 | ud | 5
1.3.5.6 | EDRA | C90° PB 150 | ud | 2
1.3.5.7 | EDRA | C90° PB 100 | ud | 1
1.3.5.8 | EDRA | C90° FF RPVC 100 | ud | 20
1.3.5.9 | EDRA | C90° FF RPVC 75 | ud | 5
1.3.5.10 | EDRA | C90° FF RPVC 50 | ud | 36
Subtotal
1.4 |  | Tês em FoFo, PRFV- Grau de Rigidez - 5.000 N/m2, ou RPVC, ou PVC - PN6
1.4.1 |  | Bolsa/bolsa/ponta
1.4.1.1 | COTAÇÃO | TÊ BBP 1200x350 | ud | 1
1.4.1.2 | COTAÇÃO | TÊ BBP 1200x100 | ud | 1
1.4.1.3 | COTAÇÃO | TÊ BBP 1100x200 | ud | 1
1.4.1.4 | COTAÇÃO | TÊ BBP 1000x500 | ud | 1
1.4.1.5 | COTAÇÃO | TÊ BBP 1000x250 | ud | 1
1.4.1.6 | COTAÇÃO | TÊ BBP 1000x200 | ud | 1
1.4.1.7 | COTAÇÃO | TÊ BBP 1000x100 | ud | 3
1.4.1.8 | COTAÇÃO | TÊ BBP 900x100 | ud | 1
1.4.1.9 | COTAÇÃO | TÊ BBP 900x150 | ud | 1
1.4.1.10 | COTAÇÃO | TÊ BBP 900x300 | ud | 1
1.4.1.11 | COTAÇÃO | TÊ BBP 900x400 | ud | 2
1.4.1.12 | COTAÇÃO | TÊ BBP 800x150 | ud | 2
1.4.1.13 | COTAÇÃO | TÊ BBP 700x250 | ud | 3
1.4.1.14 | COTAÇÃO | TÊ BBP 700x200 | ud | 1
1.4.1.15 | COTAÇÃO | TÊ BBP 700x150 | ud | 2
1.4.1.16 | COTAÇÃO | TÊ BBP 700x100 | ud | 8
1.4.1.17 | EDRA | TÊ BBP 600x200 | ud | 1
1.4.1.18 | EDRA | TÊ BBP 600x150 | ud | 3
1.4.1.19 | EDRA | TÊ BBP 600x100 | ud | 11
1.4.1.20 | EDRA | TÊ BBP 500x500 | ud | 1
1.4.1.21 | EDRA | TÊ BBP 500x300 | ud | 1
1.4.1.22 | EDRA | TÊ BBP 500x200 | ud | 1
1.4.1.23 | EDRA | TÊ BBP 500x150 | ud | 6
1.4.1.24 | EDRA | TÊ BBP 500x100 | ud | 2
1.4.1.25 | EDRA | TÊ BBP 500x75 | ud | 3
1.4.1.26 | EDRA | TÊ BBP 400x300 | ud | 1
1.4.1.27 | EDRA | TÊ BBP 400x250 | ud | 1
1.4.1.28 | EDRA | TÊ BBP 400x150 | ud | 4
1.4.1.29 | EDRA | TÊ BBP 400x100 | ud | 1
1.4.1.30 | EDRA | TÊ BBP 400x75 | ud | 18
1.4.1.31 | EDRA | TÊ BBP 350x350 | ud | 1
1.4.1.32 | EDRA | TÊ BBP 350x250 | ud | 1
1.4.1.33 | EDRA | TÊ BBP 350x200 | ud | 2
1.4.1.34 | EDRA | TÊ BBP 350x150 | ud | 1
1.4.1.35 | EDRA | TÊ BBP 350x100 | ud | 3
1.4.1.36 | EDRA | TÊ BBP 350x75 | ud | 14
1.4.1.37 | EDRA | TÊ BBP 300x75 | ud | 24
1.4.1.38 | EDRA | TÊ BBP 300x100 | ud | 4
1.4.1.39 | EDRA | TÊ BBP 300x150 | ud | 6
1.4.1.40 | EDRA | TÊ BBP 300x200 | ud | 3
1.4.1.41 | EDRA | TÊ BBP 300x250 | ud | 2
1.4.1.42 | EDRA | TÊ BBP 250x250 | ud | 3
1.4.1.43 | EDRA | TÊ BBP 250x200 | ud | 1
1.4.1.44 | EDRA | TÊ BBP 250x150 | ud | 2
1.4.1.45 | EDRA | TÊ BBP 250x100 | ud | 1
1.4.1.46 | EDRA | TÊ BBP 250x75 | ud | 36
1.4.1.47 | EDRA | TÊ BBP 200x150 | ud | 5
1.4.1.48 | EDRA | TÊ BBP 200x100 | ud | 7
1.4.1.49 | EDRA | TÊ BBP 200x75 | ud | 42
1.4.1.50 | EDRA | TÊ BBP 150x150 | ud | 3
1.4.1.51 | EDRA | TÊ BBP 150x100 | ud | 5
1.4.1.52 | EDRA | TÊ BBP 150x75 | ud | 94
1.4.1.53 | EDRA | TÊ BBP 100x100 | ud | 1
1.4.1.54 | EDRA | TÊ BBP 100x75 | ud | 61
1.4.2 |  | Flange/flange/flange
1.4.2.1 | COTAÇÃO | TÊ FFF 1000 x 100 | ud | 1
1.4.2.2 | COTAÇÃO | TÊ FFF 900 x 150 | ud | 1
1.4.2.3 | COTAÇÃO | TÊ FFF 900 x 100 | ud | 1
1.4.2.4 | COTAÇÃO | TÊ FFF 700 x 100 | ud | 7
1.4.2.5 | COTAÇÃO | TÊ FFF 600 x 100 | ud | 5
1.4.2.6 | EDRA | TÊ FFF 400 x 100 | ud | 4
1.4.2.7 | EDRA | TÊ FFF 400 X 75 | ud | 2
1.4.2.8 | EDRA | TÊ FFF 400 x 50 | ud | 2
1.4.2.9 | EDRA | TÊ FFF 350 x 100 | ud | 3
1.4.2.10 | EDRA | TÊ FFF 350 x 75 | ud | 2
1.4.2.11 | EDRA | TÊ FFF 350 x 50 | ud | 2
1.4.2.12 | EDRA | TÊ FFF 300 x 50 | ud | 11
1.4.2.13 | EDRA | TÊ FFF 250 x 50 | ud | 5
1.4.2.14 | EDRA | TÊ FFF 200 x 50 | ud | 8
1.4.2.15 | EDRA | TÊ FFF 200 x 75 | ud | 1
1.4.2.16 | EDRA | TÊ FFF 200 x 50 | ud | 8
1.4.2.17 | EDRA | TÊ FFF 150 x 50 | ud | 10
1.4.2.18 | EDRA | TÊ FFF 100 x 50 | ud | 3
Subtotal
1.5 |  | Peças extremidade de FoFo, PRFV- Grau de Rigidez - 5.000 N/m2, ou RPVC, ou PVC- PN6
1.5.1 |  | Extremidade flange/ponta
1.5.1.1 | COTAÇÃO | EFP 800, L= 2,0 m | ud | 1
1.5.1.2 | COTAÇÃO | EFP 700, L= 2,0 m | ud | 1
1.5.1.3 | EDRA | EFP 600, L= 2,30 m | ud | 1
1.5.1.4 | EDRA | EFP 500, L= 2,0 m | ud | 2
1.5.1.5 | EDRA | EFP 400, L= 2,0 m | ud | 8
1.5.1.6 | EDRA | EFP 300, L= 2,0 m | ud | 6
1.5.1.7 | EDRA | EFP 350, L= 2,0 m | ud | 6
1.5.1.8 | EDRA | EFP 250, L= 2,0 m | ud | 10
1.5.1.9 | EDRA | EFP 200, L= 2,0 m | ud | 18
1.5.1.10 | EDRA | EFP 150, L= 2,0 m | ud | 40
1.5.1.11 | EDRA | EFP 100, L= 2,0 m | ud | 20
1.5.2 |  | Extremidade FP com aba de vedação
1.5.2.1 | COTAÇÃO | EFP c /ABA 1200, L= 1,5 m | ud | 1
1.5.2.2 | COTAÇÃO | EFP c /ABA 1000, L= 1,5 m | ud | 2
1.5.2.3 | COTAÇÃO | EFP c /ABA 900, L= 1,5 m | ud | 4
1.5.2.4 | COTAÇÃO | EFP c /ABA 800, L= 1,5 m | ud | 2
1.5.2.5 | COTAÇÃO | EFP c /ABA 700, L= 1,5 m | ud | 12
1.5.2.6 | EDRA | EFP c /ABA 600, L= 1,5 m | ud | 12
1.5.2.7 | EDRA | EFP c /ABA 500, L= 1,5 m | ud | 2
1.5.2.8 | EDRA | EFP c /ABA 400, L= 1,5 m | ud | 16
1.5.2.9 | EDRA | EFP c /ABA 350, L= 1,5 m | ud | 8
1.5.2.10 | EDRA | EFP c /ABA 300, L= 1,5 m | ud | 26
1.5.2.11 | EDRA | EFP c /ABA 250, L= 1,5 m | ud | 8
1.5.2.12 | EDRA | EFP c /ABA 200, L= 1,5 m | ud | 26
1.5.2.13 | EDRA | EFP c /ABA 150, L= 1,5 m | ud | 18
1.5.2.14 | EDRA | EFP c /ABA 100, L= 1,5 m | ud | 13
1.5.2.15 | EDRA | EFP c /ABA 75, L= 1,5 m | ud | 8
1.5.2.16 | EDRA | EFP c /ABA 50, L= 1,5 m | ud | 65
Subtotal
1.6 |  | Tocos flange/flange de FoFo, PRFV- Grau de Rigidez - 5.000 N/m2, ou RPVC, ou PVC, L = 0,50 m - PN6
1.6.1 | COTAÇÃO | TOCO FF 1200 , L= 3,0 m | ud | 1
1.6.2 | COTAÇÃO | TOCO FF 800 , L= 3,0 m | ud | 1
1.6.3 | COTAÇÃO | TOCO FF 700 , L= 3,0 m | ud | 1
1.6.4 | EDRA | TOCO FF 600 , L= 3,0 m | ud | 1
1.6.5 | EDRA | TOCO FF 500 , L= 3,0 m | ud | 2
1.6.6 | COTAÇÃO | TOCO FF 1200 , L= 0.5 m | ud | 2
1.6.7 | COTAÇÃO | TOCO FF 800 , L= 0.5 m | ud | 1
1.6.8 | COTAÇÃO | TOCO FF 700 , L= 0.5 m | ud | 1
1.6.9 | EDRA | TOCO FF 600 , L= 0.5 m | ud | 1
1.6.10 | EDRA | TOCO FF 500 , L= 0.5 m | ud | 2
Subtotal
1.7 |  | Válvulas globo com acionamento elétrico
1.7.1 | RIO CUSTOS | VÁL GLOBO FF 800 | ud | 2
1.7.2 | RIO CUSTOS | VÁL GLOBO FF 450 | ud | 3
Subtotal
1.8 |  | Válvulas borboleta, PN 10
1.8.1 |  | Com acionamento elétrico
1.8.1.1 | PAM | VÁL. BORBOLETA FF 1200 | ud | 2
1.8.1.3 | PAM | VÁL. BORBOLETA FF800 | ud | 1
1.8.1.4 | PAM | VÁL. BORBOLETA FF700 | ud | 1
1.8.1.5 | PAM | VÁL. BORBOLETA FF600 | ud | 1
1.8.1.6 | PAM | VÁL. BORBOLETA FF500 | ud | 2
1.8.2 |  | Com acionamento manual
1.8.2.1 | PAM | VÁL. BORBOLETA FF1000 | ud | 1
1.8.2.2 | PAM | VÁL. BORBOLETA FF700 | ud | 1
1.8.2.3 | PAM | VÁL. BORBOLETA FF600 | ud | 1
1.8.2.4 | PAM | VÁL. BORBOLETA FF500 | ud | 1
1.8.2.5 | PAM | VÁL. BORBOLETA FF400 | ud | 2
1.8.2.6 | PAM | VÁL. BORBOLETA FF350 | ud | 1
1.8.2.7 | PAM | VÁL. BORBOLETA FF300 | ud | 4
1.8.2.8 | PAM | VÁL. BORBOLETA FF250 | ud | 6
1.8.2.9 | PAM | VÁL. BORBOLETA FF200 | ud | 8
1.8.2.10 | PAM | VÁL. BORBOLETA FF150 | ud | 17
1.8.2.11 | PAM | VÁL. BORBOLETA FF100 | ud | 11
Subtotal
1.9 |  | Registros de gaveta de ferro fundido
1.9.1 | COTAÇÃO | RG FF 150 | ud | 2
1.9.2 | 6027 | RG FF 100 | ud | 28
1.9.3 | 6012 | RG FF 75 | ud | 6
1.9.4 | 6028 | RG FF 50 | ud | 95
1.9.5 | 6010 | RG ROSQ. 1-1/2" | ud | 2
Subtotal
1.10 |  | Ventosas
1.10.1 | 10458 | VENT. TRIP.FUNÇÃO F 100 | ud | 12
1.10.2 | 10447 | VENT. TRIP.FUNÇÃO F 50 | ud | 18
1.10.3 | 10443 | VENT. SIMPLES ROSQ. 1" | ud | 31
1.10.4 | 10442 | VENT. SIMPLES ROSQ. 3/4" | ud | 11
1.10.5 | COTAÇÃO | COLAR DE TOMADA FoFo P/ CONEXÃO ROSCÁVEL 100x1'' | ud | 4
1.10.6 | COTAÇÃO | COLAR DE TOMADA FoFo P/ CONEXÃO ROSCÁVEL 150x1'' | ud | 9
1.10.7 | COTAÇÃO | COLAR DE TOMADA FoFo P/ CONEXÃO ROSCÁVEL 200x1'' | ud | 9
1.10.8 | COTAÇÃO | COLAR DE TOMADA FoFo P/ CONEXÃO ROSCÁVEL 250x1'' | ud | 3
1.10.9 | COTAÇÃO | COLAR DE TOMADA FoFo P/ CONEXÃO ROSCÁVEL 300x1'' | ud | 1
1.10.10 | COTAÇÃO | COLAR DE TOMADA FoFo P/ CONEXÃO ROSCÁVEL 100x3/4'' | ud | 6
1.10.11 | COTAÇÃO | COLAR DE TOMADA FoFo P/ CONEXÃO ROSCÁVEL 150x3/4'' | ud | 4
1.10.12 | COTAÇÃO | PLACA DE REDUÇÃO FoFo 200x50 | ud | 1
1.10.13 | PAM | PLACA DE REDUÇÃO FoFo 100x50 | ud | 1
1.10.14 | PAM | PLACA DE REDUÇÃO FoFo 75x50 | ud | 0
1.10.15 | COTAÇÃO | NIPE DUPLO COBRE ROSCAVEL 1'' | ud | 56
1.10.16 | COTAÇÃO | NIPE DUPLO COBRE ROSCAVEL 3/4'' | ud | 18
1.10.17 | 6019 | REGISTRO GAVETA COBRE ROSCAVEL 1'' | ud | 31
1.10.18 | 6016 | REGISTRO GAVETA COBRE ROSCAVEL 3/4'' | ud | 11
Subtotal
1.11 |  | Juntas de desmontagem gibault ou similar- FoFo
1.11.1 | CONSULTA | JUNTA DESM.1200 (JTDA) | ud | 2
1.11.2 | CONSULTA | JUNTA DESM.800 (JTDA) | ud | 1
1.11.3 | CONSULTA | JUNTA DESM.700 (JTDA) | ud | 1
1.11.4 | 3727 | JUNTA DESM.600 (JTDA) | ud | 1
1.11.5 | 3728 | JUNTA DESM.500 (JTDA) | ud | 2
Subtotal
1.12 |  | Malha de aço inoxidável, abertura de 10mm
1.12.1 | COTAÇÃO | DN 1200 | ud | 2
1.12.2 | COTAÇÃO | DN 800 | ud | 1
1.12.3 | COTAÇÃO | DN 700 | ud | 1
1.12.4 | COTAÇÃO | DN 600 | ud | 1
1.12.5 | COTAÇÃO | DN 500 | ud | 2
Subtotal
1.13 |  | Equipamentos e peças para tomada parcelar
1.13.1 |  | Tubo PRFV, ou RPVC, ou PVC com aba, PF, L = 1,50 m
1.13.1.1 | EDRA | DN 200 | ud | 14
1.13.1.2 | EDRA | DN 150 | ud | 30
1.13.1.3 | EDRA | DN 100 | ud | 36
1.13.1.4 | EDRA | DN 75 | ud | 646
1.13.2 |  | Registros gaveta de ferro fundido
1.13.2.1 | COTAÇÃO | DN 200 | ud | 7
1.13.2.2 | COTAÇÃO | DN 150 | ud | 15
1.13.2.3 | 6027 | DN 100 | ud | 18
1.13.2.4 | 6012 | DN 75 | ud | 323
1.13.3 |  | Toco PRFV, ou RPVC, ou PVC FF, L= 0.20 m
1.13.3.1 | EDRA | DN 200 | ud | 7
1.13.3.2 | EDRA | DN 150 | ud | 15
1.13.3.3 | EDRA | DN 100 | ud | 18
1.13.3.4 | EDRA | DN 75 | ud | 323
1.13.4 |  | Válvula limitadora de vazão FF, incluindo placa orifício
1.13.4.1 | VALLOY | DN 200 | ud | 7
1.13.4.2 | VALLOY | DN 150 | ud | 15
1.13.4.3 | VALLOY | DN 100 | ud | 18
1.13.4.4 | VALLOY | DN 75 | ud | 323
1.13.5 |  | Toco PRFV, ou RPVC, ou PVC FF, L= 2 x DN
1.13.5.1 | EDRA | DN 200 | ud | 7
1.13.5.2 | EDRA | DN 150 | ud | 15
1.13.5.3 | EDRA | DN 100 | ud | 18
1.13.5.4 | EDRA | DN 75 | ud | 323
1.13.6 |  | Toco PRFV, ou RPVC, ou PVC FF, L= 5xDN
1.13.6.1 | EDRA | DN 200 | ud | 7
1.13.6.2 | EDRA | DN 150 | ud | 15
1.13.6.3 | EDRA | DN 100 | ud | 18
1.13.6.4 | EDRA | DN 75 | ud | 323
1.13.7 |  | Hidrômetro
1.13.7.1 | COTAÇÃO ** | Hidrômetro Tangencial DN 200 | ud | 7
1.13.7.2 | COTAÇÃO ** | Hidrômetro Tangencial DN 150 | ud | 15
1.13.7.3 | COTAÇÃO ** | Hidrômetro Tangencial DN 100 | ud | 18
1.13.7.4 | COTAÇÃO ** | Hidrômetro Tangencial DN 80 | ud | 323
Subtotal
TOTAL
* MÉDIA PREÇOS FORNEDORES DE TUBOS: PETROPLAST, INTERFIBRA, FIBER GLASS, EDRA, TIGRE E OTEK
** MÉDIA PREÇOS DE HIDRÔMETROS TANGENCIAIS: SAPEL, ELSTER, IDEAL TRADING E BERMAD

## Obras Hidráulicas
MINISTÉRIO DA INTEGRAÇÃO NACIONAL
COMPANHIA DE DESENVOLVIMENTO DOS VALES DO SÃO FRANCISCO E PARNAÍBA
ÁREA DE GESTÃO DOS EMPREENDIMENTOS DE IRRIGAÇÃO
RECUPERAÇÃO DE CANAL E SUBSTITUIÇÃO POR TUBULAÇÃO, INCLUINDO AUTOMAÇÃO, DO PERÍMETRO DE IRRIGAÇÃO GORUTUBA NO MUNICÍPIO DE NOVA PORTEIRINHA - MG
ORÇAMENTO - DATA BASE - DEZEMBRO/2012 - PRAZO DE OBRA 24 MESES |  |  |  | BDI (serviços) |  |  | 0
ITEM | CÓDIGO | DISCRIMINAÇÃO | UNID. | QUANT. | PREÇO UNIT. | PREÇO (COM BDI)
[6 empty] | UNIT. | TOTAL
1. |  | OBRAS HIDRÁULICAS
1.1 |  | Instalação de válvulas globo na tomada da barragem
1.1.1 | 73884/014 | Válvula globo FF 800
1.1.2 | 73884/010 | Válvula globo FF 450
Subtotal
1.2 |  | Transporte, carga e descarga de tubos, inclusive caminhão munk p/ DN >= 400mm, DMT=10km
1.2.1 | CPU | DN 100 | m | 6439.4
1.2.2 | CPU | DN 150 | m | 11248.9
1.2.3 | CPU | DN 200 | m | 5711.6
1.2.4 | CPU | DN 250 | m | 3896.5
1.2.5 | CPU | DN 300 | m | 4893.7
1.2.6 | CPU | DN 350 | m | 3824
1.2.7 | CPU | DN 400 | m | 4237
1.2.8 | CPU | DN 500 | m | 2298.83
1.2.9 | CPU | DN 600 | m | 406
1.2.10 | CPU | DN 700 | m | 1819
1.2.11 | CPU | DN 800 |  | 0
1.2.12 | CPU | DN 900 | m | 1997
1.2.13 | CPU | DN 1000 | m | 2035
1.2.14 | CPU | DN 1100 | m | 1359
1.2.15 | CPU | DN 1200 | m | 1037
1.2.16 | 73679 | Topografia locação até DN 500mm | m | 32
1.2.17 | 73679 (A) | Topografia locação até DN 600 até 1200 mm | m | 8362.8
Subtotal
1.3 |  | Instalação de tubulações PRFV, ou RPVC, ou PVC, PN 6 e conexões
1.3.1 |  | Limpeza do terreno
1.3.1.1 | 73822/001 | Limpeza do terreno roçada densa | m2 | 15643
1.3.1.2 | 73822/002 | Limpeza do terreno raspagem mecanizada | m2 | 62571
1.3.1.3 | 73962/004 | Escavação de valas em material de 1ª categoria | m3 | 90641.3098
1.3.1.4 | 72917 | Escavação de valas em material de 2ª categoria | m3 | 10663.6835
1.3.1.5 | 79505/002 | Escavação de valas em material de 3ª categoria | m3 | 4710.45
1.3.1.6 | 73891/001 | Rebaixamento de lençol freático com bomba auto escovante | h | 5331.8418
1.3.1.7 | 79468 | Escoramento de valas contínuo com pranchas | m2 | 8013.6
1.3.1.8 | 79469 | Escoramento de valas descontínuo com pranchas | m2 | 21729
1.3.1.9 | CPU | Escoramento de valas tipo pontaleteamento | m2 | 195564
1.3.1.10 | 6514 | Regularização do fundo das valas com cascalho / brita 4 | m3 | 7434
1.3.1.11 | 73615 | Preparação de berço de areia para assentamento da tubulação | m3 | 7434
Subtotal
1.3.2 |  | Assentamento de tubos, peças e conexões PRFV, ou RPVC, ou PVC, PN 6
1.3.2.1 | 73888/003 | DN 100 | m | 6439.4
1.3.2.2 | 73888/004 | DN 150 | m | 11248.9
1.3.2.3 | 73888/005 | DN 200 | m | 5711.6
1.3.2.4 | 73888/006 | DN 250 | m | 3896.5
1.3.2.5 | 73888/007 | DN 300 | m | 4893.7
1.3.2.6 | 73888/008 | DN 350 | m | 3824
1.3.2.7 | 73888/009 | DN 400 | m | 4237
1.3.2.8 | 73888/010 | DN 500 | m | 2298.83
1.3.2.9 | 73888/011 | DN 600 | m | 406
1.3.2.10 | 73888/012 | DN 700 | m | 1819
1.3.2.11 | 73888/013 | DN 800 | m | 0
1.3.2.12 | 73888/014 | DN 900 | m | 1997
1.3.2.13 | 73888/015 | DN 1000 | m | 2035
1.3.2.14 | CPU | DN 1100 | m | 1359
1.3.2.15 | CPU | DN 1200 | m | 1037
1.3.2.16 | 6047 | Construção de blocos de ancoragem em concreto simples | m3 | 32
1.3.2.17 | 74015/001 | Reaterro compactado das valas | m3 | 96979
1.3.2.18 | 74140/003 | Bota-fora de material excedente, DMT =10 km | m3 | 12556
Subtotal
1.4 |  | Instalação de válvulas borboleta
1.4.1 |  | Com acionamento elétrico
1.4.1.1 | 73884-016 A | VÁL. BORBOLETA FF 1200 | ud | 2
1.4.1.3 | 73884/014 | VÁL. BORBOLETA FF800 | ud | 1
1.4.1.4 | 73884/013 | VÁL. BORBOLETA FF700 | ud | 1
1.4.1.5 | 73884/012 | VÁL. BORBOLETA FF600 | ud | 1
1.4.1.6 | 73884/011 | VÁL. BORBOLETA FF500 | ud | 2
1.4.2 |  | Com acionamento manual
1.4.2.1 | 73884/012 | VÁL. BORBOLETA FF1000 | ud | 1
1.4.2.2 | 73884/013 | VÁL. BORBOLETA FF700 | ud | 1
1.4.2.3 | 73884/012 | VÁL. BORBOLETA FF600 | ud | 1
1.4.2.4 | 73884/011 | VÁL. BORBOLETA FF500 | ud | 1
1.4.2.5 | 73884/009 | VÁL. BORBOLETA FF400 | ud | 2
1.4.2.6 | 73884/008 | VÁL. BORBOLETA FF350 | ud | 1
1.4.2.7 | 73884/007 | VÁL. BORBOLETA FF300 | ud | 4
1.4.2.8 | 73884/006 | VÁL. BORBOLETA FF250 | ud | 6
1.4.2.9 | 73884/005 | VÁL. BORBOLETA FF200 | ud | 8
1.4.2.10 | 73884/004 | VÁL. BORBOLETA FF150 | ud | 17
1.4.2.11 | 73884/003 | VÁL. BORBOLETA FF100 | ud | 11
Subtotal
1.5 |  | Instalação de registro gaveta de ferro fundido
1.5.1 | COTAÇÃO | RG FF 150 | ud | 2
1.5.2 | 6027 | RG FF 100 | ud | 28
1.5.3 | 6012 | RG FF 75 | ud | 6
1.5.4 | 6028 | RG FF 50 | ud | 95
1.5.5 | 6010 | RG ROSQ. 1-1/2" | ud | 2
1.5.6 | 74176/001 | RG ROSCAVEL 3/4" | ud | 11
Subtotal
1.6 |  | Instalação de ventosas de tríplice função
1.6.1 | 73884/004 | VENT. TRIP.FUNÇÃO F 100 | ud | 12
1.6.2 | 73884/003 | VENT. TRIP.FUNÇÃO F 50 | ud | 18
| 73884/002 | VENT. SIMPLES ROSQ. 1" | ud | 31
| 73884/001 | VENT. SIMPLES ROSQ. 3/4" | ud | 11
1.6.3 | 74175/001 | REGISTRO GAVETA COBRE ROSCAVEL 1'' | ud | 31
1.6.4 | 74176/001 | REGISTRO GAVETA COBRE ROSCAVEL 3/4'' | ud | 11
Subtotal
1.7 |  | Instalação de juntas de desmontagem Gibault ou similar
1.7.1 | 73884-016(A) | JUNTA DESM.1200 (JTDA) | ud | 2
1.7.2 | 73884-014 | JUNTA DESM.800 (JTDA) | ud | 1
1.7.3 | 73884-013 | JUNTA DESM.700 (JTDA) | ud | 1
1.7.4 | 73884-012 | JUNTA DESM.600 (JTDA) | ud | 1
1.7.5 | 73884-011 | JUNTA DESM.500 (JTDA) | ud | 2
Subtotal
1.8 |  | Instalação de medidores de vazão nas tomadas de canal para tubulação
1.8.1 |  | Medidor de vazão eletromagnético tipo carretel
1.8.1.1 | 73884-011 | DN 500 | cj | 2
1.7.1.2 | 73884-012 | DN 600 | cj | 1
Subtotal
1.9 |  | Execução de travessias de adutoras sob a linha férrea e a rodovia
1.9.1 |  | Abertura de túneis tipo Tunnel Liner
1.9.1.1 | CANAL ENG. | Diâmetro 250 mm (TS109) | m | 30
1.9.1.1 | CANAL ENG. | Diâmetro 300 mm (TS105) | m | 30
1.9.1.2 | CANAL ENG. | Diâmetro 400 mm (TS111) | m | 30
| CANAL ENG. | Diametro 800 mm (TS107) | m | 30
1.9.1.3 | CANAL ENG. | Diametro 700 mm (TS105 e TS107) | m | 60
1.9.1.4 | CANAL ENG. | Diametro 1200 mm (TP01) | m | 30
Subtotal
1.10 |  | Construção de caixas de estruturas hidráulicas diversas
1.10.1 | 74222/001 | Escavação em material de 1ª categria | m3 | 786.2
1.10.2 | 6501 | Concreto Estrutural armado para a caixa e laje- FCK 15 MPA | m3 | 919.2
1.10.3 | 6047 | Concreto simples | m3 | 4.7
1.10.4 | 74140/003 | Bota-fora de material escavado | m3 | 1022.1
1.10.5 | 73814/001(A) | Fornecimento e instalação de tampa modulada de aço com cadeado, 0,8x0,8m | ud | 315
1.10.6 | 73392 | Forma de placa madeirit para concreto | m2 | 4837.5
Subtotal
1.12 |  | Construção de tomadas parcelares
1.12.1 | 79517/001 | Escavação manual em material de 1ª categria | m3 | 1947.5
1.12.2 | 6501 | Concreto armado p/ caixa e laje | m3 | 378.2
1.12.3 | 6047 | Concreto simples | m3 | 14.7
1.12.4 | 74140/003 | Bota-fora de material escavado | m3 | 2531
1.12.5 | 73392 | Forma de placa tipo madeirit para concreto | m2 | 10032
1.12.6 |  | Instalação de peças e equipamentos
1.12.6.1 |  | Tubo PRFV, ou RPVC, ou PVC com aba, PF, L = 1,50 m
1.12.6.1.1 | CPU | DN 200 | ud | 14
1.12.6.1.2 | CPU | DN150 | ud | 30
1.12.6.1.3 | CPU | DN100 | ud | 36
1.12.6.1.4 | CPU | DN 75 | ud | 646
1.12.6.2 |  | Registros gaveta de ferro fundido
1.12.6.2.2 | 73884/005 | DN 200 | ud | 7
1.12.6.2.3 | 73884/004 | DN150 | ud | 15
1.12.6.2.4 | 73884/003 | DN100 | ud | 18
1.12.6.2.5 | 73884/002 | DN 75 | ud | 323
1.12.6.3 |  | Toco PRFV, ou RPVC FF, L= 0.20 m
1.12.6.3.1 | CPU | DN 200 | ud | 7
1.12.6.3.2 | CPU | DN150 | ud | 15
1.12.6.3.3 | CPU | DN100 | ud | 18
1.12.6.3.4 | CPU | DN 75 | ud | 323
1.12.6.4. |  | Válvula limitadora de vazão FF, incluindo placa orifício
1.12.6.4.1 | 73884/005 | DN 200 | ud | 7
1.12.6.4.2 | 73884/004 | DN150 | ud | 15
1.12.6.4.3 | 73884/003 | DN100 | ud | 18
1.12.6.4.4 | 73884/002 | DN 75 | ud | 323
1.12.6.5 |  | Toco PRFV, ou RPVC, ou PVC FF, L= 2xDN m
1.12.6.5.1 | CPU | DN 200 | ud | 7
1.12.6.5.2 | CPU | DN150 | ud | 15
1.12.6.5.3 | CPU | DN100 | ud | 18
1.12.6.5.4 | CPU | DN 75 | ud | 323
1.12.6.6 |  | Toco PRFV, ou RPVC, ou PVC FF, L= 5xDN m
1.12.6.6.1 | CPU | DN 200 | ud | 7
1.12.6.6.2 | CPU | DN150 | ud | 15
1.12.6.6.3 | CPU | DN100 | ud | 18
1.12.6.6.4 | CPU | DN 75 | ud | 323
1.12.6.7 |  | Hidrômetros Tipo Tangencial
1.12.6.7.1 | 73884/005 | DN 200 | ud | 7
1.12.6.7.2 | 73884/004 | DN150 | ud | 15
1.12.6.7.3 | 73884/003 | DN100 | ud | 18
1.12.6.7.4 | 73884/002 | DN 75 | ud | 323
1.12.6.8 | 73814/01(A) | Fornecimento e instalação de tampa modulada de aço com cadeado, 0,9x0,8m | ud | 363
Subtotal
1.13 |  | Construção de poços secos de descarga das tubulações
1.13.1 | 79517/001 | Escavação manual em material de 1ª categoria | m3 | 701
1.13.2 | 74166/002 | Fornec.e assent. de aneis de concreto armado DN = 600mm, h = 4m (poço) | ud | 602
1.13.3 | 74166/002 | Fornec.e assent. de aneis de concreto armado DN = 600mm, h=1,5m (ventosa) | ud | 117
1.13.4 | 74140/003 | Bota-fora de material escavado | m3 | 911.5
Subtotal
1.14 |  | Cadastro de adutoras
1.14.1 | 73678 | Até DN 500mm, inclusive topografo e desenhista | m | 28788
1.14.2 | 73678 (A) | De DN 600mm até 1200, inclusive topografo e desenhista | m | 8653
Subtotal
TOTAL

## Automação
MINISTÉRIO DA INTEGRAÇÃO NACIONAL
COMPANHIA DE DESENVOLVIMENTO DOS VALES DO SÃO FRANCISCO E PARNAÍBA
ÁREA DE GESTÃO DOS EMPREENDIMENTOS DE IRRIGAÇÃO
RECUPERAÇÃO DE CANAL E SUBSTITUIÇÃO POR TUBULAÇÃO, INCLUINDO AUTOMAÇÃO, DO PERÍMETRO DE IRRIGAÇÃO GORUTUBA NO MUNICÍPIO DE NOVA PORTEIRINHA - MG
ORÇAMENTO - DATA BASE - DEZEMBRO/2012 - PRAZO DE OBRA 24 MESES |  |  |  | BDI (fornecimento) |  |  | 0
|  |  |  | BDI (serviços) |  |  | 0
ITEM | CÓDIGO | DISCRIMINAÇÃO | UNID. | QUANT. | PREÇO UNIT. | PREÇO (COM BDI)
[6 empty] | UNIT. | TOTAL
1. |  | FORNECIMENTO DE EQUIPAMENTOS, MATERIAIS E SOFTWARE.
1.1 |  | Instrumentação
1.1.1 | PROCONSULT | Medidor de Vazão Eletromagnético - tipo Carretel - DN 500 | cj | 2
Ref.: CONAUT - Mod. OPTIFLUX 2000 + IFC 300W, ou similar
1.1.2 | PROCONSULT | Medidor de Vazão Eletromagnético - tipo Carretel - DN 600 | cj | 1
Ref.: CONAUT - Mod. OPTIFLUX 2000 + IFC 300W, ou similar
1.1.3 | PROCONSULT | Medidor de Vazão Ultrassônico - tipo Intrusivo | cj | 6
Ref.: CONAUT - Mod. UFM 530 + IFC 300W, ou similar
1.1.4 | USE | Medidor de Vazão Ultrassônico - Canal Aberto - c/ 2 SENSORES | cj | 2
Ref.: USE - Mod. UF 331 CO+S, ou similar
Subtotal
1.2 |  | Sistema de Comunicação
1.2.1 | PROCONSULT | Distribuidor Geral Óptico (DGO), Modular expansível até 48 fibras | un | 12
Ref.: Furukawa ou similar
1.2.2 | PROCONSULT | Caixa de Emenda Óptica p/ 12 fibras, áerea | un | 5
Ref.: Furukawa ou similar
1.2.3 | PROCONSULT | Caixa de Emenda Óptica p/ 12 fibras, subterrânea | un | 3
Ref.: Furukawa ou similar
1.2.4 | PEPPERL | Acoplador de segmento Profibus DP/PA, via RS485 | un | 5
Ref.: PEPPERL+FUCHS, modelo KT-MB-GTB-2PS, ou similar
1.2.5 | WESTCON | Conversor industrial de sinais Profibus DP para Fibra Óptica, monomodo, com conector LC Duplex, 15 km, c/ funções agregadas de repetidor e modem, permitindo aplicações em anel redundante e "multidrop" | un | 10
Ref.: Westermo, modelo ODW-612-SM-LC15, ou similar
1.2.6 | WALMAR | Módulo de entrada analógico c/ interface Profibus DP, a 4 fios, com 2 entradas | un | 10
Ref.: Sense, modelo DP-KD-2EA-P, ou similar
1.2.7 | WALMAR | Módulo de saída analógico c/ interface Profibus DP, a 4 fios, com 2 saídas | un | 10
Ref.: Sense, modelo DP-KD-2SA-P, ou similar
1.2.8 | PROCONSULT | Módulo de entrada/saída discreto c/ interface Profibus DP, a 4 fios, com 2 entradas/saídas | un | 10
Ref.: Smar, ou similar
1.2.9 | COTAÇÃO | Gateway Wireless - Profibus DP, interface wireless para sistemas Profibus DP | cj | 2
Ref.: Elpro, modelo 905U-G-ET1 ou similar
Subtotal
1.3 |  | Circuito Fechado de Televisão - CFTV
1.3.1 | TECWISE | Câmera speed done ethernet, zoom 27x óptico, tipo ccd 1/4", 480 tvl, 270 d/n, domo protegido por grade e grau de proteção IP66, incluso serviços de transporte, instalação de câmeras, assentamento de cabos de vídeo, rede e alimentação p/ cftv, incluso fornecimento de materiais, acessórios e mão-de-obra | cj | 10
Ref.: Panasonic ou similar
1.3.2 | COTAÇÃO | Sinalizador visual rotativo, cor AMARELA, instalação em topo | cj | 10
Ref.: Rontan ou similar
1.3.3 | COTAÇÃO | Sirene eletromecânica, padrão industrial, 118/110dB, à prova de intempéries, alimentação 127/220VAC | cj | 10
Ref.: Rontan ou similar
1.3.4 | COTAÇÃO | Sensor IVP imune a animais até 40kg p/ áreas externas | cj | 30
Ref.: Panasonic ou similar
1.3.5 | TECWISE | Gravador Externo para até 16 câmeras c/ HD 4TB | cj | 1
Ref.: Panasonic ou similar
Subtotal
1.4 |  | Centro de Contro e Operação - CCO
1.4.1 | COTAÇÃO | Fornecimento de Controlador Lógico Programável (CLP), composto, no mínimo, dos seguintes itens:
1.4.1.1 | PROCONSULT | Bastidor 24 posições | un | 2
1.4.1.2 | PROCONSULT | Módulo UCP, c/ memória min 4 MBytes, 2 x Ethernet TCP/IP, suporte a redundância, cartão de memória | un | 1
1.4.1.3 | PROCONSULT | Módulo de alimentação, 24Vcc / 30W | un | 2
1.4.1.4 | PROCONSULT | Módulo de comunicação Profibus DP, Mestre | un | 2
1.4.1.5 | PROCONSULT | Módulo de entrada digital, 16ED / 24Vcc | un | 15
1.4.1.6 | PROCONSULT | Módulo de entrada analógica, 8EA (tensão/corrente) | un | 1
1.4.1.7 | PROCONSULT | Módulo de saída digital, 16SD / 24Vcc | un | 15
1.4.1.8 | PROCONSULT | Módulo de saída digital, 16SD / Relé | un | 2
1.4.1.9 | PROCONSULT | Módulo de saída analógica, 4SA (tensão/corrente) | un | 4
1.4.1.10 | PROCONSULT | Módulo de extensão de barramento | un | 1
Ref.: Altus ou similar
1.4.1.11 | TECWISE | Switch modular NÃO GERENCIÁVEL c/ 08 porta óptica TX10/100/1000Mbps (L1) | un | 10
Ref.: RUGGEDCOM ou similar
1.4.1.12 | TECWISE | Switch modular GERENCIÁVEL c/ 24 porta óptica TX10/100/1000Mbps - (L2) | un | 2
Ref.: RUGGEDCOM ou similar
1.4.1.13 | TECWISE | Módulo de expansão p/ swicth modular (L2) - 10 Portas, em fibra ótica | un | 3
Ref.: RUGGEDCOM ou similar
1.4.1.14 | PROCONSULT | Servidor de impressão | un | 1
1.4.1.15 | PROCONSULT | Fornecimento e instalação de impressora jato de tinta | un | 1
Ref.: HP ou similar
1.4.1.16 | PROCONSULT | Fornecimento e instalação de impressora laser | un | 1
Ref.: HP ou similar
Subtotal
1.5 |  | Subestação aérea 15hVA - 13,8kV - 220/127V
1.5.1 | 12076 | Transformador Trifásico capacidade 15 kVA tensão superior 13.800/13.200/12.600, tensão inferior 220/127 e tipo de ligação estrela com neuto aterrado | un | 1
1.5.2 | 2384 | Disjuntor termomagnético tripolar de 50A, 30kA, 250V, termomagnético | un | 1
1.5.3 | 5047 | Chave fusível com abertura tripolar sob carga 15kV, I 100A/1H e fusível 1A | un | 3
Subtotal
2. |  | FORNECIMENTO DE EQUIPAMENTOS TURN KEY (fornecimento integrado a serviços e softwares)
2.1 |  | Sistema de Comunicação
2.1.1 | CPU | Fornecimento de Rádio modem digital ETHERNET 2,4GHz 400mw, incluso fornecimento de antenas, racks, torres e demais materiais para instalação, além de softwares de configuração e teste e todos os demais serviços e materiais necessários à implantação, incluindo site survey, testes pós montagem e configuração. | cj | 2
Ref.: Elpro, modelo 245U-E ou similar
Subtotal
2.2 |  | Centro de Controle e Operação - CCO
2.2.1 | CPU | Fornecimento de Hardware completo e acessórios para SERVIDOR, constituído de cpu, periféricos e pacote básico de software (sistema operacional windows server, pacote office professional, antivirus, etc) | cj | 3
Ref.: DELL ou similar
2.2.2 | CPU | Fornecimento de Hardware completo e acessórios, tipo WORKSTATION, para estações de operação local e estação de engenharia constituído de cpu, 2 monitores LED, periféricos e pacote básico de software (sistema operacional windows, antivirus e pacote office professional, etc) | cj | 2
Ref.: DELL ou similar
2.2.3 | CPU | Fornecimento de NOTEBOOK completo e acessórios para estação de operação local e estação de engenharia, incluso pacote básico de software (sistema operacional windows, antivirus e pacote office professional, etc) | cj | 1
Ref.: DELL ou similar
2.2.4 | CPU | Fornecimento e montagem de Unidade Terminal Remota - UTR | cj | 10
Ref.: ML Painéis ou similar
Subtotal
3. |  | FORNECIMENTO DE SOFTWARES
3.1 |  | Sistema de CFTV
3.1.1 | TECWISE | Software para controle de câmeras IP (mínimo 16 câmeras), incluindo controles PTZ e armazenamento de imagens por até 15 dias, incluso fornecimento, instalação, configuração, testes e treinamento | cj | 1
Ref.: Panasonic ou similar
Subtotal
3.2 |  | Centro de Controle de Operação - CCO
3.2.1 | PROCONSULT | Fornecimento e instalação das licenças de software p/ configuração e desenvolvimento/manutenção de aplicativos dos clps | cj | 3
Ref.: Altus ou similar
3.2.2 | ELIPSE | Desenvolvimento e integração do Sistema Digital de Supervisão e Controle (SDSC), incluindo fornecimento de software supervisório desenvolvimento, integração, configuração, acompanhamento do start up e comissionamento, treinamento e testes | gb | 1
Ref.: Elipse E3 ou similar
Subtotal
4. |  | FORNECIMENTO DE MATERIAIS
4.1 |  | Sistema de Comunicação
4.1.1 | PROCONSULT | Fornecimento de cabo de fibra ótica, tipo monomodo, totalmente dielétrico, c/ 12 fibras, geleado, comprimento de onda 1310/1550 nm, atenuação máxima de 0,37 dB/km, construção tipo "loose", p/ instalação em rede aérea, em vãos de 200m e resistente a intempéries | m | 15000
4.1.2 | PROCONSULT | Fornecimento de cabo de fibra ótica, tipo monomodo, totalmente dielétrico, c/ 12 fibras, comprimento de onda 1310/1550 nm, atenuação máxima de 0,37 dB/km, construção tipo "loose", geleado, resistente ao ataque de roedores, p/ instalação em rede subterrânea. | m | 5000
4.1.3 | PROCONSULT | Fornecimento de cabo para comunicação em meio físico EIA-485, do tipo par trançado, blindado, condutores em cobre, 22 AWG, e condutor de dreno, resistente a raios UV, c/ formação 1x2P 22AWG+BL | m | 2300
Ref.: BELDEN, modelo 3107A, ou similar
4.1.4 | PROCONSULT | Fornecimento de cabo para comunicação em ETHERNET INDUSTRIAL, Categoria 5e, c/ pares trançados, com condutores rígidos de cobre nu, isolação poliolefínica, cobertura de PVC 0,76 mm grau industrial, resistente a raios UV e óleo, c/ formação 1x4P 24AWG | m | 120
Ref.: BELDEN, modelo 7918A, ou similar
4.1.5 | PROCONSULT | Fornecimento de conector para redes industriais, c/ capacidade de comutação de 4 sinais (PROFIBUS + Alimentação), c/ desconexão/conexão de dispositivo em campo sem a abertura do invólucro, em barramento à quente, inclusive em áreas classificadas, carcaça em liga de alumínio Copper Free e IP67 | un | 50
Ref.: Coester, modelo HOT DISCONNECT, ou similar
Subtotal
4.2 |  | Subestação Aérea 15 kVA - 13,8kV - 220/127V
4.2.1 | 5045 | Poste de concreto 300 DAN 11 metros seção circular | un | 1
4.2.2 | 3406 | Isolador de pino polimétrico para 15kV para cabo protegido 15kV | un | 3
4.2.3 | 21136 | Eletroduto de ferro galvanizado, com rosca, diâmetro Ø32mm | m | 3
4.2.4 | 420 | Cinta de aço galvanizado Ø100mm² | un | 2
4.2.5 | 1018 | Cabo de cobre nu #50mm² para aterramento | m | 30
4.2.6 | 11991 | Haste de aço zincado, tipo cantoneira, para aterramento comprimento 2,40m, com conector cabo-haste | un | 4
4.2.7 | 1062 | Caixa para medidor polifásico sem disjuntor CM-4 | un | 1
4.2.8 | PROCONSULT | Caixa para disjuntores, trafos de corrente e barramentos e disjuntor termomagnético tripolar, 500V, 600 30kA- CM18 | un | 1
4.2.9 | 11862 | Conector parafuso fendido com espaçador para cabo # 50mm² | un | 3
4.2.10 | 1152 | Conjunto de bucha e arruela diâmetro Ø32mm | cj | 2
4.2.11 | PROCONSULT | Cabo isolado 15kV- 3x1x50+3/8'' | m | 25
4.2.12 | PROCONSULT | Suporte para fixação de trafo em poste | un | 1
4.2.13 | PROCONSULT | Conector térmico CA/CA 2AWG-CA-50mm² | un | 7
4.2.14 | 2646 | Niple longo diâmetro Ø32mm | un | 1
4.2.15 | 845 | Conjunto de bucha e arruela diâmetro 100mm² | cj | 4
4.2.16 | PROCONSULT | Cabeçote de aluminio 135º Ø32mm | un | 3
4.2.17 | PROCONSULT | Suporte para eletroduto de diâmetro Ø32mm | un | 1
4.2.18 | 3398 | Isolador roldana para baixa tensão | un | 4
4.2.19 | PROCONSULT | Curva em "S", aço galvanizado, Ø32mm | un | 1
4.2.20 | PROCONSULT | Armação secundária em estribo com haste diâmetro 16 x 150mm | un | 4
4.2.21 | PROCONSULT | Cabo de aço MR6,4 | kg | 10
Subtotal
4.3 |  | Postes para Alimentação
4.3.1 | 5044 | Poste de concreto 300 DAN 9 metros seção circular com supotre | un | 110
4.3.2 | PROCONSULT | Armação secundária em estribo com haste diâmetro 16 x 150mm | un | 440
4.3.3 | 3398 | Isolador roldana para baixa tensão | un | 440
4.3.4 | PROCONSULT | Condutor de cobre isolamento PVC, 750V, 21mm² | m | 60000
4.3.5 | 379 | Arruela quadrada | un | 1100
4.3.6 | PROCONSULT | Parafuso M8 rosca parcial | un | 440
4.3.7 | 11991 | Haste de aço zincado, tipo cantoneira, para aterramento comprimento 2,40m, com conector cabo-haste | un | 220
Subtotal
4.4 |  | Sistema de Proteção Contra Descargas Atmosféricas - SPDA
4.4.1 | 867 | Cabo de cobre nu, seções # 50mm² | m | 1200
4.4.2 | PROCONSULT | Presilha de latão com furo diâmetro 8mm para cabo # 50mm² | un | 2750
4.4.3 | PROCONSULT | Parafuso fenda em aço inox autoatarrachante Ø4,2 x 50mm | un | 1650
4.4.4 | PROCONSULT | Abraçadeira circular com cunha diâmetro 2" | un | 880
4.4.5 | 4376 | Bucha de nylon nº S-8 | un | 3410
4.4.6 | PROCONSULT | Parafuso fenda em aço inox autoatarrachante Ø1/4 x 45mm | un | 1760
4.4.7 | 13348 | Arruela lisa Ø1/4" | un | 3520
4.4.8 | PROCONSULT | Chumbador rosca interna "WW" diâmetro 1/4" | un | 440
4.4.9 | PROCONSULT | Suportes guia Simples h= 200 mm com roldana em polipropileno rosca mecânica com 2 porcas Ø 5/16" | un | 440
4.4.10 | PROCONSULT | Tubo de PVC rígido roscável diâmetro 2", fornecido em peças de 3m | un | 220
4.4.11 | PROCONSULT | Caixa de medição suspensa em PVC para eletroduto diâmetro 2" | un | 220
4.4.12 | PROCONSULT | Conector de medição bimetálico | un | 220
4.4.13 | 11854 | Conector parafuso fendido, fabricado em liga de cobre de alta resistência para cabo # 35mm² | un | 330
4.4.14 | 11991 | Haste de aterramento em cantoneira 25 x 25 x 5mm comprimento 2400mm | un | 330
4.4.15 | PROCONSULT | Caixa tipo solo, fabricada em PVC diâmetro 300mm com tampa de ferro fundido | un | 220
Subtotal
5. |  | FORNECIMENTOS DE SERVIÇOS
5.1 |  | Instrumentação
5.1.1 | CPU | Fornecimento de materiais, serviços e mão-de-obra necessários à instalação de 3 (três) Medidores de Vazão Eletromagnético - tipo CARRETEL (DN 500/600), incluindo: parametrização, suporte ao start-up e treinamento. | gb | 1
5.1.2 | CPU | Fornecimento de materiais, serviços e mão-de-obra necessários à instalação de 6 (seis) Medidores de Vazão Ultrassônico - tipo INTRUSIVO, incluindo: parametrização, suporte ao start-up e treinamento. | gb | 1
5.1.3 | CPU | Fornecimento de materiais, serviços e mão-de-obra necessários à instalação de 2 (dois) Medidores de Vazão Ultrassônico para CANAL ABERTO, incluindo: parametrização, suporte ao start-up e treinamento. | gb | 1
Subtotal
5.2 |  | Sistema de Comunicação
5.2.1 | CPU | Fornecimento de serviços, testes e materiais necessários à implantação da rede AÉREA, incluindo: lançamento, etiquetagem e identificação de cabos, instalação de DIO/DGO (c/ preparação dos cabos), configuração, fusão de fibra, terminações, instalação e fornecimento de terminadores ópticos, testes, ferragens, instalação de caixa de emenda e instalação em poste. | km | 15
5.2.2 | CPU | Fornecimento de serviços, testes e materiais necessários à implantação da rede SUBTERRÂNEA, incluindo: lançamento, etiquetagem e identificação de cabos, istalação de DIO/DGO (c/ preparação dos cabos), fusão de fibra, terminações, instalação e fornecimento de terminadores ópticos, testes, instalação de caixa de emenda, insuflamento e teste de duto. | km | 3
5.2.3 | CPU | Fornecimento de serviços, testes e materiais necessários à implantação da rede PROFIBUS, incluindo: lançamento, certificação pré-lançamento e pós lançamento do cabo EIA-485, 1x2P 22AWG+BL | km | 2.3
5.2.4 | CPU | Fornecimento de serviços, testes e materiais necessários à implantação da rede ETHERNET, incluindo: lançamento, certificação pré-lançamento e pós lançamento do cabo de ETHERNET INDUSTRIAL, 1x4P 24AWG | m | 120
Subtotal
5.3 |  | Circuito Fechado de Televisão - CFTV
5.3.1 | CPU | Fornecimento de serviços, testes e materiais necessários à implantação do Circuito Fechado de Televisão (CFTV), em cada UTR, incluindo configuração, cabos, conectores, acessórios, ferragens para fixação de todos os equipamentos integrantes da solução localizados em campo, como câmeras, sirenes, sinalizadores rotativos, sensores, etc. | un | 10
Subtotal
5.4 |  | Centro de Controle e Operação - CCO
5.4.1 | CPU | Pré-operação e start-up | gb | 1
5.4.2 | CPU | Operação assistida | gb | 1
Subtotal
5.5 |  | Subestação Aérea 15 kVA - 13,8kV - 220/127V
5.5.1 | CPU | Fornecimento de materiais, serviços e mão-de-obra necessários à instalação de Transformador Trifásico, incluindo: transporte e armazenagem | un | 1
5.5.2 | CPU | Fornecimento de materiais, serviços e mão-de-obra necessários à instalação e Disjuntor termomagnético tripolar | un | 1
5.5.3 | CPU | Fornecimento de materiais, serviços e mão-de-obra necessários à instalação de Chave fusível | un | 1
5.5.4 | CPU | Fornecimento e transporte de materiais, serviços e mão-de-obra necessários à implantação da Subestação Aérea, incluindo: transporte, armazenagem e assentamento | un | 1
Subtotal
5.6 |  | Postes para Alimentação
5.6.1 | CPU | Fornecimento e transporte de materiais, serviços e mão-de-obra necessários a instalação de Postes de Alimentação, incluindo: transporte, armazenagem e assentamento | un | 110
Subtotal
5.7 |  | Sistema de Proteção Contra Descargas Atmosféricas - SPDA
5.7.1 | CPU | Fornecimento e transporte de materiais, serviços e mão-de-obra necessários à implantação do Sistema de Proteção Contra Descargas Atmosféricas - SPDA | un | 110
Subtotal
TOTAL

## BDI SERVIÇOS
DETALHAMENTO DO BDI - SERVIÇOS
Item | Descrição dos Serviços | % | %
|  | PV | CD
1 | ADMINISTRAÇÃO CENTRAL
1.1 | ESCRITÓRIO CENTRAL
1.2 | VIAGENS
1.3 | OUTROS
2 | IMPOSTOS E TAXAS
2.1 | ISS
2.2 | PIS
2.3 | Cofins
3 | TAXA DE RISCO
3.1 | SEGURO
3.2 | RISCO
3.3 | GARANTIA
4 | DESPESAS FINANCEIRAS
5 | LUCRO
BDI - CALCULADO
BDI = ((1+((AC+S+R+G)/100))x(1+DF/100)x(1+L/100)/(1-I/100)-1)*100
BDI (CALCULADO):
Para o preenchimento da proposta deve-se utilizar o valor de ISS da Prefeitura Local.
BDI CALCULADO CONFORME ACÓRDÃO Nº 2369/2011 – TCU
ISS NOVA PORTEIRINHA-MG: 2%

## BDI-FORNECIMENTO
DETALHAMENTO DO BDI - FORNECIMENTO
Item | Descrição dos Serviços | % | %
|  | PV | CD
1 | ADMINISTRAÇÃO CENTRAL
1.1 | ESCRITÓRIO CENTRAL
1.2 | VIAGENS
1.3 | OUTROS
2 | IMPOSTOS E TAXAS
2.1 | ISS
2.2 | PIS
2.3 | Cofins
3 | TAXA DE RISCO
3.1 | SEGURO
3.2 | RISCO
3.3 | GARANTIA
4 | DESPESAS FINANCEIRAS
5 | LUCRO
BDI - CALCULADO
BDI = ((1+((AC+S+R+G)/100))x(1+DF/100)x(1+L/100)/(1-I/100)-1)*100
BDI (CALCULADO): |  | 0
Para o preenchimento da proposta deve-se utilizar o valor de ISS da Prefeitura Local.
BDI CALCULADO CONFORME ACÓRDÃO Nº 2369/2011 – TCU

## Composições de Custo
COMPOSIÇÃO DE PREÇO UNITÁRIO
OBRA: | [5 empty] | DATA:
SERVIÇO: Forma Plana Metálica para Mureta Canais- Utilização 10 x | [6 empty] | m2
DISCRIMINAÇÃO | UNIDADE | QUANT. |  |  |  | P.UNIT. | P.TOTAL
Chapa Aço fina quente preta 13 Msg e= 2,28 mm- 18,1 Kg/m2 | KG | 9.05
Código SINAPI: 0001321
Cantoneira de aço Abas iguais 1' 9 qualquer bitola 0 e=3/16" (1,73 kg/m) | KG | 9.48
Código SINAPI: 0010953
Desmoldante para forma | l | 0.05
Código SINAPI: 0002692
SUB-TOTAL
SERVIÇOS - COMPOSIÇÕES AUXILIARES
DISCRIMINAÇÃO | UNIDADE | QUANT. |  |  |  | P.UNIT. | P.TOTAL
SUB-TOTAL
MÃO DE OBRA
DISCRIMINAÇÃO | UNIDADE | QUANT. |  |  |  | P.UNIT. | P.TOTAL
carpinteiro de Forma: Código SINAPI: 001213 | h | 0.7
Ajudante carpinteiro: Código SINAPI: 006117 | h | 0.7
SUB-TOTAL
PRODUÇÃO DA EQUIPE | 10 | CUSTO
TOTAL - R$
BDI %
TOTAL DO SERVIÇO - R$
COMPOSIÇÃO DE PREÇO UNITÁRIO
OBRA: | [5 empty] | DATA:
SERVIÇO :Fornecimento e instalação de geomembrana bitexturizada de 1,00mm | [5 empty] | UNIDADE: | m2
EQUIPAMENTO
DISCRIMINAÇÃO | UNIDADE | QUANT. | PROD | IMPROD | P.UNIT. PROD | P.UNIT. IMPR | P.TOTAL
Máquina de solda de PEAD | h | 1 | 1e-05
SUB-TOTAL
MATERIAL
DISCRIMINAÇÃO | UNIDADE | QUANT. |  |  |  | P.UNIT. | P.TOTAL
Manta termoplástica, PEAD, geomembrana E = 1,00 mm, NBR 15352 | m2 | 1.05
Bi-texturizada: Código SINAPI: 025871
SUB-TOTAL
SERVIÇOS - COMPOSIÇÕES AUXILIARES
DISCRIMINAÇÃO | UNIDADE | QUANT. |  |  |  | P.UNIT. | P.TOTAL
SUB-TOTAL
MÃO DE OBRA
DISCRIMINAÇÃO | UNIDADE | QUANT. |  |  |  | P.UNIT. | P.TOTAL
Servente: Código SINAPI: 006111 | h | 0.5
Pedreiro:Código SINAPI: 004750 | h | 0.3
SUB-TOTAL
PRODUÇÃO DA EQUIPE | 1 | CUSTO
TOTAL - R$
BDI %
TOTAL DO SERVIÇO - R$
CODEVASF | COMPOSIÇÃO DE PREÇO UNITÁRIO
OBRA: | [5 empty] | DATA:
SERVIÇO :Construção de Muretas Proteção CP1- 25 X 15 cm | [5 empty] | UNIDADE: | m
EQUIPAMENTO
DISCRIMINAÇÃO | UNIDADE | QUANT. | PROD | IMPROD | P.UNIT. PROD | P.UNIT. IMPR | P.TOTAL
SUB-TOTAL
SERVIÇOS - COMPOSIÇÕES AUXILIARES
DISCRIMINAÇÃO | UNIDADE | QUANT. |  |  |  | P.UNIT. | P.TOTAL
Limpeza manual do terreno Codigo: 73948/016 | m2 | 1
Apicoamento concreto | m3 | 0.01
Escavação manual para fundações: Código SINAPI: 79517/001 | m3 | 0.01
Concreto fck =15 mpa:Código SINAPI: 6045 | m3 | 0.06
Forma Plana em Chapa metalica- 14 msg | m2 | 0.5
Armadura de aço - CPU | KG | 0.29
Lançamento manual de concreto em estruturas, incl. Vibração Código:74157/002 | m3 | 0.06
Demolição de Concreto- Código SINAPI: 73616 | m3 | 0.002
SUB-TOTAL
MATERIAL
DISCRIMINAÇÃO | UNIDADE | QUANT. |  |  |  | P.UNIT. | P.TOTAL
SUB-TOTAL
MÃO DE OBRA
DISCRIMINAÇÃO | UNIDADE | QUANT. |  |  |  | P.UNIT. | P.TOTAL
SUB-TOTAL
PRODUÇÃO DA EQUIPE | 1 | CUSTO
TOTAL - R$
BDI %
TOTAL DO SERVIÇO - R$
CODEVASF | COMPOSIÇÃO DE PREÇO UNITÁRIO
OBRA: | [5 empty] | DATA:
SERVIÇO: Apicoamento de superficíe de concreto com remoção de toda camada superficial | [5 empty] | UNIDADE: | m3
EQUIPAMENTO
DISCRIMINAÇÃO | UNIDADE | QUANT. | PROD | IMPROD | P.UNIT. PROD | P.UNIT. IMPR | P.TOTAL
SUB-TOTAL
MATERIAL
DISCRIMINAÇÃO | UNIDADE | QUANT. |  |  |  | P.UNIT. | P.TOTAL
SUB-TOTAL
SERVIÇOS - COMPOSIÇÕES AUXILIARES
DISCRIMINAÇÃO | UNIDADE | QUANT. |  |  |  | P.UNIT. | P.TOTAL
SUB-TOTAL
MÃO DE OBRA
DISCRIMINAÇÃO | UNIDADE | QUANT. |  |  |  | P.UNIT. | P.TOTAL
Servente: Código SINAPI: 006111 | h | 3
SUB-TOTAL
PRODUÇÃO DA EQUIPE | 1 | CUSTO
TOTAL - R$
BDI %
TOTAL DO SERVIÇO - R$
CODEVASF | COMPOSIÇÃO DE PREÇO UNITÁRIO
OBRA: | [5 empty] | DATA:
SERVIÇO :Limpeza do canal - Raspagem e limpeza manual | [5 empty] | UNIDADE: | m2
EQUIPAMENTO
DISCRIMINAÇÃO | UNIDADE | QUANT. | PROD | IMPROD | P.UNIT. PROD | P.UNIT. IMPR | P.TOTAL
Limpeza de superficies com jato de água e ar de alta pressão: Código SINAPI 73806/001 | m2 | 1
SUB-TOTAL
MATERIAL
DISCRIMINAÇÃO | UNIDADE | QUANT. |  |  |  | P.UNIT. | P.TOTAL
SERVIÇOS - COMPOSIÇÕES AUXILIARES
DISCRIMINAÇÃO | UNIDADE | QUANT. |  |  |  | P.UNIT. | P.TOTAL
SUB-TOTAL
MÃO DE OBRA
DISCRIMINAÇÃO | UNIDADE | QUANT. |  |  |  | P.UNIT. | P.TOTAL
Servente:Código SINAPI: 6111 | h | 0.3
SUB-TOTAL
PRODUÇÃO DA EQUIPE | 1 | CUSTO
TOTAL - R$
BDI %
TOTAL DO SERVIÇO - R$
CODEVASF | COMPOSIÇÃO DE PREÇO UNITÁRIO
SERVIÇO :Aplicação junta dilatação com asfalto elastomerico para os canais- 1,5 X 1,5 cm | [5 empty] | UNIDADE: | m
EQUIPAMENTO
DISCRIMINAÇÃO | UNIDADE | QUANT. | PROD | IMPROD | P.UNIT. PROD | P.UNIT. IMPR | P.TOTAL
SUB-TOTAL
MATERIAL
DISCRIMINAÇÃO | UNIDADE | QUANT. |  |  |  | P.UNIT. | P.TOTAL
ISOPOR 1,0 x 3,0 cm: Código 11615 | m2 | 0.1
Asfalto Elastomérico - VITLASTIC EC 50 Viapol ou similar - Código 11609 | kg | 0.7
Vitlastique 50 - Primer Asfáltico - Código 00511 | l | 0.1
DISCRIMINAÇÃO | UNIDADE | QUANT. |  |  |  | P.UNIT. | P.TOTAL
Servente:Código SINAPI: 6111 | h | 0.25
Pedreiro:Código SINAPI: 004750 | h | 0.25
Encarregado: Código SINAPI: 004083 | h | 0.0125
PRODUÇÃO DA EQUIPE | 1 | CUSTO
TOTAL - R$
BDI %
TOTAL DO SERVIÇO - R$
COMPOSIÇÃO DE PREÇO UNITÁRIO
OBRA: | [5 empty] | DATA:
SERVIÇO: Forma metâlica em tubo quadrado de Metalon 3 x 3 cm - Chapa 14 - esp 2 mm para Concretagem alternada do canal CP1 - utilização 10 vezes | [6 empty] | m2
DISCRIMINAÇÃO | UNIDADE | QUANT. |  |  |  | P.UNIT. | P.TOTAL
Forma metálica em Tubo quadrado Metalon 3 x 3 cm - chapa 14 - espessura 2 mm - Código SINAPI: 13356 | m | 1.04
SUB-TOTAL
SERVIÇOS - COMPOSIÇÕES AUXILIARES
DISCRIMINAÇÃO | UNIDADE | QUANT. |  |  |  | P.UNIT. | P.TOTAL
SUB-TOTAL
MÃO DE OBRA
DISCRIMINAÇÃO | UNIDADE | QUANT. |  |  |  | P.UNIT. | P.TOTAL
carpinteiro de forma: Código SINAPI: 001213 | h | 0.7
Ajudante carpinteiro- Código SINAPI: 006117 | h | 0.7
SUB-TOTAL
PRODUÇÃO DA EQUIPE | 10 | CUSTO
TOTAL - R$
BDI %
TOTAL DO SERVIÇO - R$
CODEVASF | COMPOSIÇÃO DE PREÇO UNITÁRIO
OBRA: | [5 empty] | DATA:
SERVIÇO :Armadura de aço CA 50, fornecimento e colocação | [5 empty] | UNIDADE: | kg
EQUIPAMENTO
DISCRIMINAÇÃO | UNIDADE | QUANT. | PROD | IMPROD | P.UNIT. PROD | P.UNIT. IMPR | P.TOTAL
SUB-TOTAL
MATERIAL
DISCRIMINAÇÃO | UNIDADE | QUANT. |  |  |  | P.UNIT. | P.TOTAL
Aço CA-60 - 4,2 mm:Código SINAPI: 00036 | kg | 1
Arame recozido 18 BWG 1,25 mm-G/M:Código SINAPI: 000337 | kg | 0.03
SUB-TOTAL
SERVIÇOS - COMPOSIÇÕES AUXILIARES
DISCRIMINAÇÃO | UNIDADE | QUANT. |  |  |  | P.UNIT. | P.TOTAL
SUB-TOTAL
MÃO DE OBRA
DISCRIMINAÇÃO | UNIDADE | QUANT. |  |  |  | P.UNIT. | P.TOTAL
Armador: Código SINAPI: 000378 | h | 0.1
Servente:Código SINAPI: 006111 | h | 0.1
SUB-TOTAL
PRODUÇÃO DA EQUIPE | 1 | CUSTO
TOTAL - R$
BDI %
TOTAL DO SERVIÇO - R$
CODEVASF | COMPOSIÇÃO DE PREÇO UNITÁRIO
OBRA: | [5 empty] | DATA:
SERVIÇO : Impermeabilização para os Muros de concreto com impermeabilizante Poliurea Hibrida- Esp. 1,8 mm | [5 empty] | UNIDADE: | m2
EQUIPAMENTO
DISCRIMINAÇÃO | UNIDADE | QUANT. | PROD | IMPROD | P.UNIT. PROD | P.UNIT. IMPR | P.TOTAL
Serra Marmore | Mês | 0.0002
Máquina Aplicação Poliuréia- Air Less - 10% valor Máquina /mês | Mês | 0.0001
Furadeira | Mês | 0.0002
SUB-TOTAL
MATERIAL
DISCRIMINAÇÃO | UNIDADE | QUANT. |  |  |  | P.UNIT. | P.TOTAL
Primer parte 1 -Viafloor acqua primer ou similar | kg | 0.04
Primer parte 2 -Viafloor acqua primer ou similar | kg | 0.0504
Endurecedor -Viaflor EP 250 ou similar | kg | 0.033
PRIMER R -parte 1- Viafloor primer ou similar | kg | 0.087
Poliuréia Hibrída Parte 1 -Viapolureia 200 PH ou similar | kg | 1.08
Poliuréia Hibrída Parte 2 -Viapolureia 200 PH ou similar | kg | 1.08
SERVIÇOS - COMPOSIÇÕES AUXILIARES
| UNIDADE | QUANT. |  |  |  | P.UNIT. | P.TOTAL
SUB-TOTAL
MÃO DE OBRA
DISCRIMINAÇÃO | UNIDADE | QUANT. |  |  |  | P.UNIT. | P.TOTAL
Aplicador | h | 0.22
Servente | h | 0.3
SUB-TOTAL
PRODUÇÃO DA EQUIPE | 1 | CUSTO
TOTAL - R$
BDI %
TOTAL DO SERVIÇO - R$
CODEVASF | COMPOSIÇÃO DE PREÇO UNITÁRIO
OBRA: | [5 empty] | DATA:
SERVIÇO :Assentamento de tubos, peças e conexôes de PRFV, RPVCou PVC PN6- DN 1.100mm | [5 empty] | UNIDADE: | m2
EQUIPAMENTO
DISCRIMINAÇÃO | UNIDADE | QUANT. | PROD | IMPROD | P.UNIT. PROD | P.UNIT. IMPR | P.TOTAL
Guindaste Munck 640/18 -Código SINAPI 73480 | H | 0.02862
SUB-TOTAL
MATERIAL
DISCRIMINAÇÃO | UNIDADE | QUANT. |  |  |  | P.UNIT. | P.TOTAL
SERVIÇOS - COMPOSIÇÕES AUXILIARES
| UNIDADE | QUANT. |  |  |  | P.UNIT. | P.TOTAL
SUB-TOTAL
MÃO DE OBRA
DISCRIMINAÇÃO | UNIDADE | QUANT. |  |  |  | P.UNIT. | P.TOTAL
Assentador de tubos -Código SINAPI 2699 | h | 0.1908
Servente -Código SINAPI 6111 | h | 0.3816
SUB-TOTAL
PRODUÇÃO DA EQUIPE | 1 | CUSTO
TOTAL - R$
BDI %
TOTAL DO SERVIÇO - R$
CODEVASF | COMPOSIÇÃO DE PREÇO UNITÁRIO
OBRA: | [5 empty] | DATA:
SERVIÇO :Assentamento de tubos, peças e conexôes de PRFV, RPVCou PVC PN6- DN 1.200mm | [5 empty] | UNIDADE: | m2
EQUIPAMENTO
DISCRIMINAÇÃO | UNIDADE | QUANT. | PROD | IMPROD | P.UNIT. PROD | P.UNIT. IMPR | P.TOTAL
Guindaste Munck 640/18 -Código SINAPI 73480 | H | 0.030337
SUB-TOTAL
MATERIAL
DISCRIMINAÇÃO | UNIDADE | QUANT. |  |  |  | P.UNIT. | P.TOTAL
SERVIÇOS - COMPOSIÇÕES AUXILIARES
| UNIDADE | QUANT. |  |  |  | P.UNIT. | P.TOTAL
SUB-TOTAL
MÃO DE OBRA
DISCRIMINAÇÃO | UNIDADE | QUANT. |  |  |  | P.UNIT. | P.TOTAL
Assentador de tubos -Código SINAPI 2699 | h | 0.20224
Servente -Código SINAPI 6111 | h | 0.40449
SUB-TOTAL
PRODUÇÃO DA EQUIPE | 1 | CUSTO
TOTAL - R$
BDI %
TOTAL DO SERVIÇO - R$
CODEVASF | COMPOSIÇÃO DE PREÇO UNITÁRIO
OBRA: | [5 empty] | DATA:
SERVIÇO :INSTALAÇÃO COMPLETA CANTEIRO DE OBRAS | [5 empty] | UNIDADE: | M2
EQUIPAMENTO
DISCRIMINAÇÃO | UNIDADE | QUANT. | PROD | IMPROD | P.UNIT. PROD | P.UNIT. IMPR | P.TOTAL
SUB-TOTAL
MATERIAL
DISCRIMINAÇÃO | UNIDADE | QUANT. |  |  |  | P.UNIT. | P.TOTAL
Chapa madeira compensada resinada 2,2 X 1,1m X 10mm p/ forma de concreto | u | 120
Prego de aço 18x30 | kg | 8.2
Pontalete de madeira lei 8x8 cm | m | 160
Sarrafo de madeira de lei larg. 2,5 x 10cm | m | 100
Telha (fibrocimento) ondulada - dimensões: (1,83 X 1,10) m, esp. 6 mm. | u | 100
Conjunto de fixação e vedação para telhas de fibrocimento (parafuso, arruela elástica e metálica) | cj | 50
Vaso sanitário sifonado louça branca - padrão popular | u | 4
Caixa descarga plástica, externa, completa com tubo de descarga, engate flexível, bóia e suporte para fixação - capacidade 9L | u | 4
Dobradiça aço zincado 3 x 3" sem anéis | u | 18
Cadeado de 25mm | pç | 5
Cimento | kg | 750
Areia Lavada | m3 | 5
Brita 1 | m3 | 2
Tubo PVC soldável EB-892 p/ água fria predial DN 20mm | m | 24
Tubo PVC para esgoto predial DN 100mm | m | 18
Tubo PVC classe A, ponta e bolsa, para esgoto predial, diâmetro 40mm, fabricado conforme NBR 5688 da ABNT | m | 6
Tubo PVC classe A, ponta e bolsa, para esg predial, DN 50mm, fabricado conforme NBR 5688 da ABNT | m | 15
Lavatório louça branca com coluna medindo 45 x 55cm ou equiv - padrão médio | u | 4
Tanque de louça branca suspenso - 18L ou equiv | u | 1
Torneira plástico 1/2" p/ lavatório | u | 12
Caixa em fibrocimento redonda c/ tampa - 500L | u | 1
Joelho PVC sold 90° p/ água fria predial DN 20mm | u | 20
Joelho PVC sold /rosca 90° p/ água fria predial DN 20mm x 1/2" | u | 12
Joelho PVC sold 90° PB p/ esg predial DN 100mm | u | 10
Joelho PVC sold 90° PB p/ esg predial DN 50mm | u | 8
Joelho PVC sold 90° BB p/ esg predial DN 40mm | u | 8
Adesivo para tubo plástico | u | 0.4
Te PVC sold 90° p/ água fria predial 20mm | u | 8
Adaptador PVC soldável c/ flanges e anel de vedação p/ caixa d´água 20mm x 1/2" | u | 1
Tê sanitário PVC p/ esgoto predial, ponta, bolsa e bolsa (PBB), com anel de borracha , DN 100 X 100mm | u | 4
Te sanitário PVC p/ esg predial DN 50x 50mm | u | 4
Torneira de bóia real 1/2" c/ balão plástico | u | 1
Válvula em plástico branco 1'' s/ unho (p/ pia, tanque ou lavat sem ladrão) | u | 5
Sifão plástico p/ lavatório/pia tipo copo 40mm | u | 5
Tijolo cerâmico furado 8 furos 10 x 20 x 30cm | mil | 0.35
Caixa sifonada PVC com grelha quadrada branca (150x150x50)mm | u | 4
Cabo de cobre isolamento anti-chama 450/750V 16mm², flexível, tp Foresplast Alcoa ou equiv | m | 90
Cabo de cobre isolamento anti-chama 450/750V 2,5mm², flexível, tp Foresplast Alcoa ou equiv | m | 300
Poste aço H=2,5m D=75mm tipo XR-701/1 Xoulux OU TPD-236/1 Trópico | u | 1
Chuveiro elétrico comum plástico tp Ducha 110/220V | u | 4
Kit cavalete PVC c/ registro de esfera 1/2" | u | 1
Braço ou haste c/ canopla metal cromado 1/2" p/ chuveiro simples | u | 4
Cinta (braçadeira) de aço galvanizado com parafusos para pontalete e poste, diâmetro 102 mm | u | 1
Caixa tipo CM-2 (CEMIG) polifásica, para medição e disjuntor - 46 x 35 x 21 cm | u | 1
Tomada embutir 2P universal redonda 10A/250V c/ placa, tipo Silentoque Pial ou equiv | u | 20
Conjunto embutir 1 interruptor simples, 1 interruptor paralelo 10A/250V c/ placa, tp Silentoque Pial ou equiv | u | 10
Soquete p/ lâmpada incandescente (E-27) em PVC c/ rabicho 10A, 250V | u | 15
Lâmpada incandescente 60W | u | 15
Tinta latex PVA | l | 50
Registro de pressão simples, acabamento bruto, fabricado em bronze, classe de pressão 150 PSI, com cruzeta lisa e rosca interna e externa, diâmetro 3/4" Ref 1400 | u | 6
SUB-TOTAL
SERVIÇOS - COMPOSIÇÕES AUXILIARES
DISCRIMINAÇÃO | UNIDADE | QUANT. |  |  |  | P.UNIT. | P.TOTAL
SUB-TOTAL
MÃO DE OBRA
DISCRIMINAÇÃO | UNIDADE | QUANT. |  |  |  | P.UNIT. | P.TOTAL
Oficial | h | 439
Servente | h | 1240
SUB-TOTAL
PRODUÇÃO DA EQUIPE | 100 | CUSTO
120
BDI %
TOTAL DO SERVIÇO - R$
CODEVASF | COMPOSIÇÃO DE PREÇO UNITÁRIO
OBRA: | [5 empty] | DATA:
SERVIÇO :Administração local e manutenção do canteiro | [5 empty] | UNIDADE: | mês
EQUIPAMENTO
DISCRIMINAÇÃO | UNIDADE | QUANT. | PROD | IMPROD | P.UNIT. PROD | P.UNIT. IMPR | P.TOTAL
Fornecimento de veículo leve | mês | 1 | 1 |  | 1200
SUB-TOTAL
MATERIAL
DISCRIMINAÇÃO | UNIDADE | QUANT. |  |  |  | P.UNIT. | P.TOTAL
Telefone | min | 200
Energia elétrica | kwh | 800
Água e esgoto | m3 | 8
Material escritório obra | mês | 1
Material de limpeza | mês | 1
Internet | mês | 1
EPI | mês | 1
Alimentação e cesta básica | mês | 40
Ferramentas | mês | 1
SUB-TOTAL
SERVIÇOS - COMPOSIÇÕES AUXILIARES
DISCRIMINAÇÃO | UNIDADE | QUANT. |  |  |  | P.UNIT. | P.TOTAL
SUB-TOTAL
MÃO DE OBRA
DISCRIMINAÇÃO | UNIDADE | QUANT. |  |  |  | P.UNIT. | P.TOTAL
Engenheiro Residente | mês | 1
Mestre de obra | mês | 1
Assistente Administrativo | mês | 1
Técnico de Segurança de Trabalho ou laboratorista | h | 80
Almoxarife | mês | 1
Vigia | mês | 1
SUB-TOTAL
PRODUÇÃO DA EQUIPE | 1 | CUSTO
120
BDI %
TOTAL DO SERVIÇO - R$
CODEVASF | COMPOSIÇÃO DE PREÇO UNITÁRIO
OBRA: | [5 empty] | DATA:
SERVIÇO :Mobilização | [5 empty] | UNIDADE: | vb
EQUIPAMENTO
DISCRIMINAÇÃO | UNIDADE | QUANT. | PROD | IMPROD | P.UNIT. PROD | P.UNIT. IMPR | P.TOTAL
Caminhão carroceria fixa R-114-GA 4X2 INT.COOLER 246kw | h | 800 | 1
Caminhão basculante, capacidade para 5,0 m³ (inclusive motorista) - VOLKSWAGEN VW-13.150 T | h | 350 | 1
Caminhão com carroceria fixa e guindauto para içamento de carga de até 5,5 ton.(inclusive motorista) | h | 400 | 1
SUB-TOTAL
MATERIAL
DISCRIMINAÇÃO | UNIDADE | QUANT. |  |  |  | P.UNIT. | P.TOTAL
Passagem de ônibus | unid. | 80
SUB-TOTAL
SERVIÇOS - COMPOSIÇÕES AUXILIARES
DISCRIMINAÇÃO | UNIDADE | QUANT. |  |  |  | P.UNIT. | P.TOTAL
SUB-TOTAL
MÃO DE OBRA
DISCRIMINAÇÃO | UNIDADE | QUANT. |  |  |  | P.UNIT. | P.TOTAL
SUB-TOTAL
PRODUÇÃO DA EQUIPE | 1 | CUSTO
120
BDI %
TOTAL DO SERVIÇO - R$
CODEVASF | COMPOSIÇÃO DE PREÇO UNITÁRIO
OBRA: | [5 empty] | DATA:
SERVIÇO :Desmobilização | [5 empty] | UNIDADE: | vb
EQUIPAMENTO
DISCRIMINAÇÃO | UNIDADE | QUANT. | PROD | IMPROD | P.UNIT. PROD | P.UNIT. IMPR
Cavalo c/ carreta 3 eixos - 246 KW | h | 800 | 1 |  | 119.94
Caminhão basculante, capacidade para 5,0 m³ (inclusive motorista) - VOLKSWAGEN VW-13.150 T | h | 350 | 1 |  | 88.09
Caminhão carroceria fixa | h | 400 | 1 |  | 87.84
SUB-TOTAL
MATERIAL
DISCRIMINAÇÃO | UNIDADE | QUANT. |  |  |  | P.UNIT. | P.TOTAL
Passagem de ônibus | unid. | 80
SUB-TOTAL
SERVIÇOS - COMPOSIÇÕES AUXILIARES
DISCRIMINAÇÃO | UNIDADE | QUANT. |  |  |  | P.UNIT. | P.TOTAL
SUB-TOTAL
MÃO DE OBRA
DISCRIMINAÇÃO | UNIDADE | QUANT. |  |  |  | P.UNIT. | P.TOTAL
SUB-TOTAL
PRODUÇÃO DA EQUIPE | 1 | CUSTO
120
BDI %
TOTAL DO SERVIÇO - R$
CODEVASF | COMPOSIÇÃO DE PREÇO UNITÁRIO
OBRA: | [5 empty] | DATA:
SERVIÇO :Fornecimento de 01 veículo leve (1.4 ou superior), com ar-condicionado para apoio à fiscalização, incluindo despesas com combustível, óleos, manutenção, licenciamento, seguros, impostos | [5 empty] | UNIDADE: | mês
EQUIPAMENTO
DISCRIMINAÇÃO | UNIDADE | QUANT. | PROD | IMPROD | P.UNIT. PROD | P.UNIT. IMPR | P.TOTAL
SUB-TOTAL
MATERIAL
DISCRIMINAÇÃO | UNIDADE | QUANT. |  |  |  | P.UNIT. | P.TOTAL
Veículo leve tipo Gol/Pálio 1.4 ou similar, inclusive licenciamento, impostos, seguros, etc | mês | 1
Gasolina tipo A - Comum | l | 300
Lubrificantes | l | 3
Pneus | unid | 0.33
SERVIÇOS - COMPOSIÇÕES AUXILIARES
DISCRIMINAÇÃO | UNIDADE | QUANT. |  |  |  | P.UNIT. | P.TOTAL
SUB-TOTAL
MÃO DE OBRA
DISCRIMINAÇÃO | UNIDADE | QUANT. |  |  |  | P.UNIT. | P.TOTAL
SUB-TOTAL
PRODUÇÃO DA EQUIPE | 1 | CUSTO
120
BDI %
TOTAL DO SERVIÇO - R$
CODEVASF | COMPOSIÇÃO DE PREÇO UNITÁRIO
OBRA: | [5 empty] | DATA:
SERVIÇO :Fornecimento de 01 veículo tipo caminhonete pick-up 4x4, com ar-condicionado para apoio à fiscalização, incluindo despesas com combustível, óleos, manutenção, licenciamento, seguros, impostos | [5 empty] | UNIDADE: | mês
EQUIPAMENTO
DISCRIMINAÇÃO | UNIDADE | QUANT. | PROD | IMPROD | P.UNIT. PROD | P.UNIT. IMPR | P.TOTAL
SUB-TOTAL
MATERIAL
DISCRIMINAÇÃO | UNIDADE | QUANT. |  |  |  | P.UNIT. | P.TOTAL
Veículo tipo caminhonete pick-up 4x4 tipo S10/Ranger ou similar, inclusive licenciamento, impostos, seguros, etc | mês | 1
Óleo diesel combustível comum | l | 300
Lubrificantes | l | 2
Pneus | unid | 0.33
SERVIÇOS - COMPOSIÇÕES AUXILIARES
DISCRIMINAÇÃO | UNIDADE | QUANT. |  |  |  | P.UNIT. | P.TOTAL
SUB-TOTAL
MÃO DE OBRA
DISCRIMINAÇÃO | UNIDADE | QUANT. |  |  |  | P.UNIT. | P.TOTAL
SUB-TOTAL
PRODUÇÃO DA EQUIPE | 1 | CUSTO
120
BDI %
TOTAL DO SERVIÇO - R$
CODEVASF | COMPOSIÇÃO DE PREÇO UNITÁRIO
OBRA: | [5 empty] | DATA:
SERVIÇO : Disponibilização de Casa para a Fiscalização da Codevasf. | [5 empty] | UNIDADE: | mês
EQUIPAMENTO
DISCRIMINAÇÃO | UNIDADE | QUANT. | PROD | IMPROD | P.UNIT. PROD | P.UNIT. IMPR | P.TOTAL
Aluguel de residência com 04 quartos e manutenção da mesma | UNIDADE | 1 |  |  | 4000
SUB-TOTAL
MATERIAL
DISCRIMINAÇÃO | UNIDADE | QUANT. |  |  |  | P.UNIT. | P.TOTAL
SERVIÇOS - COMPOSIÇÕES AUXILIARES
DISCRIMINAÇÃO | UNIDADE | QUANT. |  |  |  | P.UNIT. | P.TOTAL
SUB-TOTAL
MÃO DE OBRA
DISCRIMINAÇÃO | UNIDADE | QUANT. |  |  |  | P.UNIT. | P.TOTAL
SUB-TOTAL
PRODUÇÃO DA EQUIPE | 1 | CUSTO
120
BDI %
TOTAL DO SERVIÇO - R$
CODEVASF | COMPOSIÇÃO DE PREÇO UNITÁRIO
OBRA: | [5 empty] | DATA:
SERVIÇO :Placa de sinalização, (distância de obras), - Fornecimento e movimentação | [5 empty] | UNIDADE: | u/dia
EQUIPAMENTO
DISCRIMINAÇÃO | UNIDADE | QUANT. | PROD | IMPROD | P.UNIT. PROD | P.UNIT. IMPR | P.TOTAL
SUB-TOTAL
MATERIAL
DISCRIMINAÇÃO | UNIDADE | QUANT. |  |  |  | P.UNIT. | P.TOTAL
Placa de sinalização "Distância de obra", dimensões: 400 x 400 mm | u | 0.003
SUB-TOTAL
SERVIÇOS - COMPOSIÇÕES AUXILIARES
DISCRIMINAÇÃO | UNIDADE | QUANT. |  |  |  | P.UNIT. | P.TOTAL
Conjunto de tripê, suporte bandeirola - Fornecimento e movimentação | u/dia | 1
SUB-TOTAL
MÃO DE OBRA
DISCRIMINAÇÃO | UNIDADE | QUANT. |  |  |  | P.UNIT. | P.TOTAL
Servente | h | 0.08
SUB-TOTAL
PRODUÇÃO DA EQUIPE | 1 | CUSTO
TOTAL - R$
BDI %
TOTAL DO SERVIÇO - R$
CODEVASF | COMPOSIÇÃO DE PREÇO UNITÁRIO
OBRA: Gorutuba | [5 empty] | DATA: | 2012-12-18
SERVIÇO: | [5 empty] | UNIDADE:
Fornecimento de hardware completo e acessórios para NOTEBOOK | [6 empty] | cj
EQUIPAMENTO
DISCRIMINAÇÃO | UNID. | QUANT. | PROD | IMPROD | P.UNIT. PROD | P.UNIT. IMPR | P.TOTAL
Hardware constituído de processador Intel Core i7-3632QM, 8GB/1.600MHz, Disco rígido 1TB SATA (5400 RPM), Gravador de DVD/CD, c/ windows e office última versão | und | 1
Mouse óptico | und | 1
SUB-TOTAL
MATERIAL
DISCRIMINAÇÃO | UNID. | QUANT. |  |  |  | P.UNIT. | P.TOTAL
SUB-TOTAL
SERVIÇOS - COMPOSIÇÕES AUXILIARES
DISCRIMINAÇÃO | UNID. | QUANT. |  |  |  | P.UNIT. | P.TOTAL
SUB-TOTAL
MÃO DE OBRA
DISCRIMINAÇÃO | UNID. | QUANT. |  |  |  | P.UNIT. | P.TOTAL
Montador | h | 2
SUB-TOTAL
PRODUÇÃO DA EQUIPE | 1 | CUSTO
TOTAL - R$
BDI %
TOTAL DO SERVIÇO - R$
CODEVASF | COMPOSIÇÃO DE PREÇO UNITÁRIO
OBRA: Gorutuba | [5 empty] | DATA: | 2012-12-18
SERVIÇO: | [5 empty] | UNIDADE:
Fornecimento de hardware completo e acessórios para WORKSTATION | [6 empty] | cj
EQUIPAMENTO
DISCRIMINAÇÃO | UNID. | QUANT. | PROD | IMPROD | P.UNIT. PROD | P.UNIT. IMPR | P.TOTAL
Hardware constituído de processador Intel Xeon Quad-Core E5-1603 (2.80 GHz,), 4GB/DDR3/1.333MHz, Disco rígido 250GB (6Gb/s), Gravador de DVD/CD, placa de video 1GB, c/ windows e office última versão | und | 1
Monitor LED 23 polegadas Widescreen | und | 2
Kit Mouse e Teclado
SUB-TOTAL
MATERIAL
DISCRIMINAÇÃO | UNID. | QUANT. |  |  |  | P.UNIT. | P.TOTAL
SUB-TOTAL
SERVIÇOS - COMPOSIÇÕES AUXILIARES
DISCRIMINAÇÃO | UNID. | QUANT. |  |  |  | P.UNIT. | P.TOTAL
SUB-TOTAL
MÃO DE OBRA
DISCRIMINAÇÃO | UNID. | QUANT. |  |  |  | P.UNIT. | P.TOTAL
Montador | h | 2
SUB-TOTAL
PRODUÇÃO DA EQUIPE | 1 | CUSTO
TOTAL - R$
BDI %
TOTAL DO SERVIÇO - R$
CODEVASF | COMPOSIÇÃO DE PREÇO UNITÁRIO
OBRA: Gorutuba | [5 empty] | DATA: | 2012-12-18
SERVIÇO: | [5 empty] | UNIDADE:
Fornecimento de hardware completo e acessórios para SERVIDOR | [6 empty] | cj
EQUIPAMENTO
DISCRIMINAÇÃO | UNID. | QUANT. | PROD | IMPROD | P.UNIT. PROD | P.UNIT. IMPR | P.TOTAL
Hardware constituído de processador Intel Xeon Quad-Core E3-1270V2 (3,5GHz), 8GB/1.333MHz, Disco rígido de 2x500GB (SATA 3Gb/s), Gravador de DVD/CD, placa de rede Dual Port, c/ windows server e office última versão | und | 1
Rack 19", porta em vidro, c/ tranca, acesso traseiro chaveado, sistema de exaustão, monitor LCD 15", teclado e mouse especificos para instalação em rack, tomadas e acessórios para instalação | und | 0.5
No Break 6kVA/4,2kW, 220V/Bivolt | und | 0.5
SUB-TOTAL
MATERIAL
DISCRIMINAÇÃO | UNID. | QUANT. |  |  |  | P.UNIT. | P.TOTAL
SUB-TOTAL
SERVIÇOS - COMPOSIÇÕES AUXILIARES
DISCRIMINAÇÃO | UNID. | QUANT. |  |  |  | P.UNIT. | P.TOTAL
SUB-TOTAL
MÃO DE OBRA
DISCRIMINAÇÃO | UNID. | QUANT. |  |  |  | P.UNIT. | P.TOTAL
Programador | mês | 0.25
Auxiliar | h | 4
SUB-TOTAL
PRODUÇÃO DA EQUIPE | 1 | CUSTO
TOTAL - R$
BDI %
TOTAL DO SERVIÇO - R$
CODEVASF | COMPOSIÇÃO DE PREÇO UNITÁRIO
OBRA: Gorutuba | [5 empty] | DATA: | 2012-12-18
SERVIÇO: | [5 empty] | UNIDADE:
Rádio modem digital ETHERNET 2,4GHz 400mw, incluso fornecimento de antenas, racks, torres e demais materiais para instalação, além de softwares de configuração e teste e todos os demais serviços e materiais necessários à implantação, incluindo site survey, testes pós montagem e configuração | [6 empty] | cj
EQUIPAMENTO
DISCRIMINAÇÃO | UNID. | QUANT. | PROD | IMPROD | P.UNIT. PROD | P.UNIT. IMPR | P.TOTAL
Rádio modem digital ETHERNET 2,4GHz 400mw | und. | 1
Painel Elétrico para Automação 1200x800x400mm | und. | 1
Antena direcional tipo YAGI, 12 elementos, 900MHz, 14 db | und. | 2
Fonte chaveada 24V/2,5A | und. | 1
Torre modular, formação triangular, para instalação de antenas, dividida em módulo de 3 x 0,40 m, fornecido com cabos de aço laterais para estaiamento, sinalizador e pintados na cor vermelha e branca conforme norma ANATEL | mod | 5
SUB-TOTAL
MATERIAL
DISCRIMINAÇÃO | UNID. | QUANT. |  |  |  | P.UNIT. | P.TOTAL
Cabo coaxial p/ RF, RGC213, 50 Ohms, 15m, c/ 2 conectores | und. | 1
SUB-TOTAL
SERVIÇOS - COMPOSIÇÕES AUXILIARES
DISCRIMINAÇÃO | UNID. | QUANT. |  |  |  | P.UNIT. | P.TOTAL
Site-survey | gb | 1
Treinamento | gb | 1
SUB-TOTAL
MÃO DE OBRA
DISCRIMINAÇÃO | UNID. | QUANT. |  |  |  | P.UNIT. | P.TOTAL
Eng. Telecomunicações | h | 20
Montador | h | 44
Auxiliar | h | 88
SUB-TOTAL
PRODUÇÃO DA EQUIPE | 1 | CUSTO
TOTAL - R$
BDI %
TOTAL DO SERVIÇO - R$
CODEVASF | COMPOSIÇÃO DE PREÇO UNITÁRIO
OBRA: Gorutuba | [5 empty] | DATA: | 2012-12-18
SERVIÇO: | [5 empty] | UNIDADE:
Fornecimento e montagem de Unidade Terminal Remota - UTR | [6 empty] | un
EQUIPAMENTO
DISCRIMINAÇÃO | UNID. | QUANT. | PROD | IMPROD | P.UNIT. PROD | P.UNIT. IMPR | P.TOTAL
Painel elétrico para automação | un | 1
Aluguel caminhão Munck | dia | 0.5
No break 1400VA/220V/Bivolt | un | 1
SUB-TOTAL
MATERIAL
DISCRIMINAÇÃO | UNID. | QUANT. |  |  |  | P.UNIT. | P.TOTAL
SUB-TOTAL
SERVIÇOS - COMPOSIÇÕES AUXILIARES
DISCRIMINAÇÃO | UNID. | QUANT. |  |  |  | P.UNIT. | P.TOTAL
SUB-TOTAL
MÃO DE OBRA
DISCRIMINAÇÃO | UNID. | QUANT. |  |  |  | P.UNIT. | P.TOTAL
Engenheiro | h | 1
Montador | h | 8
Auxiliar | h | 8
Eletricista | h | 4
SUB-TOTAL
PRODUÇÃO DA EQUIPE | 1 | CUSTO
TOTAL - R$
BDI %
TOTAL DO SERVIÇO - R$
CODEVASF | COMPOSIÇÃO DE PREÇO UNITÁRIO
OBRA: Gorutuba | [5 empty] | DATA: | 2012-12-18
SERVIÇO: | [5 empty] | UNIDADE:
Desenvolvimento e integração do Sistema Digital de Supervisão e Controle (SDSC), incluindo fornecimento de software supervisório desenvolvimento, integração, configuração, acompanhamento do start up e comissionamento, treinamento e testes | [6 empty] | gb
EQUIPAMENTO
DISCRIMINAÇÃO | UNID. | QUANT. | PROD | IMPROD | P.UNIT. PROD | P.UNIT. IMPR | P.TOTAL
Software supervisório, licença SERVER ilimitado (1+1 Hotstandby), inlcuindo hardkeys, caso seja necessário | lc | 2
Software de visualização do superviório em estações de trabalho e via WEB | lc | 4
Software para desenvolvimento da solução, inlcuindo hardkeys, caso seja necessário | lc | 1
Drivers de comunicação cujos tipos e quantidades serão definidos ao longo do desenvolvimento da solução | gb | 1
SUB-TOTAL
MATERIAL
DISCRIMINAÇÃO | UNID. | QUANT. |  |  |  | P.UNIT. | P.TOTAL
SUB-TOTAL
SERVIÇOS - COMPOSIÇÕES AUXILIARES
DISCRIMINAÇÃO | UNID. | QUANT. |  |  |  | P.UNIT. | P.TOTAL
Desenvolvimento de Telas | gb | 1
Programação Lógica (CLPs) | gb | 1
Integração de todos os sistemas que compõem o projeto de Reforma e Melhorias do Perímetro de Irrigação de Gorutuba | gb | 1
Treinamento | gb | 1
Suporte técnico durante as fases de desenvolvimento, pré-operação, start up e operação assistida | gb | 1
SUB-TOTAL
MÃO DE OBRA
DISCRIMINAÇÃO | UNID. | QUANT. |  |  |  | P.UNIT. | P.TOTAL
Eng. Automação | h | 450
Técnico Instrumentação | mês | 1
Programador | mês | 4
SUB-TOTAL
PRODUÇÃO DA EQUIPE | 1 | CUSTO
TOTAL - R$
BDI %
TOTAL DO SERVIÇO - R$
CODEVASF | COMPOSIÇÃO DE PREÇO UNITÁRIO
OBRA: Gorutuba | [5 empty] | DATA: | 2012-12-18
SERVIÇO: | [5 empty] | UNIDADE:
Fornecimento de materiais, serviços e mão-de-obra necessários à instalação de 3 (três) Medidores de Vazão Eletromagnético - tipo CARRETEL (DN 500/600), incluindo: parametrização, suporte ao start-up e treinamento. | [6 empty] | gb
EQUIPAMENTO
DISCRIMINAÇÃO | UNID. | QUANT. | PROD | IMPROD | P.UNIT. PROD | P.UNIT. IMPR | P.TOTAL
Aluguel caminhão Munck | dia | 3
SUB-TOTAL
MATERIAL
DISCRIMINAÇÃO | UNID. | QUANT. |  |  |  | P.UNIT. | P.TOTAL
SUB-TOTAL
SERVIÇOS - COMPOSIÇÕES AUXILIARES
DISCRIMINAÇÃO | UNID. | QUANT. |  |  |  | P.UNIT. | P.TOTAL
SUB-TOTAL
MÃO DE OBRA
DISCRIMINAÇÃO | UNID. | QUANT. |  |  |  | P.UNIT. | P.TOTAL
Engenheiro | h | 6
Montador | h | 24
Auxiliar | h | 48
Encarregado | h | 24
Eletricista | h | 12
SUB-TOTAL
PRODUÇÃO DA EQUIPE | 1 | CUSTO
TOTAL - R$
BDI %
TOTAL DO SERVIÇO - R$
CODEVASF | COMPOSIÇÃO DE PREÇO UNITÁRIO
OBRA: Gorutuba | [5 empty] | DATA: | 2012-12-18
SERVIÇO: | [5 empty] | UNIDADE:
Fornecimento de materiais, serviços e mão-de-obra necessários à instalação de 6 (seis) Medidores de Vazão Ultrassônico - tipo INTRUSIVO, incluindo: parametrização, suporte ao start-up e treinamento. | [6 empty] | gb
EQUIPAMENTO
DISCRIMINAÇÃO | UNID. | QUANT. | PROD | IMPROD | P.UNIT. PROD | P.UNIT. IMPR | P.TOTAL
Aluguel caminhão Munck | dia | 6
SUB-TOTAL
MATERIAL
DISCRIMINAÇÃO | UNID. | QUANT. |  |  |  | P.UNIT. | P.TOTAL
SUB-TOTAL
SERVIÇOS - COMPOSIÇÕES AUXILIARES
DISCRIMINAÇÃO | UNID. | QUANT. |  |  |  | P.UNIT. | P.TOTAL
SUB-TOTAL
MÃO DE OBRA
DISCRIMINAÇÃO | UNID. | QUANT. |  |  |  | P.UNIT. | P.TOTAL
Engenheiro | h | 12
Montador | h | 48
Auxiliar | h | 96
Encarregado | h | 48
Eletricista | h | 24
SUB-TOTAL
PRODUÇÃO DA EQUIPE | 1 | CUSTO
TOTAL - R$
BDI %
TOTAL DO SERVIÇO - R$
CODEVASF | COMPOSIÇÃO DE PREÇO UNITÁRIO
OBRA: Gorutuba | [5 empty] | DATA: | 2012-12-18
SERVIÇO: | [5 empty] | UNIDADE:
Fornecimento de materiais, serviços e mão-de-obra necessários à instalação de 2 (dois) Medidores de Vazão Ultrassônico para Canal Aberto, incluindo: parametrização, suporte ao start-up e treinamento. | [6 empty] | gb
EQUIPAMENTO
DISCRIMINAÇÃO | UNID. | QUANT. | PROD | IMPROD | P.UNIT. PROD | P.UNIT. IMPR | P.TOTAL
SUB-TOTAL
MATERIAL
DISCRIMINAÇÃO | UNID. | QUANT. |  |  |  | P.UNIT. | P.TOTAL
SUB-TOTAL
SERVIÇOS - COMPOSIÇÕES AUXILIARES
DISCRIMINAÇÃO | UNID. | QUANT. |  |  |  | P.UNIT. | P.TOTAL
SUB-TOTAL
MÃO DE OBRA
DISCRIMINAÇÃO | UNID. | QUANT. |  |  |  | P.UNIT. | P.TOTAL
Engenheiro | h | 8
Auxiliar | h | 36
Encarregado | h | 16
Eletricista | h | 16
SUB-TOTAL
PRODUÇÃO DA EQUIPE | 1 | CUSTO
TOTAL - R$
BDI %
TOTAL DO SERVIÇO - R$
CODEVASF | COMPOSIÇÃO DE PREÇO UNITÁRIO
OBRA: Gorutuba | [5 empty] | DATA: | 2012-12-18
SERVIÇO: | [5 empty] | UNIDADE:
Fornecimento de serviços, testes e materiais necessários à implantação da rede AÉREA, incluindo: lançamento, etiquetagem e identificação de cabos, instalação de DIO/DGO (c/ preparação dos cabos), configuração, fusão de fibra, terminações, instalação e fornecimento de terminadores ópticos, testes, ferragens, instalação de caixa de emenda e instalação em poste. | [6 empty] | km
EQUIPAMENTO
DISCRIMINAÇÃO | UNID. | QUANT. | PROD | IMPROD | P.UNIT. PROD | P.UNIT. IMPR | P.TOTAL
Aluguel caminhão Munck | dia | 1
SUB-TOTAL
MATERIAL
DISCRIMINAÇÃO | UNID. | QUANT. |  |  |  | P.UNIT. | P.TOTAL
Etiquetagem e identificação de cabos (fornecimento e implantação de plaquetas ou anilhas ) | und | 335
SUB-TOTAL
SERVIÇOS - COMPOSIÇÕES AUXILIARES
DISCRIMINAÇÃO | UNID. | QUANT. |  |  |  | P.UNIT. | P.TOTAL
Instalação de DGO/DIO (com preparação dos cabos ) | cj | 1
Fusão de fibra ( cabo com cabo ) | fop | 24
Terminação de fibra em cordões/extensões ópticas | fop | 15
Terminação de fibra em DIO´s ( fusão em pig tails ) | fop | 15
Instalação de terminador óptico / preparação de cabo | und | 1
Teste de Pré - lançamento (cabo em bobina ) | fop | 24
Teste de Atenuação ( uso de OTDR ) | fop | 24
Teste de Potência ( uso de POWER METER ) | fop | 24
Instalação de caixa de emenda óptica com preparação de cabos | cjt | 2
Lançamento em poste | m | 1000
SUB-TOTAL
MÃO DE OBRA
DISCRIMINAÇÃO | UNID. | QUANT. |  |  |  | P.UNIT. | P.TOTAL
Engenheiro | h | 12
Montador | h | 46.9333
Auxiliar | h | 176
SUB-TOTAL
PRODUÇÃO DA EQUIPE | 1 | CUSTO
TOTAL - R$
BDI %
TOTAL DO SERVIÇO - R$
CODEVASF | COMPOSIÇÃO DE PREÇO UNITÁRIO
OBRA: Gorutuba | [5 empty] | DATA: | 2012-12-18
SERVIÇO: | [5 empty] | UNIDADE:
Fornecimento de serviços, testes e materiais necessários à implantação da rede SUBTERRÂNEA, incluindo: lançamento, etiquetagem e identificação de cabos, istalação de DIO/DGO (c/ preparação dos cabos), fusão de fibra, terminações, instalação e fornecimento de terminadores ópticos, testes, instalação de caixa de emenda, insuflamento e teste de duto. | [6 empty] | km
EQUIPAMENTO
DISCRIMINAÇÃO | UNID. | QUANT. | PROD | IMPROD | P.UNIT. PROD | P.UNIT. IMPR | P.TOTAL
Aluguel caminhão Munck | dia | 1.6673
SUB-TOTAL
MATERIAL
DISCRIMINAÇÃO | UNID. | QUANT. |  |  |  | P.UNIT. | P.TOTAL
Etiquetagem e identificação de cabos (fornecimento e implantação de plaquetas ou anilhas ) | und | 335
Eletroduto liso de PEAD (Polietileno de alta densidade), Ø2.1/2"/ 3m (L) | pç | 335
Fita de advertência | m | 1000
SUB-TOTAL
SERVIÇOS - COMPOSIÇÕES AUXILIARES
DISCRIMINAÇÃO | UNID. | QUANT. |  |  |  | P.UNIT. | P.TOTAL
Instalação de DGO/DIO (com preparação dos cabos ) | cj | 1
Fusão de fibra ( cabo com cabo ) | fop | 24
Terminação de fibra em cordões/extensões ópticas | fop | 24
Terminação de fibra em DIO´s ( fusão em pig tails ) | fop | 24
Instalação de terminador óptico / preparação de cabo | und | 1
Teste de Pré - lançamento (cabo em bobina ) | fop | 24
Teste de Atenuação ( uso de OTDR ) | fop | 24
Teste de Potência ( uso de POWER METER ) | fop | 24
Instalação de caixa de emenda óptica com preparação de cabos | cjt | 1
Insuflamento de cabo óptico | m | 1000
Teste de duto | m | 1000
Abertura de vala 0,25(L)x1,5(H) m c/ escavação e carga em solo, com escavadeira | m³ | 250
Aterro de valas e cavas | m³ | 250
SUB-TOTAL
MÃO DE OBRA
DISCRIMINAÇÃO | UNID. | QUANT. |  |  |  | P.UNIT. | P.TOTAL
Engenheiro | h | 5.3333
Montador | h | 14.6667
Auxiliar | h | 29.3333
SUB-TOTAL
PRODUÇÃO DA EQUIPE | 1 | CUSTO
TOTAL - R$
BDI %
TOTAL DO SERVIÇO - R$
CODEVASF | COMPOSIÇÃO DE PREÇO UNITÁRIO
OBRA: Gorutuba | [5 empty] | DATA: | 2012-12-18
SERVIÇO: | [5 empty] | UNIDADE:
Fornecimento de serviços, testes e materiais necessários à implantação da rede PROFIBUS | [6 empty] | km
EQUIPAMENTO
DISCRIMINAÇÃO | UNID. | QUANT. | PROD | IMPROD | P.UNIT. PROD | P.UNIT. IMPR | P.TOTAL
SUB-TOTAL
MATERIAL
DISCRIMINAÇÃO | UNID. | QUANT. |  |  |  | P.UNIT. | P.TOTAL
SUB-TOTAL
SERVIÇOS - COMPOSIÇÕES AUXILIARES
DISCRIMINAÇÃO | UNID. | QUANT. |  |  |  | P.UNIT. | P.TOTAL
SUB-TOTAL
MÃO DE OBRA
DISCRIMINAÇÃO | UNID. | QUANT. |  |  |  | P.UNIT. | P.TOTAL
Eng. Automação | h | 20
Eng. Telecomunicações | h | 1.8
Técnico | mês | 0.25
Programador | mês | 0.25
Eletricista | h | 17.4
Auxiliar | h | 38.25
SUB-TOTAL
PRODUÇÃO DA EQUIPE | 1 | CUSTO
TOTAL - R$
BDI %
TOTAL DO SERVIÇO - R$
CODEVASF | COMPOSIÇÃO DE PREÇO UNITÁRIO
OBRA: Gorutuba | [5 empty] | DATA: | 2012-12-18
SERVIÇO: | [5 empty] | UNIDADE:
Fornecimento de serviços, testes e materiais necessários à implantação da rede ETHERNET | [6 empty] | m
EQUIPAMENTO
DISCRIMINAÇÃO | UNID. | QUANT. | PROD | IMPROD | P.UNIT. PROD | P.UNIT. IMPR | P.TOTAL
SUB-TOTAL
MATERIAL
DISCRIMINAÇÃO | UNID. | QUANT. |  |  |  | P.UNIT. | P.TOTAL
SUB-TOTAL
SERVIÇOS - COMPOSIÇÕES AUXILIARES
DISCRIMINAÇÃO | UNID. | QUANT. |  |  |  | P.UNIT. | P.TOTAL
SUB-TOTAL
MÃO DE OBRA
DISCRIMINAÇÃO | UNID. | QUANT. |  |  |  | P.UNIT. | P.TOTAL
Técnico | mês | 0.00227
Auxiliar | h | 0.4
SUB-TOTAL
PRODUÇÃO DA EQUIPE | 1 | CUSTO
TOTAL - R$
BDI %
TOTAL DO SERVIÇO - R$
CODEVASF | COMPOSIÇÃO DE PREÇO UNITÁRIO
OBRA: Gorutuba | [5 empty] | DATA: | 2012-12-18
SERVIÇO: | [5 empty] | UNIDADE:
Fornecimento de serviços, testes e materiais necessários à implantação do Circuito Fechado de Televisão (CFTV) | [6 empty] | und.
EQUIPAMENTO
DISCRIMINAÇÃO | UNID. | QUANT. | PROD | IMPROD | P.UNIT. PROD | P.UNIT. IMPR | P.TOTAL
Fonte estabilizada 12V/10A 16 saídas | und. | 1
SUB-TOTAL
MATERIAL
DISCRIMINAÇÃO | UNID. | QUANT. |  |  |  | P.UNIT. | P.TOTAL
Suporte para câmera Speed-Dome | und. | 1
Cabo manga trançado 4 vias, 26AWG | m | 10
Conector RJ45 - 8 vias | und. | 5
SUB-TOTAL
SERVIÇOS - COMPOSIÇÕES AUXILIARES
DISCRIMINAÇÃO | UNID. | QUANT. |  |  |  | P.UNIT. | P.TOTAL
SUB-TOTAL
MÃO DE OBRA
DISCRIMINAÇÃO | UNID. | QUANT. |  |  |  | P.UNIT. | P.TOTAL
Engenheiro | h | 2
Programador | mês | 0.0272
Eletricista | h | 8
Auxiliar | h | 16
SUB-TOTAL
PRODUÇÃO DA EQUIPE | 1 | CUSTO
TOTAL - R$
BDI %
TOTAL DO SERVIÇO - R$
CODEVASF | COMPOSIÇÃO DE PREÇO UNITÁRIO
OBRA: Gorutuba | [5 empty] | DATA: | 2012-12-18
SERVIÇO: | [5 empty] | UNIDADE:
Fornecimento de corpo técnico para realização das atividades de PRÉ-OPERAÇÃO e START-UP | [6 empty] | gb
EQUIPAMENTO
DISCRIMINAÇÃO | UNID. | QUANT. | PROD | IMPROD | P.UNIT. PROD | P.UNIT. IMPR | P.TOTAL
SUB-TOTAL
MATERIAL
DISCRIMINAÇÃO | UNID. | QUANT. |  |  |  | P.UNIT. | P.TOTAL
SUB-TOTAL
SERVIÇOS - COMPOSIÇÕES AUXILIARES
DISCRIMINAÇÃO | UNID. | QUANT. |  |  |  | P.UNIT. | P.TOTAL
SUB-TOTAL
MÃO DE OBRA
DISCRIMINAÇÃO | UNID. | QUANT. |  |  |  | P.UNIT. | P.TOTAL
Eng. Eletricista | h | 360
Eng. Automação | h | 360
Eng. Telecomunicações | h | 360
Técnico Instrumentação | mês | 3
Programador | mês | 2
Eletricista | h | 540
Auxiliar | h | 720
SUB-TOTAL
PRODUÇÃO DA EQUIPE | 1 | CUSTO
TOTAL - R$
BDI %
TOTAL DO SERVIÇO - R$
CODEVASF | COMPOSIÇÃO DE PREÇO UNITÁRIO
OBRA: Gorutuba | [5 empty] | DATA: | 2012-12-18
SERVIÇO: | [5 empty] | UNIDADE:
Fornecimento de corpo técnico para realização das atividades de OPERAÇÃO ASSISTIDA | [6 empty] | gb
EQUIPAMENTO
DISCRIMINAÇÃO | UNID. | QUANT. | PROD | IMPROD | P.UNIT. PROD | P.UNIT. IMPR | P.TOTAL
SUB-TOTAL
MATERIAL
DISCRIMINAÇÃO | UNID. | QUANT. |  |  |  | P.UNIT. | P.TOTAL
SUB-TOTAL
SERVIÇOS - COMPOSIÇÕES AUXILIARES
DISCRIMINAÇÃO | UNID. | QUANT. |  |  |  | P.UNIT. | P.TOTAL
SUB-TOTAL
MÃO DE OBRA
DISCRIMINAÇÃO | UNID. | QUANT. |  |  |  | P.UNIT. | P.TOTAL
Eng. Eletricista | h | 720
Eng. Automação | h | 720
Eng. Telecomunicações | h | 720
Técnico Instrumentação | mês | 6
Programador | mês | 6
Eletricista | h | 1440
SUB-TOTAL
PRODUÇÃO DA EQUIPE | 1 | CUSTO
TOTAL - R$
BDI %
TOTAL DO SERVIÇO - R$
CODEVASF | COMPOSIÇÃO DE PREÇO UNITÁRIO
OBRA: Gorutuba | [5 empty] | DATA: | 2012-12-18
SERVIÇO: | [5 empty] | UNIDADE:
Fornecimento de materiais, serviços e mão-de-obra necessários à instalação de Transformador Trifásico | [6 empty] | un
EQUIPAMENTO
DISCRIMINAÇÃO | UNID. | QUANT. | PROD | IMPROD | P.UNIT. PROD | P.UNIT. IMPR | P.TOTAL
Aluguel caminhão Munck | dia | 1
SUB-TOTAL
MATERIAL
DISCRIMINAÇÃO | UNID. | QUANT. |  |  |  | P.UNIT. | P.TOTAL
SUB-TOTAL
SERVIÇOS - COMPOSIÇÕES AUXILIARES
DISCRIMINAÇÃO | UNID. | QUANT. |  |  |  | P.UNIT. | P.TOTAL
SUB-TOTAL
MÃO DE OBRA
DISCRIMINAÇÃO | UNID. | QUANT. |  |  |  | P.UNIT. | P.TOTAL
Engenheiro | h | 6
Montador | h | 16
Auxiliar | h | 44
Eletricista | h | 44
SUB-TOTAL
PRODUÇÃO DA EQUIPE | 1 | CUSTO
TOTAL - R$
BDI %
TOTAL DO SERVIÇO - R$
CODEVASF | COMPOSIÇÃO DE PREÇO UNITÁRIO
OBRA: Gorutuba | [5 empty] | DATA: | 2012-12-18
SERVIÇO: | [5 empty] | UNIDADE:
Fornecimento de materiais, serviços e mão-de-obra necessários à instalação e Disjuntor termomagnético tripolar | [6 empty] | un
EQUIPAMENTO
DISCRIMINAÇÃO | UNID. | QUANT. | PROD | IMPROD | P.UNIT. PROD | P.UNIT. IMPR | P.TOTAL
SUB-TOTAL
MATERIAL
DISCRIMINAÇÃO | UNID. | QUANT. |  |  |  | P.UNIT. | P.TOTAL
SUB-TOTAL
SERVIÇOS - COMPOSIÇÕES AUXILIARES
DISCRIMINAÇÃO | UNID. | QUANT. |  |  |  | P.UNIT. | P.TOTAL
SUB-TOTAL
MÃO DE OBRA
DISCRIMINAÇÃO | UNID. | QUANT. |  |  |  | P.UNIT. | P.TOTAL
Eletricista | h | 8
Auxiliar | h | 8
SUB-TOTAL
PRODUÇÃO DA EQUIPE | 1 | CUSTO
TOTAL - R$
BDI %
TOTAL DO SERVIÇO - R$
CODEVASF | COMPOSIÇÃO DE PREÇO UNITÁRIO
OBRA: Gorutuba | [5 empty] | DATA: | 2012-12-18
SERVIÇO: | [5 empty] | UNIDADE:
Fornecimento de materiais, serviços e mão-de-obra necessários à instalação de Chave fusível | [6 empty] | un
EQUIPAMENTO
DISCRIMINAÇÃO | UNID. | QUANT. | PROD | IMPROD | P.UNIT. PROD | P.UNIT. IMPR | P.TOTAL
SUB-TOTAL
MATERIAL
DISCRIMINAÇÃO | UNID. | QUANT. |  |  |  | P.UNIT. | P.TOTAL
SUB-TOTAL
SERVIÇOS - COMPOSIÇÕES AUXILIARES
DISCRIMINAÇÃO | UNID. | QUANT. |  |  |  | P.UNIT. | P.TOTAL
SUB-TOTAL
MÃO DE OBRA
DISCRIMINAÇÃO | UNID. | QUANT. |  |  |  | P.UNIT. | P.TOTAL
Eletricista | h | 2
Auxiliar | h | 2
SUB-TOTAL
PRODUÇÃO DA EQUIPE | 1 | CUSTO
TOTAL - R$
BDI %
TOTAL DO SERVIÇO - R$
CODEVASF | COMPOSIÇÃO DE PREÇO UNITÁRIO
OBRA: Gorutuba | [5 empty] | DATA: | 2012-12-18
SERVIÇO: | [5 empty] | UNIDADE:
Fornecimento e transporte de materiais, serviços e mão-de-obra necessários à implantação da Subestação Aérea | [6 empty] | un
EQUIPAMENTO
DISCRIMINAÇÃO | UNID. | QUANT. | PROD | IMPROD | P.UNIT. PROD | P.UNIT. IMPR | P.TOTAL
Aluguel caminhão Munck | dia | 1
SUB-TOTAL
MATERIAL
DISCRIMINAÇÃO | UNID. | QUANT. |  |  |  | P.UNIT. | P.TOTAL
SUB-TOTAL
SERVIÇOS - COMPOSIÇÕES AUXILIARES
DISCRIMINAÇÃO | UNID. | QUANT. |  |  |  | P.UNIT. | P.TOTAL
Escavação de tubulões (fuste e alargamento da base) | m3 | 1.3
Concreto magro (consumo mínimo de cimento 150 kg/m³) - preparo em betoneira) | m3 | 1.3
Lançamento ou bombeamento e adensamento de concreto - altura ou profundidade até 1,50 m | m3 | 1.3
SUB-TOTAL
MÃO DE OBRA
DISCRIMINAÇÃO | UNID. | QUANT. |  |  |  | P.UNIT. | P.TOTAL
Engenheiro | h | 2
Montador | h | 8
Auxiliar | h | 20
Eletricista | h | 44
SUB-TOTAL
PRODUÇÃO DA EQUIPE | 1 | CUSTO
TOTAL - R$
BDI %
TOTAL DO SERVIÇO - R$
CODEVASF | COMPOSIÇÃO DE PREÇO UNITÁRIO
OBRA: Gorutuba | [5 empty] | DATA:
SERVIÇO: | [5 empty] | UNIDADE:
Assentamento de poste de concreto, circular, altura de 9,0 m | [6 empty] | un
EQUIPAMENTO
DISCRIMINAÇÃO | UNID. | QUANT. | PROD | IMPROD | P.UNIT. PROD | P.UNIT. IMPR | P.TOTAL
Aluguel caminhão Munck | dia | 0.1
SUB-TOTAL
MATERIAL
DISCRIMINAÇÃO | UNID. | QUANT. |  |  |  | P.UNIT. | P.TOTAL
SUB-TOTAL
SERVIÇOS - COMPOSIÇÕES AUXILIARES
DISCRIMINAÇÃO | UNID. | QUANT. |  |  |  | P.UNIT. | P.TOTAL
Escavação de tubulões (fuste e alargamento da base) | m3 | 0.5
Concreto magro (consumo mínimo de cimento 150 kg/m³) - preparo em betoneira) | m3 | 0.5
Lançamento ou bombeamento e adensamento de concreto - altura ou profundidade até 1,50 m | m3 | 0.5
SUB-TOTAL
MÃO DE OBRA
DISCRIMINAÇÃO | UNID. | QUANT. |  |  |  | P.UNIT. | P.TOTAL
Eletricista | h | 0.05
Oficial | h | 0.25
Servente | h | 0.5
SUB-TOTAL
PRODUÇÃO DA EQUIPE | 1 | CUSTO
TOTAL - R$
BDI %
TOTAL DO SERVIÇO - R$
CODEVASF | COMPOSIÇÃO DE PREÇO UNITÁRIO
OBRA: Gorutuba | [5 empty] | DATA:
SERVIÇO: | [5 empty] | UNIDADE:
Fornecimento e transporte de materiais, serviços e mão-de-obra necessários à implantação do Sistema de Proteção Contra Descargas Atmosféricas - SPDA | [6 empty] | un
EQUIPAMENTO
DISCRIMINAÇÃO | UNID. | QUANT. | PROD | IMPROD | P.UNIT. PROD | P.UNIT. IMPR | P.TOTAL
SUB-TOTAL
MATERIAL
DISCRIMINAÇÃO | UNID. | QUANT. |  |  |  | P.UNIT. | P.TOTAL
SUB-TOTAL
SERVIÇOS - COMPOSIÇÕES AUXILIARES
DISCRIMINAÇÃO | UNID. | QUANT. |  |  |  | P.UNIT. | P.TOTAL
Abertura de vala 0,25(L)x1,5(H) m c/ escavação e carga em solo, com escavadeira | m³ | 3
Aterro de valas e cavas | m³ | 3
SUB-TOTAL
MÃO DE OBRA
DISCRIMINAÇÃO | UNID. | QUANT. |  |  |  | P.UNIT. | P.TOTAL
Eletricista | h | 1
Servente | h | 4
SUB-TOTAL
PRODUÇÃO DA EQUIPE | 1 | CUSTO
TOTAL - R$
BDI %
TOTAL DO SERVIÇO - R$
CODEVASF | COMPOSIÇÃO DE PREÇO UNITÁRIO
OBRA: | [5 empty] | DATA:
SERVIÇO : Estrutura de escoramento, tipo pontaleteamento simples | [5 empty] | UNIDADE: | m2
EQUIPAMENTO
DISCRIMINAÇÃO | UNIDADE | QUANT. | PROD | IMPROD | P.UNIT. PROD | P.UNIT. IMPR | P.TOTAL
SUB-TOTAL
MATERIAL
DISCRIMINAÇÃO | UNIDADE | QUANT. |  |  |  | P.UNIT. | P.TOTAL
Escora de eucalipto, sem tratamento, diâmetro mínimo diâmetro 19 cm | m | 0.24
Tábua em madeira de lei 30x2,5 cm | m | 0.102
SUB-TOTAL
SERVIÇOS - COMPOSIÇÕES AUXILIARES
DISCRIMINAÇÃO | UNIDADE | QUANT. |  |  |  | P.UNIT. | P.TOTAL
SUB-TOTAL
MÃO DE OBRA
DISCRIMINAÇÃO | UNIDADE | QUANT. |  |  |  | P.UNIT. | P.TOTAL
Oficial | h | 0.15
Servente | h | 0.3
SUB-TOTAL
PRODUÇÃO DA EQUIPE | 1 | CUSTO
TOTAL - R$
BDI %
TOTAL DO SERVIÇO - R$
CODEVASF | COMPOSIÇÃO DE PREÇO UNITÁRIO
OBRA: | [5 empty] | DATA:
Serviço: Tubo PRFV, diametro de 1100mm, assentado sobre berco flexivel, inclusive emendas, aterro e compactacao até a geratriz superior do tubo, exclusive material de reaterro. Assentamento. | [5 empty] | UNIDADE: | m
EQUIPAMENTO
DISCRIMINAÇÃO | UNIDADE | QUANT. | PROD | IMPROD | P.UNIT. PROD | P.UNIT. IMPR | P.TOTAL
SUB-TOTAL
MATERIAL
DISCRIMINAÇÃO | UNIDADE | QUANT. |  |  |  | P.UNIT. | P.TOTAL
SUB-TOTAL
SERVIÇOS - COMPOSIÇÕES AUXILIARES
DISCRIMINAÇÃO | UNIDADE | QUANT. | DMT |  |  | P.UNIT. | P.TOTAL
SUB-TOTAL
MÃO DE OBRA
DISCRIMINAÇÃO | UNIDADE | QUANT. |  |  |  | P.UNIT. | P.TOTAL
BOMBEIRO HIDRAULICO | H | 0.17
SERVENTE | H | 0.6
SUB-TOTAL
PRODUÇÃO DA EQUIPE | 1 | CUSTO
TOTAL - R$
BDI %
TOTAL DO SERVIÇO - R$
CODEVASF | COMPOSIÇÃO DE PREÇO UNITÁRIO
OBRA: | [5 empty] | DATA:
Serviço: Tubo PRFV, diametro de 1200mm, assentado sobre berco flexivel, inclusive emendas, aterro e compactacao ate a geratriz superior do tubo, exclusive material de reaterro. Assentamento. | [5 empty] | UNIDADE: | m
EQUIPAMENTO
DISCRIMINAÇÃO | UNIDADE | QUANT. | PROD | IMPROD | P.UNIT. PROD | P.UNIT. IMPR | P.TOTAL
SUB-TOTAL
MATERIAL
DISCRIMINAÇÃO | UNIDADE | QUANT. |  |  |  | P.UNIT. | P.TOTAL
SUB-TOTAL
SERVIÇOS - COMPOSIÇÕES AUXILIARES
DISCRIMINAÇÃO | UNIDADE | QUANT. | DMT |  |  | P.UNIT. | P.TOTAL
SUB-TOTAL | [6 empty] | 0
MÃO DE OBRA
DISCRIMINAÇÃO | UNIDADE | QUANT. |  |  |  | P.UNIT. | P.TOTAL
SUB-TOTAL
PRODUÇÃO DA EQUIPE | 1 | CUSTO
TOTAL - R$
BDI %
TOTAL DO SERVIÇO - R$
CODEVASF | COMPOSIÇÃO DE PREÇO UNITÁRIO
OBRA: | [5 empty] | DATA:
Serviço: Transporte, carga e descaga de tubo DN 100mm, DMT 10km | [5 empty] | UNIDADE: | m
EQUIPAMENTO
DISCRIMINAÇÃO | UNIDADE | QUANT. | PROD | IMPROD | P.UNIT. PROD | P.UNIT. IMPR | P.TOTAL
SUB-TOTAL
MATERIAL
DISCRIMINAÇÃO | UNIDADE | QUANT. |  |  |  | P.UNIT. | P.TOTAL
SUB-TOTAL
SERVIÇOS - COMPOSIÇÕES AUXILIARES
DISCRIMINAÇÃO | UNIDADE | QUANT. | DMT |  |  | P.UNIT. | P.TOTAL
Carga e descaga manual | t | 0.00188
Transporte | t.km | 0.00188 | 20
SUB-TOTAL
MÃO DE OBRA
DISCRIMINAÇÃO | UNIDADE | QUANT. |  |  |  | P.UNIT. | P.TOTAL
SUB-TOTAL
PRODUÇÃO DA EQUIPE | 1 | CUSTO
TOTAL - R$
BDI %
TOTAL DO SERVIÇO - R$
REFERENCIA: http://www2.rio.rj.gov.br/sco/ (ITEM:TC 10.05.0050 (/),(TC 05.05.0100 (/) e (EQ 05.05.0400) adaptado)
CODEVASF | COMPOSIÇÃO DE PREÇO UNITÁRIO
OBRA: | [5 empty] | DATA:
Serviço: Transporte, carga e descaga de tubo DN 150mm, DMT 10km | [5 empty] | UNIDADE: | m
EQUIPAMENTO
DISCRIMINAÇÃO | UNIDADE | QUANT. | PROD | IMPROD | P.UNIT. PROD | P.UNIT. IMPR | P.TOTAL
SUB-TOTAL
MATERIAL
DISCRIMINAÇÃO | UNIDADE | QUANT. |  |  |  | P.UNIT. | P.TOTAL
SUB-TOTAL
SERVIÇOS - COMPOSIÇÕES AUXILIARES
DISCRIMINAÇÃO | UNIDADE | QUANT. | DMT |  |  | P.UNIT. | P.TOTAL
Carga e descaga manual | t | 0.00297
Transporte | t.km | 0.00297 | 20
0.0297
MÃO DE OBRA
DISCRIMINAÇÃO | UNIDADE | QUANT. |  |  |  | P.UNIT. | P.TOTAL
SUB-TOTAL
PRODUÇÃO DA EQUIPE | 1 | CUSTO
TOTAL - R$
BDI %
TOTAL DO SERVIÇO - R$
REFERENCIA: http://www2.rio.rj.gov.br/sco/ (ITEM:TC 10.05.0050 (/),(TC 05.05.0100 (/) e (EQ 05.05.0400) adaptado)
CODEVASF | COMPOSIÇÃO DE PREÇO UNITÁRIO
OBRA: | [5 empty] | DATA:
Serviço: Transporte, carga e descaga de tubo DN 200mm, DMT 10km | [5 empty] | UNIDADE: | m
EQUIPAMENTO
DISCRIMINAÇÃO | UNIDADE | QUANT. | PROD | IMPROD | P.UNIT. PROD | P.UNIT. IMPR | P.TOTAL
SUB-TOTAL
MATERIAL
DISCRIMINAÇÃO | UNIDADE | QUANT. |  |  |  | P.UNIT. | P.TOTAL
SUB-TOTAL
SERVIÇOS - COMPOSIÇÕES AUXILIARES
DISCRIMINAÇÃO | UNIDADE | QUANT. | DMT |  |  | P.UNIT. | P.TOTAL
Carga e descaga manual | t | 0.00523
Transporte | t.km | 0.00523 | 20
SUB-TOTAL
MÃO DE OBRA
DISCRIMINAÇÃO | UNIDADE | QUANT. |  |  |  | P.UNIT. | P.TOTAL
SUB-TOTAL
PRODUÇÃO DA EQUIPE | 1 | CUSTO
TOTAL - R$
BDI %
TOTAL DO SERVIÇO - R$
REFERENCIA: http://www2.rio.rj.gov.br/sco/ (ITEM:TC 10.05.0050 (/),(TC 05.05.0100 (/) e (EQ 05.05.0400) adaptado)
CODEVASF | COMPOSIÇÃO DE PREÇO UNITÁRIO
OBRA: | [5 empty] | DATA:
Serviço: Transporte, carga e descaga de tubo DN 250mm, DMT 10km | [5 empty] | UNIDADE: | m
EQUIPAMENTO
DISCRIMINAÇÃO | UNIDADE | QUANT. | PROD | IMPROD | P.UNIT. PROD | P.UNIT. IMPR | P.TOTAL
SUB-TOTAL
MATERIAL
DISCRIMINAÇÃO | UNIDADE | QUANT. |  |  |  | P.UNIT. | P.TOTAL
SUB-TOTAL
SERVIÇOS - COMPOSIÇÕES AUXILIARES
DISCRIMINAÇÃO | UNIDADE | QUANT. | DMT |  |  | P.UNIT. | P.TOTAL
Carga e descaga manual | t | 0.00812
Transporte | t.km | 0.00812 | 20
SUB-TOTAL
MÃO DE OBRA
DISCRIMINAÇÃO | UNIDADE | QUANT. |  |  |  | P.UNIT. | P.TOTAL
SUB-TOTAL
PRODUÇÃO DA EQUIPE | 1 | CUSTO
TOTAL - R$
BDI %
TOTAL DO SERVIÇO - R$
REFERENCIA: http://www2.rio.rj.gov.br/sco/ (ITEM:TC 10.05.0050 (/),(TC 05.05.0100 (/) e (EQ 05.05.0400) adaptado)
CODEVASF | COMPOSIÇÃO DE PREÇO UNITÁRIO
OBRA: | [5 empty] | DATA:
Serviço: Transporte, carga e descaga de tubo DN 300mm, DMT 10km | [5 empty] | UNIDADE: | m
EQUIPAMENTO
DISCRIMINAÇÃO | UNIDADE | QUANT. | PROD | IMPROD | P.UNIT. PROD | P.UNIT. IMPR | P.TOTAL
SUB-TOTAL
MATERIAL
DISCRIMINAÇÃO | UNIDADE | QUANT. |  |  |  | P.UNIT. | P.TOTAL
SUB-TOTAL
SERVIÇOS - COMPOSIÇÕES AUXILIARES
DISCRIMINAÇÃO | UNIDADE | QUANT. | DMT |  |  | P.UNIT. | P.TOTAL
Carga e descaga manual | t | 0.01025
Transporte | t.km | 0.01025 | 20
SUB-TOTAL
MÃO DE OBRA
DISCRIMINAÇÃO | UNIDADE | QUANT. |  |  |  | P.UNIT. | P.TOTAL
SUB-TOTAL
PRODUÇÃO DA EQUIPE | 1 | CUSTO
TOTAL - R$
BDI %
TOTAL DO SERVIÇO - R$
REFERENCIA: http://www2.rio.rj.gov.br/sco/ (ITEM:TC 10.05.0050 (/),(TC 05.05.0100 (/) e (EQ 05.05.0400) adaptado)
CODEVASF | COMPOSIÇÃO DE PREÇO UNITÁRIO
OBRA: | [5 empty] | DATA:
Serviço: Transporte, carga e descaga de tubo DN 350mm, DMT 10km | [5 empty] | UNIDADE: | m
EQUIPAMENTO
DISCRIMINAÇÃO | UNIDADE | QUANT. | PROD | IMPROD | P.UNIT. PROD | P.UNIT. IMPR | P.TOTAL
SUB-TOTAL
MATERIAL
DISCRIMINAÇÃO | UNIDADE | QUANT. |  |  |  | P.UNIT. | P.TOTAL
SUB-TOTAL
SERVIÇOS - COMPOSIÇÕES AUXILIARES
DISCRIMINAÇÃO | UNIDADE | QUANT. | DMT |  |  | P.UNIT. | P.TOTAL
Carga e descaga manual | t | 0.01385
Transporte | t.km | 0.01385 | 20
SUB-TOTAL
MÃO DE OBRA
DISCRIMINAÇÃO | UNIDADE | QUANT. |  |  |  | P.UNIT. | P.TOTAL
SUB-TOTAL
PRODUÇÃO DA EQUIPE | 1 | CUSTO
TOTAL - R$
BDI %
TOTAL DO SERVIÇO - R$
REFERENCIA: http://www2.rio.rj.gov.br/sco/ (ITEM:TC 10.05.0050 (/),(TC 05.05.0100 (/) e (EQ 05.05.0400) adaptado)
CODEVASF | COMPOSIÇÃO DE PREÇO UNITÁRIO
OBRA: | [5 empty] | DATA:
Serviço: Transporte, carga e descaga de tubo DN 400mm, DMT 10km | [5 empty] | UNIDADE: | m
EQUIPAMENTO
DISCRIMINAÇÃO | UNIDADE | QUANT. | PROD | IMPROD | P.UNIT. PROD | P.UNIT. IMPR | P.TOTAL
SUB-TOTAL
MATERIAL
DISCRIMINAÇÃO | UNIDADE | QUANT. |  |  |  | P.UNIT. | P.TOTAL
SUB-TOTAL
SERVIÇOS - COMPOSIÇÕES AUXILIARES
DISCRIMINAÇÃO | UNIDADE | QUANT. | DMT |  |  | P.UNIT. | P.TOTAL
Transporte com caminhão munck | t.km | 0.01804 | 20
Guindaste Munck-3,5t-CP | t | 0.01804
Guindaste Munck-3,5t-CI | t | 0.01804
Caminhão Munck-3,5t-CI | t | 0.01804
SUB-TOTAL
MÃO DE OBRA
DISCRIMINAÇÃO | UNIDADE | QUANT. |  |  |  | P.UNIT. | P.TOTAL
SUB-TOTAL
PRODUÇÃO DA EQUIPE | 1 | CUSTO
TOTAL - R$
BDI %
TOTAL DO SERVIÇO - R$
REFERENCIA: http://www2.rio.rj.gov.br/sco/ (ITEM:TC 10.05.0050 (/),(TC 05.05.0100 (/) e (EQ 05.05.0400) adaptado)
CODEVASF | COMPOSIÇÃO DE PREÇO UNITÁRIO
OBRA: | [5 empty] | DATA:
Serviço: Transporte, carga e descaga de tubo DN 500mm, DMT 10km | [5 empty] | UNIDADE: | m
EQUIPAMENTO
DISCRIMINAÇÃO | UNIDADE | QUANT. | PROD | IMPROD | P.UNIT. PROD | P.UNIT. IMPR | P.TOTAL
SUB-TOTAL
MATERIAL
DISCRIMINAÇÃO | UNIDADE | QUANT. |  |  |  | P.UNIT. | P.TOTAL
SUB-TOTAL
SERVIÇOS - COMPOSIÇÕES AUXILIARES
DISCRIMINAÇÃO | UNIDADE | QUANT. | DMT |  |  | P.UNIT. | P.TOTAL
Transporte com caminhão munck | t.km | 0.02625 | 20
Guindaste Munck-3,5t-CP | t | 0.02625
Guindaste Munck-3,5t-CI | t | 0.02625
Caminhão Munck-3,5t-CI | t | 0.02625
SUB-TOTAL
MÃO DE OBRA
DISCRIMINAÇÃO | UNIDADE | QUANT. |  |  |  | P.UNIT. | P.TOTAL
SUB-TOTAL
PRODUÇÃO DA EQUIPE | 1 | CUSTO
TOTAL - R$
BDI %
TOTAL DO SERVIÇO - R$
REFERENCIA: http://www2.rio.rj.gov.br/sco/ (ITEM:TC 10.05.0050 (/),(TC 05.05.0100 (/) e (EQ 05.05.0400) adaptado)
CODEVASF | COMPOSIÇÃO DE PREÇO UNITÁRIO
OBRA: | [5 empty] | DATA:
Serviço: Transporte, carga e descaga de tubo DN 600mm, DMT 10km | [5 empty] | UNIDADE: | m
EQUIPAMENTO
DISCRIMINAÇÃO | UNIDADE | QUANT. | PROD | IMPROD | P.UNIT. PROD | P.UNIT. IMPR | P.TOTAL
SUB-TOTAL
MATERIAL
DISCRIMINAÇÃO | UNIDADE | QUANT. |  |  |  | P.UNIT. | P.TOTAL
SUB-TOTAL
SERVIÇOS - COMPOSIÇÕES AUXILIARES
DISCRIMINAÇÃO | UNIDADE | QUANT. | DMT |  |  | P.UNIT. | P.TOTAL
Transporte com caminhão munck | t.km | 0.03714 | 20
Guindaste Munck-3,5t-CP | t | 0.03714
Guindaste Munck-3,5t-CI | t | 0.03714
Caminhão Munck-3,5t-CI | t | 0.03714
SUB-TOTAL
MÃO DE OBRA
DISCRIMINAÇÃO | UNIDADE | QUANT. |  |  |  | P.UNIT. | P.TOTAL
SUB-TOTAL
PRODUÇÃO DA EQUIPE | 1 | CUSTO
TOTAL - R$
BDI %
TOTAL DO SERVIÇO - R$
REFERENCIA: http://www2.rio.rj.gov.br/sco/ (ITEM:TC 10.05.0050 (/),(TC 05.05.0100 (/) e (EQ 05.05.0400) adaptado)
CODEVASF | COMPOSIÇÃO DE PREÇO UNITÁRIO
OBRA: | [5 empty] | DATA:
Serviço: Transporte, carga e descaga de tubo DN 700mm, DMT 10km | [5 empty] | UNIDADE: | m
EQUIPAMENTO
DISCRIMINAÇÃO | UNIDADE | QUANT. | PROD | IMPROD | P.UNIT. PROD | P.UNIT. IMPR | P.TOTAL
SUB-TOTAL
MATERIAL
DISCRIMINAÇÃO | UNIDADE | QUANT. |  |  |  | P.UNIT. | P.TOTAL
SUB-TOTAL
SERVIÇOS - COMPOSIÇÕES AUXILIARES
DISCRIMINAÇÃO | UNIDADE | QUANT. | DMT |  |  | P.UNIT. | P.TOTAL
Transporte com caminhão munck | t.km | 0.0494 | 20
Guindaste Munck-3,5t-CP | t | 0.0494
Guindaste Munck-3,5t-CI | t | 0.0494
Caminhão Munck-3,5t-CI | t | 0.0494
SUB-TOTAL
MÃO DE OBRA
DISCRIMINAÇÃO | UNIDADE | QUANT. |  |  |  | P.UNIT. | P.TOTAL
SUB-TOTAL
PRODUÇÃO DA EQUIPE | 1 | CUSTO
TOTAL - R$
BDI %
TOTAL DO SERVIÇO - R$
REFERENCIA: http://www2.rio.rj.gov.br/sco/ (ITEM:TC 10.05.0050 (/),(TC 05.05.0100 (/) e (EQ 05.05.0400) adaptado)
CODEVASF | COMPOSIÇÃO DE PREÇO UNITÁRIO
OBRA: | [5 empty] | DATA:
Serviço: Transporte, carga e descaga de tubo DN 800mm, DMT 10km | [5 empty] | UNIDADE: | m
EQUIPAMENTO
DISCRIMINAÇÃO | UNIDADE | QUANT. | PROD | IMPROD | P.UNIT. PROD | P.UNIT. IMPR | P.TOTAL
SUB-TOTAL
MATERIAL
DISCRIMINAÇÃO | UNIDADE | QUANT. |  |  |  | P.UNIT. | P.TOTAL
SUB-TOTAL
SERVIÇOS - COMPOSIÇÕES AUXILIARES
DISCRIMINAÇÃO | UNIDADE | QUANT. | DMT |  |  | P.UNIT. | P.TOTAL
Transporte com caminhão munck | t.km | 0.0633 | 20
Guindaste Munck-3,5t-CP | t | 0.0633
Guindaste Munck-3,5t-CI | t | 0.0633
Caminhão Munck-3,5t-CI | t | 0.0633
SUB-TOTAL
MÃO DE OBRA
DISCRIMINAÇÃO | UNIDADE | QUANT. |  |  |  | P.UNIT. | P.TOTAL
SUB-TOTAL
PRODUÇÃO DA EQUIPE | 1 | CUSTO
TOTAL - R$
BDI %
TOTAL DO SERVIÇO - R$
REFERENCIA: http://www2.rio.rj.gov.br/sco/ (ITEM:TC 10.05.0050 (/),(TC 05.05.0100 (/) e (EQ 05.05.0400) adaptado)
CODEVASF | COMPOSIÇÃO DE PREÇO UNITÁRIO
OBRA: | [5 empty] | DATA:
Serviço: Transporte, carga e descaga de tubo DN 900mm, DMT 10km | [5 empty] | UNIDADE: | m
EQUIPAMENTO
DISCRIMINAÇÃO | UNIDADE | QUANT. | PROD | IMPROD | P.UNIT. PROD | P.UNIT. IMPR | P.TOTAL
SUB-TOTAL
MATERIAL
DISCRIMINAÇÃO | UNIDADE | QUANT. |  |  |  | P.UNIT. | P.TOTAL
SUB-TOTAL
SERVIÇOS - COMPOSIÇÕES AUXILIARES
DISCRIMINAÇÃO | UNIDADE | QUANT. | DMT |  |  | P.UNIT. | P.TOTAL
Transporte com caminhão munck | t.km | 0.0764 | 20
Guindaste Munck-3,5t-CP | t | 0.0764
Guindaste Munck-3,5t-CI | t | 0.0764
Caminhão Munck-3,5t-CI | t | 0.0764
SUB-TOTAL
MÃO DE OBRA
DISCRIMINAÇÃO | UNIDADE | QUANT. |  |  |  | P.UNIT. | P.TOTAL
SUB-TOTAL
PRODUÇÃO DA EQUIPE | 1 | CUSTO
TOTAL - R$
BDI %
TOTAL DO SERVIÇO - R$
REFERENCIA: http://www2.rio.rj.gov.br/sco/ (ITEM:TC 10.05.0050 (/),(TC 05.05.0100 (/) e (EQ 05.05.0400) adaptado)
CODEVASF | COMPOSIÇÃO DE PREÇO UNITÁRIO
OBRA: | [5 empty] | DATA:
Serviço: Transporte, carga e descaga de tubo DN 1000mm, DMT 10km | [5 empty] | UNIDADE: | m
EQUIPAMENTO
DISCRIMINAÇÃO | UNIDADE | QUANT. | PROD | IMPROD | P.UNIT. PROD | P.UNIT. IMPR | P.TOTAL
SUB-TOTAL
MATERIAL
DISCRIMINAÇÃO | UNIDADE | QUANT. |  |  |  | P.UNIT. | P.TOTAL
SUB-TOTAL
SERVIÇOS - COMPOSIÇÕES AUXILIARES
DISCRIMINAÇÃO | UNIDADE | QUANT. | DMT |  |  | P.UNIT. | P.TOTAL
Transporte com caminhão munck | t.km | 0.0936 | 20
Guindaste Munck-3,5t-CP | t | 0.0936
Guindaste Munck-3,5t-CI | t | 0.0936
Caminhão Munck-3,5t-CI | t | 0.0936
SUB-TOTAL
MÃO DE OBRA
DISCRIMINAÇÃO | UNIDADE | QUANT. |  |  |  | P.UNIT. | P.TOTAL
SUB-TOTAL
PRODUÇÃO DA EQUIPE | 1 | CUSTO
TOTAL - R$
BDI %
TOTAL DO SERVIÇO - R$
REFERENCIA: http://www2.rio.rj.gov.br/sco/ (ITEM:TC 10.05.0050 (/),(TC 05.05.0100 (/) e (EQ 05.05.0400) adaptado)
CODEVASF | COMPOSIÇÃO DE PREÇO UNITÁRIO
OBRA: | [5 empty] | DATA:
Serviço: Transporte, carga e descaga de tubo DN 1100mm, DMT 10km | [5 empty] | UNIDADE: | m
EQUIPAMENTO
DISCRIMINAÇÃO | UNIDADE | QUANT. | PROD | IMPROD | P.UNIT. PROD | P.UNIT. IMPR | P.TOTAL
SUB-TOTAL
MATERIAL
DISCRIMINAÇÃO | UNIDADE | QUANT. |  |  |  | P.UNIT. | P.TOTAL
SUB-TOTAL
SERVIÇOS - COMPOSIÇÕES AUXILIARES
DISCRIMINAÇÃO | UNIDADE | QUANT. | DMT |  |  | P.UNIT. | P.TOTAL
Transporte com caminhão munck | t.km | 0.1094 | 20
Guindaste Munck-3,5t-CP | t | 0.1094
Guindaste Munck-3,5t-CI | t | 0.1094
Caminhão Munck-3,5t-CI | t | 0.1094
SUB-TOTAL
MÃO DE OBRA
DISCRIMINAÇÃO | UNIDADE | QUANT. |  |  |  | P.UNIT. | P.TOTAL
SUB-TOTAL
PRODUÇÃO DA EQUIPE | 1 | CUSTO
TOTAL - R$
BDI %
TOTAL DO SERVIÇO - R$
REFERENCIA: http://www2.rio.rj.gov.br/sco/ (ITEM:TC 10.05.0050 (/),(TC 05.05.0100 (/) e (EQ 05.05.0400) adaptado)
CODEVASF | COMPOSIÇÃO DE PREÇO UNITÁRIO
OBRA: | [5 empty] | DATA:
Serviço: Transporte, carga e descaga de tubo DN 1200mm, DMT 10km | [5 empty] | UNIDADE: | m
EQUIPAMENTO
DISCRIMINAÇÃO | UNIDADE | QUANT. | PROD | IMPROD | P.UNIT. PROD | P.UNIT. IMPR | P.TOTAL
SUB-TOTAL
MATERIAL
DISCRIMINAÇÃO | UNIDADE | QUANT. |  |  |  | P.UNIT. | P.TOTAL
SUB-TOTAL
SERVIÇOS - COMPOSIÇÕES AUXILIARES
DISCRIMINAÇÃO | UNIDADE | QUANT. | DMT |  |  | P.UNIT. | P.TOTAL
Transporte com caminhão munck | t.km | 0.1322 | 20
Guindaste Munck-3,5t-CP | t | 0.1322
Guindaste Munck-3,5t-CI | t | 0.1322
Caminhão Munck-3,5t-CI | t | 0.1322
SUB-TOTAL
MÃO DE OBRA
DISCRIMINAÇÃO | UNIDADE | QUANT. |  |  |  | P.UNIT. | P.TOTAL
SUB-TOTAL
PRODUÇÃO DA EQUIPE | 1 | CUSTO
TOTAL - R$
BDI %
TOTAL DO SERVIÇO - R$
REFERENCIA: http://www2.rio.rj.gov.br/sco/ (ITEM:TC 10.05.0050 (/),(TC 05.05.0100 (/) e (EQ 05.05.0400) adaptado)
CODEVASF | COMPOSIÇÃO DE PREÇO UNITÁRIO
OBRA: | [5 empty] | DATA:
SERVIÇO : Instalação de tubos, peças e conexões de ferro fundido, DN 1000 | [5 empty] | UNIDADE: | gl
EQUIPAMENTO
DISCRIMINAÇÃO | UNIDADE | QUANT. | PROD | IMPROD | P.UNIT. PROD | P.UNIT. IMPR | P.TOTAL
SUB-TOTAL
MATERIAL
DISCRIMINAÇÃO | UNIDADE | QUANT. |  |  |  | P.UNIT. | P.TOTAL
um
um
SUB-TOTAL
SERVIÇOS - COMPOSIÇÕES AUXILIARES
DISCRIMINAÇÃO | UNIDADE | QUANT. |  |  |  | P.UNIT. | P.TOTAL
Instalação de 03 Peças do tipo ferro fundido ponta e flange, Tk7, diâmeto de 1000 mm - CPU Aux.01 | gl | 1
Instalação de 04 curvas 90 do tipo ferro fundido,flange-flange Tk7, diâmeto de 1000 mm - CPU Aux.02 | gl | 1
Instalação de tubo ferro fundido,ponta -bolsa Tk7, diâmeto de 1000 mm CPU Aux. 03 | gl | 1
Carga e descarga mecanica de peças em ferro fundido,diâmetro de 1000mm CPU Aux. 04 | gl | 1
:Guindaste sobre rodas, inclusive este, capacidade de 30t, custo improdutivo CPU aux. 05 | gl | 1
:Guindaste sobre rodas, inclusive este, capacidade de 30t, custo produtivo CPU aux. 06 | gl | 1
SUB-TOTAL
MÃO DE OBRA
DISCRIMINAÇÃO | UNIDADE | QUANT. |  |  |  | P.UNIT. | P.TOTAL
SUB-TOTAL
PRODUÇÃO DA EQUIPE | 1 | CUSTO
TOTAL - R$
BDI %
TOTAL DO SERVIÇO - R$
CODEVASF | COMPOSIÇÃO DE PREÇO UNITÁRIO
OBRA: | [5 empty] | DATA:
SERVIÇO : Instalação de tubos, peças e conexões de ferro fundido, DN 1000 | [5 empty] | UNIDADE: | gl
EQUIPAMENTO
DISCRIMINAÇÃO | UNIDADE | QUANT. | PROD | IMPROD | P.UNIT. PROD | P.UNIT. IMPR | P.TOTAL
SUB-TOTAL
MATERIAL
DISCRIMINAÇÃO | UNIDADE | QUANT. |  |  |  | P.UNIT. | P.TOTAL
um
um
SUB-TOTAL
SERVIÇOS - COMPOSIÇÕES AUXILIARES
DISCRIMINAÇÃO | UNIDADE | QUANT. |  |  |  | P.UNIT. | P.TOTAL
Instalação de 03 Peças do tipo ferro fundido ponta e flange, Tk7, diâmeto de 1000 mm - CPU Aux.01 | gl | 1
Instalação de 04 curvas 90 do tipo ferro fundido,flange-flange Tk7, diâmeto de 1000 mm - CPU Aux.02 | gl | 1
SUB-TOTAL
MÃO DE OBRA
DISCRIMINAÇÃO | UNIDADE | QUANT. |  |  |  | P.UNIT. | P.TOTAL
SUB-TOTAL
PRODUÇÃO DA EQUIPE | 1 | CUSTO
TOTAL - R$
BDI %
TOTAL DO SERVIÇO - R$
CODEVASF | COMPOSIÇÃO DE PREÇO UNITÁRIO Aux 01
OBRA: | [5 empty] | DATA:
SERVIÇO : Instalação de 03 Peças do tipo ferro fundido ponta e flange, Tk7, diâmeto de 1000 mm ,inclusive ventosa tríplice função,fornecimento de material para junta do flange(anel de borracha,porcas e parafusos.).Assentamento do tipo aéreo,sobre pilares | [5 empty] | UNIDADE: | gl
EQUIPAMENTO
DISCRIMINAÇÃO | UNIDADE | QUANT. | PROD | IMPROD | P.UNIT. PROD | P.UNIT. IMPR | P.TOTAL
SUB-TOTAL
MATERIAL
DISCRIMINAÇÃO | UNIDADE | QUANT. |  |  |  | P.UNIT. | P.TOTAL
Anel de borracha sintética(elastômero:EPDM ) ou natural. | um | 3
Conjunto parafusos ,porca e arruelas em aço galvanizado | um | 36
SUB-TOTAL
SERVIÇOS - COMPOSIÇÕES AUXILIARES
DISCRIMINAÇÃO | UNIDADE | QUANT. |  |  |  | P.UNIT. | P.TOTAL
Ventosa tríplice função | um | 1
SUB-TOTAL
MÃO DE OBRA
DISCRIMINAÇÃO | UNIDADE | QUANT. |  |  |  | P.UNIT. | P.TOTAL
SUB-TOTAL
PRODUÇÃO DA EQUIPE | 1 | CUSTO
TOTAL - R$
BDI %
TOTAL DO SERVIÇO - R$
CODEVASF | COMPOSIÇÃO DE PREÇO UNITÁRIO Aux. 02
OBRA: | [5 empty] | DATA:
SERVIÇO : Instalação de 04 curvas 90 do tipo ferro fundido,flange-flange Tk7, diâmeto de 1000 mm ,inclusive fornecimento de material para junta do flange(anel de borracha,porcas e parafusos,).Assentamento do tipo aéreo,sobre pilares de concreto,inclusive | [5 empty] | UNIDADE: | gl
EQUIPAMENTO
DISCRIMINAÇÃO | UNIDADE | QUANT. | PROD | IMPROD | P.UNIT. PROD | P.UNIT. IMPR | P.TOTAL
SUB-TOTAL
MATERIAL
DISCRIMINAÇÃO | UNIDADE | QUANT. |  |  |  | P.UNIT. | P.TOTAL
SUB-TOTAL
SERVIÇOS - COMPOSIÇÕES AUXILIARES
DISCRIMINAÇÃO | UNIDADE | QUANT. |  |  |  | P.UNIT. | P.TOTAL
SUB-TOTAL
MÃO DE OBRA
DISCRIMINAÇÃO | UNIDADE | QUANT. |  |  |  | P.UNIT. | P.TOTAL
SUB-TOTAL
PRODUÇÃO DA EQUIPE | 1 | CUSTO
TOTAL - R$
BDI %
TOTAL DO SERVIÇO - R$
CODEVASF | COMPOSIÇÃO DE PREÇO UNITÁRIO Aux. 03
OBRA: | [5 empty] | DATA:
SERVIÇO : Instalação de tubo ferro fundido,ponta -bolsa Tk7, diâmeto de 1000 mm .Assentamento do tipo aéreo,sobre pilares de concreto,inclusive alinhamento- 3 peças de 6,0 m cada | [5 empty] | UNIDADE: | gl
EQUIPAMENTO
DISCRIMINAÇÃO | UNIDADE | QUANT. | PROD | IMPROD | P.UNIT. PROD | P.UNIT. IMPR | P.TOTAL
SUB-TOTAL
MATERIAL
DISCRIMINAÇÃO | UNIDADE | QUANT. |  |  |  | P.UNIT. | P.TOTAL
SUB-TOTAL
SERVIÇOS - COMPOSIÇÕES AUXILIARES
DISCRIMINAÇÃO | UNIDADE | QUANT. |  |  |  | P.UNIT. | P.TOTAL
SUB-TOTAL
MÃO DE OBRA
DISCRIMINAÇÃO | UNIDADE | QUANT. |  |  |  | P.UNIT. | P.TOTAL
Encanador ou Bombeiro Hidráulico | h | 45
Ajudante mecânico | h | 45
Servente | h | 72
SUB-TOTAL
PRODUÇÃO DA EQUIPE | 1 | CUSTO
TOTAL - R$
BDI %
TOTAL DO SERVIÇO - R$
CODEVASF | COMPOSIÇÃO DE PREÇO UNITÁRIO Aux. 04
OBRA: | [5 empty] | DATA:
SERVIÇO: Carga e descarga mecanica de peças em ferro fundido,diâmetro de 1000mm, inclusive o tempo de carga , descarga e manobra do Caminhao de Carroceria Fixa, a oleo diesel, com capacidade util de 7,5t, inclusive Guindauto Munck de 4t. | [5 empty] | UNIDADE: | gl
EQUIPAMENTO
DISCRIMINAÇÃO | UNIDADE | QUANT. | PROD | IMPROD | P.UNIT. PROD | P.UNIT. IMPR | P.TOTAL
Caminhao Carroceria Fixa 7,5t | h |  | 0.8 | 0.3
Guindaste Munck-3,5t | h |  | 0.5 | 0.3
Guindaste hidraulico com capacidade de 27200kg | h |  |  | 0.4
Guindaste hidraulico com capacidade de 27200kg | h |  | 1
SUB-TOTAL
MATERIAL
DISCRIMINAÇÃO | UNIDADE | QUANT. |  |  |  | P.UNIT. | P.TOTAL
Graxa comum (chassis 2), tambores com 170Kg | kg | 0.025
Oleo lubrificante, monoviscoso SAE 40, Super YPF Suplemento I ou similar | l | 0.05
SUB-TOTAL
SERVIÇOS - COMPOSIÇÕES AUXILIARES
DISCRIMINAÇÃO | UNIDADE | QUANT. |  |  |  | P.UNIT. | P.TOTAL
SUB-TOTAL
MÃO DE OBRA
DISCRIMINAÇÃO | UNIDADE | QUANT. |  |  |  | P.UNIT. | P.TOTAL
MÃO DE OBRA JÁ INCLUIDA NO CUSTO
SUB-TOTAL
PRODUÇÃO DA EQUIPE | 1 | CUSTO
TOTAL - R$
BDI %
TOTAL DO SERVIÇO - R$
CODEVASF | COMPOSIÇÃO DE PREÇO UNITÁRIO CPU Aux. 05
OBRA: | [5 empty] | DATA:
Serviço:Guindaste sobre rodas, inclusive este, capacidade de 30t, com operador e operador auxiliar, com as seguintes especificacoes minimas: motor diesel de 220CV, lanca telescopica retraida com 10,50m e extendida com 31,50m, angulo maximo de lanca de 82o | [5 empty] | UNIDADE: | gl
EQUIPAMENTO
DISCRIMINAÇÃO | UNIDADE | QUANT. | PROD | IMPROD | P.UNIT. PROD | P.UNIT. IMPR | P.TOTAL
Guindaste hidraulico com capacidade de 27200kg a
3000mm, modelo MD30 Truck Crane, Madal ou similar | h | 16
SUB-TOTAL
MATERIAL
DISCRIMINAÇÃO | UNIDADE | QUANT. |  |  |  | P.UNIT. | P.TOTAL
SUB-TOTAL
SERVIÇOS - COMPOSIÇÕES AUXILIARES
DISCRIMINAÇÃO | UNIDADE | QUANT. |  |  |  | P.UNIT. | P.TOTAL
SUB-TOTAL
MÃO DE OBRA
DISCRIMINAÇÃO | UNIDADE | QUANT. |  |  |  | P.UNIT. | P.TOTAL
MÃO DE OBRA JÁ INCLUIDA NO CUSTO
SUB-TOTAL
PRODUÇÃO DA EQUIPE | 1 | CUSTO
TOTAL - R$
BDI %
TOTAL DO SERVIÇO - R$
CODEVASF | COMPOSIÇÃO DE PREÇO UNITÁRIO CPU Aux. 06
OBRA: | [5 empty] | DATA:
Serviço:Guindaste sobre rodas, inclusive este, capacidade de 30t, com operador e operador auxiliar, com as seguintes especificacoes minimas: motor diesel de 220CV, lanca telescopica retraida com 10,50m e extendida com 31,50m, angulo maximo de lanca de 82o | [5 empty] | UNIDADE: | UN
EQUIPAMENTO
DISCRIMINAÇÃO | UNIDADE | QUANT. | PROD | IMPROD | P.UNIT. PROD | P.UNIT. IMPR | P.TOTAL
Guindaste hidraulico com capacidade de 27200kg a
3000mm, modelo MD30 Truck Crane, Madal ou similar | h | 8
SUB-TOTAL
MATERIAL
DISCRIMINAÇÃO | UNIDADE | QUANT. |  |  |  | P.UNIT. | P.TOTAL
SUB-TOTAL
SERVIÇOS - COMPOSIÇÕES AUXILIARES
DISCRIMINAÇÃO | UNIDADE | QUANT. |  |  |  | P.UNIT. | P.TOTAL
SUB-TOTAL
MÃO DE OBRA
DISCRIMINAÇÃO | UNIDADE | QUANT. |  |  |  | P.UNIT. | P.TOTAL
MÃO DE OBRA JÁ INCLUIDA NO CUSTO
SUB-TOTAL
PRODUÇÃO DA EQUIPE | 1 | CUSTO
TOTAL - R$
BDI %
TOTAL DO SERVIÇO - R$
CODEVASF | COMPOSIÇÃO DE PREÇO UNITÁRIO
OBRA: | [5 empty] | DATA:
SERVIÇO: Caminhão com Carroceria Fixa, capacidade de 7,5t, com motorista, material de operacao e material de manutencao, com as seguintes especificacoes minimas: motor diesel de 162CV. Custo horario produtivo. | [5 empty] | UNIDADE: | H
EQUIPAMENTO
DISCRIMINAÇÃO | UNIDADE | QUANT. | PROD | IMPROD | P.UNIT. PROD | P.UNIT. IMPR | P.TOTAL
Caminhao, motor diesel de 162CV, Ford Cargo 1317 ou similar | un | 5e-05
Carroceria carga seca em madeira, aberta, para caminhao Ford Cargo 1317 | un | 5e-05
Custo de material de manutencao de Caminhao Ford 1317, 162CV - equivalente ao elementar IEQ003300 | un | 6.6e-05
Custo de material de manutencao de Carrocerria carga seca Ford 1317-equivalente elementar IEQ004001 | un | 6.6e-05
SUB-TOTAL
MATERIAL
DISCRIMINAÇÃO | UNIDADE | QUANT. |  |  |  | P.UNIT. | P.TOTAL
Custo de material de operacao - equivalente ao elementar oleo diesel IEQ016450 | l | 23.2848
SUB-TOTAL
SERVIÇOS - COMPOSIÇÕES AUXILIARES
DISCRIMINAÇÃO | UNIDADE | QUANT. |  |  |  | P.UNIT. | P.TOTAL
SUB-TOTAL
MÃO DE OBRA
DISCRIMINAÇÃO | UNIDADE | QUANT. |  |  |  | P.UNIT. | P.TOTAL
Motorista de Caminhao e Carreta | h | 1
SUB-TOTAL
PRODUÇÃO DA EQUIPE | 1 | CUSTO
TOTAL - R$
BDI %
TOTAL DO SERVIÇO - R$
OBS.:
REFERENCIA: http://www2.rio.rj.gov.br/sco/ (ITEM:EQ 05.05.0400 (C))
CODEVASF | COMPOSIÇÃO DE PREÇO UNITÁRIO
OBRA: | [5 empty] | DATA:
SERVIÇO: Caminhão com Carroceria Fixa, capacidade de 7,5t, com motorista, material de operacao e material de manutencao, com as seguintes especificacoes minimas: motor diesel de 162CV. Custo horario improdutivo. | [5 empty] | UNIDADE: | H
EQUIPAMENTO
DISCRIMINAÇÃO | UNIDADE | QUANT. | PROD | IMPROD | P.UNIT. PROD | P.UNIT. IMPR | P.TOTAL
Caminhao, motor diesel de 162CV, Ford Cargo 1317 ou similar | un | 5e-05
Carroceria carga seca em madeira, aberta, para caminhao Ford Cargo 1317 | un | 5e-05
SUB-TOTAL
MATERIAL
DISCRIMINAÇÃO | UNIDADE | QUANT. |  |  |  | P.UNIT. | P.TOTAL
SUB-TOTAL
SERVIÇOS - COMPOSIÇÕES AUXILIARES
DISCRIMINAÇÃO | UNIDADE | QUANT. |  |  |  | P.UNIT. | P.TOTAL
SUB-TOTAL
MÃO DE OBRA
DISCRIMINAÇÃO | UNIDADE | QUANT. |  |  |  | P.UNIT. | P.TOTAL
Motorista de Caminhao e Carreta | h | 1
SUB-TOTAL
PRODUÇÃO DA EQUIPE | 1 | CUSTO
TOTAL - R$
BDI %
TOTAL DO SERVIÇO - R$
OBS.:
REFERENCIA: http://www2.rio.rj.gov.br/sco/ (ITEM:EQ 05.05.0406 (A))
CODEVASF | COMPOSIÇÃO DE PREÇO UNITÁRIO
OBRA: | [5 empty] | DATA:
SERVIÇO: Guindauto sobre chassis, capacidade de 3,5t, exclusive operador, inclusive 2 ajudante, com material de operacao e de manutencao, com as seguintes especificacoes minimas: Lanca com alcance de ate 5,9m, angulo de giro de 180o. Custo horario produtivo. | [5 empty] | UNIDADE: | H
EQUIPAMENTO
DISCRIMINAÇÃO | UNIDADE | QUANT. | PROD | IMPROD | P.UNIT. PROD | P.UNIT. IMPR | P.TOTAL
Guindauto, com capacidade de 3,50t, Munck modelo M-660/18, ou similar | un | 0.000195 |  |  | 55000
SUB-TOTAL
MATERIAL
DISCRIMINAÇÃO | UNIDADE | QUANT. |  |  |  | P.UNIT. | P.TOTAL
Graxa comum (chassis 2), tambores com 170Kg | kg | 0.025
Oleo lubrificante, monoviscoso SAE 40, Super YPF Suplemento I ou similar | l | 0.05
SUB-TOTAL
SERVIÇOS - COMPOSIÇÕES AUXILIARES
DISCRIMINAÇÃO | UNIDADE | QUANT. |  |  |  | P.UNIT. | P.TOTAL
SUB-TOTAL
MÃO DE OBRA
DISCRIMINAÇÃO | UNIDADE | QUANT. |  |  |  | P.UNIT. | P.TOTAL
Servente | h | 2
SUB-TOTAL
PRODUÇÃO DA EQUIPE | 1 | CUSTO
TOTAL - R$
BDI %
TOTAL DO SERVIÇO - R$
OBS.:
REFERENCIA: http://www2.rio.rj.gov.br/sco/ (ITEM:EQ 05.05.0750 (/))
CODEVASF | COMPOSIÇÃO DE PREÇO UNITÁRIO
OBRA: | [5 empty] | DATA:
SERVIÇO: Guindauto sobre chassis, capacidade de 3,5t, exclusive operador, inclusive 2 ajudantes, com as seguintes especificacoes minimas: Lanca com alcance de ate 5,9m, angulo de giro de 180o. Custo horario improdutivo (motor desligado). | [5 empty] | UNIDADE: | H
EQUIPAMENTO
DISCRIMINAÇÃO | UNIDADE | QUANT. | PROD | IMPROD | P.UNIT. PROD | P.UNIT. IMPR | P.TOTAL
Guindauto, com capacidade de 3,50t, Munck modelo M-660/18, ou similar | un | 0.0001374
SUB-TOTAL | [6 empty] | 0
MATERIAL
DISCRIMINAÇÃO | UNIDADE | QUANT. |  |  |  | P.UNIT. | P.TOTAL
SUB-TOTAL
SERVIÇOS - COMPOSIÇÕES AUXILIARES
DISCRIMINAÇÃO | UNIDADE | QUANT. |  |  |  | P.UNIT. | P.TOTAL
SUB-TOTAL
MÃO DE OBRA
DISCRIMINAÇÃO | UNIDADE | QUANT. |  |  |  | P.UNIT. | P.TOTAL
Servente | h | 1
SUB-TOTAL
PRODUÇÃO DA EQUIPE | 1 | CUSTO
TOTAL - R$
BDI %
TOTAL DO SERVIÇO - R$
OBS.:
REFERENCIA: http://www2.rio.rj.gov.br/sco/ (ITEM:EQ 05.05.0756 (/))
CODEVASF | COMPOSIÇÃO DE PREÇO UNITÁRIO
OBRA: | [5 empty] | DATA:
SERVIÇO: Transporte de carga de qualquer natureza; exclusive as despesas de carga e descarga tanto da espera do caminhao como de servente ou equipamento auxiliar, em media velocidade (Vm=40Km/h), em Caminhao de Carroceria Fixa a oleo diesel, com capacidade util de 7,5t, considerando o caminhao com guindauto de 3,5t. | [5 empty] | UNIDADE: | H
EQUIPAMENTO
DISCRIMINAÇÃO | UNIDADE | QUANT. | PROD | IMPROD | P.UNIT. PROD | P.UNIT. IMPR | P.TOTAL
SUB-TOTAL
MATERIAL
DISCRIMINAÇÃO | UNIDADE | QUANT. |  |  |  | P.UNIT. | P.TOTAL
SUB-TOTAL
SERVIÇOS - COMPOSIÇÕES AUXILIARES
DISCRIMINAÇÃO | UNIDADE | QUANT. |  |  |  | P.UNIT. | P.TOTAL
Caminhao Carroceria Fixa 7,5t-CP | h | 1
Guindaste Munck-3,5t-CI | h | 1
SUB-TOTAL
MÃO DE OBRA
DISCRIMINAÇÃO | UNIDADE | QUANT. |  |  |  | P.UNIT. | P.TOTAL
SUB-TOTAL
PRODUÇÃO DA EQUIPE | 1 | CUSTO
TOTAL - R$
BDI %
TOTAL DO SERVIÇO - R$
OBS.:
REFERENCIA: http://www2.rio.rj.gov.br/sco/ (ITEM:EQ 05.05.0756 (/)modificado)
CODEVASF | COMPOSIÇÃO DE PREÇO UNITÁRIO
OBRA: | [5 empty] | DATA:
SERVIÇO: Transporte de carga de qualquer natureza; inclusive as despesas espera do servente, em media velocidade (Vm=40Km/h), em Caminhao de Carroceria Fixa a oleo diesel, com capacidade util de 7,5t, considerando o caminhao com guindauto de 3,5t. | [5 empty] | UNIDADE: | t.km
EQUIPAMENTO
DISCRIMINAÇÃO | UNIDADE | QUANT. | PROD | IMPROD | P.UNIT. PROD | P.UNIT. IMPR | P.TOTAL
SUB-TOTAL | [6 empty] | 0
MATERIAL
DISCRIMINAÇÃO | UNIDADE | QUANT. |  |  |  | P.UNIT. | P.TOTAL
SUB-TOTAL
SERVIÇOS - COMPOSIÇÕES AUXILIARES
DISCRIMINAÇÃO | UNIDADE | QUANT. |  |  |  | P.UNIT. | P.TOTAL
Caminhao Carroceria Fixa 7,5t-CP | h | 0.025
Guindaste Munck-3,5t-CI | h | 0.025
SUB-TOTAL
MÃO DE OBRA
DISCRIMINAÇÃO | UNIDADE | QUANT. |  |  |  | P.UNIT. | P.TOTAL
Servente | h | 0.05
SUB-TOTAL
PRODUÇÃO DA EQUIPE | 1 | CUSTO
TOTAL - R$
BDI %
TOTAL DO SERVIÇO - R$
CODEVASF | COMPOSIÇÃO DE PREÇO UNITÁRIO
OBRA: | [5 empty] | DATA:
SERVIÇO: Guindauto sobre chassis, capacidade de 3,5t, exclusive operador, inclusive 2 ajudante, com material de operacao e de manutencao, com as seguintes especificacoes minimas: Lanca com alcance de ate 5,9m, angulo de giro de 180o. Custo horario produtivo. | [5 empty] | UNIDADE: | t
EQUIPAMENTO
DISCRIMINAÇÃO | UNIDADE | QUANT. | PROD | IMPROD | P.UNIT. PROD | P.UNIT. IMPR | P.TOTAL
Guindauto, com capacidade de 3,50t, Munck modelo M-660/18, ou similar | un | 0.000205
SUB-TOTAL
MATERIAL
DISCRIMINAÇÃO | UNIDADE | QUANT. |  |  |  | P.UNIT. | P.TOTAL
Graxa comum (chassis 2), tambores com 170Kg | kg | 0.025
Oleo lubrificante, monoviscoso SAE 40, Super YPF Suplemento I ou similar | l | 0.05
SUB-TOTAL
SERVIÇOS - COMPOSIÇÕES AUXILIARES
DISCRIMINAÇÃO | UNIDADE | QUANT. |  |  |  | P.UNIT. | P.TOTAL
SUB-TOTAL
MÃO DE OBRA
DISCRIMINAÇÃO | UNIDADE | QUANT. |  |  |  | P.UNIT. | P.TOTAL
Servente | h | 3
SUB-TOTAL
PRODUÇÃO DA EQUIPE | 1 | CUSTO
TOTAL - R$
BDI %
TOTAL DO SERVIÇO - R$
OBS.:
REFERENCIA: http://www2.rio.rj.gov.br/sco/ (ITEM:EQ 05.05.0750 (/)adaptado)
CODEVASF | COMPOSIÇÃO DE PREÇO UNITÁRIO
OBRA: | [5 empty] | DATA:
SERVIÇO: Guindauto sobre chassis, capacidade de 3,5t, exclusive operador, inclusive 2 ajudantes, com as seguintes especificacoes minimas: Lanca com alcance de ate 5,9m, angulo de giro de 180o. Custo horario improdutivo (motor desligado). | [5 empty] | UNIDADE: | t
EQUIPAMENTO
DISCRIMINAÇÃO | UNIDADE | QUANT. | PROD | IMPROD | P.UNIT. PROD | P.UNIT. IMPR | P.TOTAL
Guindauto, com capacidade de 3,50t, Munck modelo M-660/18, ou similar | un | 0.0001578
SUB-TOTAL
MATERIAL
DISCRIMINAÇÃO | UNIDADE | QUANT. |  |  |  | P.UNIT. | P.TOTAL
SUB-TOTAL
SERVIÇOS - COMPOSIÇÕES AUXILIARES
DISCRIMINAÇÃO | UNIDADE | QUANT. |  |  |  | P.UNIT. | P.TOTAL
SUB-TOTAL
MÃO DE OBRA
DISCRIMINAÇÃO | UNIDADE | QUANT. |  |  |  | P.UNIT. | P.TOTAL
Servente | h | 1.5
SUB-TOTAL
PRODUÇÃO DA EQUIPE | 1 | CUSTO
TOTAL - R$
BDI %
TOTAL DO SERVIÇO - R$
OBS.:
REFERENCIA: http://www2.rio.rj.gov.br/sco/ (ITEM:EQ 05.05.0756 (/)adaptado)
CODEVASF | COMPOSIÇÃO DE PREÇO UNITÁRIO
OBRA: | [5 empty] | DATA:
SERVIÇO: Caminhão com Carroceria Fixa, capacidade de 7,5t, com motorista, material de operacao e material de manutencao, com as seguintes especificacoes minimas: motor diesel de 162CV. Custo horario improdutivo. | [5 empty] | UNIDADE: | t
EQUIPAMENTO
DISCRIMINAÇÃO | UNIDADE | QUANT. | PROD | IMPROD | P.UNIT. PROD | P.UNIT. IMPR | P.TOTAL
Caminhao, motor diesel de 162CV, Ford Cargo 1317 ou similar | un | 8e-05
Carroceria carga seca em madeira, aberta, para caminhao Ford Cargo 1317 | un | 8e-05
SUB-TOTAL
MATERIAL
DISCRIMINAÇÃO | UNIDADE | QUANT. |  |  |  | P.UNIT. | P.TOTAL
SUB-TOTAL
SERVIÇOS - COMPOSIÇÕES AUXILIARES
DISCRIMINAÇÃO | UNIDADE | QUANT. |  |  |  | P.UNIT. | P.TOTAL
SUB-TOTAL
MÃO DE OBRA
DISCRIMINAÇÃO | UNIDADE | QUANT. |  |  |  | P.UNIT. | P.TOTAL
Motorista de Caminhao e Carreta | h | 1.5
SUB-TOTAL
PRODUÇÃO DA EQUIPE | 1 | CUSTO
TOTAL - R$
BDI %
TOTAL DO SERVIÇO - R$
OBS.:
REFERENCIA: http://www2.rio.rj.gov.br/sco/ (ITEM:EQ 05.05.0406 (A))
CODEVASF | COMPOSIÇÃO DE PREÇO UNITÁRIO
OBRA: | [5 empty] | DATA:
Serviço: Carga e descarga manual de material que exija o concurso de mais de 1 servente para cada peca, vergalhoes, cancoeiras, caixas, meio-fios, em Caminhao de Carroceria Fixa, a oleo diesel, com capacidade util de 7,5t, inclusive o tempo de carga, descarga e manobra. | [5 empty] | UNIDADE: | t
EQUIPAMENTO
DISCRIMINAÇÃO | UNIDADE | QUANT. | PROD | IMPROD | P.UNIT. PROD | P.UNIT. IMPR | P.TOTAL
SUB-TOTAL
MATERIAL
DISCRIMINAÇÃO | UNIDADE | QUANT. |  |  |  | P.UNIT. | P.TOTAL
SUB-TOTAL
SERVIÇOS - COMPOSIÇÕES AUXILIARES
DISCRIMINAÇÃO | UNIDADE | QUANT. |  |  |  | P.UNIT. | P.TOTAL
Caminhao Carroceria Fixa 7,5t-CP | H | 0.01
Caminhao Carroceria Fixa 7,5t-CI | H | 1.5
SUB-TOTAL
MÃO DE OBRA
DISCRIMINAÇÃO | UNIDADE | QUANT. |  |  |  | P.UNIT. | P.TOTAL
servente | H | 3
SUB-TOTAL
PRODUÇÃO DA EQUIPE | 1 | CUSTO
TOTAL - R$
BDI %
TOTAL DO SERVIÇO - R$
Obs: referência: http//www2.rio.rj.gov.br/sco (TC 10.05.0050 (/))
CODEVASF | COMPOSIÇÃO DE PREÇO UNITÁRIO
OBRA: Adequação do sistema hidráulico do Perímetro de Irrigação Gorutuba | [5 empty] | DATA:
SERVIÇO: Junta Gibault de ferro fundido ductil, pintado interna e externamente com tinta betuminosa, inclusive fornecimento do material para junta (anel de borracha, luva, contra-flanges e parafusos com porca) , e caminhão munck, com diametro de 500mm. Assentamento. | [5 empty] | UNIDADE: | UN
EQUIPAMENTO
DISCRIMINAÇÃO | UNIDADE | QUANT. | PROD | IMPROD | P.UNIT. PROD | P.UNIT. IMPR | P.TOTAL
SUB-TOTAL
MATERIAL
DISCRIMINAÇÃO | UNIDADE | QUANT. |  |  |  | P.UNIT. | P.TOTAL
SUB-TOTAL
SERVIÇOS - COMPOSIÇÕES AUXILIARES
DISCRIMINAÇÃO | UNIDADE | QUANT. |  |  |  | P.UNIT. | P.TOTAL
Caminhão carroceria fixa com munck | un | 1
SUB-TOTAL
MÃO DE OBRA
DISCRIMINAÇÃO | UNIDADE | QUANT. |  |  |  | P.UNIT. | P.TOTAL
ENCANADOR OU BOMBEIRO HIDRAULICO | h | 2.5
SERVENTE | h | 4
SUB-TOTAL
PRODUÇÃO DA EQUIPE | 1 | CUSTO
TOTAL - R$
BDI %
TOTAL DO SERVIÇO - R$
OBS.:
REFERENCIA: http://www2.rio.rj.gov.br/sco/ (ITEM:DR 10.15.0569 (/) (ADAPTADO))
MATERIAL: Junta Gibault de ferro fundido, diametro nominal de 500mm R$1179,39(Sinap 03726)
CODEVASF | COMPOSIÇÃO DE PREÇO UNITÁRIO
OBRA: Adequação do sistema hidráulico do Perímetro de Irrigação Gorutuba | [5 empty] | DATA:
SERVIÇO: Junta Gibault de ferro fundido ductil, pintado interna e externamente com tinta betuminosa, inclusive fornecimento do material para junta (anel de borracha, luva, contra-flanges e parafusos com porca) , e caminhão munck, com diametro de 600mm. Assentamento. | [5 empty] | UNIDADE: | UN
EQUIPAMENTO
DISCRIMINAÇÃO | UNIDADE | QUANT. | PROD | IMPROD | P.UNIT. PROD | P.UNIT. IMPR | P.TOTAL
SUB-TOTAL
MATERIAL
DISCRIMINAÇÃO | UNIDADE | QUANT. |  |  |  | P.UNIT. | P.TOTAL
SUB-TOTAL
SERVIÇOS - COMPOSIÇÕES AUXILIARES
DISCRIMINAÇÃO | UNIDADE | QUANT. |  |  |  | P.UNIT. | P.TOTAL
Caminhão carroceria fixa com munck | un | 1.2
SUB-TOTAL
MÃO DE OBRA
DISCRIMINAÇÃO | UNIDADE | QUANT. |  |  |  | P.UNIT. | P.TOTAL
ENCANADOR OU BOMBEIRO HIDRAULICO | h | 3.2
SERVENTE | h | 5
SUB-TOTAL
PRODUÇÃO DA EQUIPE | 1 | CUSTO
TOTAL - R$
BDI %
TOTAL DO SERVIÇO - R$
OBS.:
REFERENCIA: http://www2.rio.rj.gov.br/sco/ (ITEM:DR 10.15.0569 (/) (ADAPTADO))
MATERIAL: Junta Gibault de ferro fundido, diametro nominal de 600mm R$1791,64(Sinap 03727)
CODEVASF | COMPOSIÇÃO DE PREÇO UNITÁRIO
OBRA: Adequação do sistema hidráulico do Perímetro de Irrigação Gorutuba | [5 empty] | DATA:
SERVIÇO: Junta Gibault de ferro fundido ductil, pintado interna e externamente com tinta betuminosa, inclusive fornecimento do material para junta (anel de borracha, luva, contra-flanges e parafusos com porca) , e caminhão munck, com diametro de 700mm. Assentamento. | [5 empty] | UNIDADE: | UN
EQUIPAMENTO
DISCRIMINAÇÃO | UNIDADE | QUANT. | PROD | IMPROD | P.UNIT. PROD | P.UNIT. IMPR | P.TOTAL
SUB-TOTAL
MATERIAL
DISCRIMINAÇÃO | UNIDADE | QUANT. |  |  |  | P.UNIT. | P.TOTAL
SUB-TOTAL
SERVIÇOS - COMPOSIÇÕES AUXILIARES
DISCRIMINAÇÃO | UNIDADE | QUANT. |  |  |  | P.UNIT. | P.TOTAL
Caminhão carroceria fixa com munck | un | 1.4
SUB-TOTAL
MÃO DE OBRA
DISCRIMINAÇÃO | UNIDADE | QUANT. |  |  |  | P.UNIT. | P.TOTAL
ENCANADOR OU BOMBEIRO HIDRAULICO | h | 3.6
SERVENTE | h | 6
SUB-TOTAL
PRODUÇÃO DA EQUIPE | 1 | CUSTO
TOTAL - R$
BDI %
TOTAL DO SERVIÇO - R$
OBS.:
REFERENCIA: http://www2.rio.rj.gov.br/sco/ (ITEM:DR 10.15.0569 (/) (ADAPTADO))
CODEVASF | COMPOSIÇÃO DE PREÇO UNITÁRIO
OBRA: Adequação do sistema hidráulico do Perímetro de Irrigação Gorutuba | [5 empty] | DATA:
SERVIÇO: Junta Gibault de ferro fundido ductil, pintado interna e externamente com tinta betuminosa, inclusive fornecimento do material para junta (anel de borracha, luva, contra-flanges e parafusos com porca) , e caminhão munck, com diametro de 800mm. Assentamento. | [5 empty] | UNIDADE: | UN
EQUIPAMENTO
DISCRIMINAÇÃO | UNIDADE | QUANT. | PROD | IMPROD | P.UNIT. PROD | P.UNIT. IMPR | P.TOTAL
SUB-TOTAL
MATERIAL
DISCRIMINAÇÃO | UNIDADE | QUANT. |  |  |  | P.UNIT. | P.TOTAL
SUB-TOTAL
SERVIÇOS - COMPOSIÇÕES AUXILIARES
DISCRIMINAÇÃO | UNIDADE | QUANT. |  |  |  | P.UNIT. | P.TOTAL
Caminhão carroceria fixa com munck | un | 1.6
SUB-TOTAL
MÃO DE OBRA
DISCRIMINAÇÃO | UNIDADE | QUANT. |  |  |  | P.UNIT. | P.TOTAL
ENCANADOR OU BOMBEIRO HIDRAULICO | h | 4
SERVENTE | h | 7
SUB-TOTAL
PRODUÇÃO DA EQUIPE | 1 | CUSTO
TOTAL - R$
BDI %
TOTAL DO SERVIÇO - R$
OBS.:
REFERENCIA: http://www2.rio.rj.gov.br/sco/ (ITEM:DR 10.15.0569 (/) (ADAPTADO))
CODEVASF | COMPOSIÇÃO DE PREÇO UNITÁRIO
OBRA: Adequação do sistema hidráulico do Perímetro de Irrigação Gorutuba | [5 empty] | DATA:
SERVIÇO: Junta Gibault de ferro fundido ductil, pintado interna e externamente com tinta betuminosa, inclusive fornecimento do material para junta (anel de borracha, luva, contra-flanges e parafusos com porca) , e caminhão munck, com diametro de 1200mm. Assentamento. | [5 empty] | UNIDADE: | UN
EQUIPAMENTO
DISCRIMINAÇÃO | UNIDADE | QUANT. | PROD | IMPROD | P.UNIT. PROD | P.UNIT. IMPR | P.TOTAL
SUB-TOTAL
MATERIAL
DISCRIMINAÇÃO | UNIDADE | QUANT. |  |  |  | P.UNIT. | P.TOTAL
SUB-TOTAL
SERVIÇOS - COMPOSIÇÕES AUXILIARES
DISCRIMINAÇÃO | UNIDADE | QUANT. |  |  |  | P.UNIT. | P.TOTAL
Caminhão carroceria fixa com munck | un | 2
SUB-TOTAL
MÃO DE OBRA
DISCRIMINAÇÃO | UNIDADE | QUANT. |  |  |  | P.UNIT. | P.TOTAL
ENCANADOR OU BOMBEIRO HIDRAULICO | h | 5
SERVENTE | h | 12
SUB-TOTAL
PRODUÇÃO DA EQUIPE | 1 | CUSTO
TOTAL - R$
BDI %
TOTAL DO SERVIÇO - R$
OBS.:
REFERENCIA: http://www2.rio.rj.gov.br/sco/ (ITEM:DR 10.15.0569 (/) (ADAPTADO))
CODEVASF | COMPOSIÇÃO DE PREÇO UNITÁRIO
OBRA: Adequação do sistema hidráulico do Perímetro de Irrigação Gorutuba | [5 empty] | DATA:
SERVIÇO : Instalação de tubo ponta, flange, RPVC no comprimento de 150 cm, diâmeto de 75 mm ,classe 6 Kg/cm², com aba de vedação, inclusive fornecimento de material para junta do flange(anel de borracha,porcas e parafusos). | [5 empty] | UNIDADE: | PEÇA
EQUIPAMENTO
DISCRIMINAÇÃO | UNIDADE | QUANT. | PROD | IMPROD | P.UNIT. PROD | P.UNIT. IMPR | P.TOTAL
SUB-TOTAL
MATERIAL
DISCRIMINAÇÃO | UNIDADE | QUANT. |  |  |  | P.UNIT. | P.TOTAL
Anel de borracha sintética(elastômero:EPDM ) ou natural. | um | 1
Conjunto parafuso 16x80 ,porca e arruelas em aço galvanizado | um | 8
SUB-TOTAL
SERVIÇOS - COMPOSIÇÕES AUXILIARES
DISCRIMINAÇÃO | UNIDADE | QUANT. |  |  |  | P.UNIT. | P.TOTAL
SUB-TOTAL
MÃO DE OBRA
DISCRIMINAÇÃO | UNIDADE | QUANT. |  |  |  | P.UNIT. | P.TOTAL
Encanador ou Bombeiro Hidráulico | h | 0.4
Servente | h | 0.8
SUB-TOTAL
PRODUÇÃO DA EQUIPE | 1 | CUSTO
TOTAL - R$
BDI %
TOTAL DO SERVIÇO - R$
CODEVASF | COMPOSIÇÃO DE PREÇO UNITÁRIO
OBRA: Adequação do sistema hidráulico do Perímetro de Irrigação Gorutuba | [5 empty] | DATA:
SERVIÇO : Instalação de tubo ponta, flange, RPVC no comprimento de 150 cm, diâmeto de 100 mm ,classe 6 Kg/cm², com aba de vedação, inclusive fornecimento de material para junta do flange(anel de borracha,porcas e parafusos). | [5 empty] | UNIDADE: | PEÇA
EQUIPAMENTO
DISCRIMINAÇÃO | UNIDADE | QUANT. | PROD | IMPROD | P.UNIT. PROD | P.UNIT. IMPR | P.TOTAL
SUB-TOTAL
MATERIAL
DISCRIMINAÇÃO | UNIDADE | QUANT. |  |  |  | P.UNIT. | P.TOTAL
Anel de borracha sintética(elastômero:EPDM ) ou natural. | um | 1
Conjunto parafuso 16x80 ,porca e arruelas em aço galvanizado | um | 8
SUB-TOTAL
SERVIÇOS - COMPOSIÇÕES AUXILIARES
DISCRIMINAÇÃO | UNIDADE | QUANT. |  |  |  | P.UNIT. | P.TOTAL
SUB-TOTAL
MÃO DE OBRA
DISCRIMINAÇÃO | UNIDADE | QUANT. |  |  |  | P.UNIT. | P.TOTAL
Encanador ou Bombeiro Hidráulico | h | 0.5
Servente | h | 1
SUB-TOTAL
PRODUÇÃO DA EQUIPE | 1 | CUSTO
TOTAL - R$
BDI %
TOTAL DO SERVIÇO - R$
CODEVASF | COMPOSIÇÃO DE PREÇO UNITÁRIO
OBRA: Adequação do sistema hidráulico do Perímetro de Irrigação Gorutuba | [5 empty] | DATA:
SERVIÇO : Instalação de tubo ponta, flange, RPVC no comprimento de 150 cm, diâmeto de 150 mm ,classe 6 Kg/cm², com aba de vedação, inclusive fornecimento de material para junta do flange(anel de borracha,porcas e parafusos). | [5 empty] | UNIDADE: | PEÇA
EQUIPAMENTO
DISCRIMINAÇÃO | UNIDADE | QUANT. | PROD | IMPROD | P.UNIT. PROD | P.UNIT. IMPR | P.TOTAL
SUB-TOTAL
MATERIAL
DISCRIMINAÇÃO | UNIDADE | QUANT. |  |  |  | P.UNIT. | P.TOTAL
Anel de borracha sintética(elastômero:EPDM ) ou natural. | um | 1
Conjunto parafuso 16x80 ,porca e arruelas em aço galvanizado | um | 8
SUB-TOTAL
SERVIÇOS - COMPOSIÇÕES AUXILIARES
DISCRIMINAÇÃO | UNIDADE | QUANT. |  |  |  | P.UNIT. | P.TOTAL
SUB-TOTAL
MÃO DE OBRA
DISCRIMINAÇÃO | UNIDADE | QUANT. |  |  |  | P.UNIT. | P.TOTAL
Encanador ou Bombeiro Hidráulico | h | 0.6
Servente | h | 1.2
SUB-TOTAL
PRODUÇÃO DA EQUIPE | 1 | CUSTO
TOTAL - R$
BDI %
TOTAL DO SERVIÇO - R$
CODEVASF | COMPOSIÇÃO DE PREÇO UNITÁRIO
OBRA: Adequação do sistema hidráulico do Perímetro de Irrigação Gorutuba | [5 empty] | DATA:
SERVIÇO : Instalação de tubo ponta, flange, RPVC no comprimento de 150 cm, diâmeto de 200 mm ,classe 6 Kg/cm², com aba de vedação, inclusive fornecimento de material para junta do flange(anel de borracha,porcas e parafusos). | [5 empty] | UNIDADE: | PEÇA
EQUIPAMENTO
DISCRIMINAÇÃO | UNIDADE | QUANT. | PROD | IMPROD | P.UNIT. PROD | P.UNIT. IMPR | P.TOTAL
SUB-TOTAL
MATERIAL
DISCRIMINAÇÃO | UNIDADE | QUANT. |  |  |  | P.UNIT. | P.TOTAL
Anel de borracha sintética(elastômero:EPDM ) ou natural. | um | 1
Conjunto parafuso 16x80 ,porca e arruelas em aço galvanizado | um | 8
SUB-TOTAL
SERVIÇOS - COMPOSIÇÕES AUXILIARES
DISCRIMINAÇÃO | UNIDADE | QUANT. |  |  |  | P.UNIT. | P.TOTAL
SUB-TOTAL
MÃO DE OBRA
DISCRIMINAÇÃO | UNIDADE | QUANT. |  |  |  | P.UNIT. | P.TOTAL
Encanador ou Bombeiro Hidráulico | h | 0.8
Servente | h | 1.6
SUB-TOTAL
PRODUÇÃO DA EQUIPE | 1 | CUSTO
TOTAL - R$
BDI %
TOTAL DO SERVIÇO - R$
CODEVASF | COMPOSIÇÃO DE PREÇO UNITÁRIO
OBRA: Adequação do sistema hidráulico do Perímetro de Irrigação Gorutuba | [5 empty] | DATA:
SERVIÇO : Instalação de tubo(toco) flangeado, RPVC no comprimento de 20 cm e 50 cm, diâmeto de 75 mm ,classe 6 Kg/cm²,inclusive fornecimento de material para junta do flange(anel de borracha,porcas e parafusos). | [5 empty] | UNIDADE: | PEÇA
EQUIPAMENTO
DISCRIMINAÇÃO | UNIDADE | QUANT. | PROD | IMPROD | P.UNIT. PROD | P.UNIT. IMPR | P.TOTAL
SUB-TOTAL
MATERIAL
DISCRIMINAÇÃO | UNIDADE | QUANT. |  |  |  | P.UNIT. | P.TOTAL
Anel de borracha sintética(elastômero:EPDM ) ou natural. | um | 2
Conjunto parafuso 16x80 ,porca e arruelas em aço galvanizado | um | 16
SUB-TOTAL
SERVIÇOS - COMPOSIÇÕES AUXILIARES
DISCRIMINAÇÃO | UNIDADE | QUANT. |  |  |  | P.UNIT. | P.TOTAL
SUB-TOTAL
MÃO DE OBRA
DISCRIMINAÇÃO | UNIDADE | QUANT. |  |  |  | P.UNIT. | P.TOTAL
Encanador ou Bombeiro Hidráulico | h | 0.6
Servente | h | 1.2
SUB-TOTAL
PRODUÇÃO DA EQUIPE | 1 | CUSTO
TOTAL - R$
BDI %
TOTAL DO SERVIÇO - R$
Obs: referência: http//www2.rio.rj.gov.br/sco
CODEVASF | COMPOSIÇÃO DE PREÇO UNITÁRIO
OBRA: Adequação do sistema hidráulico do Perímetro de Irrigação Gorutuba | [5 empty] | DATA:
SERVIÇO : Instalação de tubo(toco) flangeado, RPVC no comprimento de 20 cm e 50 cm, diâmeto de 100 mm ,classe 6 Kg/cm²,inclusive fornecimento de material para junta do flange(anel de borracha,porcas e parafusos). | [5 empty] | UNIDADE: | PEÇA
EQUIPAMENTO
DISCRIMINAÇÃO | UNIDADE | QUANT. | PROD | IMPROD | P.UNIT. PROD | P.UNIT. IMPR | P.TOTAL
SUB-TOTAL
MATERIAL
DISCRIMINAÇÃO | UNIDADE | QUANT. |  |  |  | P.UNIT. | P.TOTAL
Anel de borracha sintética(elastômero:EPDM ) ou natural. | um | 2
Conjunto parafuso 16x80 ,porca e arruelas em aço galvanizado | um | 16
SUB-TOTAL
SERVIÇOS - COMPOSIÇÕES AUXILIARES
DISCRIMINAÇÃO | UNIDADE | QUANT. |  |  |  | P.UNIT. | P.TOTAL
SUB-TOTAL
MÃO DE OBRA
DISCRIMINAÇÃO | UNIDADE | QUANT. |  |  |  | P.UNIT. | P.TOTAL
Encanador ou Bombeiro Hidráulico | h | 0.8
Servente | h | 1.6
SUB-TOTAL
PRODUÇÃO DA EQUIPE | 1 | CUSTO
TOTAL - R$
BDI %
TOTAL DO SERVIÇO - R$
CODEVASF | COMPOSIÇÃO DE PREÇO UNITÁRIO
OBRA: Adequação do sistema hidráulico do Perímetro de Irrigação Gorutuba | [5 empty] | DATA:
SERVIÇO : Instalação de tubo(toco) flangeado, RPVC no comprimento de 20 cm e 50 cm, diâmeto de 100 mm ,classe 6 Kg/cm²,inclusive fornecimento de material para junta do flange(anel de borracha,porcas e parafusos). | [5 empty] | UNIDADE: | PEÇA
EQUIPAMENTO
DISCRIMINAÇÃO | UNIDADE | QUANT. | PROD | IMPROD | P.UNIT. PROD | P.UNIT. IMPR | P.TOTAL
SUB-TOTAL
MATERIAL
DISCRIMINAÇÃO | UNIDADE | QUANT. |  |  |  | P.UNIT. | P.TOTAL
Anel de borracha sintética(elastômero:EPDM ) ou natural. | um | 2
Conjunto parafuso 16x80 ,porca e arruelas em aço galvanizado | um | 18
SUB-TOTAL
SERVIÇOS - COMPOSIÇÕES AUXILIARES
DISCRIMINAÇÃO | UNIDADE | QUANT. |  |  |  | P.UNIT. | P.TOTAL
SUB-TOTAL
MÃO DE OBRA
DISCRIMINAÇÃO | UNIDADE | QUANT. |  |  |  | P.UNIT. | P.TOTAL
Encanador ou Bombeiro Hidráulico | h | 1
Servente | h | 2
SUB-TOTAL
PRODUÇÃO DA EQUIPE | 1 | CUSTO
TOTAL - R$
BDI %
TOTAL DO SERVIÇO - R$
CODEVASF | COMPOSIÇÃO DE PREÇO UNITÁRIO
OBRA: Adequação do sistema hidráulico do Perímetro de Irrigação Gorutuba | [5 empty] | DATA:
SERVIÇO : Instalação de tubo(toco) flangeado, RPVC no comprimento de 20 cm e 50 cm, diâmeto de 100 mm ,classe 6 Kg/cm²,inclusive fornecimento de material para junta do flange(anel de borracha,porcas e parafusos). | [5 empty] | UNIDADE: | PEÇA
EQUIPAMENTO
DISCRIMINAÇÃO | UNIDADE | QUANT. | PROD | IMPROD | P.UNIT. PROD | P.UNIT. IMPR | P.TOTAL
SUB-TOTAL
MATERIAL
DISCRIMINAÇÃO | UNIDADE | QUANT. |  |  |  | P.UNIT. | P.TOTAL
Anel de borracha sintética(elastômero:EPDM ) ou natural. | um | 2
Conjunto parafuso 16x80 ,porca e arruelas em aço galvanizado | um | 20
SUB-TOTAL
SERVIÇOS - COMPOSIÇÕES AUXILIARES
DISCRIMINAÇÃO | UNIDADE | QUANT. |  |  |  | P.UNIT. | P.TOTAL
SUB-TOTAL
MÃO DE OBRA
DISCRIMINAÇÃO | UNIDADE | QUANT. |  |  |  | P.UNIT. | P.TOTAL
Encanador ou Bombeiro Hidráulico | h | 1.2
Servente | h | 2.4 |  |  |  |  | 0
SUB-TOTAL
PRODUÇÃO DA EQUIPE | 1 | CUSTO
TOTAL - R$
BDI %
TOTAL DO SERVIÇO - R$
CODEVASF | COMPOSIÇÃO DE PREÇO UNITÁRIO
OBRA: Adequação do sistema hidráulico do Perímetro de Irrigação Gorutuba | [5 empty] | DATA:
SERVIÇO : Instalação de válvula limitadora de vazão em ferro fundido, diâmeto de 75 mm ,classe 10 Kg/cm2,inclusive fornecimento de material para junta do flange(anel de borracha,porcas e parafusos e placa de orifício). Assentamento, excluindo-se a calibração da válvula. | [5 empty] | UNIDADE: | PEÇA
EQUIPAMENTO
DISCRIMINAÇÃO | UNIDADE | QUANT. | PROD | IMPROD | P.UNIT. PROD | P.UNIT. IMPR | P.TOTAL
SUB-TOTAL
MATERIAL
DISCRIMINAÇÃO | UNIDADE | QUANT. |  |  |  | P.UNIT. | P.TOTAL
Anel de borracha sintética(elastômero:EPDM ) ou natural. | um | 2
Conjunto parafuso 16x80 ,porca e arruelas em aço galvanizado | um | 16
Conjunto parafuso16x80 ,porca e arruelas em aço galvanizado parainstalação da placa de orifício | um | 16
SUB-TOTAL
SERVIÇOS - COMPOSIÇÕES AUXILIARES
DISCRIMINAÇÃO | UNIDADE | QUANT. |  |  |  | P.UNIT. | P.TOTAL
SUB-TOTAL
MÃO DE OBRA
DISCRIMINAÇÃO | UNIDADE | QUANT. |  |  |  | P.UNIT. | P.TOTAL
Encanador ou Bombeiro Hidráulico | h | 2.2
Servente | h | 3.5
SUB-TOTAL
PRODUÇÃO DA EQUIPE | 1 | CUSTO
TOTAL - R$
BDI %
TOTAL DO SERVIÇO - R$
Obs: referência: http//www2.rio.rj.gov.br/sco
CODEVASF | COMPOSIÇÃO DE PREÇO UNITÁRIO
OBRA: Adequação do sistema hidráulico do Perímetro de Irrigação Gorutuba | [5 empty] | DATA:
SERVIÇO : Instalação de válvula limitadora de vazão em ferro fundido, diâmeto de 100 mm ,classe 10 Kg/cm2,inclusive fornecimento de material para junta do flange(anel de borracha,porcas e parafusos e placa de orifício). Assentamento, excluindo-se a calibração da válvula. | [5 empty] | UNIDADE: | PEÇA
EQUIPAMENTO
DISCRIMINAÇÃO | UNIDADE | QUANT. | PROD | IMPROD | P.UNIT. PROD | P.UNIT. IMPR | P.TOTAL
SUB-TOTAL
MATERIAL
DISCRIMINAÇÃO | UNIDADE | QUANT. |  |  |  | P.UNIT. | P.TOTAL
Anel de borracha sintética(elastômero:EPDM ) ou natural. | um | 2
Conjunto parafuso 16x80 ,porca e arruelas em aço galvanizado | um | 16
Conjunto parafuso16x80 ,porca e arruelas em aço galvanizado parainstalação da placa de orifício | um | 16
SUB-TOTAL
SERVIÇOS - COMPOSIÇÕES AUXILIARES
DISCRIMINAÇÃO | UNIDADE | QUANT. |  |  |  | P.UNIT. | P.TOTAL
SUB-TOTAL
MÃO DE OBRA
DISCRIMINAÇÃO | UNIDADE | QUANT. |  |  |  | P.UNIT. | P.TOTAL
Encanador ou Bombeiro Hidráulico | h | 2.5
Servente | h | 4
SUB-TOTAL
PRODUÇÃO DA EQUIPE | 1 | CUSTO
TOTAL - R$
BDI %
TOTAL DO SERVIÇO - R$
CODEVASF | COMPOSIÇÃO DE PREÇO UNITÁRIO
OBRA: Adequação do sistema hidráulico do Perímetro de Irrigação Gorutuba | [5 empty] | DATA:
SERVIÇO : Instalação de válvula limitadora de vazão em ferro fundido, diâmeto de 150 mm ,classe 10 Kg/cm2,inclusive fornecimento de material para junta do flange(anel de borracha,porcas e parafusos e placa de orifício). Assentamento, excluindo-se a calibração da válvula. | [5 empty] | UNIDADE: | PEÇA
EQUIPAMENTO
DISCRIMINAÇÃO | UNIDADE | QUANT. | PROD | IMPROD | P.UNIT. PROD | P.UNIT. IMPR | P.TOTAL
SUB-TOTAL
MATERIAL
DISCRIMINAÇÃO | UNIDADE | QUANT. |  |  |  | P.UNIT. | P.TOTAL
Anel de borracha sintética(elastômero:EPDM ) ou natural. | um | 2
Conjunto parafuso 16x80 ,porca e arruelas em aço galvanizado | um | 16
Conjunto parafuso16x80 ,porca e arruelas em aço galvanizado parainstalação da placa de orifício | um | 16
SUB-TOTAL
SERVIÇOS - COMPOSIÇÕES AUXILIARES
DISCRIMINAÇÃO | UNIDADE | QUANT. |  |  |  | P.UNIT. | P.TOTAL
SUB-TOTAL
MÃO DE OBRA
DISCRIMINAÇÃO | UNIDADE | QUANT. |  |  |  | P.UNIT. | P.TOTAL
Encanador ou Bombeiro Hidráulico | h | 2.8
Servente | h | 5
SUB-TOTAL
PRODUÇÃO DA EQUIPE | 1 | CUSTO
TOTAL - R$
BDI %
TOTAL DO SERVIÇO - R$
CODEVASF | COMPOSIÇÃO DE PREÇO UNITÁRIO
OBRA: Adequação do sistema hidráulico do Perímetro de Irrigação Gorutuba | [5 empty] | DATA:
SERVIÇO : Instalação de válvula limitadora de vazão em ferro fundido, diâmeto de 200 mm ,classe 10 Kg/cm2,inclusive fornecimento de material para junta do flange(anel de borracha,porcas e parafusos e placa de orifício). Assentamento, excluindo-se a calibração da válvula. | [5 empty] | UNIDADE: | PEÇA
EQUIPAMENTO
DISCRIMINAÇÃO | UNIDADE | QUANT. | PROD | IMPROD | P.UNIT. PROD | P.UNIT. IMPR | P.TOTAL
SUB-TOTAL
MATERIAL
DISCRIMINAÇÃO | UNIDADE | QUANT. |  |  |  | P.UNIT. | P.TOTAL
Anel de borracha sintética(elastômero:EPDM ) ou natural. | um | 2
Conjunto parafuso 16x80 ,porca e arruelas em aço galvanizado | um | 16
Conjunto parafuso16x80 ,porca e arruelas em aço galvanizado parainstalação da placa de orifício | um | 16
SUB-TOTAL
SERVIÇOS - COMPOSIÇÕES AUXILIARES
DISCRIMINAÇÃO | UNIDADE | QUANT. |  |  |  | P.UNIT. | P.TOTAL
SUB-TOTAL
MÃO DE OBRA
DISCRIMINAÇÃO | UNIDADE | QUANT. |  |  |  | P.UNIT. | P.TOTAL
Encanador ou Bombeiro Hidráulico | h | 3.4
Servente | h | 6
SUB-TOTAL
PRODUÇÃO DA EQUIPE | 1 | CUSTO
TOTAL - R$
BDI %
TOTAL DO SERVIÇO - R$
CODEVASF | COMPOSIÇÃO DE PREÇO UNITÁRIO
OBRA: Adequação do sistema hidráulico do Perímetro de Irrigação Gorutuba | [5 empty] | DATA:
SERVIÇO : Instalação de Hidrômetro tipo analógico em ferro fundido, diâmeto de 75 mm ,classe 10 Kg/cm2,inclusive fornecimento de material para junta do flange(anel de borracha,porcas e parafusos). | [5 empty] | UNIDADE: | PEÇA
EQUIPAMENTO
DISCRIMINAÇÃO | UNIDADE | QUANT. | PROD | IMPROD | P.UNIT. PROD | P.UNIT. IMPR | P.TOTAL
SUB-TOTAL
MATERIAL
DISCRIMINAÇÃO | UNIDADE | QUANT. |  |  |  | P.UNIT. | P.TOTAL
Anel de borracha sintética(elastômero:EPDM ) ou natural. | um | 2
Conjunto parafuso ,porca e arruelas em aço galvanizado | um | 12
SUB-TOTAL
SERVIÇOS - COMPOSIÇÕES AUXILIARES
DISCRIMINAÇÃO | UNIDADE | QUANT. |  |  |  | P.UNIT. | P.TOTAL
SUB-TOTAL
MÃO DE OBRA
DISCRIMINAÇÃO | UNIDADE | QUANT. |  |  |  | P.UNIT. | P.TOTAL
Encanador ou Bombeiro Hidráulico | h | 1.1
Servente | h | 2
SUB-TOTAL
PRODUÇÃO DA EQUIPE | 1 | CUSTO
TOTAL - R$
BDI %
TOTAL DO SERVIÇO - R$
Obs: referência: http//www2.rio.rj.gov.br/sco
CODEVASF | COMPOSIÇÃO DE PREÇO UNITÁRIO
OBRA: Adequação do sistema hidráulico do Perímetro de Irrigação Gorutuba | [5 empty] | DATA:
SERVIÇO : Instalação de Hidrômetro tipo analógico em ferro fundido, diâmeto de 100 mm ,classe 10 Kg/cm2,inclusive fornecimento de material para junta do flange(anel de borracha,porcas e parafusos). | [5 empty] | UNIDADE: | PEÇA
EQUIPAMENTO
DISCRIMINAÇÃO | UNIDADE | QUANT. | PROD | IMPROD | P.UNIT. PROD | P.UNIT. IMPR | P.TOTAL
SUB-TOTAL
MATERIAL
DISCRIMINAÇÃO | UNIDADE | QUANT. |  |  |  | P.UNIT. | P.TOTAL
Anel de borracha sintética(elastômero:EPDM ) ou natural. | um | 2
Conjunto parafuso ,porca e arruelas em aço galvanizado | um | 16
SUB-TOTAL
SERVIÇOS - COMPOSIÇÕES AUXILIARES
DISCRIMINAÇÃO | UNIDADE | QUANT. |  |  |  | P.UNIT. | P.TOTAL
SUB-TOTAL
MÃO DE OBRA
DISCRIMINAÇÃO | UNIDADE | QUANT. |  |  |  | P.UNIT. | P.TOTAL
Encanador ou Bombeiro Hidráulico | h | 1.3
Servente | h | 2.5
SUB-TOTAL
PRODUÇÃO DA EQUIPE | 1 | CUSTO
TOTAL - R$
BDI %
TOTAL DO SERVIÇO - R$
CODEVASF | COMPOSIÇÃO DE PREÇO UNITÁRIO
OBRA: Adequação do sistema hidráulico do Perímetro de Irrigação Gorutuba | [5 empty] | DATA:
SERVIÇO : Instalação de Hidrômetro tipo analógico em ferro fundido, diâmeto de 150 mm ,classe 10 Kg/cm2,inclusive fornecimento de material para junta do flange(anel de borracha,porcas e parafusos). | [5 empty] | UNIDADE: | PEÇA
EQUIPAMENTO
DISCRIMINAÇÃO | UNIDADE | QUANT. | PROD | IMPROD | P.UNIT. PROD | P.UNIT. IMPR | P.TOTAL
SUB-TOTAL
MATERIAL
DISCRIMINAÇÃO | UNIDADE | QUANT. |  |  |  | P.UNIT. | P.TOTAL
Anel de borracha sintética(elastômero:EPDM ) ou natural. | um | 2
Conjunto parafuso ,porca e arruelas em aço galvanizado | um | 16
SUB-TOTAL
SERVIÇOS - COMPOSIÇÕES AUXILIARES
DISCRIMINAÇÃO | UNIDADE | QUANT. |  |  |  | P.UNIT. | P.TOTAL
SUB-TOTAL
MÃO DE OBRA
DISCRIMINAÇÃO | UNIDADE | QUANT. |  |  |  | P.UNIT. | P.TOTAL
Encanador ou Bombeiro Hidráulico | h | 1.6
Servente | h | 3
SUB-TOTAL
PRODUÇÃO DA EQUIPE | 1 | CUSTO
TOTAL - R$
BDI %
TOTAL DO SERVIÇO - R$
CODEVASF | COMPOSIÇÃO DE PREÇO UNITÁRIO
OBRA: Adequação do sistema hidráulico do Perímetro de Irrigação Gorutuba | [5 empty] | DATA:
SERVIÇO : Instalação de Hidrômetro tipo analógico em ferro fundido, diâmeto de 200 mm ,classe 10 Kg/cm2,inclusive fornecimento de material para junta do flange(anel de borracha,porcas e parafusos). | [5 empty] | UNIDADE: | PEÇA
EQUIPAMENTO
DISCRIMINAÇÃO | UNIDADE | QUANT. | PROD | IMPROD | P.UNIT. PROD | P.UNIT. IMPR | P.TOTAL
SUB-TOTAL
MATERIAL
DISCRIMINAÇÃO | UNIDADE | QUANT. |  |  |  | P.UNIT. | P.TOTAL
Anel de borracha sintética(elastômero:EPDM ) ou natural. | um | 2
Conjunto parafuso ,porca e arruelas em aço galvanizado | um | 20
SUB-TOTAL
SERVIÇOS - COMPOSIÇÕES AUXILIARES
DISCRIMINAÇÃO | UNIDADE | QUANT. |  |  |  | P.UNIT. | P.TOTAL
SUB-TOTAL
MÃO DE OBRA
DISCRIMINAÇÃO | UNIDADE | QUANT. |  |  |  | P.UNIT. | P.TOTAL
Encanador ou Bombeiro Hidráulico | h | 2
Servente | h | 4
SUB-TOTAL
PRODUÇÃO DA EQUIPE | 1 | CUSTO
TOTAL - R$
BDI %
TOTAL DO SERVIÇO - R$
CODEVASF | COMPOSIÇÃO DE PREÇO UNITÁRIO
OBRA: Adequação do sistema hidráulico do Perímetro de Irrigação Gorutuba | [5 empty] | DATA:
SERVIÇO : Instalação de tubo ponta, flange, RPVC no comprimento de 150 cm, diâmeto de 200 mm ,classe 6 Kg/cm², com aba de vedação, inclusive fornecimento de material para junta do flange(anel de borracha,porcas e parafusos). | [5 empty] | UNIDADE: | PEÇA
EQUIPAMENTO
DISCRIMINAÇÃO | UNIDADE | QUANT. | PROD | IMPROD | P.UNIT. PROD | P.UNIT. IMPR | P.TOTAL
SUB-TOTAL
MATERIAL
DISCRIMINAÇÃO | UNIDADE | QUANT. |  |  |  | P.UNIT. | P.TOTAL
Anel de borracha sintética(elastômero:EPDM ) ou natural. | um | 1
Conjunto parafuso 16x80 ,porca e arruelas em aço galvanizado | um | 8
SUB-TOTAL
SERVIÇOS - COMPOSIÇÕES AUXILIARES
DISCRIMINAÇÃO | UNIDADE | QUANT. |  |  |  | P.UNIT. | P.TOTAL
SUB-TOTAL
MÃO DE OBRA
DISCRIMINAÇÃO | UNIDADE | QUANT. |  |  |  | P.UNIT. | P.TOTAL
Encanador ou Bombeiro Hidráulico | h | 0.9
Servente | h | 1.8
SUB-TOTAL
PRODUÇÃO DA EQUIPE | 1 | CUSTO
TOTAL - R$
BDI %
TOTAL DO SERVIÇO - R$
CODEVASF | COMPOSIÇÃO DE PREÇO UNITÁRIO
OBRA: Adequação do sistema hidráulico do Perímetro de Irrigação Gorutuba | [5 empty] | DATA:
SERVIÇO : Instalação de tubo(toco) flangeado, RPVC no comprimento de 20 cm e 50 cm, diâmeto de 75 mm ,classe 6 Kg/cm²,inclusive fornecimento de material para junta do flange(anel de borracha,porcas e parafusos). | [5 empty] | UNIDADE: | PEÇA
EQUIPAMENTO
DISCRIMINAÇÃO | UNIDADE | QUANT. | PROD | IMPROD | P.UNIT. PROD | P.UNIT. IMPR | P.TOTAL
SUB-TOTAL
MATERIAL
DISCRIMINAÇÃO | UNIDADE | QUANT. |  |  |  | P.UNIT. | P.TOTAL
Anel de borracha sintética(elastômero:EPDM ) ou natural. | um | 2
Conjunto parafuso 16x80 ,porca e arruelas em aço galvanizado | um | 16
SUB-TOTAL
SERVIÇOS - COMPOSIÇÕES AUXILIARES
DISCRIMINAÇÃO | UNIDADE | QUANT. |  |  |  | P.UNIT. | P.TOTAL
SUB-TOTAL
MÃO DE OBRA
DISCRIMINAÇÃO | UNIDADE | QUANT. |  |  |  |  | P.TOTAL
Encanador ou Bombeiro Hidráulico | h | 0.6
Servente | h | 1.2
SUB-TOTAL
PRODUÇÃO DA EQUIPE | 1 | CUSTO
TOTAL - R$
BDI %
TOTAL DO SERVIÇO - R$
Obs: referência: http//www2.rio.rj.gov.br/sco
CODEVASF | COMPOSIÇÃO DE PREÇO UNITÁRIO
OBRA: Adequação do sistema hidráulico do Perímetro de Irrigação Gorutuba | [5 empty] | DATA:
SERVIÇO : Instalação de tubo(toco) flangeado, RPVC no comprimento de 20 cm e 50 cm, diâmeto de 100 mm ,classe 6 Kg/cm²,inclusive fornecimento de material para junta do flange(anel de borracha,porcas e parafusos). | [5 empty] | UNIDADE: | PEÇA
EQUIPAMENTO
DISCRIMINAÇÃO | UNIDADE | QUANT. | PROD | IMPROD | P.UNIT. PROD | P.UNIT. IMPR | P.TOTAL
SUB-TOTAL
MATERIAL
DISCRIMINAÇÃO | UNIDADE | QUANT. |  |  |  | P.UNIT. | P.TOTAL
Anel de borracha sintética(elastômero:EPDM ) ou natural. | um | 2
Conjunto parafuso 16x80 ,porca e arruelas em aço galvanizado | um | 16
SUB-TOTAL
SERVIÇOS - COMPOSIÇÕES AUXILIARES
DISCRIMINAÇÃO | UNIDADE | QUANT. |  |  |  | P.UNIT. | P.TOTAL
SUB-TOTAL
MÃO DE OBRA
DISCRIMINAÇÃO | UNIDADE | QUANT. |  |  |  | P.UNIT. | P.TOTAL
Encanador ou Bombeiro Hidráulico | h | 0.8
Servente | h | 1.6
SUB-TOTAL
PRODUÇÃO DA EQUIPE | 1 | CUSTO
TOTAL - R$
BDI %
TOTAL DO SERVIÇO - R$
CODEVASF | COMPOSIÇÃO DE PREÇO UNITÁRIO
OBRA: Adequação do sistema hidráulico do Perímetro de Irrigação Gorutuba | [5 empty] | DATA:
SERVIÇO : Instalação de tubo(toco) flangeado, RPVC no comprimento de 20 cm e 50 cm, diâmeto de 150 mm ,classe 6 Kg/cm²,inclusive fornecimento de material para junta do flange(anel de borracha,porcas e parafusos). | [5 empty] | UNIDADE: | PEÇA
EQUIPAMENTO
DISCRIMINAÇÃO | UNIDADE | QUANT. | PROD | IMPROD | P.UNIT. PROD | P.UNIT. IMPR | P.TOTAL
SUB-TOTAL
MATERIAL
DISCRIMINAÇÃO | UNIDADE | QUANT. |  |  |  | P.UNIT. | P.TOTAL
Anel de borracha sintética(elastômero:EPDM ) ou natural. | um | 2
Conjunto parafuso 16x80 ,porca e arruelas em aço galvanizado | um | 18
SUB-TOTAL
SERVIÇOS - COMPOSIÇÕES AUXILIARES
DISCRIMINAÇÃO | UNIDADE | QUANT. |  |  |  | P.UNIT. | P.TOTAL
SUB-TOTAL
MÃO DE OBRA
DISCRIMINAÇÃO | UNIDADE | QUANT. |  |  |  | P.UNIT. | P.TOTAL
Encanador ou Bombeiro Hidráulico | h | 1
Servente | h | 2
SUB-TOTAL
PRODUÇÃO DA EQUIPE | 1 | CUSTO
TOTAL - R$
BDI %
TOTAL DO SERVIÇO - R$
CODEVASF | COMPOSIÇÃO DE PREÇO UNITÁRIO
OBRA: Adequação do sistema hidráulico do Perímetro de Irrigação Gorutuba | [5 empty] | DATA:
SERVIÇO : Instalação de tubo(toco) flangeado, RPVC no comprimento de 20 cm e 50 cm, diâmeto de 200 mm ,classe 6 Kg/cm²,inclusive fornecimento de material para junta do flange(anel de borracha,porcas e parafusos). | [5 empty] | UNIDADE: | PEÇA
EQUIPAMENTO
DISCRIMINAÇÃO | UNIDADE | QUANT. | PROD | IMPROD | P.UNIT. PROD | P.UNIT. IMPR | P.TOTAL
SUB-TOTAL
MATERIAL
DISCRIMINAÇÃO | UNIDADE | QUANT. |  |  |  | P.UNIT. | P.TOTAL
Anel de borracha sintética(elastômero:EPDM ) ou natural. | um | 2
Conjunto parafuso 16x80 ,porca e arruelas em aço galvanizado | um | 20
SUB-TOTAL
SERVIÇOS - COMPOSIÇÕES AUXILIARES
DISCRIMINAÇÃO | UNIDADE | QUANT. |  |  |  | P.UNIT. | P.TOTAL
SUB-TOTAL
MÃO DE OBRA
DISCRIMINAÇÃO | UNIDADE | QUANT. |  |  |  | P.UNIT. | P.TOTAL
Encanador ou Bombeiro Hidráulico | h | 1.2
Servente | h | 2.4
SUB-TOTAL
PRODUÇÃO DA EQUIPE | 1 | CUSTO
TOTAL - R$
BDI %
TOTAL DO SERVIÇO - R$
CODEVASF | COMPOSIÇÃO DE PREÇO UNITÁRIO
OBRA: Adequação do sistema hidráulico do Perímetro de Irrigação Gorutuba | [5 empty] | DATA:
SERVIÇO : Instalação de tubo(toco) flangeado, RPVC no comprimento de 20 cm e 50 cm, diâmeto de 250 mm ,classe 6 Kg/cm²,inclusive fornecimento de material para junta do flange(anel de borracha,porcas e parafusos). | [5 empty] | UNIDADE: | PEÇA
EQUIPAMENTO
DISCRIMINAÇÃO | UNIDADE | QUANT. | PROD | IMPROD | P.UNIT. PROD | P.UNIT. IMPR | P.TOTAL
SUB-TOTAL
MATERIAL
DISCRIMINAÇÃO | UNIDADE | QUANT. |  |  |  | P.UNIT. | P.TOTAL
Anel de borracha sintética(elastômero:EPDM ) ou natural. | um | 2
Conjunto parafuso 16x80 ,porca e arruelas em aço galvanizado | um | 20
SUB-TOTAL
SERVIÇOS - COMPOSIÇÕES AUXILIARES
DISCRIMINAÇÃO | UNIDADE | QUANT. |  |  |  | P.UNIT. | P.TOTAL
SUB-TOTAL
MÃO DE OBRA
DISCRIMINAÇÃO | UNIDADE | QUANT. |  |  |  | P.UNIT. | P.TOTAL
Encanador ou Bombeiro Hidráulico | h | 1.4
Servente | h | 2.8
SUB-TOTAL
PRODUÇÃO DA EQUIPE | 1 | CUSTO
TOTAL - R$
BDI %
TOTAL DO SERVIÇO - R$

## PFP_I Equip Proj
SALÁRIOS E ENCARGOS DA EQUIPE | [6 empty] | CODIGO:
PFP-I
NOME DA CONSULTORA:
PROJETO: |  |  | OBJETO: |  |  |  | EDITAL:
GORUTUBA |  |  | Projeto Executivo Transformação de Canais Abertos por Tubulação.
CATEGORIA | PROFISSIONAL | TOTAL DE | SALÁRIO | TOTAL CUSTO | TOTAL CUSTO | TOTAL CUSTO | TOTAL CUSTO
|  | HOMENS/MÊS | MENSAL (R$) | SALÁRIOS DE | SALÁRIOS DE | E. SOCIAIS DE | E. SOCIAIS DE
|  |  |  | B1 | B2 | B1 | B2
C | Consultor | 1.5 |  |  | 0 | -
P0 | Engenheiro - Profissional Sênior | 4
P1 | Engenheiro - Profissional Pleno | 16
P2 | Engenheiro - Profissional Médio | 16
P3 | Engenheiro - Profissional Junior | 10
T1 | Técnico - Profissional Pleno | 12
T2 | Técnico - Profissional Júnior | 12
T3 | Técnico Auxiliar | 12
T4 | Servente/Contínuos | 4
AS | Chefe de Escritório | 4
A0 | Secretária | 4
A1 | Assistente Administrativo | 4
A2 | Ajudante Administrativo | 4
A3 | Auxiliar Administrativo/Motorista | 4
A4 | Serviços Gerais/Vigia | 4
TOTAIS |  | 111.5
NOME DO INFORMANTE: | [5 empty] | QUALIFICAÇÃO:
ASSINATURA: | [6 empty] | DATA:
LEGENDA:
B1 - SALÁRIOS DA EQUIPE EM DIAS ÚTEIS
B2- SALÁRIO DO AUTÔNOMO (CONSULTOR)
OBSERVAÇÃO:
UTILIZAR OS SÍMBOLOS DO FOR PPT-II - EQUIPE TÉCNICA
DETALHAR OS ENCARGOS SOCIAIS NO FOR PPF-XV
NÚMERO DE HORAS TRABALHADAS POR MÊS = 176 (CENTO E SETENTA E SEIS)

## PFP_II Desp Viagens
DESPESAS COM VIAGENS | [11 empty] | CODIGO:
PFP-II
NOME DA CONSULTORA:
PROJETO: |  |  | OBJETO: | [8 empty] | EDITAL:
GORUTUBA |  |  | Projeto Executivo Transformação de Canais Abertos por Tubulação.
| ROTEIRO | PASSAGENS | [5 empty] | DIÁRIAS
EQUIPE |  | AÉREAS |  |  | TERRESTRES |  |  | NÍVEL SUPERIOR |  |  | NÍVEL TÉC/AUX/APOIO
|  | QUANT. | CUSTO (R$) | TOTAL (R$) | QUANT. | CUSTO (R$) | TOTAL (R$) | QUANT. | CUSTO (R$) | TOTAL (R$) | QUANT. | CUSTO (R$) | TOTAL (R$)
C | SEDE/MOC/SEDE | 1 | [8 empty] | 0
P0 | SEDE/MOC/SEDE | 1 | [8 empty] | 0
P0 | SEDE/PGO/SEDE | 1 |  |  | 1 |  |  | 1 |  |  | 0
P1 | SEDE/PGO/SEDE | 1 |  |  | 1 |  |  | 1 |  |  | 0
TOTAIS COM PASSAGENS/DIÁRIAS
TOTAL DE DESPESAS COM VIAGENS
NOME DO INFORMANTE: | [5 empty] | QUALIFICAÇÃO:
ASSINATURA: | [11 empty] | DATA:
OBSERVAÇÃO:
1 - INCLUIR AS DESPESAS COM VIAGENS DA EQUIPE DURANTE A EXECUÇÃO DOS SERVIÇOS, INCLUSIVE PARA AS REUNIÕES COM A CODEVASF.
2 - NÂO INCLUIR AS VIAGENS COM MOBILIZAÇÃO/DESMOBILIZAÇÃO DA EQUIPE
3 - AS DIÁRIAS COBREM DESPESAS COM TAXI, ALIMENTAÇÃO E HOSPEDAGEM
4 - TRANSFERIR O TOTAL DAS DESPESAS COM VIAGENS PARA A LINHA "D" DO (FOR PPF-I)
5 - A LICITANTE DEVERÁ ADAPTAR OS ROTEIROS E VALORES PARA AS SUAS CONDIÇÕES.

## PFP_III Ser Graf
SERVIÇOS GRÁFICOS |  |  |  |  | CODIGO:
PFP-III
NOME DA CONSULTORA:
PROJETO: | OBJETO: |  |  |  | EDITAL:
GORUTUBA | Projeto Executivo Transformação de Canais Abertos por Tubulação.
DISCRIMINAÇÃO |  | EXEMPLARES | Nº DE | CUSTOS (R$)
|  |  | VIAS | UNITÁRIO | TOTAL
EDIÇÃO DO PROJETO (MINUTA EM CAPA BRANCA)
Projeto de Execução (Formato A3) |  | 1 | 6
Relatório do Projeto (Formato A4) |  | 1 | 6
Estudos Geotécnicos - Anexo 3B (Formato A4) |  | 1 | 6
EDIÇÃO DO PROJETO (IMPRESSÃO DEFINITIVA EM CAPA VERDE TAHITI
Projeto de Execução (Formato A3) |  | 1 | 9
Relatório do Projeto e Documentos para Concorrência (Formato A4) |  | 1 | 9
Memória Justificativa (Formato A4) |  | 1 | 9
Estudos Geotécnicos - Anexo 3B (Formato A4) |  | 1 | 9
Projeto de Execução das Adutoras e obras de arte (Formato A1-Sulfite) |  | 1 | 9
Projeto de Execução das Adutoras e obras de arte (Formato A1-Vegetal) |  | formatos | 80
Memória de Cálculo das adutoras e obras hidráulicas(Formato A4) |  | 1 | 9
Projeto completo gravado em CD/DVD |  | 1 | 9
SUBTOTAL
RESERVA DE 10%
TOTAL DE SERVIÇOS GRÁFICOS
NOME DO INFORMANTE: |  | QUALIFICAÇÃO:
ASSINTATURA: |  |  |  | DATA:
OBSERVAÇÃO:
1 - CORREPONDEM AOS SERVIÇOS COM IMPRESSÃO DOS RELATÓRIOS.
2 - RESERVA DE 10% CALCULADO SOBRE O SUBTOTAL PARA IMPRESSÃO DE RELATÓRIOS ESPECÍFICOS EXCEPCIONALMENTE
SOLICITADO PELA CODEVASF

## PFP_IV Desp Gerais
DESPESAS GERAIS |  |  |  |  | CODIGO:
PFP-IV
NOME DA CONSULTORA:
PROJETO: | OBJETO: |  |  |  | EDITAL:
GORUTUBA | Projeto Executivo Transformação de Canais Abertos por Tubulação.
DISCRIMINAÇÃO |  | UNID. | QUANT. | CUSTOS (R$)
|  |  |  | UNITÁRIO | TOTAL
Aluguel e Manutenção de veículo de passeio 1.4 ou superior |  | MÊS | 4
Comunicações |  | MÊS | 4
TOTAL DE DESPESAS GERAIS
NOME DO INFORMANTE: |  |  | QUALIFICAÇÃO:
ASSINATURA: |  |  |  | DATA:
OBSERVAÇÃO:
DESPESAS COM ALUGUEL E MANUTENÇÃO DE VEÍCULOS, SERVIÇOS DE COMPUTAÇÃO E COMUNICAÇÃO (MALOTE, CORREIO ETC.)

## PFP_V Topografia
SERVIÇOS TOPOGRÁFICOS | [5 empty] | CODIGO:
PFP-V
NOME DA CONSULTORA:
PROJETO: |  | OBJETO: |  |  |  | EDITAL:
GORUTUBA |  | Projeto Executivo Transformação de Canais Abertos por Tubulação.
DISCRIMINAÇÃO |  |  | UNID. | QUANT. | PREÇOS (R$)
[5 empty] | UNITÁRIO | TOTAL
1 - Amarração Planialtimétrica
1.1 - Pontos DGPS, método estático, com receptores de dupla freqüência,
para transporte de coordenadas de vértices do IBGE |  |  | unid.
1.2 - | Poligonais eletrônicas para transporte de coordenadas tipo IIP
| (ABNT) |  | km
1.3 - | Transporte de cotas com Nivelamento geométrico IIN (ABNT) |  | km
2.- | Locação e nivelamento de eixos ESTRADA
2.1 - | Poligonais eletrônicas para transporte de coordenadas tipo IIP
| (ABNT) |  | km
2.2 - | Nivelamento geométrico ida e volta classe IIN (ABNT) |  | km
2.3 - | Seções transversais, classe IIN (ABNT) |  | km
3 - | Levantamento Planialtimétrico Semi-cadastral
3.1 - | Levantamento Planialtimétrico Semi-cadastral classe IIPAC |  | há
4 - | Levantamento de faixas de exploração (adutora)
4.1 - | Levantamento cadastral classe IIPAC |  | há
5 - | Cadastros
5.1 - | Cadastro da rede existente, com nivelamento classe IIN |  | km
5.2 - | Cadastro da adutora existente, com levantamento topográfico
| planialtimétrico classe IIPA |  | km
5.3 - | Cadastro de poço de visita |  | unid.
5.4 - | Locação de furos de sondagem para cadastro |  | unid.
6 - | Monumentação
6.1 - | Marcos de concreto |  | unid.
6.2 - | Piquetes de madeira |  | unid.
6.3 - | Barrotes de madeira |  | unid.
7 - | Batimetria
7.1 - | Batimetria de seções fluviais |  | m
TOTAL DE SERVIÇOS TOPOGRÁFICOS
NOME DO INFORMANTE: |  |  | QUALIFICAÇÃO:
ASSINATURA: |  |  |  |  | DATA:
OBSERVAÇÃO:
NO PREÇO DOS SERVIÇOS TOPOGRÁFICOS, PAGOS A PREÇOS UNITÁRIOS, INCLUEM OS CUSTOS DE MÃO-DE-OBRA,
EQUIPAMENTOS E VEÍCULOS UTILIZADOS NA SUA EXECUÇÃO, BEM COMO CUSTOS DE ADMINISTRAÇÃO E DESPESAS FISCAIS

## PFP_VI Estudos e Licenciamentos
ESTUDOS E LICENCIAMENTOS |  |  |  |  | CODIGO:
PFP-VI
NOME DA CONSULTORA:
PROJETO: | OBJETO: |  |  |  | EDITAL:
GORUTUBA | Projeto Executivo Transformação de Canais Abertos por Tubulação.
DISCRIMINAÇÃO |  | UNID. | QUANT. | PREÇOS (R$)
|  |  |  | UNITÁRIO | TOTAL
1.Estudo de Viabilidade Técnica, Econômica e Ambiental - EVTEA |  | gl | 1 |  | 0
2.Licenciamento (outorga) junto à Agência Nacional de Águas - ANA |  | gl | 1 |  | 0
3.Licenciamento junto à Marinha do Brasil (Capitania dos Portos) |  | gl | 1 |  | 0
4.Estudos Ambientais |  | gl | 1 |  | 0
5.Diagnóstico Preliminar de Segurança Viária |  | gl | 1 |  | 0
6.Estudos Geológicos |  | gl | 1 |  | 0
7.Estudos de Traçado |  | km | 2.5 |  | 0
8.Estudos Topográficos |  | km | 2.5 |  | 0
9.Levantamento Batimétrico inclusive locação de balsa |  | m | 9600 |  | 0
10.Levantamento de Correntes Fluviais |  | gl | 1 |  | 0
11.Estudos Hidrológicos |  | km | 2.5 |  | 0
12.Estudos Hidrológicos/Verificação Hidráulica para OAE, comprimento L> 1000 m |  | und | 1 |  | 0
13.Estudos Geotécnicos |  | km | 2.5 |  | 0
0
0
0
0
0
0
0
0
0
0
0
0
0
TOTAL DE SERVIÇOS GEOTÉCNICOS |  |  |  |  | 0
NOME DO INFORMANTE: |  | QUALIFICAÇÃO:
ASSINATURA: |  |  |  | DATA:
OBSERVAÇÃO:
NO PREÇO DOS SERVIÇOS GEOTÉCNICOS, PAGOS A PREÇOS UNITÁRIOS, INCLUEM OS CUSTOS DE MÃO-DE-OBRA,
EQUIPAMENTOS, VEÍCULOS E LABORATÓRIOS UTILIZADOS NA SUA EXECUÇÃO, BEM COMO CUSTOS DE ADMINISTRAÇÃO E
DESPESAS FISCAIS.

## PFP_VII Sondagens
SONDAGENS | [5 empty] | CODIGO:
PFP-VII
NOME DA CONSULTORA:
PROJETO: |  | OBJETO: |  |  |  | EDITAL:
GORUTUBA |  | Projeto Executivo Transformação de Canais Abertos por Tubulação.
DISCRIMINAÇÃO |  |  | UNID. | QUANT. | PREÇOS (R$)
[5 empty] | UNITÁRIO | TOTAL
1. - SONDAGENS
1.1 - SONDAGEM MISTA
| 1.1.1.Mobilização para Sondagem Mista |  | gl | 1
| 1.1.2.Taxa de instalação por furo |  | und | 22
| 1.1.3.Taxa de instalação por furo, com lâmina d'água |  | und | 38
| 1.1.4.Sondagem mista, execução em solo (fora d'água) |  | m | 330
| 1.1.5.Sondagem mista, execução em rocha (fora d'água) |  | m | 176
| 1.1.6.Sondagem mista, execução em solo (com lâmina d'água) |  | m | 570
| 1.1.7.Sondagem mista, execução em rocha (com lâmina d'água) |  | m | 304
1.2 - SONDAGEM À PERCUSSÃO
| 1.2.1.Mobilização para Sondagem a Percussão |  | gl | 1
| 1.2.2.Taxa de instalação por furo |  | und | 4
| 1.2.3.Sondagem a Percussão |  | m | 80
1.3 - SONDAGEMÀ PENETRÔMETRO DINÂMICO LEVE
| 1.3.1.Mobilização para Sondagem a Penetrômetro Dinâmico Leve |  | gl | 1
| 1.3.2.Sondagem a Penetrômetro Dinâmico Leve |  | m | 80
1.4 - SONDAGEM À TRADO - 4" |  |  | m | 200
TOTAL DE SERVIÇOS GEOTÉCNICOS
NOME DO INFORMANTE: |  |  | QUALIFICAÇÃO:
ASSINATURA: |  |  |  |  | DATA:
OBSERVAÇÃO:
NO PREÇO DOS SERVIÇOS GEOTÉCNICOS, PAGOS A PREÇOS UNITÁRIOS, INCLUEM OS CUSTOS DE MÃO-DE-OBRA,
EQUIPAMENTOS, VEÍCULOS E LABORATÓRIOS UTILIZADOS NA SUA EXECUÇÃO, BEM COMO CUSTOS DE ADMINISTRAÇÃO E
DESPESAS FISCAIS.

## PFP_X Cronog Financ
CRONOGRAMA FINANCEIRO | [5 empty] | CODIGO:
PFP-X
NOME DA CONSULTORA:
PROJETO: |  | OBJETO: |  |  |  | EDITAL:
GORUTUBA |  | Projeto Executivo Transformação de Canais Abertos por Tubulação.
Nº | TAREFA | RELATÓRIO/SERVIÇO DE CAMPO |  | DIAS CORRIDOS | SERVIÇOS PAGOS
[5 empty] | A PREÇO GLOBAL(R$) | A PREÇO UNITÁRIO (R$)
1 | E01 | RA-01 |  | 30
2 | E02 | RA-02 |  | 60
3 | E03 | RA-02 |  | 90
4 | E06 | Versão definitiva Relatorio Final |  | 120
TOTAL DA FOLHA
NOME DO INFORMANTE: |  |  | QUALIFICAÇÃO:
ASSINATURA: |  |  |  | DATA: |  |  | 0
OBSERVAÇÃO:
O CRONOGRAMA FINANCEIRO DEVERÁ ESTAR COMPATÍVEL COM O CRONOGRAMA FÍSICO (FOR PPT-V)

## PFP_XIII_ Det_ custos Adm_
DETALHAMENTO DO CUSTO DE ADMINISTRAÇÃO |  |  |  |  | CODIGO:
PFP-XIII
NOME DA CONSULTORA:
PROJETO: |  | OBJETO: |  |  | EDITAL:
GORUTUBA |  | Projeto Executivo Transformação de Canais Abertos por Tubulação.
DISCRIMINAÇÃO |  |  |  | VALORES
|  |  |  | % | R$
1 | Custos da equipe da administração central da empresa consultora ( diretoria, pessoal técnico de apoio e pessoal administrativo não diretamente vinculado à prestação dos serviços)
2 | Outras despesas que afetam o custo de produção como treinamento, biblioteca, programa de qualidade, auditoria interna e externa
3 | Despesas com aluguéis, comunicação, manutenção e transporte não diretamente relacionados com o custo direto dos serviços
4
5
TOTAIS DO CUSTO DE ADMINISTRAÇÃO
NOME DO INFORMANTE: |  |  | QUALIFICAÇÃO:
ASSINATURA: |  |  |  | DATA:
OBSERVAÇAO:

## PFP_XIV Det_ Desp Fiscais
DETALHAMENTO DE DESPESAS FISCAIS |  |  |  |  | CODIGO:
PFP-XIV
NOME DA CONSULTORA:
PROJETO: | OBJETO: |  |  |  | EDITAL:
GORUTUBA | Projeto Executivo Transformação de Canais Abertos por Tubulação.
DISCRIMINAÇÃO |  |  | VALORES
|  |  | DF % | DF' % | R$
1 - ISS
2 - PIS
3 - COFINS
TOTAIS DE DESPESAS FISCAIS
NOME DO INFORMANTE: |  | QUALIFICAÇÃO:
ASSINATURA: |  |  | DATA:
Observação:
As despesas fiscais (DF) incidem sobre o total da fatura e não sobre os custos incorridos. Portanto aplicar a seguinte fórmula:
DF = { [ 1 / ( 1 - DF ) ] - 1 } x 100
ou seja, para o valor máximo de 12,25%, o valor a ser aplicado na composição dos preços será:
DF = { [ 1 / ( 1 - 0,1225 ) ] - 1 } x 100
DF =0,1396 ou 13,96%

## PFP_XV Det_ Enc_ Soc_
DETALHAMENTO DOS ENCARGOS SOCIAIS |  |  |  |  | CODIGO:
PFP-XV
NOME DA CONSULTORA:
PROJETO: |  | OBJETO: |  |  | EDITAL:
GORUTUBA |  | Projeto Executivo Transformação de Canais Abertos por Tubulação.
DISCRIMINAÇÃO |  |  |  | VALORES
|  |  |  | % | R$
A | ENCARGOS SOCIAIS BÁSICOS
A1 | Seconci
A2 | INSS
A3 | FGTS
A4 | Incra
A5 | Salário Educação
A5 | Sebrae
A7 | Seguro contra acidente
A8 | Senai
A9 | Sesi
SUBTOTAL DE "A"
B | ENCARGOS SOCIAIS QUE RECEBEM INCIDÊNCIA DE "A"
B1 | 13º Salário
SUBTOTAL DE "B"
C | ENCARGOS SOCIAIS QUE NÃO RECEBEM INCIDÊNCIA DE "A"
C1 | Depósito Rescisão Sem Justa Causa
C2 | Férias
C3 | Aviso prévio
SUBTOTAL DE "C"
D | REINCIDÊNCIAS
D1 | Reincidência de "A" sobre "B" - A% x B%
D2 | Reincidência de "A" sobre "C3" - A% x C3%
SUBTOTAL DE "D"
TOTAIS DE ENCARGOS SOCIAIS
NOME DO INFORMANTE: |  |  | QUALIFICAÇÃO:
ASSINATURA: |  |  |  | DATA:
Observação: