## Morpará_Serviços
SISTEMA DE ABASTECIMENTO DE ÁGUA DO MUNICÍPIO DE MORPARÁ / BA |  |  |  | DATA BASE: | 2013-03-01
PLANILHA ORÇAMENTÁRIA DE SERVIÇOS |  |  |  | BDI: | 28.1%
Item | Serviços | Unidade | Quantidade | P. Unitário (R$) | P. Total (R$)
1.0 | UNIDADE DO SISTEMA: SERVIÇOS INICIAIS E COMPLEMENTARES |  |  | SUBTOTAL
1.1 | Mobilização de equipamentos e pessoal | un | 1
1.2 | Raspagem e limpeza mecanizada do terreno | m² | 441
1.3 | Instalação do canteiro de obras para alojamento e depósito de materiais e ferramentas | m² | 65
1.4 | Cerca de arame farpado e madeira roliça | m | 80
1.5 | Desmobilização de equipamentos e pessoal | un | 1
1.6 | Administração local e manutenção do Canteiro | global | 1
1.7 | Confecção de placa de sinalização e advertência, incl. forn., transp., instal. e rem. para outro local da obra | m² | 16
1.8 | Placa de identificação da obra, PADRÃO CODEVASF, incl. forn., transp. e instal. | m² | 24
1.9 | Fornecimento de veículo 4x4, com ar condicionado para apoio à fiscalização, incl. Combustível, óleo, manutenção, licenciamento e seguros | mês | 15
1.10 | Projetos executivos da casa de química (elétrico, hidráulico, estrutural, etc) | un | 1
1.11 | Projetos executivos da casa de comando (elétrico, hidráulico, estrutural, SPDA, etc) | un | 1
1.12 | Projetos executivos da ETA pressurizada (Estrutural, elétrico, hidráulico, etc) | un | 1
1.13 | Projetos executivos do leito de secagem (Estrutural, elétrico, hidráulico, etc) | un | 1
1.14 | Projetos executivos do reservatório elevado (elétrico, hidráulico, SPDA, estrutural, etc) | un | 5
1.15 | Projetos executivos da Captação flutuante (Elétrico, hidráulico, etc) | un | 1
1.16 | Projetos executivos do reservatório enterrado (estrutural, elétrico, hidráulico, etc) | un | 1
2.0 | UNIDADE DO SISTEMA: CAPTAÇÃO FLUTUANTE |  |  | SUBTOTAL
2.1 | Transporte e montagem da captação flutuante, incluindo peças, conexões, válvulas, aparelhos e acessórios de ferro (Sistema Morpará) | un | 1
2.2 | Bloco de ancoragem | m³ | 4.56
2.3 | Assentamento de mangote flexível para captação flutuante até Ø 300 mm | m | 30
2.4 | Montagem e instalação de conjunto motor-bomba centrífuga até 10CV | un | 2
2.5 | Instalação de cabo elétrico para ligação das bombas entre o flutuante e o quadro de comando localizado no abrigo para comando da bomba | un | 1
3.0 | UNIDADE DO SISTEMA: CONSTRUÇÃO DO ABRIGO PARA COMANDO DA BOMBA |  |  | SUBTOTAL
3.1 | Raspagem e limpeza mecanizada do terreno | m² | 121
3.2 | Locação da obra | m² | 5.29
3.3 | Escavação manual de valas em solo de 1ª cat. exec. com profundidade até 1,5m | m³ | 1.03
3.4 | Reaterro de valas, poços, cavas de fundação com solo proveniente das esvações, inc. lanç., espal., compac. manual | m³ | 0.8
3.5 | Carga e descarga mecanizada de solo e rocha escavados, em caminhão basculante | m³ | 0.23
3.6 | Momento transporte de solo e rocha escavados, em caminhão basculante | m³ | 1.15
3.7 | Fundação em pedra argamassada arg. traço 1:4 | m³ | 1.03
3.8 | Baldrame de tijolos cerâmicos maciço | m³ | 0.33
3.9 | Forma comum de madeira | m² | 4.94
3.10 | Armadura CA-50B | kg | 32.96
3.11 | Concreto estrutural, Fck = 15Mpa, incl. fornec. dos mat., prod., lanç., aden. e cura | m³ | 0.41
3.12 | Alvenaria de tijolo cerâmico esp. 9cm | m² | 24.08
3.13 | Elemento vazado e = 07cm | m² | 1.5
3.14 | Telhamento em telha cerâmica | m² | 10.89
3.15 | Lastro em concreto simples, incl. fornec. de materiais, produção, transp. manual, lanç. vertical, adensamento, cura e forma | m³ | 0.32
3.16 | Piso cimentado e = 1,5 cm | m² | 4
3.17 | Laje pré-moldada para cobertura em concreto e=10 cm inclinada | m² | 10.89
3.18 | Calçada de contorno com largura de 0,50 m, executada em baldrame de tijolo cerâmico, lastro em concreto e piso cimentado e=1,5 cm | m² | 5
3.19 | Chapisco arg. traço 1:4 esp. 5mm | m² | 59.05
3.20 | Emboço, esp - 2,0cm | m² | 59.05
3.21 | Porta em chapa de ferro de abrir, inclusive acabamento | m² | 1.68
3.22 | Pintura esmalte em esquadria de ferro - 2 demãos | m² | 3.36
3.23 | Pintura a cal - 3 demãos | m² | 59.05
3.24 | Pintura da logomarca da CODEVASF | m² | 2
3.25 | Ponto de tomada (caixa, eletroduto, fios e tomada) | un | 1
3.26 | Ponto interruptor duplo ou simples/tomada com eletroduto PVC 3/4"e caixa 4X2" | un | 1
3.27 | Luminária tipo calha, de sobrepor, com reator de partida rápida e lâmpada fluorescente 1 x 40W, completa, fornecimento e instalação | un | 1
3.28 | Disjuntor termomagnético monopolar padrão nema (americano) 10 a 30A 240 Volts, fornecimento e instalação | un | 1
3.29 | Haste de aterramento copperweld 5/8 x 3,0m com conector | un | 4
3.30 | Quadro de distribuição de energia em chapa metálica, de embutir, para 12 disjuntores termomagnéticos monopolares, com barramento trifásico, fornecimento e instalação | un | 1
3.31 | Quadro de comando da bomba | un | 1
3.32 | Entrada de energia elétrica aérea monofásica 50 A - Padrão concessionária local | un | 1
3.33 | Limpeza final da obra | m² | 5.29
3.34 | Montagem dos equipamentos da casa de comando de bombas (válvulas, manômetros, registros, etc) | un | 1
3.35 | Sistema de automação | un | 1
3.36 | Bloco de ancoragem | m³ | 1
3.37 | Montagem de transformador | un | 1
3.38 | Extensão de rede elétrica, ligando a rede elétrica trifásica existente ao abrigo da casa de comando, incluindo locação da rede e entrada do projeto na concessionária local | km | 4.5
4.0 | UNIDADE DO SISTEMA: ADUTORA DE ÁGUA BRUTA - FLUTUANTE/ ETA |  |  | SUBTOTAL
4.1 | Locação da adutora | m | 109.45
4.2 | Acompanhamento topográfico | m | 109.45
4.3 | Limpeza manual do terreno | m² | 109.45
4.4 | Sinalização aberta sem iluminação, montantes de h=1,00m e tela em PVC, incluindo fornecimnto, transporte, instalação e remoção para outro local da obra | m | 100
4.5 | Sinalização aberta com iluminação, montantes de h=1,00m e tela em PVC, incluindo fornecimnto, transporte, instalação e remoção para outro local da obra | m | 100
4.6 | Escavação mecanizada de material de 1ª e 2ª categoria | m³ | 65.01
4.7 | Escavação de vala a frio, em material de 3ª categoria, com perfuratriz manual e compressor | m³ | 3.61
4.8 | Escavação manual de vala ou cava em material de 3ª categoria, profundidades de 0 a 2,00 m, com uso de explosivo, e perfuração manual | m³ | 3.61
4.9 | Carga e descarga mecanizada de solo e rocha escavados, em caminhão basculante | m³ | 13.68
4.10 | Momento transporte de solo e rocha escavados, em caminhão basculante | m³ | 68.4
4.11 | Apiloamento do fundo de vala | m² | 76.62
4.12 | Execução de envoltório de areia em valas, incl. lançam., espalham., e compac. manual, com fornecim. do material | m³ | 9.85
4.13 | Reaterro de valas, poços, cavas de fundação com solo proveniente das esvações, inc. lanç., espal., compac. manual | m³ | 58.56
4.14 | Assentamento de tubo de polietileno PEAD PE-80 PN 12,5 DN 110 mm | m | 109.45
4.15 | Bloco de ancoragem | m³ | 0.25
4.16 | Cadastro da adutora | m | 109.45
4.17 | Teste de estanqueidade | m | 109.45
5.0 | UNIDADE DO SISTEMA: ADUTORA DE ÁGUA TRATADA - ETA A ENCRUZILHADA DAS LOCALIDADES LAGOA CLARA, CAPÃO E QUIXABA |  |  | SUBTOTAL
5.1 | Locação da adutora | m | 24670.55
5.2 | Acompanhamento topográfico | m | 24670.55
5.3 | Limpeza manual do terreno | m² | 24670.55
5.4 | Sinalização aberta sem iluminação, montantes de h=1,00m e tela em PVC, incluindo fornecimnto, transporte, instalação e remoção para outro local da obra | m | 100
5.5 | Sinalização aberta com iluminação, montantes de h=1,00m e tela em PVC, incluindo fornecimnto, transporte, instalação e remoção para outro local da obra | m | 100
5.6 | Escavação mecanizada de material de 1ª e 2ª categoria | m³ | 14654.31
5.7 | Escavação de vala a frio, em material de 3ª categoria, com perfuratriz manual e compressor | m³ | 814.13
5.8 | Escavação manual de vala ou cava em material de 3ª categoria, profundidades de 0 a 2,00 m, com uso de explosivo, e perfuração manual | m³ | 814.13
5.9 | Carga e descarga mecanizada de solo e rocha escavados, em caminhão basculante | m³ | 3083.92
5.10 | Momento transporte de solo e rocha escavados, em caminhão basculante | m³ | 15419.6
5.11 | Apiloamento do fundo de vala | m² | 17269.39
5.12 | Execução de envoltório de areia em valas, incl. lançam., espalham., e compac. manual, com fornecim. do material | m³ | 2220.35
5.13 | Reaterro de valas, poços, cavas de fundação com solo proveniente das esvações, inc. lanç., espal., compac. manual | m³ | 13198.64
5.14 | Assentamento de tubo de polietileno PEAD PE-80 PN 12,5 DN 110 mm | m | 24670.55
5.15 | Caixa de concreto para proteção de válvulas de descargas e ventosas, fornec. e implantação | un | 45
5.16 | Instalação de ventosa ou válvula de descarga com junta elástica DN 50mm | un | 69
5.17 | Bloco de ancoragem | m³ | 0.51
5.18 | Cadastro da adutora | m | 24670.55
5.19 | Teste de estanqueidade | m | 24670.55
6.0 | UNIDADE DO SISTEMA: ADUTORA DE ÁGUA TRATADA - ENCRUZILHADA A LOCALIDADE LAGOA CLARA |  |  | SUBTOTAL
6.1 | Locação da adutora | m | 10823
6.2 | Acompanhamento topográfico | m | 10823
6.3 | Limpeza manual do terreno | m² | 10823
6.4 | Sinalização aberta sem iluminação, montantes de h=1,00m e tela em PVC, incluindo fornecimnto, transporte, instalação e remoção para outro local da obra | m | 100
6.5 | Sinalização aberta com iluminação, montantes de h=1,00m e tela em PVC, incluindo fornecimnto, transporte, instalação e remoção para outro local da obra | m | 100
6.6 | Escavação mecanizada de material de 1ª e 2ª categoria | m³ | 6428.86
6.7 | Escavação de vala a frio, em material de 3ª categoria, com perfuratriz manual e compressor | m³ | 357.16
6.8 | Escavação manual de vala ou cava em material de 3ª categoria, profundidades de 0 a 2,00 m, com uso de explosivo, e perfuração manual | m³ | 357.16
6.9 | Carga e descarga mecanizada de solo e rocha escavados, em caminhão basculante | m³ | 1352.92
6.10 | Momento transporte de solo e rocha escavados, em caminhão basculante | m³ | 6764.6
6.11 | Apiloamento do fundo de vala | m² | 7576.1
6.12 | Execução de envoltório de areia em valas, incl. lançam., espalham., e compac. manual, com fornecim. do material | m³ | 974.07
6.13 | Reaterro de valas, poços, cavas de fundação com solo proveniente das esvações, inc. lanç., espal., compac. manual | m³ | 5790.26
6.14 | Assentamento de tubo de polietileno PEAD PE-80 PN 12,5 DN ate 63 mm | m | 10823
6.15 | Bloco de ancoragem | m³ | 0.51
6.16 | Cadastro da adutora | m | 10823
6.17 | Teste de estanqueidade | m | 10823
6.18 | Caixa de concreto para proteção de válvulas de descargas e ventosas, fornec. e implantação | un | 18
6.19 | Instalação de ventosa ou válvula de descarga com junta elástica DN 50mm | un | 28
7.0 | UNIDADE DO SISTEMA: SUB-ADUTORA DE ÁGUA TRATADA - ENCRUZILHADA A LOCALIDADE QUIXABA |  |  | SUBTOTAL
7.1 | Locação da adutora | m | 1911.16
7.2 | Acompanhamento topográfico | m | 1911.16
7.3 | Limpeza manual do terreno | m² | 1911.16
7.4 | Sinalização aberta sem iluminação, montantes de h=1,00m e tela em PVC, incluindo fornecimnto, transporte, instalação e remoção para outro local da obra | m | 100
7.5 | Sinalização aberta com iluminação, montantes de h=1,00m e tela em PVC, incluindo fornecimnto, transporte, instalação e remoção para outro local da obra | m | 100
7.6 | Escavação mecanizada de material de 1ª e 2ª categoria | m³ | 1135.23
7.7 | Escavação de vala a frio, em material de 3ª categoria, com perfuratriz manual e compressor | m³ | 63.07
7.8 | Escavação manual de vala ou cava em material de 3ª categoria, profundidades de 0 a 2,00 m, com uso de explosivo, e perfuração manual | m³ | 63.07
7.9 | Carga e descarga mecanizada de solo e rocha escavados, em caminhão basculante | m³ | 238.9
7.10 | Momento transporte de solo e rocha escavados, em caminhão basculante | m³ | 1194.5
7.11 | Apiloamento do fundo de vala | m² | 1337.81
7.12 | Execução de envoltório de areia em valas, incl. lançam., espalham., e compac. manual, com fornecim. do material | m³ | 172
7.13 | Reaterro de valas, poços, cavas de fundação com solo proveniente das esvações, inc. lanç., espal., compac. manual | m³ | 1022.46
7.14 | Assentamento de tubos e conexões em PVC ríg. PBA, PB JE p/ água Ø 50mm | m | 1911.16
7.15 | Bloco de ancoragem | m³ | 0.54
7.16 | Cadastro da adutora | m | 1911.16
7.17 | Teste de estanqueidade | m | 1911.16
7.18 | Caixa de concreto para proteção de válvulas de descargas e ventosas, fornec. e implantação | un | 4
7.19 | Instalação de ventosa ou válvula de descarga com junta elástica DN 50mm | un | 6
7.20 | Transporte de tubos de PVC DN 50mm | m | 1911.16
8.0 | UNIDADE DO SISTEMA: SUB-ADUTORA DE ÁGUA TRATADA - ENCRUZILHADA A LOCALIDADE CAPÃO PRETO |  |  | SUBTOTAL
8.1 | Locação da adutora | m | 4700
8.2 | Acompanhamento topográfico | m | 4700
8.3 | Limpeza manual do terreno | m² | 4700
8.4 | Sinalização aberta sem iluminação, montantes de h=1,00m e tela em PVC, incluindo fornecimnto, transporte, instalação e remoção para outro local da obra | m | 100
8.5 | Sinalização aberta com iluminação, montantes de h=1,00m e tela em PVC, incluindo fornecimnto, transporte, instalação e remoção para outro local da obra | m | 100
8.6 | Escavação mecanizada de material de 1ª e 2ª categoria | m³ | 2791.8
8.7 | Escavação de vala a frio, em material de 3ª categoria, com perfuratriz manual e compressor | m³ | 155.1
8.8 | Escavação manual de vala ou cava em material de 3ª categoria, profundidades de 0 a 2,00 m, com uso de explosivo, e perfuração manual | m³ | 155.1
8.9 | Carga e descarga mecanizada de solo e rocha escavados, em caminhão basculante | m³ | 587.52
8.10 | Momento transporte de solo e rocha escavados, em caminhão basculante | m³ | 2937.6
8.11 | Apiloamento do fundo de vala | m² | 3290
8.12 | Execução de envoltório de areia em valas, incl. lançam., espalham., e compac. manual, com fornecim. do material | m³ | 423
8.13 | Reaterro de valas, poços, cavas de fundação com solo proveniente das esvações, inc. lanç., espal., compac. manual | m³ | 2514.48
8.14 | Assentamento de tubos e conexões em PVC ríg. PBA, PB JE p/ água Ø 50mm | m | 4700
8.15 | Bloco de ancoragem | m³ | 0.54
8.16 | Cadastro da adutora | m | 4700
8.17 | Teste de estanqueidade | m | 4700
8.18 | Caixa de concreto para proteção de válvulas de descargas e ventosas, fornec. e implantação | un | 4
8.19 | Instalação de ventosa ou válvula de descarga com junta elástica DN 50mm | un | 6
8.20 | Transporte de tubos de PVC DN 50mm | m | 4700
9.0 | UNIDADE DO SISTEMA: ESTAÇÃO DE TRATAMENTO DE ÁGUA |  |  | SUBTOTAL
9.1 | Raspagem e limpeza mecanizada do terreno | m² | 961
9.2 | Locação da obra | m² | 2
9.3 | Escavação manual de valas em solo de 1ª cat. exec. com profundidade até 1,5m | m³ | 1
9.4 | Carga e descarga mecanizada de solo e rocha escavados, em caminhão basculante | m³ | 1
9.5 | Momento transporte de solo e rocha escavados, em caminhão basculante | m³ | 5
9.6 | Fundação em pedra argamassada arg. traço 1:4 | m³ | 1
9.7 | Concreto estrutural, Fck = 20Mpa, incl. fornec. dos mat., prod., lanç., aden. e cura, em fundações | m³ | 0.34
9.8 | Armadura CA-50B | kg | 27.2
9.9 | Forma comum de madeira | m² | 4.08
9.10 | Lastro em concreto simples, incl. fornec. de materiais, produção, transp. manual, lanç. vertical, adensamento, cura e forma | m³ | 0.06
9.11 | Cerca com 14 fios de arame farpado 16BWG 4x4", com estacas de concreto pré-moldada, com dimensões 10x10x2,45cm | m | 120
9.12 | Portão metálico para entrada de pedestre | un | 1
9.13 | Portão metálico para entrada de veículo | un | 1
9.14 | Montagem hidráulica e eletromecânica da ETA (8,00 a 9,00 l/s) | un | 1
9.15 | Realização de testes pré-operacionais, com fornecimento dos produtos químicos necessários para um mês de operação, e treinamento de pessoal para operação e manutenção da ETA de 8,00 a 9,00 l/s | un | 1
9.16 | Instalações elétricas da Casa de Química, inclusive fornecimento do quadro de proteção e comando dos equipamentos e fluxostato para automação da dosagem química, para Estação de Tratamento de 4,00 a 16,00 l/s. | un | 1
9.17 | Limpeza final da obra | m² | 2
10.0 | UNIDADE DO SISTEMA: CAIXA DESCARGA DO LODO |  |  | SUBTOTAL
10.1 | Locação da obra | m² | 2.42
10.2 | Escavação manual de valas em solo de 1ª cat. exec. com profundidade até 1,5m | m³ | 1.45
10.3 | Carga e descarga mecanizada de solo e rocha escavados, em caminhão basculante | m³ | 1.45
10.4 | Momento transporte de solo e rocha escavados, em caminhão basculante | m³ | 7.25
10.5 | Lastro em concreto simples, incl. fornec. de materiais, produção, transp. manual, lanç. vertical, adensamento, cura e forma | m³ | 0.2
10.6 | Alvenaria de tijolo cerâmico esp. 9cm | m² | 5.12
10.7 | Chapisco arg. traço 1:4 esp. 5mm | m² | 6.4
10.8 | Reboco esp. 25mm, com aditivo impermeabilizante | m² | 6.4
10.9 | Pintura a cal - 3 demãos | m² | 6.4
10.10 | Limpeza final da obra | m² | 2.42
11.0 | UNIDADE DO SISTEMA: CASA DE QUÍMICA |  |  | SUBTOTAL
11.1 | Locação da obra | m² | 19
11.2 | Escavação manual de valas em solo de 1ª cat. exec. com profundidade até 1,5m | m³ | 5.14
11.3 | Carga e descarga mecanizada de solo e rocha escavados, em caminhão basculante | m³ | 5.14
11.4 | Momento transporte de solo e rocha escavados, em caminhão basculante | m³ | 25.7
11.5 | Concreto estrutural, Fck = 15Mpa, incl. fornec. dos mat., prod., lanç., aden. e cura | m³ | 0.55
11.6 | Fundação em pedra argamassada arg. traço 1:4 | m³ | 5.14
11.7 | Baldrame de tijolos cerâmicos maciço | m³ | 0.81
11.8 | Reaterro de valas, poços, cavas de fundação com solo proveniente das esvações, inc. lanç., espal., compac. manual | m³ | 3.47
11.9 | Forma plana em compensado p/ estrutura | m² | 6.6
11.10 | Armadura CA-50B | kg | 66
11.11 | Alvenaria de tijolo cerâmico esp. 9cm | m² | 48.75
11.12 | Elemento vazado e = 07cm | m² | 4.4
11.13 | Telhamento em telha cerâmica | m² | 28.8
11.14 | Lastro em concreto simples, incl. fornec. de materiais, produção, transp. manual, lanç. vertical, adensamento, cura e forma | m³ | 1.43
11.15 | Piso cimentado e = 1,5 cm | m² | 13.04
11.16 | Piso em ceramica esmaltada PEI-V | m² | 3.2
11.17 | Laje pré-moldada para cobertura em concreto e=10 cm inclinada | m² | 28.8
11.18 | Calçada de contorno com largura de 0,50 m, executada em baldrame de tijolo cerâmico, lastro em concreto e piso cimentado e=1,5 cm | m² | 10.8
11.19 | Revestimento cerâmico 20x20 PEI-IV | m² | 12.16
11.20 | Chapisco arg. traço 1:4 esp. 5mm | m² | 97.5
11.21 | Emboço, esp - 2,0cm | m² | 85.34
11.22 | Porta em chapa de ferro de abrir, inclusive acabamento | m² | 3.57
11.23 | Pintura esmalte em esquadria de ferro - 2 demãos | m² | 7.14
11.24 | Pintura a cal - 3 demãos | m² | 97.5
11.25 | Pintura da logomarca da CODEVASF | m² | 2
11.26 | Ponto de tomada (caixa, eletroduto, fios e tomada) | un | 1
11.27 | Ponto interruptor duplo ou simples/tomada com eletroduto PVC 3/4"e caixa 4X2" | un | 1
11.28 | Luminária tipo calha, de sobrepor, com reator de partida rápida e lâmpada fluorescente 1 x 40W, completa, fornecimento e instalação | un | 1
11.29 | Disjuntor termomagnético monopolar padrão nema (americano) 10 a 30A 240 Volts, fornecimento e instalação | un | 1
11.30 | Haste de aterramento copperweld 5/8 x 3,0m com conector | un | 4
11.31 | Quadro de distribuição de energia em chapa metálica, de embutir, para 12 disjuntores termomagnéticos monopolares, com barramento trifásico, fornecimento e instalação | un | 1
11.32 | Tubo de PVC soldável, sem conexões 20 mm - fornecimento e instalação | m | 20
11.33 | Joelho PVC soldável com rosca metálica 90⁰ água fria 20 mm x 1/2"- fornecimento e instalação | un | 5
11.34 | Te PVC soldável com rosca metálica água fria 20mm x 20mm x 1/2" - fornecimento e instalação | un | 2
11.35 | Registro de pressão com canopla Ø 15 mm (1/2") - fornecimento e instalação | un | 1
11.36 | Registro de gaveta 1/2"com canopla acabamento cromado simples - fornecimento e instalação | un | 1
11.37 | Coluna de ventilação - Tubo PVC esgoto predial DN 50 mm, inclusive conexões - fornecimento e instalação | m | 1
11.38 | Caixa sinfonada em PVC 150 x 185 x 75 mm simples - fornecimento e instalação | un | 1
11.39 | Ralo sinfonado de PVC 100 x 100 mm simples - fornecimento e instalação | un | 1
11.40 | Lavatório louça branca de sobrepor padrão médio com ladrão 53 x 43 cm incluindo ferragens, sifão 1"x 1 1/4", torneira de pressão 1/2", válvula de escoamento e engate em PVC. | un | 1
11.41 | Vaso sanitário louça branca com caixa descarga acoplada, incluindo assento plástico e engate cromado | un | 1
11.42 | Reservatório de fibro cimento com capacidade para 500 L , com tampa | un | 1
11.43 | Papeleira de louça branca - fornecimento e instalação | un | 1
11.44 | Saboneteira de louça branca 7,5 x 15 cm - fornecimento e instalação | un | 1
11.45 | Niple de PVC roscável água fria 1/2"- fornecimento e instalação | un | 1
11.46 | Caixa de inspeção em alvenaria de tijolo maciço 60 x 60 x 60 cm, revestida internamente com barra lisa de cimento e areia, no traço 1:4 com e = 2,0 cm, com tampa pré-moldada de concreto e fundo de concreto 15 MPA - escavação e confecção | un | 1
11.47 | Tubo PVC esgoto DN 100 mm - fornecimento e instalação | m | 2
11.48 | Construção de fossa séptica | un | 1
11.49 | Construção de sumidouro | un | 1
11.50 | Limpeza final da obra | m² | 19
11.51 | Entrada de energia elétrica aérea monofásica 50 A - Padrão concessionária local | un | 1
12.0 | UNIDADE DO SISTEMA: DESCARGA DE LAVAGEM DOS FILTROS |  |  | SUBTOTAL
12.1 | Locação da tubulação de descarga | m | 109.45
12.2 | Acompanhamento topográfico | m | 109.45
12.3 | Limpeza manual do terreno | m² | 109.45
12.4 | Escavação mecanizada de material de 1ª e 2ª categoria | m³ | 65.01
12.5 | Escavação de vala a frio, em material de 3ª categoria, com perfuratriz manual e compressor | m³ | 3.61
12.6 | Escavação manual de vala ou cava em material de 3ª categoria, profundidades de 0 a 2,00 m, com uso de explosivo, e perfuração manual | m³ | 3.61
12.7 | Carga e descarga mecanizada de solo e rocha escavados, em caminhão basculante | m³ | 13.68
12.8 | Momento transporte de solo e rocha escavados, em caminhão basculante | m³ | 68.4
12.9 | Apiloamento do fundo de vala | m² | 76.62
12.10 | Execução de envoltório de areia em valas, incl. lançam., espalham., e compac. manual, com fornecim. do material | m³ | 9.85
12.11 | Reaterro de valas, poços, cavas de fundação com solo proveniente das esvações, inc. lanç., espal., compac. manual | m³ | 58.56
12.12 | Assentamento de tubos PVC esgoto DN 150 mm | m | 109.45
12.13 | Transporte de tubos de PVC DN 150mm | m | 109.45
13.0 | UNIDADE DO SISTEMA: LEITO DE SECAGEM ( 5 m x 5 m) |  |  | SUBTOTAL
13.1 | Locação da obra | m² | 29.16
13.2 | Escavação mecanizada de material de 1ª e 2ª categoria | m³ | 34.98
13.3 | Escavação de vala a frio, em material de 3ª categoria, com perfuratriz manual e compressor | m³ | 1.94
13.4 | Escavação manual de vala ou cava em material de 3ª categoria, profundidades de 0 a 2,00 m, com uso de explosivo, e perfuração manual | m³ | 1.94
13.5 | Carga e descarga mecanizada de solo e rocha escavados, em caminhão basculante | m³ | 21.42
13.6 | Momento transporte de solo e rocha escavados, em caminhão basculante | m³ | 107.1
13.7 | Reaterro de valas, poços, cavas de fundação com solo proveniente das esvações, inc. lanç., espal., compac. manual | m³ | 17.44
13.8 | Lastro em concreto simples, incl. fornec. de materiais, produção, transp. manual, lanç. vertical, adensamento, cura e forma | m³ | 1.46
13.9 | Concreto estrutural, Fck=15Mpa, incl. fornec. dos mat., prod., lanç., aden. e cura | m³ | 2.92
13.10 | Armadura CA-50B | kg | 175.2
13.11 | Forma comum de madeira | m² | 3.24
13.12 | Alvenaria de tijolo cerâmico esp. 19cm | m² | 20.8
13.13 | Piso cimentado com aditivo impermeabilizante | m² | 20
13.14 | Chapisco arg. traço 1:3 esp. 5mm | m² | 45.76
13.15 | Reboco com aditivo impermeabilizante | m² | 45.76
13.16 | Assentamento de tubos PVC esgoto DN 150 mm | m | 25
13.17 | Assentamento de tubos galvanizado até DN 3" | m | 13
13.18 | Assentamento de tubos galvanizado DN 4" | m | 4
13.19 | Fornecimento, colocação e espalhamento de camada de seixo selecionado para uma camada de 30 cm no leito de secagem | m³ | 7.5
13.20 | Fornecimento, colocação e espalhamento de camada de areia selecionada para uma camada de 30 cm no leito de secagem | m³ | 7.5
13.21 | Limpeza final da obra | m² | 29.16
14.0 | UNIDADE DO SISTEMA: RESERVATÓRIO ETA - 20 M³ |  |  | SUBTOTAL
14.1 | Locação da obra | m² | 9
14.2 | Escavação manual de valas em solo de 1ª cat. exec. com profundidade até 1,5m | m³ | 2.4
14.3 | Carga e descarga mecanizada de solo e rocha escavados, em caminhão basculante | m³ | 2.4
14.4 | Momento transporte de solo e rocha escavados, em caminhão basculante | m³ | 2.4
14.5 | Concreto fck= 25 Mpa, sem lançamento | m³ | 4.36
14.6 | Lançamento e adensamento do concreto, em fundações | m³ | 4.36
14.7 | Armadura CA-50B | kg | 348.8
14.8 | Forma comum de madeira | m² | 4.8
14.9 | Calçada de contorno na base do reservatório | m² | 9
14.10 | Montagem do reservatório com uso de guindaste hidráulico autopropelido sobre pneus capac. 10t | un | 1
14.11 | Transporte do reservatório até o local da obra | km | 2250
14.12 | Transporte, montagem e instalação elétrica de para-raio | un | 1
14.13 | Pintura da logomarca da CODEVASF no reservatório | m² | 1
14.14 | Limpeza final da obra | m² | 9
15.0 | UNIDADE DO SISTEMA: RESERVATÓRIO 01 - CAPÃO PRETO - 15 M³ |  |  | SUBTOTAL
15.1 | Locação da obra | m² | 9
15.2 | Escavação manual de valas em solo de 1ª cat. exec. com profundidade até 1,5m | m³ | 2
15.3 | Carga e descarga mecanizada de solo e rocha escavados, em caminhão basculante | m³ | 2
15.4 | Momento transporte de solo e rocha escavados, em caminhão basculante | m³ | 10
15.5 | Concreto fck= 15 Mpa, sem lançamento | m³ | 3.27
15.6 | Lançamento e adensamento do concreto, em fundações | m³ | 3.27
15.7 | Armadura CA-50B | kg | 261.6
15.8 | Forma comum de madeira | m² | 3.6
15.9 | Calçada de contorno com largura de 0,50 m, executada em baldrame de tijolo cerâmico, lastro em concreto e piso cimentado e=1,5 cm | m² | 9
15.10 | Montagem do reservatório com uso de guindaste hidráulico autopropelido sobre pneus capac. 10t | un | 1
15.11 | Transporte do reservatório até o local da obra | km | 2250
15.12 | Cerca com 14 fios de arame farpado 16BWG 4x4", com estacas de concreto pré-moldada, com dimensões 10x10x2,45cm | m | 40
15.13 | Portão metálico para entrada de pedestre | un | 1
15.14 | Transporte, montagem e instalação elétrica de para-raio | un | 1
15.15 | Pintura da logomarca da CODEVASF no reservatório | m² | 1
15.16 | Limpeza final da obra | m² | 9
16.0 | UNIDADE DO SISTEMA: RESERVATÓRIO 02 - CAPÃO PRETO - 5 M³ |  |  | SUBTOTAL
16.1 | Locação da obra | m² | 7.84
16.2 | Escavação manual de valas em solo de 1ª cat. exec. com profundidade até 1,5m | m³ | 1.45
16.3 | Carga e descarga mecanizada de solo e rocha escavados, em caminhão basculante | m³ | 1.44
16.4 | Momento transporte de solo e rocha escavados, em caminhão basculante | m³ | 7.2
16.5 | Concreto fck= 15 Mpa, sem lançamento | m³ | 1.09
16.6 | Lançamento e adensamento do concreto, em fundações | m³ | 1.09
16.7 | Armadura CA-50B | kg | 87.2
16.8 | Forma comum de madeira | m² | 1.2
16.9 | Calçada de contorno na base do reservatório | m² | 7.84
16.10 | Montagem do reservatório com uso de guindaste hidráulico autopropelido sobre pneus capac. 10t | un | 1
16.11 | Transporte do reservatório até o local da obra | km | 2250
16.12 | Cerca com 14 fios de arame farpado 16BWG 4x4", com estacas de concreto pré-moldada, com dimensões 10x10x2,45cm | m | 40
16.13 | Portão metálico para entrada de pedestre | un | 1
16.14 | Transporte, montagem e instalação elétrica de para-raio | un | 1
16.15 | Pintura da logomarca da CODEVASF no reservatório | m² | 1
16.16 | Limpeza final da obra | m² | 7.84
17.0 | UNIDADE DO SISTEMA: RESERVATÓRIO QUIXABA - 30 M³ |  |  | SUBTOTAL
17.1 | Locação da obra | m² | 10.89
17.2 | Escavação manual de valas em solo de 1ª cat. exec. com profundidade até 1,5m | m³ | 3.18
17.3 | Carga e descarga mecanizada de solo e rocha escavados, em caminhão basculante | m³ | 3.18
17.4 | Momento transporte de solo e rocha escavados, em caminhão basculante | m³ | 15.85
17.5 | Concreto fck= 25 Mpa, sem lançamento | m³ | 5.14
17.6 | Lançamento e adensamento do concreto, em fundações | m³ | 5.14
17.7 | Armadura CA-50B | kg | 411.2
17.8 | Forma comum de madeira | m² | 5.52
17.9 | Calçada de contorno na base do reservatório | m² | 10.89
17.10 | Montagem do reservatório com uso de guindaste hidráulico autopropelido sobre pneus capac. 10t | un | 1
17.11 | Transporte do reservatório até o local da obra | km | 2250
17.12 | Cerca com 14 fios de arame farpado 16BWG 4x4", com estacas de concreto pré-moldada, com dimensões 10x10x2,45cm | m | 40
17.13 | Portão metálico para entrada de pedestre | un | 1
17.14 | Transporte, montagem e instalação elétrica de para-raio | un | 1
17.15 | Pintura da logomarca da CODEVASF no reservatório | m² | 1
17.16 | Limpeza final da obra | m² | 10.89
18.0 | UNIDADE DO SISTEMA: RESERVATÓRIO LAGOA CLARA - 10 M³ |  |  | SUBTOTAL
18.1 | Limpeza manual do terreno | m² | 121
18.2 | Locação da obra | m² | 7.84
18.3 | Escavação manual de valas em solo de 1ª cat. exec. com profundidade até 1,5m | m³ | 1.81
18.4 | Carga e descarga mecanizada de solo e rocha escavados, em caminhão basculante | m³ | 1.81
18.5 | Momento transporte de solo e rocha escavados, em caminhão basculante | m³ | 9.05
18.6 | Concreto fck= 15 Mpa, sem lançamento | m³ | 2.18
18.7 | Lançamento e adensamento do concreto, em fundações | m³ | 2.18
18.8 | Armadura CA-50B | kg | 174.4
18.9 | Forma comum de madeira | m² | 2.4
18.10 | Calçada de contorno na base do reservatório | m² | 7.84
18.11 | Montagem do reservatório com uso de guindaste hidráulico autopropelido sobre pneus capac. 10t | un | 1
18.12 | Transporte do reservatório até o local da obra | km | 2250
18.13 | Transporte, montagem e instalação elétrica de para-raio | un | 1
18.14 | Cerca com 14 fios de arame farpado 16BWG 4x4", com estacas de concreto pré-moldada, com dimensões 10x10x2,45cm | m | 40
18.15 | Portão metálico para entrada de pedestre | un | 1
18.16 | Pintura da logomarca da CODEVASF no reservatório | m² | 1
18.17 | Limpeza final da obra | m² | 7.84
19.0 | UNIDADE DO SISTEMA: REDE DE DISTRIBUIÇÃO CAPÃO PRETO 01 E 02 |  |  | SUBTOTAL
19.1 | Locação da rede de distribuição | m | 1000
19.2 | Escavação manual de valas em solo de 1ª cat. exec. com profundidade até 1,5m | m³ | 45.74
19.3 | Escavação mecanizada de material de 1ª e 2ª categoria | m³ | 259.18
19.4 | Escavação de vala a frio, em material de 3ª categoria, com perfuratriz manual e compressor | m³ | 14.4
19.5 | Escavação manual de vala ou cava em material de 3ª categoria, profundidades de 0 a 2,00 m, com uso de explosivo, e perfuração manual | m³ | 14.4
19.6 | Carga e descarga mecanizada de solo e rocha escavados, em caminhão basculante | m³ | 62.56
19.7 | Momento transporte de solo e rocha escavados, em caminhão basculante | m³ | 312.8
19.8 | Apiloamento do fundo de vala | m² | 700
19.9 | Execução de envoltório de areia em valas, incl. lançam., espalham., e compac. manual, com fornecim. do material | m³ | 46.2
19.10 | Reaterro de valas, poços, cavas de fundação com solo proveniente das esvações, inc. lanç., espal., compac. manual | m³ | 274.63
19.11 | Transporte de tubos de PVC DN 50mm | m | 1000
19.12 | Assentamento de tubos e conexões em PVC ríg. PBA, PB JE p/ água Ø 50mm | m | 1000
19.13 | Ligação domiciliar de água, da rede ao hidrômetro, composto por colar de tomada de PVC com travas de 50 mm x 1/2", adaptador soldável/rosca 20 mm x 1/2", tubo PVC soldável água fria 20 mm e registro de PVC esfera roscável 1/2" - fornecimento e instalação | un | 29
19.14 | Caixa completa para hidrômetro para embutir em parede ou mureta, em polipropileno, conforme padrão EMBASA (fornecimento e instalação) | un | 29
19.15 | Hidrômetro 3,00 m³/h, d=1/2" - fornecimento e instalação | un | 29
19.16 | Cadastro da adutora | m | 1000
19.17 | Teste de estanqueidade | m | 1000
19.18 | Limpeza de ruas após execução do serviço | m² | 600
20.0 | UNIDADE DO SISTEMA: REDE DE DISTRIBUIÇÃO QUIXABA |  |  | SUBTOTAL
20.1 | Locação da rede de distribuição | m | 4207
20.2 | Escavação manual de valas em solo de 1ª cat. exec. com profundidade até 1,5m | m³ | 339.21
20.3 | Escavação mecanizada de material de 1ª e 2ª categoria | m³ | 1791.8
20.4 | Escavação de vala a frio, em material de 3ª categoria, com perfuratriz manual e compressor | m³ | 98.37
20.5 | Escavação manual de vala ou cava em material de 3ª categoria, profundidades de 0 a 2,00 m, com uso de explosivo, e perfuração manual | m³ | 98.37
20.6 | Carga e descarga mecanizada de solo e rocha escavados, em caminhão basculante | m³ | 674.6
20.7 | Momento transporte de solo e rocha escavados, em caminhão basculante | m³ | 3373
20.8 | Apiloamento do fundo de vala | m² | 2944.9
20.9 | Execução de envoltório de areia em valas, incl. lançam., espalham., e compac. manual, com fornecim. do material | m³ | 315.63
20.10 | Reaterro de valas, poços, cavas de fundação com solo proveniente das esvações, inc. lanç., espal., compac. manual | m³ | 1876.23
20.11 | Transporte de tubos de PVC DN 50mm | m | 2652
20.12 | Assentamento de tubos e conexões em PVC ríg. PBA, PB JE p/ água Ø 50mm | m | 2652
20.13 | Transporte de tubos de PVC DN 75mm | m | 1301
20.14 | Assentamento de tubos e conexões em PVC ríg. PBA, PB JE p/ água Ø 75mm | m | 1301
20.15 | Transporte de tubos de PVC DN 100mm | m | 254
20.16 | Assentamento de tubos e conexões em PVC ríg. PBA, PB JE p/ água Ø 100mm | m | 254
20.17 | Ligação domiciliar de água, da rede ao hidrômetro, composto por colar de tomada de PVC com travas de 50 mm x 1/2", adaptador soldável/rosca 20 mm x 1/2", tubo PVC soldável água fria 20 mm e registro de PVC esfera roscável 1/2" - fornecimento e instalação | un | 157
20.18 | Caixa completa para hidrômetro para embutir em parede ou mureta, em polipropileno, conforme padrão EMBASA (fornecimento e instalação) | un | 157
20.19 | Hidrômetro 3,00 m³/h, d=1/2" - fornecimento e instalação | un | 157
20.20 | Cadastro da adutora | m | 4207
20.21 | Teste de estanqueidade | m | 4207
20.22 | Limpeza de ruas após execução do serviço | m² | 2524.2
21.0 | UNIDADE DO SISTEMA: REDE DE DISTRIBUIÇÃO LAGOA CLARA |  |  | SUBTOTAL
21.1 | Locação da rede de distribuição | m | 1067
21.2 | Escavação manual de valas em solo de 1ª cat. exec. com profundidade até 1,5m | m³ | 58.09
21.3 | Escavação mecanizada de material de 1ª e 2ª categoria | m³ | 329.19
21.4 | Escavação de vala a frio, em material de 3ª categoria, com perfuratriz manual e compressor | m³ | 18.29
21.5 | Escavação manual de vala ou cava em material de 3ª categoria, profundidades de 0 a 2,00 m, com uso de explosivo, e perfuração manual | m³ | 18.29
21.6 | Carga e descarga mecanizada de solo e rocha escavados, em caminhão basculante | m³ | 63.49
21.7 | Momento transporte de solo e rocha escavados, em caminhão basculante | m³ | 317.45
21.8 | Apiloamento do fundo de vala | m² | 746.9
21.9 | Execução de envoltório de areia em valas, incl. lançam., espalham., e compac. manual, com fornecim. do material | m³ | 58.68
21.10 | Reaterro de valas, poços, cavas de fundação com solo proveniente das esvações, inc. lanç., espal., compac. manual | m³ | 348.82
21.11 | Transporte de tubos de PVC DN 50mm | m | 1067
21.12 | Assentamento de tubos e conexões em PVC ríg. PBA, PB JE p/ água Ø 50mm | m | 1067
21.13 | Ligação domiciliar de água, da rede ao hidrômetro, composto por colar de tomada de PVC com travas de 50 mm x 1/2", adaptador soldável/rosca 20 mm x 1/2", tubo PVC soldável água fria 20 mm e registro de PVC esfera roscável 1/2" - fornecimento e instalação | un | 27
21.14 | Caixa completa para hidrômetro para embutir em parede ou mureta, em polipropileno, conforme padrão EMBASA (fornecimento e instalação) | un | 27
21.15 | Hidrômetro 3,00 m³/h, d=1/2" - fornecimento e instalação | un | 27
21.16 | Cadastro da adutora | m | 1067
21.17 | Teste de estanqueidade | m | 1067
21.18 | Limpeza de ruas após execução do serviço | m² | 640.2
TOTAL GERAL

## Morpará_Materiais
SISTEMA DE ABASTECIMENTO DE ÁGUA DO MUNICÍPIO DE MORPARÁ / BA |  |  |  | DATA BASE: | 2013-03-01
PLANILHA ORÇAMENTÁRIA DE MATERIAIS |  |  |  | BDI: | 18%
Item | Materiais | Unidade | Quantidade | P. Unitário (R$) | P. Total (R$)
1.00 | UNIDADE DO SISTEMA: CAPTAÇÃO FLUTUANTE |  |  | SUBTOTAL
1.1 | Tubo Aço Galv C/ Costura Din 2440/Nbr 5580 Classe Leve Dn 4" E = 3,75MM - 10,55KG/M | m | 4.5
1.2 | Mangote Flexível REF CDF- HD DN 100 mm (KANAFLEX) | m | 30
1.3 | Fornecimento de flutuante | un | 1
1.4 | Bomba centrífuga 7,5cv | un | 2
1.5 | Registro Gaveta 1" Bruto Latao Ref 1502-B | un | 1
1.6 | Valvula pe c/ crivo bronze 4" | un | 1
1.7 | Ventosa Simples Fofo C/Rosca Pn-25 Dn 1 | un | 1
1.8 | Bracadeira c/ parafuso D = 4" | un | 1
1.9 | Luva redução ferro galvanizado rosca 4" x 2" | un | 2
1.10 | Redução Concêntrica c/flanges FOFO PN-10/16 Dn 100 X 50 | un | 1
1.11 | Redução excentrica ferro galvanizado DN 100 x 75 | un | 2
1.12 | Adaptador de transição ponta rosca (eletrofusão)para Polietileno DN 110" | un | 1
1.13 | Curva ferro galvanizado 90⁰ rosca fêmea REF. 4" | un | 6
1.14 | Redução ferro galvanizado 2" x 1" | un | 1
1.15 | Flange sextavado ferro galvanizado rosca REF. 4" | un | 12
1.16 | Te ferro galvanizado 90⁰ 4" | un | 2
1.17 | Cabo de cobre isolamento anti-chama 450/750V 3 x 16mm² | m | 120
2.00 | UNIDADE DO SISTEMA: CONSTRUÇÃO DO ABRIGO PARA COMANDO DA BOMBA |  |  | SUBTOTAL
2.1 | Tubo Aço Galv C/ Costura Din 2440/Nbr 5580 Classe Leve Dn 4" E = 3,75MM - 10,55KG/M | m | 2
2.2 | Manômetro de pressão (DN 100 até 250 mm) x DN 1 1/2" | un | 1
2.3 | Registro de gaveta 4" bruto latão REF 1502 - B | un | 1
2.4 | Registro Gaveta 1" Bruto Latao Ref 1502-B | un | 2
2.5 | Valvula Retencao "by pass" (Pn-10/16) portinhola única DN 100mm | un | 1
2.6 | Ventosa Simples Fofo C/Rosca Pn-25 Dn 1 | un | 2
2.7 | Adaptador de transição ponta rosca (eletrofusão)para Polietileno DN 110" | un | 3
2.8 | Adaptador Pvc Pba Ponta/Rosca Je Dn 100 | un | 1
2.9 | Bracadeira c/ parafuso D = 4" | un | 1
2.10 | Curva ferro galvanizado 45⁰ rosca femea ref. 4" | un | 1
2.11 | Curva ferro galvanizado 90⁰ rosca fêmea REF. 4" | un | 5
2.12 | Te ferro galvanizado 90⁰ 4" | un | 2
2.13 | Redução ferro galvanizado 2" x 1" | un | 2
2.14 | Flange sextavado ferro galvanizado rosca REF. 4" | un | 13
2.15 | Luva redução ferro galvanizado rosca 4" x 2" | un | 2
2.16 | Caixa de medição em policarbonato - tipo II - padrão coelba | un | 1
2.17 | Disjuntor trifásico 63 A | un | 1
2.18 | Eletroduto pvc rígido 3/4" | m | 3
2.19 | Luva pvc rígido 3/4" | un | 2
2.20 | Curva pvc rígido 90° 3/4" | un | 1
2.21 | Bucha e Arruela de alumínio de 3/4" | cj | 2
2.22 | Curva pvc rígido 90° 1.1/2" | un | 2
2.23 | Luva pvc rígido 1.1/2" | un | 6
2.24 | Capacete de alumínio 1.1/2" | un | 2
2.25 | Eletroduto pvc rígido de 1.1/2" | m | 12
2.26 | Bucha e Arruela de alumínio de 1.1/2" | cj | 6
2.27 | Haste de terra de 2.4m x 5/8" | un | 4
2.28 | Conector paralelo | un | 3
2.29 | Conector gtdu | un | 4
2.30 | Cabo de cobre nú 35mm² | m | 30
2.31 | Caixa para aterramento de 250mm2 | un | 4
2.32 | Fita bandit 3/4" | M | 6
2.33 | Fivela para fita bandit 3/4" | Un | 6
2.34 | Cabo de 16mm² 1kv rígido | m | 72
2.35 | Alça preformada distr. Caa 4 awg | un | 3
2.36 | Arruela quadrada aço 38 f18 | un | 40
2.37 | Armação sec. Aço 02 estribos c/ haste | un | 2
2.38 | Cabo nú caa 4 swan | kg | 12
2.39 | Cruzeta concreto armado "t" 2400mm-padrão coelba | Un | 4
2.40 | Gancho susp. Olhal 5000dan | un | 3
2.41 | Gancho linha viva | un | 3
2.42 | Grampo linha viva b 120/50 | un | 3
2.43 | Isolador suspensão polimérico 15kv go | un | 3
2.44 | Manilha sapatilha aço 5000dan | un | 3
2.45 | Olhal paraf. 5000dan | un | 3
2.46 | Parafuso máquina de 16mmx5/8" | un | 4
2.47 | Parafuso rosca dupla de 16mmx5/8" | un | 4
2.48 | Pára-raios rd 15kv 10ka | un | 3
2.49 | Poste concreto dt 11/600 | un | 1
2.50 | Suporte instalação equipamento | un | 1
2.51 | Trafo 3f 30kva 13,8kv 380/220v | un | 1
3.00 | UNIDADE DO SISTEMA: ADUTORA DE ÁGUA BRUTA - FLUTUANTE/ ETA |  |  | SUBTOTAL
3.1 | Tubo de polietileno de alta densidade, pead, pe-80, de 110 mm | m | 109.45
3.2 | Luva de eletrofusão para tubo PEAD DN 110 mm | un | 2
4.00 | UNIDADE DO SISTEMA: ADUTORA DE ÁGUA TRATADA - ETA A ENCRUZILHADA DAS LOCALIDADES LAGOA CLARA, CAPÃO E QUIXABA |  |  | SUBTOTAL
4.1 | Tubo de polietileno de alta densidade, pead, pe-80, de 110 mm | m | 24670.55
4.2 | Registro Gaveta 2" Bruto Latao Ref 1502-B | un | 45
4.3 | Ventosa simples fofo c/rosca pn-25 dn 3/4 | un | 24
4.4 | Curva 30⁰ PEAD TF CL. 12,0 / 14,0 kgf/cm2 DE 110 | un | 28
4.5 | Curva 45⁰ PEAD TF CL. 12,0 / 14,0 kgf/cm2 DE 110 | un | 8
4.6 | Curva 90⁰ PEAD TF CL. 12,0 / 14,0 kgf/cm2 DE 110 | un | 3
4.7 | Conexão para transição PEAD x PVC PBA e PVC Defofo Ø 50 mm | un | 2
4.8 | LUVA DE REDUCAO PEAD EF CL. 16kgf/cm2 DE 110X63 | un | 3
4.9 | Luva de eletrofusão para tubo PEAD DN 110 mm | un | 494
5.00 | UNIDADE DO SISTEMA: ADUTORA DE ÁGUA TRATADA - ENCRUZILHADA A LOCALIDADE LAGOA CLARA |  |  | SUBTOTAL
5.1 | Tubo de polietileno de alta densidade, pead, pe-80, de 63 mm | m | 10823
5.2 | Registro Gaveta 2" Bruto Latao Ref 1502-B | un | 18
5.3 | Ventosa simples fofo c/rosca pn-25 dn 3/4 | un | 10
5.4 | Curva 30⁰ PEAD TF CL. 12,0 / 14,0 kgf/cm2 DE 63 | un | 1
5.5 | Curva 90⁰ PEAD TF CL. 12,0 / 14,0 kgf/cm2 DE 63 | un | 1
5.6 | Luva de eletrofusão para tubo PEAD DN 63 mm | un | 217
6.00 | UNIDADE DO SISTEMA: SUB-ADUTORA DE ÁGUA TRATADA - ENCRUZILHADA A LOCALIDADE QUIXABA |  |  | SUBTOTAL
6.1 | Tubo PVC PBA 12 JE NBR 5647 p/ rede de água DN 50/DE 60 mm | m | 1911.16
6.2 | Registro Gaveta 2" Bruto Latao Ref 1502-B | un | 4
6.3 | Ventosa simples fofo c/rosca pn-25 dn 3/4 | un | 2
6.4 | Curva PBA 22⁰ Ø 50 mm | un | 8
6.5 | Curva PBA 45⁰ Ø 50 mm | un | 3
6.6 | Curva PBA 90⁰ Ø 50 mm | un | 1
6.7 | Anel borracha p/ tubo/conexão PVC PBA p/ rede de água DN 50 mm | un | 330
6.8 | Pasta lubrificante p/ tubos de PVC c/ anel de borracha ( pote 5000G) | un | 1
7.00 | UNIDADE DO SISTEMA: SUB-ADUTORA DE ÁGUA TRATADA - ENCRUZILHADA A LOCALIDADE CAPÃO PRETO |  |  | SUBTOTAL
7.1 | Tubo PVC PBA 12 JE NBR 5647 p/ rede de água DN 50/DE 60 mm | m | 4700
7.2 | Registro Gaveta 2" Bruto Latao Ref 1502-B | un | 4
7.3 | Ventosa simples fofo c/rosca pn-25 dn 3/4 | un | 2
7.4 | Curva PBA 22⁰ Ø 50 mm | un | 6
7.5 | Te PBA 90⁰ Ø50 mm | un | 1
7.6 | Curva PBA 90⁰ Ø 50 mm | un | 1
7.7 | Anel borracha p/ tubo/conexão PVC PBA p/ rede de água DN 50 mm | un | 784
7.8 | Pasta lubrificante p/ tubos de PVC c/ anel de borracha ( pote 5000G) | un | 2
8.00 | UNIDADE DO SISTEMA: ESTAÇÃO DE TRATAMENTO DE ÁGUA |  |  | SUBTOTAL
8.1 | Camara de carga em fibra de vidro, medindo DN 0,80 m e altura total de 6,0 m, com caixa repartidora e dispositivo de indicaçãode lavagem (piezometro) | un | 1
8.2 | Filtro de fluxo ascendente fabricado em fibra de vidro, com diâmetro do filtro 1,50m, constituido por leito filtrante, camada suporte, flanges e barrilete imediato e dispositivo piezometrico | un | 1
8.3 | Filtro de fluxo descendente fabricado em fibra de vidro, com diâmetro do filtro 1,50m, constituido por leito filtrante, camada suporte, flanges e barrilete imediato e dispositivo piezometrico | un | 1
9.00 | UNIDADE DO SISTEMA: CASA DE QUÍMICA |  |  | SUBTOTAL
9.1 | Kit de armazenamento preparação e dosagem de soluções químicas constituido por reservatório em fibra de vidro com volume útil de 250l, misturador pneumatico e bomba dosadora com vazão até 10 l/h. | un | 2
10.00 | UNIDADE DO SISTEMA: DESCARGA DE LAVAGEM DOS FILTROS |  |  | SUBTOTAL
10.1 | Tubo PVC EB-644 para rede coletora esgoto JE DN 150 mm | m | 109.45
10.2 | Pasta lubrificante p/ tubos de PVC c/ anel de borracha ( pote 5000G) | un | 1
10.3 | Anel borracha p/ tubo/conexão PVC PBA p/ rede de água DN 150 mm | un | 19
11.00 | UNIDADE DO SISTEMA: LEITO DE SECAGEM ( 5 m x 5 m) |  |  | SUBTOTAL
11.1 | Tubo PVC drenagem corrugado rígido perfurado DN 150 mm | m | 25
11.2 | Tubo Aço Galv C/ Costura Din 2440/Nbr 5580 Classe Leve Dn 4" E = 3,75MM - 10,55KG/M | m | 4
11.3 | Tubo Aco Galv C/ Costura Din 2440/Nbr 5580 Classe Media Dn 2" | m | 13
11.4 | Registro de gaveta oval fofo c/ flanges PN 16 DN 150 | un | 1
11.5 | Cap PVC JE p/ rede de esgoto DN 150 mm | un | 10
11.6 | Cruzeta PVC PBA BBBB DN 150 mm | un | 4
11.7 | Anel borracha p/ tubo/conexão PVC PBA p/ rede de água DN 150 mm | un | 25
11.8 | Curva ferro galvanizado 90⁰ rosca fêmea REF. 4" | un | 2
11.9 | Te ferro galvanizado 90⁰ 4" | un | 1
11.10 | Luva redução ferro galvanizado rosca 4" x 2" | un | 1
11.11 | Curva ferro galvanizado 90⁰ rosca femea ref. 2" | un | 1
12.00 | UNIDADE DO SISTEMA: RESERVATÓRIO ETA - 20 M³ |  |  | SUBTOTAL
12.1 | Tubo Aco Galv C/ Costura Din 2440/Nbr 5580 Classe Media Dn 2" | m | 38
12.2 | Tubo de aço galvanizado com costura 5580 classe média DN 3" | m | 1
12.3 | Registro Gaveta 2" Bruto Latao Ref 1502-B | un | 3
12.4 | Reservatório metálico tipo taça com capacidade para 20 m³ , 10 m de base | un | 1
12.5 | Válvula controladora de nível máximo do reservatório Ø 2" | un | 1
12.6 | Captor tipo franklin 4 pontas | un | 1
12.7 | Cabo de cobre nú 35 mm² meio-duro | m | 16
12.8 | Eletroduto de ferro galvanizado leve parede 0,90 mm - 1/2" | m | 15
12.9 | Fixador de cabo de descida de para raios com isolador | un | 8
12.10 | Adaptador PVC PBA Bolsa/Rosca Je Dn 2" | un | 1
12.11 | Adaptador PVC PBA Ponta/Rosca JE Dn 50 | un | 2
12.12 | Flange sextavado ferro galv rosca ref. 2" | un | 3
12.13 | Nipel de ferro galvanizado rosca 2" | un | 1
12.14 | Te ferro galvanizado 90⁰ 2" | un | 2
12.15 | Curva ferro galvanizado 90⁰ rosca femea ref. 2" | un | 4
12.16 | Flange sextavado ferro galvanizado rosca REF. 3" | un | 1
13.00 | UNIDADE DO SISTEMA: RESERVATÓRIO 01 - CAPÃO PRETO - 15 M³ |  |  | SUBTOTAL
13.1 | Tubo Aco Galv C/ Costura Din 2440/Nbr 5580 Classe Media Dn 2" | m | 26
13.2 | Tubo de aço galvanizado com costura 5580 classe média DN 3" | m | 12
13.3 | Registro Gaveta 2" Bruto Latao Ref 1502-B | un | 2
13.4 | Reservatório metálico tipo taça com capacidade para 15 m³ , 10 m de base | un | 1
13.5 | Válvula controladora de nível máximo do reservatório Ø 2" | un | 1
13.6 | Registro Gaveta 2" Bruto Latao Ref 1502-B | un | 2
13.7 | Registro Gaveta 3" Bruto Latão Ref 1502-B | un | 1
13.8 | Captor tipo franklin 4 pontas | un | 1
13.9 | Cabo de cobre nú 35 mm² meio-duro | m | 15
13.10 | Eletroduto de ferro galvanizado leve parede 0,90 mm - 1/2" | m | 14
13.11 | Fixador de cabo de descida de para raios com isolador | un | 7
13.12 | Adaptador PVC PBA Bolsa/Rosca Je Dn 2" | un | 1
13.13 | Adaptador PVC PBA Ponta/Rosca JE Dn 50 | un | 1
13.14 | Adaptador PVC PBA Ponta/Rosca Je Dn 75 | un | 1
13.15 | Curva ferro galvanizado 90⁰ rosca fêmea REF. 3" | un | 1
13.16 | Curva ferro galvanizado 90⁰ rosca femea ref. 2" | un | 3
13.17 | Flange sextavado ferro galv rosca ref. 2" | un | 2
13.18 | Flange sextavado ferro galvanizado rosca REF. 3" | un | 2
13.19 | Nipel de ferro galvanizado rosca 2" | un | 1
14.00 | UNIDADE DO SISTEMA: RESERVATÓRIO 02 - CAPÃO PRETO - 5 M³ |  |  | SUBTOTAL
14.1 | Tubo Aco Galv C/ Costura Din 2440/Nbr 5580 Classe Media Dn 2" | m | 25
14.2 | Tubo de aço galvanizado com costura 5580 classe média DN 3" | m | 12
14.3 | Registro Gaveta 3" Bruto Latão Ref 1502-B | un | 1
14.4 | Reservatório metálico tipo taça com capacidade para 5 m³ , 10 m de base | un | 1
14.5 | Válvula controladora de nível máximo do reservatório Ø 2" | un | 1
14.6 | Registro Gaveta 2" Bruto Latao Ref 1502-B | un | 2
14.7 | Captor tipo franklin 4 pontas | un | 1
14.8 | Cabo de cobre nú 35 mm² meio-duro | m | 14
14.9 | Eletroduto de ferro galvanizado leve parede 0,90 mm - 1/2" | m | 13
14.10 | Fixador de cabo de descida de para raios com isolador | un | 7
14.11 | Adaptador PVC PBA Bolsa/Rosca Je Dn 2" | un | 1
14.12 | Adaptador PVC PBA Ponta/Rosca JE Dn 50 | un | 1
14.13 | Adaptador PVC PBA Ponta/Rosca Je Dn 75 | un | 1
14.14 | Curva ferro galvanizado 90⁰ rosca femea ref. 2" | un | 3
14.15 | Curva ferro galvanizado 90⁰ rosca fêmea REF. 3" | un | 1
14.16 | Flange sextavado ferro galv rosca ref. 2" | un | 2
14.17 | Flange sextavado ferro galvanizado rosca REF. 3" | un | 2
14.18 | Nipel de ferro galvanizado rosca 2" | un | 1
15.00 | UNIDADE DO SISTEMA: RESERVATÓRIO QUIXABA - 30 M³ |  |  | SUBTOTAL
15.1 | Tubo Aco Galv C/ Costura Din 2440/Nbr 5580 Classe Media Dn 2" | m | 16
15.2 | Tubo de aço galvanizado com costura 5580 classe média DN 3" | m | 12
15.3 | Tubo Aço Galv C/ Costura Din 2440/Nbr 5580 Classe Leve Dn 4" E = 3,75MM - 10,55KG/M | m | 11
15.4 | Reservatório metálico tipo taça com capacidade para 30 m³ , 10 m de base | un | 1
15.5 | Registro de gaveta 4" bruto latão REF 1502 - B | un | 1
15.6 | Registro Gaveta 3" Bruto Latão Ref 1502-B | un | 1
15.7 | Registro Gaveta 2" Bruto Latao Ref 1502-B | un | 1
15.8 | Válvula controladora de nível máximo do reservatório Ø 2" | un | 1
15.9 | Captor tipo franklin 4 pontas | un | 1
15.10 | Cabo de cobre nú 35 mm² meio-duro | m | 16
15.11 | Eletroduto de ferro galvanizado leve parede 0,90 mm - 1/2" | m | 15
15.12 | Fixador de cabo de descida de para raios com isolador | un | 8
15.13 | Curva ferro galvanizado 90⁰ rosca femea ref. 2" | un | 1
15.14 | Curva ferro galvanizado 90⁰ rosca fêmea REF. 3" | un | 1
15.15 | Curva ferro galvanizado 90⁰ rosca fêmea REF. 4" | un | 1
15.16 | Flange sextavado ferro galv rosca ref. 2" | un | 1
15.17 | Flange sextavado ferro galvanizado rosca REF. 3" | un | 2
15.18 | Flange sextavado ferro galvanizado rosca REF. 4" | un | 1
15.19 | Adaptador PVC PBA Bolsa/Rosca Je Dn 2" | un | 1
15.20 | Adaptador PVC PBA Ponta/Rosca Je Dn 75 | un | 1
15.21 | Adaptador Pvc Pba Ponta/Rosca Je Dn 100 | un | 1
15.22 | Nipel de ferro galvanizado rosca 2" | un | 1
16.00 | UNIDADE DO SISTEMA: RESERVATÓRIO LAGOA CLARA - 10 M³ |  |  | SUBTOTAL
16.1 | Tubo Aco Galv C/ Costura Din 2440/Nbr 5580 Classe Media Dn 2" | m | 26
16.2 | Tubo de aço galvanizado com costura 5580 classe média DN 3" | m | 12
16.3 | Reservatório metálico tipo taça com capacidade para 10 m³ , 10 m de base | un | 1
16.4 | Registro Gaveta 2" Bruto Latao Ref 1502-B | un | 2
16.5 | Registro Gaveta 3" Bruto Latão Ref 1502-B | un | 1
16.6 | Válvula controladora de nível máximo do reservatório Ø 2" | un | 1
16.7 | Captor tipo franklin 4 pontas | un | 1
16.8 | Cabo de cobre nú 35 mm² meio-duro | m | 15
16.9 | Eletroduto de ferro galvanizado leve parede 0,90 mm - 1/2" | m | 14
16.10 | Fixador de cabo de descida de para raios com isolador | un | 7
16.11 | Adaptador PVC PBA Bolsa/Rosca Je Dn 2" | un | 1
16.12 | Adaptador PVC PBA Ponta/Rosca JE Dn 50 | un | 1
16.13 | Adaptador PVC PBA Ponta/Rosca Je Dn 75 | un | 1
16.14 | Curva ferro galvanizado 90⁰ rosca femea ref. 2" | un | 3
16.15 | Curva ferro galvanizado 90⁰ rosca fêmea REF. 3" | un | 1
16.16 | Flange sextavado ferro galv rosca ref. 2" | un | 2
16.17 | Flange sextavado ferro galvanizado rosca REF. 3" | un | 2
16.18 | Nipel de ferro galvanizado rosca 2" | un | 1
17.00 | UNIDADE DO SISTEMA: REDE DE DISTRIBUIÇÃO CAPÃO PRETO 01 E 02 |  |  | SUBTOTAL
17.1 | Tubo PVC PBA 12 JE NBR 5647 p/ rede de água DN 50/DE 60 mm | m | 1000
17.2 | Curva PBA 90⁰ Ø 50 mm | un | 1
17.3 | Curva PBA 22⁰ Ø 50 mm | un | 2
17.4 | Te PBA 90⁰ Ø50 mm | un | 1
17.5 | CAP PVC PBA Ø 50 mm | un | 3
17.6 | Anel borracha p/ tubo/conexão PVC PBA p/ rede de água DN 50 mm | un | 167
17.7 | Pasta lubrificante p/ tubos de PVC c/ anel de borracha ( pote 5000G) | un | 1
18.00 | UNIDADE DO SISTEMA: REDE DE DISTRIBUIÇÃO QUIXABA |  |  | SUBTOTAL
18.1 | Tubo PVC PBA 12 JE NBR 5647 p/ rede de água DN 100/DE 110 mm | m | 254
18.2 | Tubo PVC PBA 12 JE NBR 5647 p/ rede de água DN 75/DE 85 mm | m | 1301
18.3 | Tubo PVC PBA 12 JE NBR 5647 p/ rede de água DN 50/DE 60 mm | m | 2652
18.4 | Curva PBA 22⁰ Ø 100 mm | un | 2
18.5 | Curva PBA 22⁰ Ø 50 mm | un | 12
18.6 | Curva PBA 22⁰ Ø 75 mm | un | 8
18.7 | Curva PVC 90⁰ Ø 50 mm | un | 12
18.8 | Cap PVC PBA ø 50 mm | un | 16
18.9 | Redução PVC PBA 100 x 50 | un | 1
18.10 | Redução PVC PBA 100 x 75 | un | 2
18.11 | Redução PVC PBA 75 x 50 | un | 8
18.12 | Te PBA 90⁰ Ø100 mm | un | 3
18.13 | Te PBA 90⁰ Ø50 mm | un | 8
18.14 | Te PBA 90⁰ Ø75 mm | un | 4
18.15 | Anel borracha p/ tubo/conexão PVC PBA p/ rede de água DN 100 mm | un | 43
18.16 | Anel borracha p/ tubo/conexão PVC PBA p/ rede de água DN 50 mm | un | 442
18.17 | Anel borracha p/ tubo/conexão PVC PBA p/ rede de água DN 75 mm | un | 217
18.18 | Pasta lubrificante p/ tubos de PVC c/ anel de borracha ( pote 5000G) | un | 3
19.00 | UNIDADE DO SISTEMA: REDE DE DISTRIBUIÇÃO LAGOA CLARA |  |  | SUBTOTAL
19.1 | Tubo PVC PBA 12 JE NBR 5647 p/ rede de água DN 50/DE 60 mm | m | 1067
19.2 | Curva PBA 90⁰ Ø 50 mm | un | 3
19.3 | Curva PBA 45⁰ Ø 50 mm | un | 2
19.4 | Te PBA 90⁰ Ø50 mm | un | 7
19.5 | CAP PVC PBA Ø 50 mm | un | 10
19.6 | Cruzeta PVC PBA Ø 50 mm | un | 1
19.7 | Anel borracha p/ tubo/conexão PVC PBA p/ rede de água DN 50 mm | un | 178
19.8 | Pasta lubrificante p/ tubos de PVC c/ anel de borracha ( pote 5000G) | un | 1
TOTAL GERAL

## Morpará_Resumo
SISTEMA DE ABASTECIMENTO DE ÁGUA DO MUNICÍPIO DE MORPARÁ / BA |  | DATA BASE: MAR/2013
PLANILHA ORÇAMENTÁRIA GERAL (SERVIÇOS + MATERIAIS) |  | BDI SERVIÇOS: 28,10% | BDI MATERIAIS: 18,00%
ITEM | DISCRIMINAÇÃO | SERVIÇOS (R$) | MATERIAIS (R$)
1 | UNIDADE DO SISTEMA: SERVIÇOS INICIAIS E COMPLEMENTARES
2 | UNIDADE DO SISTEMA: CAPTAÇÃO FLUTUANTE
3 | UNIDADE DO SISTEMA: CONSTRUÇÃO DO ABRIGO PARA COMANDO DA BOMBA
4 | UNIDADE DO SISTEMA: ADUTORA DE ÁGUA BRUTA - FLUTUANTE/ ETA
5 | UNIDADE DO SISTEMA: ADUTORA DE ÁGUA TRATADA - ETA A ENCRUZILHADA DAS LOCALIDADES LAGOA CLARA, CAPÃO E QUIXABA
6 | UNIDADE DO SISTEMA: ADUTORA DE ÁGUA TRATADA - ENCRUZILHADA A LOCALIDADE LAGOA CLARA
7 | UNIDADE DO SISTEMA: SUB-ADUTORA DE ÁGUA TRATADA - ENCRUZILHADA A LOCALIDADE QUIXABA
8 | UNIDADE DO SISTEMA: SUB-ADUTORA DE ÁGUA TRATADA - ENCRUZILHADA A LOCALIDADE CAPÃO PRETO
9 | UNIDADE DO SISTEMA: ESTAÇÃO DE TRATAMENTO DE ÁGUA
10 | UNIDADE DO SISTEMA: CAIXA DESCARGA DO LODO
11 | UNIDADE DO SISTEMA: CASA DE QUÍMICA
12 | UNIDADE DO SISTEMA: DESCARGA DE LAVAGEM DOS FILTROS
13 | UNIDADE DO SISTEMA: LEITO DE SECAGEM ( 5 m x 5 m)
14 | UNIDADE DO SISTEMA: RESERVATÓRIO ETA - 20 M³
15 | UNIDADE DO SISTEMA: RESERVATÓRIO 01 - CAPÃO PRETO - 15 M³
16 | UNIDADE DO SISTEMA: RESERVATÓRIO 02 - CAPÃO PRETO - 5 M³
17 | UNIDADE DO SISTEMA: RESERVATÓRIO QUIXABA - 30 M³
18 | UNIDADE DO SISTEMA: RESERVATÓRIO LAGOA CLARA - 10 M³
19 | UNIDADE DO SISTEMA: REDE DE DISTRIBUIÇÃO CAPÃO PRETO 01 E 02
20 | UNIDADE DO SISTEMA: REDE DE DISTRIBUIÇÃO QUIXABA
21 | UNIDADE DO SISTEMA: REDE DE DISTRIBUIÇÃO LAGOA CLARA
SUBTOTAL
TOTAL GERAL