## VALA TIPO A (ADUT)
|  | MEMÓRIA DE CÁLCULO | [5 empty] | HITA
SIAA CAMPO ALEGRE DE LOURDES E LOCALIDADES
QUANTITATIVOS DE SERVIÇOS DE VALAS PARA ADUTORA DE ÁGUA - AAB1 DN 300 DEFoFo 1MPa
Resp téc: | Carlos Hita
Data:
VALA TIPO A
Tubulação |  |  | DN(mm) | DE(mm) | Material
Dados |  |  | 300 | 326 | DEFoFo 1MPa
Trecho |  |  | Est. Inicial | Est. Final | Extensão (m)
Dados |  |  |  |  | 200
CARACTERÍSTICAS DA VALA DO TIPO A
GEOMETRIA DA VALA CRITÉRIOS ADOTADOS
| Diâmetro interno da tubulação |  |  |  |  | DN(mm) | 300
| Diâmetro externo da tubulação |  |  |  |  | DE(mm) | 326
| Extensão da vala |  |  |  |  | L (m) | 200
| Extensão do trecho envelopado |  |  |  |  | Le (m) | 0
| Altura do envelopamento de concreto ou areia. |  |  |  |  | Hv (m) | 0
| Inclinação do talude |  |  |  |  | v:h | 0
| Recobrimento |  |  |  |  | Rec (m) | 0.8
| Espessura berço de areia |  |  |  |  | Hbareia (m) | 0.1
| Espessura berço de brita |  |  |  |  | Hbbrita (m) | 0
| Profundidade da vala |  |  |  |  | Pvala (m) | 1.226
| Largura do fundo da vala |  |  |  |  | LVb (m) | 0.8
| Largura da vala sem Escoramento |  |  |  |  | LVSESC (m) | 0.8
| Largura da vala com esc descontínuo madeira com pontaleteamento |  |  |  |  | LVESCmp(m2) | 0
| Largura da vala com esc descontínuo madeira aberto |  |  |  |  | LVESCma(m2) | 0
| Largura da vala com esc contínuo madeira cançoeira até 2,00m |  |  |  |  | LVESCmc(m2) | 0
| Largura da vala com esc contínuo madeira cançoeira até 3,00m |  |  |  |  | LVESCmc(m2) | 0
| Largura da vala com esc contínuo com estacas metalicas até 2,00m |  |  |  |  | LVESCem(m2) | 0
| Largura da vala com esc contínuo com estacas metalicas até 4,00m |  |  |  |  | LVESCem(m2) | 0
| Largura da vala com esc contínuo com estacas metalicas até 6,00m |  |  |  |  | LVESCem(m2) | 0
| Largura da vala com es contínuo misto madeira/ metalica hamburguês até 4,00m |  |  |  |  | LVESCh(m2) | 0
| Largura da vala com esc contínuo misto madeira/ metalica hamburguês até 6,00m |  |  |  |  | LVESCh(m2) | 0
CRITÉRIOS PARA LIMPEZA E DESMATAMENTO
| Extensão |  |  |  |  | Ext.(m) | 0
| Largura do fundo da vala + 2,00m ( DN50 a 300 mm ) |  |  |  |  | LVb+d1(m) | 2.8
| Largura do fundo da vala + 4,00m ( DN350 a 800 mm ) |  |  |  |  | LVb+d2(m) | 0
| Remoção de cerca e mourões |  |  |  |  | Rcerca (%) | 1%
| Corte de árvore com diâmetro até 15cm |  |  |  |  | Carv (%) | 1.5%
CRITÉRIOS PARA CAMINHO DE SERVIÇO
| Extensão |  |  |  |  | Ext.(m)
| Faixa do caminho de serviço |  |  |  |  | Fcs(m) | 2
CRITÉRIOS PARA ESCAVAÇÃO E PAVIMENTAÇÃO
| Perc. solo 1a. categoria escav. manual |  |  |  |  | ES1manual(%) | 5%
| Perc. solo 1a. categoria escav. mecanica |  |  |  |  | ES1mec(%) | 75%
| Perc. solo 2a. categoria escav. manual |  |  |  |  | ES2manual(%) | 0%
| Perc. solo 2a. categoria escav. mecanica |  |  |  |  | ES2mec(%) | 15%
| Perc de volume de solo de 3a. categoria |  |  |  |  | ER3mec(%) | 5%
| Perc de volume de solo de 4a. categoria |  |  |  |  | ER4mec(%) | 0%
| Perc de volume de escavação por desmoronamento. |  |  |  |  | ESdesm(%) | 0%
| Distância para expurgo de material em caminhâo basculante |  |  |  |  | DIST(km) | 5
| Espessura da pavimentação asfáltica. |  |  |  |  | epav(m) | 0.03
| Coeficiente de empolamento do solo. |  |  |  |  | ys | 1
| Coeficiente de empolamento do material rocha |  |  |  |  | ysr | 1
| Perc de demolição de pavimentação em asfalto. |  |  |  |  | DIST(m) | 0
| Extensão de demolição pavimentação em paralelepípedo ou pré-moldado de concreto. |  |  |  |  | DIST(m) | 200
| Perc. de demolição de passeio. |  |  |  |  | DIST(m) | 0
ESGOTAMENTO COM BOMBAS
| Esgotamento com conjunto moto-bomba de superfície |  |  |  |  | Ebomba (%) | 1.5%
SINALIZAÇÃO CRITÉRIOS ADOTADOS .
| Nº de frentes de serviço para abertura de valas |  |  |  |  | nf | 1
| Nº de placas de sinalização por techo |  |  |  |  | np | 2
| Área de cada placa de sinalização |  |  |  |  | Aps(m2) | 2
| Nº de cones por frente de serviço |  |  |  |  | nc | 5
| Extensão máxima de vala aberta por trecho. |  |  |  |  | Lt(m) | 150
| Altura da cerca de proteção |  |  |  |  | hc(m) | 1.5
| Quantidade de passadiços para pedestres por frente |  |  |  |  | npm | 2
| Largura do passadiço |  |  |  |  | Lpp (m) | 1.2
| Comprimento do passadiço |  |  |  |  | LVb+1,00(m) | 1.8
| Quantidade de passadiços metálicos para veículos |  |  |  |  | npmet | 1
| Largura do passadiço metálico para veículos |  |  |  |  | Lpv (m) | 3
| Comprimento do passadiço metálico para veículos |  |  |  |  | LVbX3,00 (m) | 2.4
QUANTITATIVO DE SERVIÇO
SERVIÇOS PRELIMINARES
IC0203040 | Limpeza e desmatamento da faixa de serviço |  |  |  |  | Área (m²) | 0
| Caminho de Serviço |  |  |  |  | Área (m²) | 0
IC0202070 | Remoção de cerca e mourões |  |  |  |  | Comp (m) | 2
IC0204010 | Corte de árvore com diâmetro até 15cm |  |  |  |  | und. | 3
SINALIZAÇÃO
IC0301010 | Placa de sinalização |  |  |  |  | Área (m²) | 4
IC0301040 | Cone de tráfego |  |  |  |  | und. | 5
IC0302070 | Cerca de proteção |  |  |  |  | Comp (m) | 450
IC0304010 | Passadiços para pedestres |  |  |  |  | Área (m²) | 4
IC0304040 | Passadiços para veículos |  |  |  |  | Área (m²) | 7
LOCAÇÃO E CADASTRO
IC0401010 | Cadastro de Adutora |  |  |  |  | Comp (m) | 200
| Serviço topográfico para locação de adutora |  |  |  |  | Comp (km) | 0.2
MOVIMENTAÇÃO DE TERRA E ESCORAMENTO
| Volume total escavado |  |  |  |  | Vte (m3) | 196.16
| Volume total escavado até 2,00m |  |  |  |  | Vte (m3) | 196.16
| Volume total escavado até 4,00m |  |  |  |  | Vte (m3) | 0
| Volume total escavado até 6,00m |  |  |  |  | Vte (m3) | 0
| Volume do tubo |  |  |  |  | Vtubo(m3) | 16.69
IC0505010 | Volume do berço de areia |  |  |  |  | Vbareia (m3) | 16
| Volume do berço de brita |  |  |  |  | Vbbrita (m3) | 0
| Volume solo 1a cat. Escav. Manual |  |  |  |  | VS1man(m3) | 9.808
IC0501010 | Volume solo 1a cat. Escav. Manual até 1,50m |  |  |  |  | VS1man(m3) | 9.808
IC0501040 | Volume solo 1a cat. Escav. Manual até 3,00m |  |  |  |  | VS1man(m3) | 0
IC0501070 | Volume solo 1a cat. Escav. Manual até 4,50m |  |  |  |  | VS1man(m3) | 0
IC0501100 | Volume solo 1a cat. Escav. Manual acima de 4,50m |  |  |  |  | VS1man(m3) | 0
IC0501370 | Volume de solo 1a cat. Escav. Mecanizada até 2,00m |  |  |  |  | VS1mec(m3) | 147.12
IC0501400 | Volume de solo 1a cat. Escav. Mecanizada até 4,00m |  |  |  |  | VS1mec(m3) | 0
IC0501430 | Volume de solo 1a cat. Escav. Mecanizada até 6,00m |  |  |  |  | VS1mec(m3) | 0
| Volume solo 2a cat. Escav. Manual |  |  |  |  | VS2man(m3) | 0
IC0501130 | Volume solo 2a cat. Escav. Manual até 1,50m |  |  |  |  | VS2man(m3) | 0
IC0501160 | Volume solo 2a cat. Escav. Manual até 3,00m |  |  |  |  | VS2man(m3) | 0
IC0501190 | Volume solo 2a cat. Escav. Manual até 4,50m |  |  |  |  | VS2man(m3) | 0
IC0501220 | Volume solo 1a cat. Escav. Manual acima de 4,50m |  |  |  |  | VS1man(m3) | 0
IC0501460 | Volume de solo 2a. cat. Escav. Mecanizada até 2,00m |  |  |  |  | VS2mec(m3) | 29.424
IC0501490 | Volume de solo 2a. cat. Escav. Mecanizada até 4,00m |  |  |  |  | VS2mec(m3) | 0
IC0501520 | Volume de solo 2a. cat. Escav. Mecanizada até 6,00m |  |  |  |  | VS2mec(m3) | 0
IC0501550 | Volume de solo de 3a categoria até 2,00m |  |  |  |  | VC3mec(m3) | 9.808
IC0501580 | Volume de solo de 3a categoria até 4,00m |  |  |  |  | VC3mec(m3) | 0
IC0501610 | Volume de solo de 3a categoria até 6,00m |  |  |  |  | VC3mec(m3) | 0
IC0501640 | Volume de solo de 4a categoria até 2,00m |  |  |  |  | VC4mec(m3) | 0
IC0501670 | Volume de solo de 4a categoria até 4,00m |  |  |  |  | VC4mec(m3) | 0
IC0501700 | Volume de solo de 4a categoria até 6,00m |  |  |  |  | VC4mec(m3) | 0
| Volume Total de Aterro |  |  |  |  | Vta (m3) | 163.47
IC0504010 | Vol. reaterro c/ material da própria vala |  |  |  |  | Vsolo (m3) | 156.93
IC0504070 | Vol. reaterro com material de jazida |  |  |  |  | Vjazida (m3) | 6.542
IC0505010 | Volume do envelopamento de concreto ou areia |  |  |  |  | Venvelop (m3) | 0
| Volume de solo expurgado |  |  |  |  | VExpsolo. (m3) | 29.424
| Volume de rocha expurgado |  |  |  |  | VExproch (m3) | 9.808
IC0701010 | Esc descontínuo madeira com pontaleteamento |  |  |  |  | ESCmp (m2) | 0
IC0701040 | Esc descontínuo madeira aberto |  |  |  |  | ESCdma (m2) | 0
IC0702010 | Esc contínuo madeira cançoeira |  |  |  |  | ESCcmc (m2) | 0
IC0702220 | Esc contínuo com estacas metalicas até 3,00m |  |  |  |  | ESCcem (m2) | 0
IC0702250 | Esc contínuo com estacas metalicas até 6,00m |  |  |  |  | ESCcem (m2) | 0
IC0702370 | Es contínuo misto madeira/ metalica hamburguês |  |  |  |  | ESCch (m2) | 0
ESGOTAMENTO COM BOMBAS
IC0801010 | Esgotamento com conjunto moto-bomba de superfície |  |  |  |  | Esgotam.(H) | 3
DEMOLIÇÕES E RECOMPOSIÇÕES DE PAVIMENTO
| Demolição de pavimento |  |  |  |  | Area total (m2) | 200
IC1401250 | Demolição do asfalto. |  |  |  |  | Vdemol. (m3) | 0
IC1401040 | Demolição de paralelepípedo ou pré-moldado de concreto. |  |  |  |  | Area (m2) | 200
IC1401160 | Demolição de passeio |  |  |  |  | Area (m2) | 0
IC1402280 | Recomposição do asfalto. |  |  |  |  | Vdemol. (m3) | 0
IC1402010 | Recomposição de paralelepípedo ou pré-moldado de concreto. |  |  |  |  | Area (m2) | 200
IC1402100 | Recomposição de passeio |  |  |  |  | Area (m2) | 0
CARGA E TRANSPORTE
IC0601100 | Carga manual de solo |  |  |  |  | Cman(m3) | 1.47
IC0601040 | Carga mecanizada de solo |  |  |  |  | Cmecs(m3) | 27.95
IC0601010 | Carga mecanizada de rocha |  |  |  |  | Cmecr(m3) | 9.81
IC0601250 | Bota-fora de solo |  |  |  |  | VBs(m3) | 29.424
IC0601220 | Bota-fora de rocha |  |  |  |  | VBr(m3) | 9.808
IC0602010 | Momento de transporte de solo |  |  |  |  | MTs (m3xKm) | 147.12
IC0602040 | Momento de transporte de rocha |  |  |  |  | MTr (m3xKm) | 49.04
|  | MEMÓRIA DE CÁLCULO | [5 empty] | HITA
SIAA CAMPO ALEGRE DE LOURDES E LOCALIDADES
QUANTITATIVOS DE SERVIÇOS DE VALAS PARA ADUTORA DE ÁGUA - AAB2 DN 350 PRFV CL. 16
Resp téc: | Carlos Hita
Data:
VALA TIPO A
Tubulação |  |  | DN(mm) | DE(mm) | Material
Dados |  |  | 350 | 378 | PRFV CL. 16
Trecho |  |  | Est. Inicial | Est. Final | Extensão (m)
Dados |  |  |  |  | 50413
CARACTERÍSTICAS DA VALA DO TIPO A
GEOMETRIA DA VALA CRITÉRIOS ADOTADOS
| Diâmetro interno da tubulação |  |  |  |  | DN(mm) | 350
| Diâmetro externo da tubulação |  |  |  |  | DE(mm) | 378
| Extensão da vala |  |  |  |  | L (m) | 50413
| Extensão do trecho envelopado |  |  |  |  | Le (m) | 50413
| Altura do envelopamento de concreto ou areia. |  |  |  |  | Hv (m) | 0.525
| Inclinação do talude |  |  |  |  | v:h | 0
| Recobrimento |  |  |  |  | Rec (m) | 0.9
| Espessura berço de areia |  |  |  |  | Hbareia (m) | 0.15
| Espessura berço de brita |  |  |  |  | Hbbrita (m) | 0
| Profundidade da vala |  |  |  |  | Pvala (m) | 1.428
| Largura do fundo da vala |  |  |  |  | LVb (m) | 0.8
| Largura da vala sem Escoramento |  |  |  |  | LVSESC (m) | 0
| Largura da vala com esc descontínuo madeira com pontaleteamento |  |  |  |  | LVESCmp(m2) | 0.8
| Largura da vala com esc descontínuo madeira aberto |  |  |  |  | LVESCma(m2) | 0.85
| Largura da vala com esc contínuo madeira cançoeira até 2,00m |  |  |  |  | LVESCmc(m2) | 0
| Largura da vala com esc contínuo madeira cançoeira até 3,00m |  |  |  |  | LVESCmc(m2) | 0
| Largura da vala com esc contínuo com estacas metalicas até 2,00m |  |  |  |  | LVESCem(m2) | 0.95
| Largura da vala com esc contínuo com estacas metalicas até 4,00m |  |  |  |  | LVESCem(m2) | 0
| Largura da vala com esc contínuo com estacas metalicas até 6,00m |  |  |  |  | LVESCem(m2) | 0
| Largura da vala com es contínuo misto madeira/ metalica hamburguês até 4,00m |  |  |  |  | LVESCh(m2) | 0
| Largura da vala com esc contínuo misto madeira/ metalica hamburguês até 6,00m |  |  |  |  | LVESCh(m2) | 0
CRITÉRIOS PARA LIMPEZA E DESMATAMENTO
| Extensão |  |  |  |  | Ext.(m) | 48518.2632
| Largura do fundo da vala + 2,00m ( DN50 a 300 mm ) |  |  |  |  | LVb+d1(m) | 0
| Largura do fundo da vala + 4,00m ( DN350 a 800 mm ) |  |  |  |  | LVb+d2(m) | 4.8
| Remoção de cerca e mourões |  |  |  |  | Rcerca (%) | 1%
| Corte de árvore com diâmetro até 15cm |  |  |  |  | Carv (%) | 1.5%
CRITÉRIOS PARA CAMINHO DE SERVIÇO
| Extensão |  |  |  |  | Ext.(m)
| Faixa do caminho de serviço |  |  |  |  | Fcs(m) | 2
CRITÉRIOS PARA ESCAVAÇÃO E PAVIMENTAÇÃO
| Perc. solo 1a. categoria escav. manual |  |  |  |  | ES1manual(%) | 5%
| Perc. solo 1a. categoria escav. mecanica |  |  |  |  | ES1mec(%) | 75%
| Perc. solo 2a. categoria escav. manual |  |  |  |  | ES2manual(%) | 0%
| Perc. solo 2a. categoria escav. mecanica |  |  |  |  | ES2mec(%) | 15%
| Perc de volume de solo de 3a. categoria |  |  |  |  | ER3mec(%) | 5%
| Perc de volume de solo de 4a. categoria |  |  |  |  | ER4mec(%) | 0%
| Perc de volume de escavação por desmoronamento. |  |  |  |  | ESdesm(%) | 0%
| Distância para expurgo de material em caminhâo basculante |  |  |  |  | DIST(km) | 5
| Espessura da pavimentação asfáltica. |  |  |  |  | epav(m) | 0.03
| Coeficiente de empolamento do solo. |  |  |  |  | ys | 1
| Coeficiente de empolamento do material rocha |  |  |  |  | ysr | 1
| Perc de demolição de pavimentação em asfalto. |  |  |  |  | DIST(m) | 0
| Perc de demolição pavimentação em paralelepípedo ou pré-moldado de concreto. |  |  |  |  | DIST(m) | 1894.7368
| Perc. de demolição de passeio. |  |  |  |  | DIST(m) | 0
ESGOTAMENTO COM BOMBAS
| Esgotamento com conjunto moto-bomba de superfície |  |  |  |  | Ebomba (%) | 1.5%
SINALIZAÇÃO CRITÉRIOS ADOTADOS .
| Nº de frentes de serviço para abertura de valas |  |  |  |  | nf | 6
| Nº de placas de sinalização por techo |  |  |  |  | np | 2
| Área de cada placa de sinalização |  |  |  |  | Aps(m2) | 2
| Nº de cones por frente de serviço |  |  |  |  | nc | 4
| Extensão máxima de vala aberta por trecho. |  |  |  |  | Lt(m) | 400
| Altura da cerca de proteção |  |  |  |  | hc(m) | 1.5
| Quantidade de passadiços para pedestres por frente |  |  |  |  | npm | 2
| Largura do passadiço |  |  |  |  | Lpp (m) | 1.2
| Comprimento do passadiço |  |  |  |  | LVb+1,00(m) | 1.8
| Quantidade de passadiços metálicos para veículos |  |  |  |  | npmet | 1
| Largura do passadiço metálico para veículos |  |  |  |  | Lpv (m) | 3
| Comprimento do passadiço metálico para veículos |  |  |  |  | LVbX3,00 (m) | 2.4
QUANTITATIVO DE SERVIÇO
SERVIÇOS PRELIMINARES
IC0203040 | Limpeza e desmatamento da faixa de serviço |  |  |  |  | Área (m²) | 232887.6632
| Caminho de Serviço |  |  |  |  | Área (m²) | 0
IC0202070 | Remoção de cerca e mourões |  |  |  |  | Comp (m) | 504
IC0204010 | Corte de árvore com diâmetro até 15cm |  |  |  |  | und. | 756
SINALIZAÇÃO
IC0301010 | Placa de sinalização |  |  |  |  | Área (m²) | 24
IC0301040 | Cone de tráfego |  |  |  |  | und. | 24
IC0302070 | Cerca de proteção |  |  |  |  | Comp (m) | 7200
IC0304010 | Passadiços para pedestres |  |  |  |  | Área (m²) | 26
IC0304040 | Passadiços para veículos |  |  |  |  | Área (m²) | 43
LOCAÇÃO E CADASTRO
IC0401010 | Cadastro de Adutora |  |  |  |  | Comp (m) | 50413
| Serviço topográfico para locação de adutora |  |  |  |  | Comp (km) | 50.413
MOVIMENTAÇÃO DE TERRA E ESCORAMENTO
| Volume total escavado |  |  |  |  | Vte (m3) | 57591.81
| Volume total escavado até 2,00m |  |  |  |  | Vte (m3) | 57591.81
| Volume total escavado até 4,00m |  |  |  |  | Vte (m3) | 0
| Volume total escavado até 6,00m |  |  |  |  | Vte (m3) | 0
| Volume do tubo |  |  |  |  | Vtubo(m3) | 5657.39
IC0505010 | Volume do berço de areia |  |  |  |  | Vbareia (m3) | 6049.56
| Volume do berço de brita |  |  |  |  | Vbbrita (m3) | 0
| Volume solo 1a cat. Escav. Manual |  |  |  |  | VS1man(m3) | 2879.5905
IC0501010 | Volume solo 1a cat. Escav. Manual até 1,50m |  |  |  |  | VS1man(m3) | 2879.5905
IC0501040 | Volume solo 1a cat. Escav. Manual até 3,00m |  |  |  |  | VS1man(m3) | 0
IC0501070 | Volume solo 1a cat. Escav. Manual até 4,50m |  |  |  |  | VS1man(m3) | 0
IC0501100 | Volume solo 1a cat. Escav. Manual acima de 4,50m |  |  |  |  | VS1man(m3) | 0
IC0501370 | Volume de solo 1a cat. Escav. Mecanizada até 2,00m |  |  |  |  | VS1mec(m3) | 43193.8575
IC0501400 | Volume de solo 1a cat. Escav. Mecanizada até 4,00m |  |  |  |  | VS1mec(m3) | 0
IC0501430 | Volume de solo 1a cat. Escav. Mecanizada até 6,00m |  |  |  |  | VS1mec(m3) | 0
| Volume solo 2a cat. Escav. Manual |  |  |  |  | VS2man(m3) | 0
IC0501130 | Volume solo 2a cat. Escav. Manual até 1,50m |  |  |  |  | VS2man(m3) | 0
IC0501160 | Volume solo 2a cat. Escav. Manual até 3,00m |  |  |  |  | VS2man(m3) | 0
IC0501190 | Volume solo 2a cat. Escav. Manual até 4,50m |  |  |  |  | VS2man(m3) | 0
IC0501220 | Volume solo 1a cat. Escav. Manual acima de 4,50m |  |  |  |  | VS1man(m3) | 0
IC0501460 | Volume de solo 2a. cat. Escav. Mecanizada até 2,00m |  |  |  |  | VS2mec(m3) | 8638.7715
IC0501490 | Volume de solo 2a. cat. Escav. Mecanizada até 4,00m |  |  |  |  | VS2mec(m3) | 0
IC0501520 | Volume de solo 2a. cat. Escav. Mecanizada até 6,00m |  |  |  |  | VS2mec(m3) | 0
IC0501550 | Volume de solo de 3a categoria até 2,00m |  |  |  |  | VC3mec(m3) | 2879.5905
IC0501580 | Volume de solo de 3a categoria até 4,00m |  |  |  |  | VC3mec(m3) | 0
IC0501610 | Volume de solo de 3a categoria até 6,00m |  |  |  |  | VC3mec(m3) | 0
IC0501640 | Volume de solo de 4a categoria até 2,00m |  |  |  |  | VC4mec(m3) | 0
IC0501670 | Volume de solo de 4a categoria até 4,00m |  |  |  |  | VC4mec(m3) | 0
IC0501700 | Volume de solo de 4a categoria até 6,00m |  |  |  |  | VC4mec(m3) | 0
| Volume Total de reaterro |  |  |  |  | Vta (m3) | 30368.79
IC0504010 | Vol. reaterro c/ material da própria vala |  |  |  |  | Vsolo (m3) | 30368.79
IC0504070 | Vol. reaterro com material de jazida |  |  |  |  | Vjazida (m3) | 0
IC0505010 | Volume do envelopamento de concreto ou areia |  |  |  |  | Venvelop (m3) | 15516.07
| Volume de solo expurgado |  |  |  |  | VExpsolo. (m3) | 27223.02
| Volume de rocha expurgado |  |  |  |  | VExproch (m3) | 2879.5905
IC0701010 | Esc descontínuo madeira com pontaleteamento |  |  |  |  | ESCmp (m2) | 71989.764
IC0701040 | Esc descontínuo madeira aberto |  |  |  |  | ESCdma (m2) | 0
IC0702010 | Esc contínuo madeira cançoeira |  |  |  |  | ESCcmc (m2) | 0
IC0702220 | Esc contínuo com estacas metalicas até 3,00m |  |  |  |  | ESCcem (m2) | 0
IC0702250 | Esc contínuo com estacas metalicas até 6,00m |  |  |  |  | ESCcem (m2) | 0
IC0702370 | Es contínuo misto madeira/ metalica hamburguês |  |  |  |  | ESCch (m2) | 0
ESGOTAMENTO COM BOMBAS
IC0801010 | Esgotamento com conjunto moto-bomba de superfície |  |  |  |  | Esgotam.(H) | 756
DEMOLIÇÕES E RECOMPOSIÇÕES DE PAVIMENTO
| Demolição de pavimento |  |  |  |  | Area total (m2) | 50413
IC1401250 | Demolição do asfalto. |  |  |  |  | Vdemol. (m3) | 0
IC1401040 | Demolição de paralelepípedo ou pré-moldado de concreto. |  |  |  |  | Area (m2) | 1894.74
IC1401160 | Demolição de passeio |  |  |  |  | Area (m2) | 0
IC1402280 | Recomposição do asfalto. |  |  |  |  | Vdemol. (m3) | 0
IC1402010 | Recomposição de paralelepípedo ou pré-moldado de concreto. |  |  |  |  | Area (m2) | 1894.74
IC1402100 | Recomposição de passeio |  |  |  |  | Area (m2) | 0
CARGA E TRANSPORTE
IC0601100 | Carga manual de solo |  |  |  |  | Cman(m3) | 1361.15
IC0601040 | Carga mecanizada de solo |  |  |  |  | Cmecs(m3) | 25861.87
IC0601010 | Carga mecanizada de rocha |  |  |  |  | Cmecr(m3) | 2879.59
IC0601250 | Bota-fora de solo |  |  |  |  | VBs(m3) | 27223.02
IC0601220 | Bota-fora de rocha |  |  |  |  | VBr(m3) | 2879.5905
IC0602010 | Momento de transporte de solo |  |  |  |  | MTs (m3xKm) | 136115.1
IC0602040 | Momento de transporte de rocha |  |  |  |  | MTr (m3xKm) | 14397.9525
|  | MEMÓRIA DE CÁLCULO | [5 empty] | HITA
SIAA CAMPO ALEGRE DE LOURDES E LOCALIDADES
QUANTITATIVOS DE SERVIÇOS DE VALAS PARA ADUTORA DE ÁGUA - AAB3 DN 350 PRFV CL. 16
Resp téc: | Carlos Hita
Data:
VALA TIPO A
Tubulação |  |  | DN(mm) | DE(mm) | Material
Dados |  |  | 350 | 378 | PRFV CL. 16
Trecho |  |  | Est. Inicial | Est. Final | Extensão (m)
Dados |  |  |  |  | 43869
CARACTERÍSTICAS DA VALA DO TIPO A
GEOMETRIA DA VALA CRITÉRIOS ADOTADOS
| Diâmetro interno da tubulação |  |  |  |  | DN(mm) | 350
| Diâmetro externo da tubulação |  |  |  |  | DE(mm) | 378
| Extensão da vala |  |  |  |  | L (m) | 43869
| Extensão do trecho envelopado |  |  |  |  | Le (m) | 43869
| Altura do envelopamento de concreto ou areia. |  |  |  |  | Hv (m) | 0.525
| Inclinação do talude |  |  |  |  | v:h | 0
| Recobrimento |  |  |  |  | Rec (m) | 0.9
| Espessura berço de areia |  |  |  |  | Hbareia (m) | 0.15
| Espessura berço de brita |  |  |  |  | Hbbrita (m) | 0
| Profundidade da vala |  |  |  |  | Pvala (m) | 1.428
| Largura do fundo da vala |  |  |  |  | LVb (m) | 0.8
| Largura da vala sem Escoramento |  |  |  |  | LVSESC (m) | 0
| Largura da vala com esc descontínuo madeira com pontaleteamento |  |  |  |  | LVESCmp(m2) | 0.8
| Largura da vala com esc descontínuo madeira aberto |  |  |  |  | LVESCma(m2) | 0.85
| Largura da vala com esc contínuo madeira cançoeira até 2,00m |  |  |  |  | LVESCmc(m2) | 0
| Largura da vala com esc contínuo madeira cançoeira até 3,00m |  |  |  |  | LVESCmc(m2) | 0
| Largura da vala com esc contínuo com estacas metalicas até 2,00m |  |  |  |  | LVESCem(m2) | 0.95
| Largura da vala com esc contínuo com estacas metalicas até 4,00m |  |  |  |  | LVESCem(m2) | 0
| Largura da vala com esc contínuo com estacas metalicas até 6,00m |  |  |  |  | LVESCem(m2) | 0
| Largura da vala com es contínuo misto madeira/ metalica hamburguês até 4,00m |  |  |  |  | LVESCh(m2) | 0
| Largura da vala com esc contínuo misto madeira/ metalica hamburguês até 6,00m |  |  |  |  | LVESCh(m2) | 0
CRITÉRIOS PARA LIMPEZA E DESMATAMENTO
| Extensão |  |  |  |  | Ext.(m) | 41974.2632
| Largura do fundo da vala + 2,00m ( DN50 a 300 mm ) |  |  |  |  | LVb+d1(m) | 0
| Largura do fundo da vala + 4,00m ( DN350 a 800 mm ) |  |  |  |  | LVb+d2(m) | 4.8
| Remoção de cerca e mourões |  |  |  |  | Rcerca (%) | 1%
| Corte de árvore com diâmetro até 15cm |  |  |  |  | Carv (%) | 1.5%
CRITÉRIOS PARA CAMINHO DE SERVIÇO
| Extensão |  |  |  |  | Ext.(m)
| Faixa do caminho de serviço |  |  |  |  | Fcs(m) | 2
CRITÉRIOS PARA ESCAVAÇÃO E PAVIMENTAÇÃO
| Perc. solo 1a. categoria escav. manual |  |  |  |  | ES1manual(%) | 5%
| Perc. solo 1a. categoria escav. mecanica |  |  |  |  | ES1mec(%) | 75%
| Perc. solo 2a. categoria escav. manual |  |  |  |  | ES2manual(%) | 0%
| Perc. solo 2a. categoria escav. mecanica |  |  |  |  | ES2mec(%) | 15%
| Perc de volume de solo de 3a. categoria |  |  |  |  | ER3mec(%) | 5%
| Perc de volume de solo de 4a. categoria |  |  |  |  | ER4mec(%) | 0%
| Perc de volume de escavação por desmoronamento. |  |  |  |  | ESdesm(%) | 0%
| Distância para expurgo de material em caminhâo basculante |  |  |  |  | DIST(km) | 5
| Espessura da pavimentação asfáltica. |  |  |  |  | epav(m) | 0.03
| Coeficiente de empolamento do solo. |  |  |  |  | ys | 1
| Coeficiente de empolamento do material rocha |  |  |  |  | ysr | 1
| Perc de demolição de pavimentação em asfalto. |  |  |  |  | DIST(m) | 0
| Perc de demolição pavimentação em paralelepípedo ou pré-moldado de concreto. |  |  |  |  | DIST(m) | 1894.7368
| Perc. de demolição de passeio. |  |  |  |  | DIST(m) | 0
ESGOTAMENTO COM BOMBAS
| Esgotamento com conjunto moto-bomba de superfície |  |  |  |  | Ebomba (%) | 1.5%
SINALIZAÇÃO CRITÉRIOS ADOTADOS .
| Nº de frentes de serviço para abertura de valas |  |  |  |  | nf | 5
| Nº de placas de sinalização por techo |  |  |  |  | np | 2
| Área de cada placa de sinalização |  |  |  |  | Aps(m2) | 2
| Nº de cones por frente de serviço |  |  |  |  | nc | 4
| Extensão máxima de vala aberta por trecho. |  |  |  |  | Lt(m) | 400
| Altura da cerca de proteção |  |  |  |  | hc(m) | 1.5
| Quantidade de passadiços para pedestres por frente |  |  |  |  | npm | 2
| Largura do passadiço |  |  |  |  | Lpp (m) | 1.2
| Comprimento do passadiço |  |  |  |  | LVb+1,00(m) | 1.8
| Quantidade de passadiços metálicos para veículos |  |  |  |  | npmet | 1
| Largura do passadiço metálico para veículos |  |  |  |  | Lpv (m) | 3
| Comprimento do passadiço metálico para veículos |  |  |  |  | LVbX3,00 (m) | 2.4
QUANTITATIVO DE SERVIÇO
SERVIÇOS PRELIMINARES
IC0203040 | Limpeza e desmatamento da faixa de serviço |  |  |  |  | Área (m²) | 201476.4632
| Caminho de Serviço |  |  |  |  | Área (m²) | 0
IC0202070 | Remoção de cerca e mourões |  |  |  |  | Comp (m) | 439
IC0204010 | Corte de árvore com diâmetro até 15cm |  |  |  |  | und. | 658
SINALIZAÇÃO
IC0301010 | Placa de sinalização |  |  |  |  | Área (m²) | 20
IC0301040 | Cone de tráfego |  |  |  |  | und. | 20
IC0302070 | Cerca de proteção |  |  |  |  | Comp (m) | 6000
IC0304010 | Passadiços para pedestres |  |  |  |  | Área (m²) | 22
IC0304040 | Passadiços para veículos |  |  |  |  | Área (m²) | 36
LOCAÇÃO E CADASTRO
IC0401010 | Cadastro de Adutora |  |  |  |  | Comp (m) | 43869
| Serviço topográfico para locação de adutora |  |  |  |  | Comp (km) | 43.869
MOVIMENTAÇÃO DE TERRA E ESCORAMENTO
| Volume total escavado |  |  |  |  | Vte (m3) | 50115.95
| Volume total escavado até 2,00m |  |  |  |  | Vte (m3) | 50115.95
| Volume total escavado até 4,00m |  |  |  |  | Vte (m3) | 0
| Volume total escavado até 6,00m |  |  |  |  | Vte (m3) | 0
| Volume do tubo |  |  |  |  | Vtubo(m3) | 4923.02
IC0505010 | Volume do berço de areia |  |  |  |  | Vbareia (m3) | 5264.28
| Volume do berço de brita |  |  |  |  | Vbbrita (m3) | 0
| Volume solo 1a cat. Escav. Manual |  |  |  |  | VS1man(m3) | 2505.7975
IC0501010 | Volume solo 1a cat. Escav. Manual até 1,50m |  |  |  |  | VS1man(m3) | 2505.7975
IC0501040 | Volume solo 1a cat. Escav. Manual até 3,00m |  |  |  |  | VS1man(m3) | 0
IC0501070 | Volume solo 1a cat. Escav. Manual até 4,50m |  |  |  |  | VS1man(m3) | 0
IC0501100 | Volume solo 1a cat. Escav. Manual acima de 4,50m |  |  |  |  | VS1man(m3) | 0
IC0501370 | Volume de solo 1a cat. Escav. Mecanizada até 2,00m |  |  |  |  | VS1mec(m3) | 37586.9625
IC0501400 | Volume de solo 1a cat. Escav. Mecanizada até 4,00m |  |  |  |  | VS1mec(m3) | 0
IC0501430 | Volume de solo 1a cat. Escav. Mecanizada até 6,00m |  |  |  |  | VS1mec(m3) | 0
| Volume solo 2a cat. Escav. Manual |  |  |  |  | VS2man(m3) | 0
IC0501130 | Volume solo 2a cat. Escav. Manual até 1,50m |  |  |  |  | VS2man(m3) | 0
IC0501160 | Volume solo 2a cat. Escav. Manual até 3,00m |  |  |  |  | VS2man(m3) | 0
IC0501190 | Volume solo 2a cat. Escav. Manual até 4,50m |  |  |  |  | VS2man(m3) | 0
IC0501220 | Volume solo 1a cat. Escav. Manual acima de 4,50m |  |  |  |  | VS1man(m3) | 0
IC0501460 | Volume de solo 2a. cat. Escav. Mecanizada até 2,00m |  |  |  |  | VS2mec(m3) | 7517.3925
IC0501490 | Volume de solo 2a. cat. Escav. Mecanizada até 4,00m |  |  |  |  | VS2mec(m3) | 0
IC0501520 | Volume de solo 2a. cat. Escav. Mecanizada até 6,00m |  |  |  |  | VS2mec(m3) | 0
IC0501550 | Volume de solo de 3a categoria até 2,00m |  |  |  |  | VC3mec(m3) | 2505.7975
IC0501580 | Volume de solo de 3a categoria até 4,00m |  |  |  |  | VC3mec(m3) | 0
IC0501610 | Volume de solo de 3a categoria até 6,00m |  |  |  |  | VC3mec(m3) | 0
IC0501640 | Volume de solo de 4a categoria até 2,00m |  |  |  |  | VC4mec(m3) | 0
IC0501670 | Volume de solo de 4a categoria até 4,00m |  |  |  |  | VC4mec(m3) | 0
IC0501700 | Volume de solo de 4a categoria até 6,00m |  |  |  |  | VC4mec(m3) | 0
| Volume Total de reaterro |  |  |  |  | Vta (m3) | 26426.69
IC0504010 | Vol. reaterro c/ material da própria vala |  |  |  |  | Vsolo (m3) | 26426.69
IC0504070 | Vol. reaterro com material de jazida |  |  |  |  | Vjazida (m3) | 0
IC0505010 | Volume do envelopamento de concreto ou areia |  |  |  |  | Venvelop (m3) | 13501.96
| Volume de solo expurgado |  |  |  |  | VExpsolo. (m3) | 23689.26
| Volume de rocha expurgado |  |  |  |  | VExproch (m3) | 2505.7975
IC0701010 | Esc descontínuo madeira com pontaleteamento |  |  |  |  | ESCmp (m2) | 62644.932
IC0701040 | Esc descontínuo madeira aberto |  |  |  |  | ESCdma (m2) | 0
IC0702010 | Esc contínuo madeira cançoeira |  |  |  |  | ESCcmc (m2) | 0
IC0702220 | Esc contínuo com estacas metalicas até 3,00m |  |  |  |  | ESCcem (m2) | 0
IC0702250 | Esc contínuo com estacas metalicas até 6,00m |  |  |  |  | ESCcem (m2) | 0
IC0702370 | Es contínuo misto madeira/ metalica hamburguês |  |  |  |  | ESCch (m2) | 0
ESGOTAMENTO COM BOMBAS
IC0801010 | Esgotamento com conjunto moto-bomba de superfície |  |  |  |  | Esgotam.(H) | 658
DEMOLIÇÕES E RECOMPOSIÇÕES DE PAVIMENTO
| Demolição de pavimento |  |  |  |  | Area total (m2) | 43869
IC1401250 | Demolição do asfalto. |  |  |  |  | Vdemol. (m3) | 0
IC1401040 | Demolição de paralelepípedo ou pré-moldado de concreto. |  |  |  |  | Area (m2) | 1894.74
IC1401160 | Demolição de passeio |  |  |  |  | Area (m2) | 0
IC1402280 | Recomposição do asfalto. |  |  |  |  | Vdemol. (m3) | 0
IC1402010 | Recomposição de paralelepípedo ou pré-moldado de concreto. |  |  |  |  | Area (m2) | 1894.74
IC1402100 | Recomposição de passeio |  |  |  |  | Area (m2) | 0
CARGA E TRANSPORTE
IC0601100 | Carga manual de solo |  |  |  |  | Cman(m3) | 1184.46
IC0601040 | Carga mecanizada de solo |  |  |  |  | Cmecs(m3) | 22504.8
IC0601010 | Carga mecanizada de rocha |  |  |  |  | Cmecr(m3) | 2505.8
IC0601250 | Bota-fora de solo |  |  |  |  | VBs(m3) | 23689.26
IC0601220 | Bota-fora de rocha |  |  |  |  | VBr(m3) | 2505.7975
IC0602010 | Momento de transporte de solo |  |  |  |  | MTs (m3xKm) | 118446.3
IC0602040 | Momento de transporte de rocha |  |  |  |  | MTr (m3xKm) | 12528.9875
|  | MEMÓRIA DE CÁLCULO | [5 empty] | HITA
SIAA CAMPO ALEGRE DE LOURDES E LOCALIDADES
QUANTITATIVOS DE SERVIÇOS DE VALAS PARA ADUTORA DE ÁGUA - AAT1.1 DN 250 DEFoFo 1MPa
Resp téc: | Carlos Hita
Data:
VALA TIPO A
Tubulação |  |  | DN(mm) | DE(mm) | Material
Dados |  |  | 250 | 274 | DEFoFo 1MPa
Trecho |  |  | Est. Inicial | Est. Final | Extensão (m)
Dados |  |  |  |  | 28944.81
CARACTERÍSTICAS DA VALA DO TIPO A
GEOMETRIA DA VALA CRITÉRIOS ADOTADOS
| Diâmetro interno da tubulação |  |  |  |  | DN(mm) | 250
| Diâmetro externo da tubulação |  |  |  |  | DE(mm) | 274
| Extensão da vala |  |  |  |  | L (m) | 28944.81
| Extensão do trecho envelopado |  |  |  |  | Le (m) | 0
| Altura do envelopamento de concreto ou areia. |  |  |  |  | Hv (m) | 0
| Inclinação do talude |  |  |  |  | v:h | 0
| Recobrimento |  |  |  |  | Rec (m) | 0.8
| Espessura berço de areia |  |  |  |  | Hbareia (m) | 0.1
| Espessura berço de brita |  |  |  |  | Hbbrita (m) | 0
| Profundidade da vala |  |  |  |  | Pvala (m) | 1.174
| Largura do fundo da vala |  |  |  |  | LVb (m) | 0.75
| Largura da vala sem Escoramento |  |  |  |  | LVSESC (m) | 0.75
| Largura da vala com esc descontínuo madeira com pontaleteamento |  |  |  |  | LVESCmp(m2) | 0
| Largura da vala com esc descontínuo madeira aberto |  |  |  |  | LVESCma(m2) | 0
| Largura da vala com esc contínuo madeira cançoeira até 2,00m |  |  |  |  | LVESCmc(m2) | 0
| Largura da vala com esc contínuo madeira cançoeira até 3,00m |  |  |  |  | LVESCmc(m2) | 0
| Largura da vala com esc contínuo com estacas metalicas até 2,00m |  |  |  |  | LVESCem(m2) | 0
| Largura da vala com esc contínuo com estacas metalicas até 4,00m |  |  |  |  | LVESCem(m2) | 0
| Largura da vala com esc contínuo com estacas metalicas até 6,00m |  |  |  |  | LVESCem(m2) | 0
| Largura da vala com es contínuo misto madeira/ metalica hamburguês até 4,00m |  |  |  |  | LVESCh(m2) | 0
| Largura da vala com esc contínuo misto madeira/ metalica hamburguês até 6,00m |  |  |  |  | LVESCh(m2) | 0
CRITÉRIOS PARA LIMPEZA E DESMATAMENTO
| Extensão |  |  |  |  | Ext.(m) | 27681.81
| Largura do fundo da vala + 2,00m ( DN50 a 300 mm ) |  |  |  |  | LVb+d1(m) | 2.75
| Largura do fundo da vala + 4,00m ( DN350 a 800 mm ) |  |  |  |  | LVb+d2(m) | 0
| Remoção de cerca e mourões |  |  |  |  | Rcerca (%) | 1%
| Corte de árvore com diâmetro até 15cm |  |  |  |  | Carv (%) | 1.5%
CRITÉRIOS PARA CAMINHO DE SERVIÇO
| Extensão |  |  |  |  | Ext.(m)
| Faixa do caminho de serviço |  |  |  |  | Fcs(m) | 2
CRITÉRIOS PARA ESCAVAÇÃO E PAVIMENTAÇÃO
| Perc. solo 1a. categoria escav. manual |  |  |  |  | ES1manual(%) | 5%
| Perc. solo 1a. categoria escav. mecanica |  |  |  |  | ES1mec(%) | 75%
| Perc. solo 2a. categoria escav. manual |  |  |  |  | ES2manual(%) | 0%
| Perc. solo 2a. categoria escav. mecanica |  |  |  |  | ES2mec(%) | 15%
| Perc de volume de solo de 3a. categoria |  |  |  |  | ER3mec(%) | 5%
| Perc de volume de solo de 4a. categoria |  |  |  |  | ER4mec(%) | 0%
| Perc de volume de escavação por desmoronamento. |  |  |  |  | ESdesm(%) | 0%
| Distância para expurgo de material em caminhâo basculante |  |  |  |  | DIST(km) | 5
| Espessura da pavimentação asfáltica. |  |  |  |  | epav(m) | 0.03
| Coeficiente de empolamento do solo. |  |  |  |  | ys | 1
| Coeficiente de empolamento do material rocha |  |  |  |  | ysr | 1
| Perc de demolição de pavimentação em asfalto. |  |  |  |  | DIST(m) | 0
| Extensão de demolição pavimentação em paralelepípedo ou pré-moldado de concreto. |  |  |  |  | DIST(m) | 1263
| Perc. de demolição de passeio. |  |  |  |  | DIST(m) | 0
ESGOTAMENTO COM BOMBAS
| Esgotamento com conjunto moto-bomba de superfície |  |  |  |  | Ebomba (%) | 1.5%
SINALIZAÇÃO CRITÉRIOS ADOTADOS .
| Nº de frentes de serviço para abertura de valas |  |  |  |  | nf | 4
| Nº de placas de sinalização por techo |  |  |  |  | np | 2
| Área de cada placa de sinalização |  |  |  |  | Aps(m2) | 2
| Nº de cones por frente de serviço |  |  |  |  | nc | 5
| Extensão máxima de vala aberta por trecho. |  |  |  |  | Lt(m) | 400
| Altura da cerca de proteção |  |  |  |  | hc(m) | 1.5
| Quantidade de passadiços para pedestres por frente |  |  |  |  | npm | 2
| Largura do passadiço |  |  |  |  | Lpp (m) | 1.2
| Comprimento do passadiço |  |  |  |  | LVb+1,00(m) | 1.75
| Quantidade de passadiços metálicos para veículos |  |  |  |  | npmet | 1
| Largura do passadiço metálico para veículos |  |  |  |  | Lpv (m) | 3
| Comprimento do passadiço metálico para veículos |  |  |  |  | LVbX3,00 (m) | 2.25
QUANTITATIVO DE SERVIÇO
SERVIÇOS PRELIMINARES
IC0203040 | Limpeza e desmatamento da faixa de serviço |  |  |  |  | Área (m²) | 76124.9775
| Caminho de Serviço |  |  |  |  | Área (m²) | 0
IC0202070 | Remoção de cerca e mourões |  |  |  |  | Comp (m) | 289
IC0204010 | Corte de árvore com diâmetro até 15cm |  |  |  |  | und. | 434
SINALIZAÇÃO
IC0301010 | Placa de sinalização |  |  |  |  | Área (m²) | 16
IC0301040 | Cone de tráfego |  |  |  |  | und. | 20
IC0302070 | Cerca de proteção |  |  |  |  | Comp (m) | 4800
IC0304010 | Passadiços para pedestres |  |  |  |  | Área (m²) | 17
IC0304040 | Passadiços para veículos |  |  |  |  | Área (m²) | 27
LOCAÇÃO E CADASTRO
IC0401010 | Cadastro de Adutora |  |  |  |  | Comp (m) | 28944.81
| Serviço topográfico para locação de adutora |  |  |  |  | Comp (km) | 28.9448
MOVIMENTAÇÃO DE TERRA E ESCORAMENTO
| Volume total escavado |  |  |  |  | Vte (m3) | 25485.91
| Volume total escavado até 2,00m |  |  |  |  | Vte (m3) | 25485.91
| Volume total escavado até 4,00m |  |  |  |  | Vte (m3) | 0
| Volume total escavado até 6,00m |  |  |  |  | Vte (m3) | 0
| Volume do tubo |  |  |  |  | Vtubo(m3) | 1706.72
IC0505010 | Volume do berço de areia |  |  |  |  | Vbareia (m3) | 2170.86
| Volume do berço de brita |  |  |  |  | Vbbrita (m3) | 0
| Volume solo 1a cat. Escav. Manual |  |  |  |  | VS1man(m3) | 1274.2955
IC0501010 | Volume solo 1a cat. Escav. Manual até 1,50m |  |  |  |  | VS1man(m3) | 1274.2955
IC0501040 | Volume solo 1a cat. Escav. Manual até 3,00m |  |  |  |  | VS1man(m3) | 0
IC0501070 | Volume solo 1a cat. Escav. Manual até 4,50m |  |  |  |  | VS1man(m3) | 0
IC0501100 | Volume solo 1a cat. Escav. Manual acima de 4,50m |  |  |  |  | VS1man(m3) | 0
IC0501370 | Volume de solo 1a cat. Escav. Mecanizada até 2,00m |  |  |  |  | VS1mec(m3) | 19114.4325
IC0501400 | Volume de solo 1a cat. Escav. Mecanizada até 4,00m |  |  |  |  | VS1mec(m3) | 0
IC0501430 | Volume de solo 1a cat. Escav. Mecanizada até 6,00m |  |  |  |  | VS1mec(m3) | 0
| Volume solo 2a cat. Escav. Manual |  |  |  |  | VS2man(m3) | 0
IC0501130 | Volume solo 2a cat. Escav. Manual até 1,50m |  |  |  |  | VS2man(m3) | 0
IC0501160 | Volume solo 2a cat. Escav. Manual até 3,00m |  |  |  |  | VS2man(m3) | 0
IC0501190 | Volume solo 2a cat. Escav. Manual até 4,50m |  |  |  |  | VS2man(m3) | 0
IC0501220 | Volume solo 1a cat. Escav. Manual acima de 4,50m |  |  |  |  | VS1man(m3) | 0
IC0501460 | Volume de solo 2a. cat. Escav. Mecanizada até 2,00m |  |  |  |  | VS2mec(m3) | 3822.8865
IC0501490 | Volume de solo 2a. cat. Escav. Mecanizada até 4,00m |  |  |  |  | VS2mec(m3) | 0
IC0501520 | Volume de solo 2a. cat. Escav. Mecanizada até 6,00m |  |  |  |  | VS2mec(m3) | 0
IC0501550 | Volume de solo de 3a categoria até 2,00m |  |  |  |  | VC3mec(m3) | 1274.2955
IC0501580 | Volume de solo de 3a categoria até 4,00m |  |  |  |  | VC3mec(m3) | 0
IC0501610 | Volume de solo de 3a categoria até 6,00m |  |  |  |  | VC3mec(m3) | 0
IC0501640 | Volume de solo de 4a categoria até 2,00m |  |  |  |  | VC4mec(m3) | 0
IC0501670 | Volume de solo de 4a categoria até 4,00m |  |  |  |  | VC4mec(m3) | 0
IC0501700 | Volume de solo de 4a categoria até 6,00m |  |  |  |  | VC4mec(m3) | 0
| Volume Total de Aterro |  |  |  |  | Vta (m3) | 21608.33
IC0504010 | Vol. reaterro c/ material da própria vala |  |  |  |  | Vsolo (m3) | 20388.73
IC0504070 | Vol. reaterro com material de jazida |  |  |  |  | Vjazida (m3) | 1219.602
IC0505010 | Volume do envelopamento de concreto ou areia |  |  |  |  | Venvelop (m3) | 0
| Volume de solo expurgado |  |  |  |  | VExpsolo. (m3) | 3822.8865
| Volume de rocha expurgado |  |  |  |  | VExproch (m3) | 1274.2955
IC0701010 | Esc descontínuo madeira com pontaleteamento |  |  |  |  | ESCmp (m2) | 0
IC0701040 | Esc descontínuo madeira aberto |  |  |  |  | ESCdma (m2) | 0
IC0702010 | Esc contínuo madeira cançoeira |  |  |  |  | ESCcmc (m2) | 0
IC0702220 | Esc contínuo com estacas metalicas até 3,00m |  |  |  |  | ESCcem (m2) | 0
IC0702250 | Esc contínuo com estacas metalicas até 6,00m |  |  |  |  | ESCcem (m2) | 0
IC0702370 | Es contínuo misto madeira/ metalica hamburguês |  |  |  |  | ESCch (m2) | 0
ESGOTAMENTO COM BOMBAS
IC0801010 | Esgotamento com conjunto moto-bomba de superfície |  |  |  |  | Esgotam.(H) | 434
DEMOLIÇÕES E RECOMPOSIÇÕES DE PAVIMENTO
| Demolição de pavimento |  |  |  |  | Area total (m2) | 27497.57
IC1401250 | Demolição do asfalto. |  |  |  |  | Vdemol. (m3) | 0
IC1401040 | Demolição de paralelepípedo ou pré-moldado de concreto. |  |  |  |  | Area (m2) | 1199.85
IC1401160 | Demolição de passeio |  |  |  |  | Area (m2) | 0
IC1402280 | Recomposição do asfalto. |  |  |  |  | Vdemol. (m3) | 0
IC1402010 | Recomposição de paralelepípedo ou pré-moldado de concreto. |  |  |  |  | Area (m2) | 1199.85
IC1402100 | Recomposição de passeio |  |  |  |  | Area (m2) | 0
CARGA E TRANSPORTE
IC0601100 | Carga manual de solo |  |  |  |  | Cman(m3) | 191.14
IC0601040 | Carga mecanizada de solo |  |  |  |  | Cmecs(m3) | 3631.74
IC0601010 | Carga mecanizada de rocha |  |  |  |  | Cmecr(m3) | 1274.3
IC0601250 | Bota-fora de solo |  |  |  |  | VBs(m3) | 3822.8865
IC0601220 | Bota-fora de rocha |  |  |  |  | VBr(m3) | 1274.2955
IC0602010 | Momento de transporte de solo |  |  |  |  | MTs (m3xKm) | 19114.4325
IC0602040 | Momento de transporte de rocha |  |  |  |  | MTr (m3xKm) | 6371.4775
|  | MEMÓRIA DE CÁLCULO | [5 empty] | HITA
SIAA CAMPO ALEGRE DE LOURDES E LOCALIDADES
QUANTITATIVOS DE SERVIÇOS DE VALAS PARA ADUTORA DE ÁGUA - AAT1.2 DN 200 DEFoFo 1MPa
Resp téc: | Carlos Hita
Data:
VALA TIPO A
Tubulação |  |  | DN(mm) | DE(mm) | Material
Dados |  |  | 200 | 222 | DEFoFo 1MPa
Trecho |  |  | Est. Inicial | Est. Final | Extensão (m)
Dados |  |  |  |  | 28056
CARACTERÍSTICAS DA VALA DO TIPO A
GEOMETRIA DA VALA CRITÉRIOS ADOTADOS
| Diâmetro interno da tubulação |  |  |  |  | DN(mm) | 200
| Diâmetro externo da tubulação |  |  |  |  | DE(mm) | 222
| Extensão da vala |  |  |  |  | L (m) | 28056
| Extensão do trecho envelopado |  |  |  |  | Le (m) | 0
| Altura do envelopamento de concreto ou areia. |  |  |  |  | Hv (m) | 0
| Inclinação do talude |  |  |  |  | v:h | 0
| Recobrimento |  |  |  |  | Rec (m) | 0.8
| Espessura berço de areia |  |  |  |  | Hbareia (m) | 0.1
| Espessura berço de brita |  |  |  |  | Hbbrita (m) | 0
| Profundidade da vala |  |  |  |  | Pvala (m) | 1.122
| Largura do fundo da vala |  |  |  |  | LVb (m) | 0.7
| Largura da vala sem Escoramento |  |  |  |  | LVSESC (m) | 0.7
| Largura da vala com esc descontínuo madeira com pontaleteamento |  |  |  |  | LVESCmp(m2) | 0
| Largura da vala com esc descontínuo madeira aberto |  |  |  |  | LVESCma(m2) | 0
| Largura da vala com esc contínuo madeira cançoeira até 2,00m |  |  |  |  | LVESCmc(m2) | 0
| Largura da vala com esc contínuo madeira cançoeira até 3,00m |  |  |  |  | LVESCmc(m2) | 0
| Largura da vala com esc contínuo com estacas metalicas até 2,00m |  |  |  |  | LVESCem(m2) | 0
| Largura da vala com esc contínuo com estacas metalicas até 4,00m |  |  |  |  | LVESCem(m2) | 0
| Largura da vala com esc contínuo com estacas metalicas até 6,00m |  |  |  |  | LVESCem(m2) | 0
| Largura da vala com es contínuo misto madeira/ metalica hamburguês até 4,00m |  |  |  |  | LVESCh(m2) | 0
| Largura da vala com esc contínuo misto madeira/ metalica hamburguês até 6,00m |  |  |  |  | LVESCh(m2) | 0
CRITÉRIOS PARA LIMPEZA E DESMATAMENTO
| Extensão |  |  |  |  | Ext.(m) | 26792.8421
| Largura do fundo da vala + 2,00m ( DN50 a 300 mm ) |  |  |  |  | LVb+d1(m) | 2.7
| Largura do fundo da vala + 4,00m ( DN350 a 800 mm ) |  |  |  |  | LVb+d2(m) | 0
| Remoção de cerca e mourões |  |  |  |  | Rcerca (%) | 1%
| Corte de árvore com diâmetro até 15cm |  |  |  |  | Carv (%) | 1.5%
CRITÉRIOS PARA CAMINHO DE SERVIÇO
| Extensão |  |  |  |  | Ext.(m)
| Faixa do caminho de serviço |  |  |  |  | Fcs(m) | 2
CRITÉRIOS PARA ESCAVAÇÃO E PAVIMENTAÇÃO
| Perc. solo 1a. categoria escav. manual |  |  |  |  | ES1manual(%) | 5%
| Perc. solo 1a. categoria escav. mecanica |  |  |  |  | ES1mec(%) | 75%
| Perc. solo 2a. categoria escav. manual |  |  |  |  | ES2manual(%) | 0%
| Perc. solo 2a. categoria escav. mecanica |  |  |  |  | ES2mec(%) | 15%
| Perc de volume de solo de 3a. categoria |  |  |  |  | ER3mec(%) | 5%
| Perc de volume de solo de 4a. categoria |  |  |  |  | ER4mec(%) | 0%
| Perc de volume de escavação por desmoronamento. |  |  |  |  | ESdesm(%) | 0%
| Distância para expurgo de material em caminhâo basculante |  |  |  |  | DIST(km) | 5
| Espessura da pavimentação asfáltica. |  |  |  |  | epav(m) | 0.03
| Coeficiente de empolamento do solo. |  |  |  |  | ys | 1
| Coeficiente de empolamento do material rocha |  |  |  |  | ysr | 1
| Perc de demolição de pavimentação em asfalto. |  |  |  |  | DIST(m) | 0
| Extensão de demolição pavimentação em paralelepípedo ou pré-moldado de concreto. |  |  |  |  | DIST(m) | 1263.1579
| Perc. de demolição de passeio. |  |  |  |  | DIST(m) | 0
ESGOTAMENTO COM BOMBAS
| Esgotamento com conjunto moto-bomba de superfície |  |  |  |  | Ebomba (%) | 1.5%
SINALIZAÇÃO CRITÉRIOS ADOTADOS .
| Nº de frentes de serviço para abertura de valas |  |  |  |  | nf | 4
| Nº de placas de sinalização por techo |  |  |  |  | np | 2
| Área de cada placa de sinalização |  |  |  |  | Aps(m2) | 2
| Nº de cones por frente de serviço |  |  |  |  | nc | 5
| Extensão máxima de vala aberta por trecho. |  |  |  |  | Lt(m) | 400
| Altura da cerca de proteção |  |  |  |  | hc(m) | 1.5
| Quantidade de passadiços para pedestres por frente |  |  |  |  | npm | 2
| Largura do passadiço |  |  |  |  | Lpp (m) | 1.2
| Comprimento do passadiço |  |  |  |  | LVb+1,00(m) | 1.7
| Quantidade de passadiços metálicos para veículos |  |  |  |  | npmet | 1
| Largura do passadiço metálico para veículos |  |  |  |  | Lpv (m) | 3
| Comprimento do passadiço metálico para veículos |  |  |  |  | LVbX3,00 (m) | 2.1
QUANTITATIVO DE SERVIÇO
SERVIÇOS PRELIMINARES
IC0203040 | Limpeza e desmatamento da faixa de serviço |  |  |  |  | Área (m²) | 72340.6737
| Caminho de Serviço |  |  |  |  | Área (m²) | 0
IC0202070 | Remoção de cerca e mourões |  |  |  |  | Comp (m) | 281
IC0204010 | Corte de árvore com diâmetro até 15cm |  |  |  |  | und. | 421
SINALIZAÇÃO
IC0301010 | Placa de sinalização |  |  |  |  | Área (m²) | 16
IC0301040 | Cone de tráfego |  |  |  |  | und. | 20
IC0302070 | Cerca de proteção |  |  |  |  | Comp (m) | 4800
IC0304010 | Passadiços para pedestres |  |  |  |  | Área (m²) | 16
IC0304040 | Passadiços para veículos |  |  |  |  | Área (m²) | 25
LOCAÇÃO E CADASTRO
IC0401010 | Cadastro de Adutora |  |  |  |  | Comp (m) | 28056
| Serviço topográfico para locação de adutora |  |  |  |  | Comp (km) | 28.056
MOVIMENTAÇÃO DE TERRA E ESCORAMENTO
| Volume total escavado |  |  |  |  | Vte (m3) | 22035.18
| Volume total escavado até 2,00m |  |  |  |  | Vte (m3) | 22035.18
| Volume total escavado até 4,00m |  |  |  |  | Vte (m3) | 0
| Volume total escavado até 6,00m |  |  |  |  | Vte (m3) | 0
| Volume do tubo |  |  |  |  | Vtubo(m3) | 1085.98
IC0505010 | Volume do berço de areia |  |  |  |  | Vbareia (m3) | 1963.92
| Volume do berço de brita |  |  |  |  | Vbbrita (m3) | 0
| Volume solo 1a cat. Escav. Manual |  |  |  |  | VS1man(m3) | 1101.759
IC0501010 | Volume solo 1a cat. Escav. Manual até 1,50m |  |  |  |  | VS1man(m3) | 1101.759
IC0501040 | Volume solo 1a cat. Escav. Manual até 3,00m |  |  |  |  | VS1man(m3) | 0
IC0501070 | Volume solo 1a cat. Escav. Manual até 4,50m |  |  |  |  | VS1man(m3) | 0
IC0501100 | Volume solo 1a cat. Escav. Manual acima de 4,50m |  |  |  |  | VS1man(m3) | 0
IC0501370 | Volume de solo 1a cat. Escav. Mecanizada até 2,00m |  |  |  |  | VS1mec(m3) | 16526.385
IC0501400 | Volume de solo 1a cat. Escav. Mecanizada até 4,00m |  |  |  |  | VS1mec(m3) | 0
IC0501430 | Volume de solo 1a cat. Escav. Mecanizada até 6,00m |  |  |  |  | VS1mec(m3) | 0
| Volume solo 2a cat. Escav. Manual |  |  |  |  | VS2man(m3) | 0
IC0501130 | Volume solo 2a cat. Escav. Manual até 1,50m |  |  |  |  | VS2man(m3) | 0
IC0501160 | Volume solo 2a cat. Escav. Manual até 3,00m |  |  |  |  | VS2man(m3) | 0
IC0501190 | Volume solo 2a cat. Escav. Manual até 4,50m |  |  |  |  | VS2man(m3) | 0
IC0501220 | Volume solo 1a cat. Escav. Manual acima de 4,50m |  |  |  |  | VS1man(m3) | 0
IC0501460 | Volume de solo 2a. cat. Escav. Mecanizada até 2,00m |  |  |  |  | VS2mec(m3) | 3305.277
IC0501490 | Volume de solo 2a. cat. Escav. Mecanizada até 4,00m |  |  |  |  | VS2mec(m3) | 0
IC0501520 | Volume de solo 2a. cat. Escav. Mecanizada até 6,00m |  |  |  |  | VS2mec(m3) | 0
IC0501550 | Volume de solo de 3a categoria até 2,00m |  |  |  |  | VC3mec(m3) | 1101.759
IC0501580 | Volume de solo de 3a categoria até 4,00m |  |  |  |  | VC3mec(m3) | 0
IC0501610 | Volume de solo de 3a categoria até 6,00m |  |  |  |  | VC3mec(m3) | 0
IC0501640 | Volume de solo de 4a categoria até 2,00m |  |  |  |  | VC4mec(m3) | 0
IC0501670 | Volume de solo de 4a categoria até 4,00m |  |  |  |  | VC4mec(m3) | 0
IC0501700 | Volume de solo de 4a categoria até 6,00m |  |  |  |  | VC4mec(m3) | 0
| Volume Total de Aterro |  |  |  |  | Vta (m3) | 18985.28
IC0504010 | Vol. reaterro c/ material da própria vala |  |  |  |  | Vsolo (m3) | 17628.14
IC0504070 | Vol. reaterro com material de jazida |  |  |  |  | Vjazida (m3) | 1357.136
IC0505010 | Volume do envelopamento de concreto ou areia |  |  |  |  | Venvelop (m3) | 0
| Volume de solo expurgado |  |  |  |  | VExpsolo. (m3) | 3305.277
| Volume de rocha expurgado |  |  |  |  | VExproch (m3) | 1101.759
IC0701010 | Esc descontínuo madeira com pontaleteamento |  |  |  |  | ESCmp (m2) | 0
IC0701040 | Esc descontínuo madeira aberto |  |  |  |  | ESCdma (m2) | 0
IC0702010 | Esc contínuo madeira cançoeira |  |  |  |  | ESCcmc (m2) | 0
IC0702220 | Esc contínuo com estacas metalicas até 3,00m |  |  |  |  | ESCcem (m2) | 0
IC0702250 | Esc contínuo com estacas metalicas até 6,00m |  |  |  |  | ESCcem (m2) | 0
IC0702370 | Es contínuo misto madeira/ metalica hamburguês |  |  |  |  | ESCch (m2) | 0
ESGOTAMENTO COM BOMBAS
IC0801010 | Esgotamento com conjunto moto-bomba de superfície |  |  |  |  | Esgotam.(H) | 421
DEMOLIÇÕES E RECOMPOSIÇÕES DE PAVIMENTO
| Demolição de pavimento |  |  |  |  | Area total (m2) | 25250.4
IC1401250 | Demolição do asfalto. |  |  |  |  | Vdemol. (m3) | 0
IC1401040 | Demolição de paralelepípedo ou pré-moldado de concreto. |  |  |  |  | Area (m2) | 1136.84
IC1401160 | Demolição de passeio |  |  |  |  | Area (m2) | 0
IC1402280 | Recomposição do asfalto. |  |  |  |  | Vdemol. (m3) | 0
IC1402010 | Recomposição de paralelepípedo ou pré-moldado de concreto. |  |  |  |  | Area (m2) | 1136.84
IC1402100 | Recomposição de passeio |  |  |  |  | Area (m2) | 0
CARGA E TRANSPORTE
IC0601100 | Carga manual de solo |  |  |  |  | Cman(m3) | 165.26
IC0601040 | Carga mecanizada de solo |  |  |  |  | Cmecs(m3) | 3140.01
IC0601010 | Carga mecanizada de rocha |  |  |  |  | Cmecr(m3) | 1101.76
IC0601250 | Bota-fora de solo |  |  |  |  | VBs(m3) | 3305.277
IC0601220 | Bota-fora de rocha |  |  |  |  | VBr(m3) | 1101.759
IC0602010 | Momento de transporte de solo |  |  |  |  | MTs (m3xKm) | 16526.385
IC0602040 | Momento de transporte de rocha |  |  |  |  | MTr (m3xKm) | 5508.795
|  | MEMÓRIA DE CÁLCULO | [5 empty] | HITA
SIAA CAMPO ALEGRE DE LOURDES E LOCALIDADES
QUANTITATIVOS DE SERVIÇOS DE VALAS PARA ADUTORA DE ÁGUA - SAAT-CR1 DN 50 PVC PBA cl. 20
Resp téc: | Carlos Hita
Data:
VALA TIPO A
Tubulação |  |  | DN(mm) | DE(mm) | Material
Dados |  |  | 50 | 60 | PVC PBA cl. 20
Trecho |  |  | Est. Inicial | Est. Final | Extensão (m)
Dados |  |  |  |  | 9260
CARACTERÍSTICAS DA VALA DO TIPO A
GEOMETRIA DA VALA CRITÉRIOS ADOTADOS
| Diâmetro interno da tubulação |  |  |  |  | DN(mm) | 50
| Diâmetro externo da tubulação |  |  |  |  | DE(mm) | 60
| Extensão da vala |  |  |  |  | L (m) | 9260
| Extensão do trecho envelopado |  |  |  |  | Le (m) | 0
| Altura do envelopamento de concreto ou areia. |  |  |  |  | Hv (m) | 0
| Inclinação do talude |  |  |  |  | v:h | 0
| Recobrimento |  |  |  |  | Rec (m) | 0.8
| Espessura berço de areia |  |  |  |  | Hbareia (m) | 0.1
| Espessura berço de brita |  |  |  |  | Hbbrita (m) | 0
| Profundidade da vala |  |  |  |  | Pvala (m) | 0.96
| Largura do fundo da vala |  |  |  |  | LVb (m) | 0.65
| Largura da vala sem Escoramento |  |  |  |  | LVSESC (m) | 0.65
| Largura da vala com esc descontínuo madeira com pontaleteamento |  |  |  |  | LVESCmp(m2) | 0
| Largura da vala com esc descontínuo madeira aberto |  |  |  |  | LVESCma(m2) | 0
| Largura da vala com esc contínuo madeira cançoeira até 2,00m |  |  |  |  | LVESCmc(m2) | 0
| Largura da vala com esc contínuo madeira cançoeira até 3,00m |  |  |  |  | LVESCmc(m2) | 0
| Largura da vala com esc contínuo com estacas metalicas até 2,00m |  |  |  |  | LVESCem(m2) | 0
| Largura da vala com esc contínuo com estacas metalicas até 4,00m |  |  |  |  | LVESCem(m2) | 0
| Largura da vala com esc contínuo com estacas metalicas até 6,00m |  |  |  |  | LVESCem(m2) | 0
| Largura da vala com es contínuo misto madeira/ metalica hamburguês até 4,00m |  |  |  |  | LVESCh(m2) | 0
| Largura da vala com esc contínuo misto madeira/ metalica hamburguês até 6,00m |  |  |  |  | LVESCh(m2) | 0
CRITÉRIOS PARA LIMPEZA E DESMATAMENTO
| Extensão |  |  |  |  | Ext.(m) | 7996.8421
| Largura do fundo da vala + 2,00m ( DN50 a 300 mm ) |  |  |  |  | LVb+d1(m) | 2.65
| Largura do fundo da vala + 4,00m ( DN350 a 800 mm ) |  |  |  |  | LVb+d2(m) | 0
| Remoção de cerca e mourões |  |  |  |  | Rcerca (%) | 1%
| Corte de árvore com diâmetro até 15cm |  |  |  |  | Carv (%) | 1.5%
CRITÉRIOS PARA CAMINHO DE SERVIÇO
| Extensão |  |  |  |  | Ext.(m)
| Faixa do caminho de serviço |  |  |  |  | Fcs(m) | 2
CRITÉRIOS PARA ESCAVAÇÃO E PAVIMENTAÇÃO
| Perc. solo 1a. categoria escav. manual |  |  |  |  | ES1manual(%) | 5%
| Perc. solo 1a. categoria escav. mecanica |  |  |  |  | ES1mec(%) | 75%
| Perc. solo 2a. categoria escav. manual |  |  |  |  | ES2manual(%) | 0%
| Perc. solo 2a. categoria escav. mecanica |  |  |  |  | ES2mec(%) | 15%
| Perc de volume de solo de 3a. categoria |  |  |  |  | ER3mec(%) | 5%
| Perc de volume de solo de 4a. categoria |  |  |  |  | ER4mec(%) | 0%
| Perc de volume de escavação por desmoronamento. |  |  |  |  | ESdesm(%) | 0%
| Distância para expurgo de material em caminhâo basculante |  |  |  |  | DIST(km) | 5
| Espessura da pavimentação asfáltica. |  |  |  |  | epav(m) | 0.03
| Coeficiente de empolamento do solo. |  |  |  |  | ys | 1
| Coeficiente de empolamento do material rocha |  |  |  |  | ysr | 1
| Perc de demolição de pavimentação em asfalto. |  |  |  |  | DIST(m) | 0
| Perc de demolição pavimentação em paralelepípedo ou pré-moldado de concreto. |  |  |  |  | DIST(m) | 1263.1579
| Perc. de demolição de passeio. |  |  |  |  | DIST(m) | 0
ESGOTAMENTO COM BOMBAS
| Esgotamento com conjunto moto-bomba de superfície |  |  |  |  | Ebomba (%) | 1.5%
SINALIZAÇÃO CRITÉRIOS ADOTADOS .
| Nº de frentes de serviço para abertura de valas |  |  |  |  | nf | 3
| Nº de placas de sinalização por techo |  |  |  |  | np | 2
| Área de cada placa de sinalização |  |  |  |  | Aps(m2) | 2
| Nº de cones por frente de serviço |  |  |  |  | nc | 5
| Extensão máxima de vala aberta por trecho. |  |  |  |  | Lt(m) | 350
| Altura da cerca de proteção |  |  |  |  | hc(m) | 1.5
| Quantidade de passadiços para pedestres por frente |  |  |  |  | npm | 2
| Largura do passadiço |  |  |  |  | Lpp (m) | 1.2
| Comprimento do passadiço |  |  |  |  | LVb+1,00(m) | 1.65
| Quantidade de passadiços metálicos para veículos |  |  |  |  | npmet | 1
| Largura do passadiço metálico para veículos |  |  |  |  | Lpv (m) | 3
| Comprimento do passadiço metálico para veículos |  |  |  |  | LVbX3,00 (m) | 1.95
QUANTITATIVO DE SERVIÇO
SERVIÇOS PRELIMINARES
IC0203040 | Limpeza e desmatamento da faixa de serviço |  |  |  |  | Área (m²) | 21191.6316
| Caminho de Serviço |  |  |  |  | Área (m²) | 0
IC0202070 | Remoção de cerca e mourões |  |  |  |  | Comp (m) | 93
IC0204010 | Corte de árvore com diâmetro até 15cm |  |  |  |  | und. | 139
SINALIZAÇÃO
IC0301010 | Placa de sinalização |  |  |  |  | Área (m²) | 12
IC0301040 | Cone de tráfego |  |  |  |  | und. | 15
IC0302070 | Cerca de proteção |  |  |  |  | Comp (m) | 3150
IC0304010 | Passadiços para pedestres |  |  |  |  | Área (m²) | 12
IC0304040 | Passadiços para veículos |  |  |  |  | Área (m²) | 18
LOCAÇÃO E CADASTRO
IC0401010 | Cadastro de Adutora |  |  |  |  | Comp (m) | 9260
| Serviço topográfico para locação de adutora |  |  |  |  | Comp (km) | 9.26
MOVIMENTAÇÃO DE TERRA E ESCORAMENTO
| Volume total escavado |  |  |  |  | Vte (m3) | 5778.24
| Volume total escavado até 2,00m |  |  |  |  | Vte (m3) | 5778.24
| Volume total escavado até 4,00m |  |  |  |  | Vte (m3) | 0
| Volume total escavado até 6,00m |  |  |  |  | Vte (m3) | 0
| Volume do tubo |  |  |  |  | Vtubo(m3) | 26.18
IC0505010 | Volume do berço de areia |  |  |  |  | Vbareia (m3) | 601.9
| Volume do berço de brita |  |  |  |  | Vbbrita (m3) | 0
| Volume solo 1a cat. Escav. Manual |  |  |  |  | VS1man(m3) | 288.912
IC0501010 | Volume solo 1a cat. Escav. Manual até 1,50m |  |  |  |  | VS1man(m3) | 288.912
IC0501040 | Volume solo 1a cat. Escav. Manual até 3,00m |  |  |  |  | VS1man(m3) | 0
IC0501070 | Volume solo 1a cat. Escav. Manual até 4,50m |  |  |  |  | VS1man(m3) | 0
IC0501100 | Volume solo 1a cat. Escav. Manual acima de 4,50m |  |  |  |  | VS1man(m3) | 0
IC0501370 | Volume de solo 1a cat. Escav. Mecanizada até 2,00m |  |  |  |  | VS1mec(m3) | 4333.68
IC0501400 | Volume de solo 1a cat. Escav. Mecanizada até 4,00m |  |  |  |  | VS1mec(m3) | 0
IC0501430 | Volume de solo 1a cat. Escav. Mecanizada até 6,00m |  |  |  |  | VS1mec(m3) | 0
| Volume solo 2a cat. Escav. Manual |  |  |  |  | VS2man(m3) | 0
IC0501130 | Volume solo 2a cat. Escav. Manual até 1,50m |  |  |  |  | VS2man(m3) | 0
IC0501160 | Volume solo 2a cat. Escav. Manual até 3,00m |  |  |  |  | VS2man(m3) | 0
IC0501190 | Volume solo 2a cat. Escav. Manual até 4,50m |  |  |  |  | VS2man(m3) | 0
IC0501220 | Volume solo 1a cat. Escav. Manual acima de 4,50m |  |  |  |  | VS1man(m3) | 0
IC0501460 | Volume de solo 2a. cat. Escav. Mecanizada até 2,00m |  |  |  |  | VS2mec(m3) | 866.736
IC0501490 | Volume de solo 2a. cat. Escav. Mecanizada até 4,00m |  |  |  |  | VS2mec(m3) | 0
IC0501520 | Volume de solo 2a. cat. Escav. Mecanizada até 6,00m |  |  |  |  | VS2mec(m3) | 0
IC0501550 | Volume de solo de 3a categoria até 2,00m |  |  |  |  | VC3mec(m3) | 288.912
IC0501580 | Volume de solo de 3a categoria até 4,00m |  |  |  |  | VC3mec(m3) | 0
IC0501610 | Volume de solo de 3a categoria até 6,00m |  |  |  |  | VC3mec(m3) | 0
IC0501640 | Volume de solo de 4a categoria até 2,00m |  |  |  |  | VC4mec(m3) | 0
IC0501670 | Volume de solo de 4a categoria até 4,00m |  |  |  |  | VC4mec(m3) | 0
IC0501700 | Volume de solo de 4a categoria até 6,00m |  |  |  |  | VC4mec(m3) | 0
| Volume Total de Aterro |  |  |  |  | Vta (m3) | 5150.16
IC0504010 | Vol. reaterro c/ material da própria vala |  |  |  |  | Vsolo (m3) | 4622.59
IC0504070 | Vol. reaterro com material de jazida |  |  |  |  | Vjazida (m3) | 527.568
IC0505010 | Volume do envelopamento de concreto ou areia |  |  |  |  | Venvelop (m3) | 0
| Volume de solo expurgado |  |  |  |  | VExpsolo. (m3) | 866.736
| Volume de rocha expurgado |  |  |  |  | VExproch (m3) | 288.912
IC0701010 | Esc descontínuo madeira com pontaleteamento |  |  |  |  | ESCmp (m2) | 0
IC0701040 | Esc descontínuo madeira aberto |  |  |  |  | ESCdma (m2) | 0
IC0702010 | Esc contínuo madeira cançoeira |  |  |  |  | ESCcmc (m2) | 0
IC0702220 | Esc contínuo com estacas metalicas até 3,00m |  |  |  |  | ESCcem (m2) | 0
IC0702250 | Esc contínuo com estacas metalicas até 6,00m |  |  |  |  | ESCcem (m2) | 0
IC0702370 | Es contínuo misto madeira/ metalica hamburguês |  |  |  |  | ESCch (m2) | 0
ESGOTAMENTO COM BOMBAS
IC0801010 | Esgotamento com conjunto moto-bomba de superfície |  |  |  |  | Esgotam.(H) | 139
DEMOLIÇÕES E RECOMPOSIÇÕES DE PAVIMENTO
| Demolição de pavimento |  |  |  |  | Area total (m2) | 7871
IC1401250 | Demolição do asfalto. |  |  |  |  | Vdemol. (m3) | 0
IC1401040 | Demolição de paralelepípedo ou pré-moldado de concreto. |  |  |  |  | Area (m2) | 1073.68
IC1401160 | Demolição de passeio |  |  |  |  | Area (m2) | 0
IC1402280 | Recomposição do asfalto. |  |  |  |  | Vdemol. (m3) | 0
IC1402010 | Recomposição de paralelepípedo ou pré-moldado de concreto. |  |  |  |  | Area (m2) | 1073.68
IC1402100 | Recomposição de passeio |  |  |  |  | Area (m2) | 0
CARGA E TRANSPORTE
IC0601100 | Carga manual de solo |  |  |  |  | Cman(m3) | 43.34
IC0601040 | Carga mecanizada de solo |  |  |  |  | Cmecs(m3) | 823.4
IC0601010 | Carga mecanizada de rocha |  |  |  |  | Cmecr(m3) | 288.91
IC0601250 | Bota-fora de solo |  |  |  |  | VBs(m3) | 866.736
IC0601220 | Bota-fora de rocha |  |  |  |  | VBr(m3) | 288.912
IC0602010 | Momento de transporte de solo |  |  |  |  | MTs (m3xKm) | 4333.68
IC0602040 | Momento de transporte de rocha |  |  |  |  | MTr (m3xKm) | 1444.56
|  | MEMÓRIA DE CÁLCULO | [5 empty] | HITA
SIAA CAMPO ALEGRE DE LOURDES E LOCALIDADES
QUANTITATIVOS DE SERVIÇOS DE VALAS PARA ADUTORA DE ÁGUA - SAAT-CR1 DN 75 PVC PBA cl. 20
Resp téc: | Carlos Hita
Data:
VALA TIPO A
Tubulação |  |  | DN(mm) | DE(mm) | Material
Dados |  |  | 75 | 85 | PVC PBA cl. 20
Trecho |  |  | Est. Inicial | Est. Final | Extensão (m)
Dados |  |  |  |  | 3520
CARACTERÍSTICAS DA VALA DO TIPO A
GEOMETRIA DA VALA CRITÉRIOS ADOTADOS
| Diâmetro interno da tubulação |  |  |  |  | DN(mm) | 75
| Diâmetro externo da tubulação |  |  |  |  | DE(mm) | 85
| Extensão da vala |  |  |  |  | L (m) | 3520
| Extensão do trecho envelopado |  |  |  |  | Le (m) | 0
| Altura do envelopamento de concreto ou areia. |  |  |  |  | Hv (m) | 0
| Inclinação do talude |  |  |  |  | v:h | 0
| Recobrimento |  |  |  |  | Rec (m) | 0.8
| Espessura berço de areia |  |  |  |  | Hbareia (m) | 0.1
| Espessura berço de brita |  |  |  |  | Hbbrita (m) | 0
| Profundidade da vala |  |  |  |  | Pvala (m) | 0.985
| Largura do fundo da vala |  |  |  |  | LVb (m) | 0.65
| Largura da vala sem Escoramento |  |  |  |  | LVSESC (m) | 0.65
| Largura da vala com esc descontínuo madeira com pontaleteamento |  |  |  |  | LVESCmp(m2) | 0
| Largura da vala com esc descontínuo madeira aberto |  |  |  |  | LVESCma(m2) | 0
| Largura da vala com esc contínuo madeira cançoeira até 2,00m |  |  |  |  | LVESCmc(m2) | 0
| Largura da vala com esc contínuo madeira cançoeira até 3,00m |  |  |  |  | LVESCmc(m2) | 0
| Largura da vala com esc contínuo com estacas metalicas até 2,00m |  |  |  |  | LVESCem(m2) | 0
| Largura da vala com esc contínuo com estacas metalicas até 4,00m |  |  |  |  | LVESCem(m2) | 0
| Largura da vala com esc contínuo com estacas metalicas até 6,00m |  |  |  |  | LVESCem(m2) | 0
| Largura da vala com es contínuo misto madeira/ metalica hamburguês até 4,00m |  |  |  |  | LVESCh(m2) | 0
| Largura da vala com esc contínuo misto madeira/ metalica hamburguês até 6,00m |  |  |  |  | LVESCh(m2) | 0
CRITÉRIOS PARA LIMPEZA E DESMATAMENTO
| Extensão |  |  |  |  | Ext.(m) | 2256.8421
| Largura do fundo da vala + 2,00m ( DN50 a 300 mm ) |  |  |  |  | LVb+d1(m) | 2.65
| Largura do fundo da vala + 4,00m ( DN350 a 800 mm ) |  |  |  |  | LVb+d2(m) | 0
| Remoção de cerca e mourões |  |  |  |  | Rcerca (%) | 1%
| Corte de árvore com diâmetro até 15cm |  |  |  |  | Carv (%) | 1.5%
CRITÉRIOS PARA CAMINHO DE SERVIÇO
| Extensão |  |  |  |  | Ext.(m)
| Faixa do caminho de serviço |  |  |  |  | Fcs(m) | 2
CRITÉRIOS PARA ESCAVAÇÃO E PAVIMENTAÇÃO
| Perc. solo 1a. categoria escav. manual |  |  |  |  | ES1manual(%) | 5%
| Perc. solo 1a. categoria escav. mecanica |  |  |  |  | ES1mec(%) | 75%
| Perc. solo 2a. categoria escav. manual |  |  |  |  | ES2manual(%) | 0%
| Perc. solo 2a. categoria escav. mecanica |  |  |  |  | ES2mec(%) | 15%
| Perc de volume de solo de 3a. categoria |  |  |  |  | ER3mec(%) | 5%
| Perc de volume de solo de 4a. categoria |  |  |  |  | ER4mec(%) | 0%
| Perc de volume de escavação por desmoronamento. |  |  |  |  | ESdesm(%) | 0%
| Distância para expurgo de material em caminhâo basculante |  |  |  |  | DIST(km) | 5
| Espessura da pavimentação asfáltica. |  |  |  |  | epav(m) | 0.03
| Coeficiente de empolamento do solo. |  |  |  |  | ys | 1
| Coeficiente de empolamento do material rocha |  |  |  |  | ysr | 1
| Perc de demolição de pavimentação em asfalto. |  |  |  |  | DIST(m) | 0
| Perc de demolição pavimentação em paralelepípedo ou pré-moldado de concreto. |  |  |  |  | DIST(m) | 1263.1579
| Perc. de demolição de passeio. |  |  |  |  | DIST(m) | 0
ESGOTAMENTO COM BOMBAS
| Esgotamento com conjunto moto-bomba de superfície |  |  |  |  | Ebomba (%) | 1.5%
SINALIZAÇÃO CRITÉRIOS ADOTADOS .
| Nº de frentes de serviço para abertura de valas |  |  |  |  | nf | 2
| Nº de placas de sinalização por techo |  |  |  |  | np | 2
| Área de cada placa de sinalização |  |  |  |  | Aps(m2) | 2
| Nº de cones por frente de serviço |  |  |  |  | nc | 5
| Extensão máxima de vala aberta por trecho. |  |  |  |  | Lt(m) | 200
| Altura da cerca de proteção |  |  |  |  | hc(m) | 1.5
| Quantidade de passadiços para pedestres por frente |  |  |  |  | npm | 2
| Largura do passadiço |  |  |  |  | Lpp (m) | 1.2
| Comprimento do passadiço |  |  |  |  | LVb+1,00(m) | 1.65
| Quantidade de passadiços metálicos para veículos |  |  |  |  | npmet | 1
| Largura do passadiço metálico para veículos |  |  |  |  | Lpv (m) | 3
| Comprimento do passadiço metálico para veículos |  |  |  |  | LVbX3,00 (m) | 1.95
QUANTITATIVO DE SERVIÇO
SERVIÇOS PRELIMINARES
IC0203040 | Limpeza e desmatamento da faixa de serviço |  |  |  |  | Área (m²) | 5980.6316
| Caminho de Serviço |  |  |  |  | Área (m²) | 0
IC0202070 | Remoção de cerca e mourões |  |  |  |  | Comp (m) | 35
IC0204010 | Corte de árvore com diâmetro até 15cm |  |  |  |  | und. | 53
SINALIZAÇÃO
IC0301010 | Placa de sinalização |  |  |  |  | Área (m²) | 8
IC0301040 | Cone de tráfego |  |  |  |  | und. | 10
IC0302070 | Cerca de proteção |  |  |  |  | Comp (m) | 1200
IC0304010 | Passadiços para pedestres |  |  |  |  | Área (m²) | 8
IC0304040 | Passadiços para veículos |  |  |  |  | Área (m²) | 12
LOCAÇÃO E CADASTRO
IC0401010 | Cadastro de Adutora |  |  |  |  | Comp (m) | 3520
| Serviço topográfico para locação de adutora |  |  |  |  | Comp (km) | 3.52
MOVIMENTAÇÃO DE TERRA E ESCORAMENTO
| Volume total escavado |  |  |  |  | Vte (m3) | 2253.68
| Volume total escavado até 2,00m |  |  |  |  | Vte (m3) | 2253.68
| Volume total escavado até 4,00m |  |  |  |  | Vte (m3) | 0
| Volume total escavado até 6,00m |  |  |  |  | Vte (m3) | 0
| Volume do tubo |  |  |  |  | Vtubo(m3) | 19.97
IC0505010 | Volume do berço de areia |  |  |  |  | Vbareia (m3) | 228.8
| Volume do berço de brita |  |  |  |  | Vbbrita (m3) | 0
| Volume solo 1a cat. Escav. Manual |  |  |  |  | VS1man(m3) | 112.684
IC0501010 | Volume solo 1a cat. Escav. Manual até 1,50m |  |  |  |  | VS1man(m3) | 112.684
IC0501040 | Volume solo 1a cat. Escav. Manual até 3,00m |  |  |  |  | VS1man(m3) | 0
IC0501070 | Volume solo 1a cat. Escav. Manual até 4,50m |  |  |  |  | VS1man(m3) | 0
IC0501100 | Volume solo 1a cat. Escav. Manual acima de 4,50m |  |  |  |  | VS1man(m3) | 0
IC0501370 | Volume de solo 1a cat. Escav. Mecanizada até 2,00m |  |  |  |  | VS1mec(m3) | 1690.26
IC0501400 | Volume de solo 1a cat. Escav. Mecanizada até 4,00m |  |  |  |  | VS1mec(m3) | 0
IC0501430 | Volume de solo 1a cat. Escav. Mecanizada até 6,00m |  |  |  |  | VS1mec(m3) | 0
| Volume solo 2a cat. Escav. Manual |  |  |  |  | VS2man(m3) | 0
IC0501130 | Volume solo 2a cat. Escav. Manual até 1,50m |  |  |  |  | VS2man(m3) | 0
IC0501160 | Volume solo 2a cat. Escav. Manual até 3,00m |  |  |  |  | VS2man(m3) | 0
IC0501190 | Volume solo 2a cat. Escav. Manual até 4,50m |  |  |  |  | VS2man(m3) | 0
IC0501220 | Volume solo 1a cat. Escav. Manual acima de 4,50m |  |  |  |  | VS1man(m3) | 0
IC0501460 | Volume de solo 2a. cat. Escav. Mecanizada até 2,00m |  |  |  |  | VS2mec(m3) | 338.052
IC0501490 | Volume de solo 2a. cat. Escav. Mecanizada até 4,00m |  |  |  |  | VS2mec(m3) | 0
IC0501520 | Volume de solo 2a. cat. Escav. Mecanizada até 6,00m |  |  |  |  | VS2mec(m3) | 0
IC0501550 | Volume de solo de 3a categoria até 2,00m |  |  |  |  | VC3mec(m3) | 112.684
IC0501580 | Volume de solo de 3a categoria até 4,00m |  |  |  |  | VC3mec(m3) | 0
IC0501610 | Volume de solo de 3a categoria até 6,00m |  |  |  |  | VC3mec(m3) | 0
IC0501640 | Volume de solo de 4a categoria até 2,00m |  |  |  |  | VC4mec(m3) | 0
IC0501670 | Volume de solo de 4a categoria até 4,00m |  |  |  |  | VC4mec(m3) | 0
IC0501700 | Volume de solo de 4a categoria até 6,00m |  |  |  |  | VC4mec(m3) | 0
| Volume Total de Aterro |  |  |  |  | Vta (m3) | 2004.91
IC0504010 | Vol. reaterro c/ material da própria vala |  |  |  |  | Vsolo (m3) | 1802.94
IC0504070 | Vol. reaterro com material de jazida |  |  |  |  | Vjazida (m3) | 201.966
IC0505010 | Volume do envelopamento de concreto ou areia |  |  |  |  | Venvelop (m3) | 0
| Volume de solo expurgado |  |  |  |  | VExpsolo. (m3) | 338.052
| Volume de rocha expurgado |  |  |  |  | VExproch (m3) | 112.684
IC0701010 | Esc descontínuo madeira com pontaleteamento |  |  |  |  | ESCmp (m2) | 0
IC0701040 | Esc descontínuo madeira aberto |  |  |  |  | ESCdma (m2) | 0
IC0702010 | Esc contínuo madeira cançoeira |  |  |  |  | ESCcmc (m2) | 0
IC0702220 | Esc contínuo com estacas metalicas até 3,00m |  |  |  |  | ESCcem (m2) | 0
IC0702250 | Esc contínuo com estacas metalicas até 6,00m |  |  |  |  | ESCcem (m2) | 0
IC0702370 | Es contínuo misto madeira/ metalica hamburguês |  |  |  |  | ESCch (m2) | 0
ESGOTAMENTO COM BOMBAS
IC0801010 | Esgotamento com conjunto moto-bomba de superfície |  |  |  |  | Esgotam.(H) | 53
DEMOLIÇÕES E RECOMPOSIÇÕES DE PAVIMENTO
| Demolição de pavimento |  |  |  |  | Area total (m2) | 2992
IC1401250 | Demolição do asfalto. |  |  |  |  | Vdemol. (m3) | 0
IC1401040 | Demolição de paralelepípedo ou pré-moldado de concreto. |  |  |  |  | Area (m2) | 1073.68
IC1401160 | Demolição de passeio |  |  |  |  | Area (m2) | 0
IC1402280 | Recomposição do asfalto. |  |  |  |  | Vdemol. (m3) | 0
IC1402010 | Recomposição de paralelepípedo ou pré-moldado de concreto. |  |  |  |  | Area (m2) | 1073.68
IC1402100 | Recomposição de passeio |  |  |  |  | Area (m2) | 0
CARGA E TRANSPORTE
IC0601100 | Carga manual de solo |  |  |  |  | Cman(m3) | 16.9
IC0601040 | Carga mecanizada de solo |  |  |  |  | Cmecs(m3) | 321.15
IC0601010 | Carga mecanizada de rocha |  |  |  |  | Cmecr(m3) | 112.68
IC0601250 | Bota-fora de solo |  |  |  |  | VBs(m3) | 338.052
IC0601220 | Bota-fora de rocha |  |  |  |  | VBr(m3) | 112.684
IC0602010 | Momento de transporte de solo |  |  |  |  | MTs (m3xKm) | 1690.26
IC0602040 | Momento de transporte de rocha |  |  |  |  | MTr (m3xKm) | 563.42
|  | MEMÓRIA DE CÁLCULO | [5 empty] | HITA
SIAA CAMPO ALEGRE DE LOURDES E LOCALIDADES
QUANTITATIVOS DE SERVIÇOS DE VALAS PARA ADUTORA DE ÁGUA - SAAT-CR1 DN 100 PVC PBA cl. 20
Resp téc: | Carlos Hita
Data:
VALA TIPO A
Tubulação |  |  | DN(mm) | DE(mm) | Material
Dados |  |  | 100 | 110 | PVC PBA cl. 20
Trecho |  |  | Est. Inicial | Est. Final | Extensão (m)
Dados |  |  |  |  | 12460
CARACTERÍSTICAS DA VALA DO TIPO A
GEOMETRIA DA VALA CRITÉRIOS ADOTADOS
| Diâmetro interno da tubulação |  |  |  |  | DN(mm) | 100
| Diâmetro externo da tubulação |  |  |  |  | DE(mm) | 110
| Extensão da vala |  |  |  |  | L (m) | 12460
| Extensão do trecho envelopado |  |  |  |  | Le (m) | 0
| Altura do envelopamento de concreto ou areia. |  |  |  |  | Hv (m) | 0
| Inclinação do talude |  |  |  |  | v:h | 0
| Recobrimento |  |  |  |  | Rec (m) | 0.8
| Espessura berço de areia |  |  |  |  | Hbareia (m) | 0.1
| Espessura berço de brita |  |  |  |  | Hbbrita (m) | 0
| Profundidade da vala |  |  |  |  | Pvala (m) | 1.01
| Largura do fundo da vala |  |  |  |  | LVb (m) | 0.65
| Largura da vala sem Escoramento |  |  |  |  | LVSESC (m) | 0.65
| Largura da vala com esc descontínuo madeira com pontaleteamento |  |  |  |  | LVESCmp(m2) | 0
| Largura da vala com esc descontínuo madeira aberto |  |  |  |  | LVESCma(m2) | 0
| Largura da vala com esc contínuo madeira cançoeira até 2,00m |  |  |  |  | LVESCmc(m2) | 0
| Largura da vala com esc contínuo madeira cançoeira até 3,00m |  |  |  |  | LVESCmc(m2) | 0
| Largura da vala com esc contínuo com estacas metalicas até 2,00m |  |  |  |  | LVESCem(m2) | 0
| Largura da vala com esc contínuo com estacas metalicas até 4,00m |  |  |  |  | LVESCem(m2) | 0
| Largura da vala com esc contínuo com estacas metalicas até 6,00m |  |  |  |  | LVESCem(m2) | 0
| Largura da vala com es contínuo misto madeira/ metalica hamburguês até 4,00m |  |  |  |  | LVESCh(m2) | 0
| Largura da vala com esc contínuo misto madeira/ metalica hamburguês até 6,00m |  |  |  |  | LVESCh(m2) | 0
CRITÉRIOS PARA LIMPEZA E DESMATAMENTO
| Extensão |  |  |  |  | Ext.(m) | 11196.8421
| Largura do fundo da vala + 2,00m ( DN50 a 300 mm ) |  |  |  |  | LVb+d1(m) | 2.65
| Largura do fundo da vala + 4,00m ( DN350 a 800 mm ) |  |  |  |  | LVb+d2(m) | 0
| Remoção de cerca e mourões |  |  |  |  | Rcerca (%) | 1%
| Corte de árvore com diâmetro até 15cm |  |  |  |  | Carv (%) | 1.5%
CRITÉRIOS PARA CAMINHO DE SERVIÇO
| Extensão |  |  |  |  | Ext.(m)
| Faixa do caminho de serviço |  |  |  |  | Fcs(m) | 2
CRITÉRIOS PARA ESCAVAÇÃO E PAVIMENTAÇÃO
| Perc. solo 1a. categoria escav. manual |  |  |  |  | ES1manual(%) | 5%
| Perc. solo 1a. categoria escav. mecanica |  |  |  |  | ES1mec(%) | 75%
| Perc. solo 2a. categoria escav. manual |  |  |  |  | ES2manual(%) | 0%
| Perc. solo 2a. categoria escav. mecanica |  |  |  |  | ES2mec(%) | 15%
| Perc de volume de solo de 3a. categoria |  |  |  |  | ER3mec(%) | 5%
| Perc de volume de solo de 4a. categoria |  |  |  |  | ER4mec(%) | 0%
| Perc de volume de escavação por desmoronamento. |  |  |  |  | ESdesm(%) | 0%
| Distância para expurgo de material em caminhâo basculante |  |  |  |  | DIST(km) | 5
| Espessura da pavimentação asfáltica. |  |  |  |  | epav(m) | 0.03
| Coeficiente de empolamento do solo. |  |  |  |  | ys | 1
| Coeficiente de empolamento do material rocha |  |  |  |  | ysr | 1
| Perc de demolição de pavimentação em asfalto. |  |  |  |  | DIST(m) | 0
| Perc de demolição pavimentação em paralelepípedo ou pré-moldado de concreto. |  |  |  |  | DIST(m) | 1263.1579
| Perc. de demolição de passeio. |  |  |  |  | DIST(m) | 0
ESGOTAMENTO COM BOMBAS
| Esgotamento com conjunto moto-bomba de superfície |  |  |  |  | Ebomba (%) | 1.5%
SINALIZAÇÃO CRITÉRIOS ADOTADOS .
| Nº de frentes de serviço para abertura de valas |  |  |  |  | nf | 3
| Nº de placas de sinalização por techo |  |  |  |  | np | 2
| Área de cada placa de sinalização |  |  |  |  | Aps(m2) | 2
| Nº de cones por frente de serviço |  |  |  |  | nc | 5
| Extensão máxima de vala aberta por trecho. |  |  |  |  | Lt(m) | 400
| Altura da cerca de proteção |  |  |  |  | hc(m) | 1.5
| Quantidade de passadiços para pedestres por frente |  |  |  |  | npm | 2
| Largura do passadiço |  |  |  |  | Lpp (m) | 1.2
| Comprimento do passadiço |  |  |  |  | LVb+1,00(m) | 1.65
| Quantidade de passadiços metálicos para veículos |  |  |  |  | npmet | 1
| Largura do passadiço metálico para veículos |  |  |  |  | Lpv (m) | 3
| Comprimento do passadiço metálico para veículos |  |  |  |  | LVbX3,00 (m) | 1.95
QUANTITATIVO DE SERVIÇO
SERVIÇOS PRELIMINARES
IC0203040 | Limpeza e desmatamento da faixa de serviço |  |  |  |  | Área (m²) | 29671.6316
| Caminho de Serviço |  |  |  |  | Área (m²) | 0
IC0202070 | Remoção de cerca e mourões |  |  |  |  | Comp (m) | 125
IC0204010 | Corte de árvore com diâmetro até 15cm |  |  |  |  | und. | 187
SINALIZAÇÃO
IC0301010 | Placa de sinalização |  |  |  |  | Área (m²) | 12
IC0301040 | Cone de tráfego |  |  |  |  | und. | 15
IC0302070 | Cerca de proteção |  |  |  |  | Comp (m) | 3600
IC0304010 | Passadiços para pedestres |  |  |  |  | Área (m²) | 12
IC0304040 | Passadiços para veículos |  |  |  |  | Área (m²) | 18
LOCAÇÃO E CADASTRO
IC0401010 | Cadastro de Adutora |  |  |  |  | Comp (m) | 12460
| Serviço topográfico para locação de adutora |  |  |  |  | Comp (km) | 12.46
MOVIMENTAÇÃO DE TERRA E ESCORAMENTO
| Volume total escavado |  |  |  |  | Vte (m3) | 8179.99
| Volume total escavado até 2,00m |  |  |  |  | Vte (m3) | 8179.99
| Volume total escavado até 4,00m |  |  |  |  | Vte (m3) | 0
| Volume total escavado até 6,00m |  |  |  |  | Vte (m3) | 0
| Volume do tubo |  |  |  |  | Vtubo(m3) | 118.41
IC0505010 | Volume do berço de areia |  |  |  |  | Vbareia (m3) | 809.9
| Volume do berço de brita |  |  |  |  | Vbbrita (m3) | 0
| Volume solo 1a cat. Escav. Manual |  |  |  |  | VS1man(m3) | 408.9995
IC0501010 | Volume solo 1a cat. Escav. Manual até 1,50m |  |  |  |  | VS1man(m3) | 408.9995
IC0501040 | Volume solo 1a cat. Escav. Manual até 3,00m |  |  |  |  | VS1man(m3) | 0
IC0501070 | Volume solo 1a cat. Escav. Manual até 4,50m |  |  |  |  | VS1man(m3) | 0
IC0501100 | Volume solo 1a cat. Escav. Manual acima de 4,50m |  |  |  |  | VS1man(m3) | 0
IC0501370 | Volume de solo 1a cat. Escav. Mecanizada até 2,00m |  |  |  |  | VS1mec(m3) | 6134.9925
IC0501400 | Volume de solo 1a cat. Escav. Mecanizada até 4,00m |  |  |  |  | VS1mec(m3) | 0
IC0501430 | Volume de solo 1a cat. Escav. Mecanizada até 6,00m |  |  |  |  | VS1mec(m3) | 0
| Volume solo 2a cat. Escav. Manual |  |  |  |  | VS2man(m3) | 0
IC0501130 | Volume solo 2a cat. Escav. Manual até 1,50m |  |  |  |  | VS2man(m3) | 0
IC0501160 | Volume solo 2a cat. Escav. Manual até 3,00m |  |  |  |  | VS2man(m3) | 0
IC0501190 | Volume solo 2a cat. Escav. Manual até 4,50m |  |  |  |  | VS2man(m3) | 0
IC0501220 | Volume solo 1a cat. Escav. Manual acima de 4,50m |  |  |  |  | VS1man(m3) | 0
IC0501460 | Volume de solo 2a. cat. Escav. Mecanizada até 2,00m |  |  |  |  | VS2mec(m3) | 1226.9985
IC0501490 | Volume de solo 2a. cat. Escav. Mecanizada até 4,00m |  |  |  |  | VS2mec(m3) | 0
IC0501520 | Volume de solo 2a. cat. Escav. Mecanizada até 6,00m |  |  |  |  | VS2mec(m3) | 0
IC0501550 | Volume de solo de 3a categoria até 2,00m |  |  |  |  | VC3mec(m3) | 408.9995
IC0501580 | Volume de solo de 3a categoria até 4,00m |  |  |  |  | VC3mec(m3) | 0
IC0501610 | Volume de solo de 3a categoria até 6,00m |  |  |  |  | VC3mec(m3) | 0
IC0501640 | Volume de solo de 4a categoria até 2,00m |  |  |  |  | VC4mec(m3) | 0
IC0501670 | Volume de solo de 4a categoria até 4,00m |  |  |  |  | VC4mec(m3) | 0
IC0501700 | Volume de solo de 4a categoria até 6,00m |  |  |  |  | VC4mec(m3) | 0
| Volume Total de Aterro |  |  |  |  | Vta (m3) | 7251.68
IC0504010 | Vol. reaterro c/ material da própria vala |  |  |  |  | Vsolo (m3) | 6543.99
IC0504070 | Vol. reaterro com material de jazida |  |  |  |  | Vjazida (m3) | 707.688
IC0505010 | Volume do envelopamento de concreto ou areia |  |  |  |  | Venvelop (m3) | 0
| Volume de solo expurgado |  |  |  |  | VExpsolo. (m3) | 1226.9985
| Volume de rocha expurgado |  |  |  |  | VExproch (m3) | 408.9995
IC0701010 | Esc descontínuo madeira com pontaleteamento |  |  |  |  | ESCmp (m2) | 0
IC0701040 | Esc descontínuo madeira aberto |  |  |  |  | ESCdma (m2) | 0
IC0702010 | Esc contínuo madeira cançoeira |  |  |  |  | ESCcmc (m2) | 0
IC0702220 | Esc contínuo com estacas metalicas até 3,00m |  |  |  |  | ESCcem (m2) | 0
IC0702250 | Esc contínuo com estacas metalicas até 6,00m |  |  |  |  | ESCcem (m2) | 0
IC0702370 | Es contínuo misto madeira/ metalica hamburguês |  |  |  |  | ESCch (m2) | 0
ESGOTAMENTO COM BOMBAS
IC0801010 | Esgotamento com conjunto moto-bomba de superfície |  |  |  |  | Esgotam.(H) | 187
DEMOLIÇÕES E RECOMPOSIÇÕES DE PAVIMENTO
| Demolição de pavimento |  |  |  |  | Area total (m2) | 10591
IC1401250 | Demolição do asfalto. |  |  |  |  | Vdemol. (m3) | 0
IC1401040 | Demolição de paralelepípedo ou pré-moldado de concreto. |  |  |  |  | Area (m2) | 1073.68
IC1401160 | Demolição de passeio |  |  |  |  | Area (m2) | 0
IC1402280 | Recomposição do asfalto. |  |  |  |  | Vdemol. (m3) | 0
IC1402010 | Recomposição de paralelepípedo ou pré-moldado de concreto. |  |  |  |  | Area (m2) | 1073.68
IC1402100 | Recomposição de passeio |  |  |  |  | Area (m2) | 0
CARGA E TRANSPORTE
IC0601100 | Carga manual de solo |  |  |  |  | Cman(m3) | 61.35
IC0601040 | Carga mecanizada de solo |  |  |  |  | Cmecs(m3) | 1165.65
IC0601010 | Carga mecanizada de rocha |  |  |  |  | Cmecr(m3) | 409
IC0601250 | Bota-fora de solo |  |  |  |  | VBs(m3) | 1226.9985
IC0601220 | Bota-fora de rocha |  |  |  |  | VBr(m3) | 408.9995
IC0602010 | Momento de transporte de solo |  |  |  |  | MTs (m3xKm) | 6134.9925
IC0602040 | Momento de transporte de rocha |  |  |  |  | MTr (m3xKm) | 2044.9975
|  | MEMÓRIA DE CÁLCULO | [5 empty] | HITA
SIAA CAMPO ALEGRE DE LOURDES E LOCALIDADES
QUANTITATIVOS DE SERVIÇOS DE VALAS PARA ADUTORA DE ÁGUA - SAAT-CR1 DN 150 DEFoFo 1MPa
Resp téc: | Carlos Hita
Data:
VALA TIPO A
Tubulação |  |  | DN(mm) | DE(mm) | Material
Dados |  |  | 150 | 170 | DEFoFo 1MPa
Trecho |  |  | Est. Inicial | Est. Final | Extensão (m)
Dados |  |  |  |  | 4547
CARACTERÍSTICAS DA VALA DO TIPO A
GEOMETRIA DA VALA CRITÉRIOS ADOTADOS
| Diâmetro interno da tubulação |  |  |  |  | DN(mm) | 150
| Diâmetro externo da tubulação |  |  |  |  | DE(mm) | 170
| Extensão da vala |  |  |  |  | L (m) | 4547
| Extensão do trecho envelopado |  |  |  |  | Le (m) | 0
| Altura do envelopamento de concreto ou areia. |  |  |  |  | Hv (m) | 0
| Inclinação do talude |  |  |  |  | v:h | 0
| Recobrimento |  |  |  |  | Rec (m) | 0.8
| Espessura berço de areia |  |  |  |  | Hbareia (m) | 0.1
| Espessura berço de brita |  |  |  |  | Hbbrita (m) | 0
| Profundidade da vala |  |  |  |  | Pvala (m) | 1.07
| Largura do fundo da vala |  |  |  |  | LVb (m) | 0.65
| Largura da vala sem Escoramento |  |  |  |  | LVSESC (m) | 0.65
| Largura da vala com esc descontínuo madeira com pontaleteamento |  |  |  |  | LVESCmp(m2) | 0
| Largura da vala com esc descontínuo madeira aberto |  |  |  |  | LVESCma(m2) | 0
| Largura da vala com esc contínuo madeira cançoeira até 2,00m |  |  |  |  | LVESCmc(m2) | 0
| Largura da vala com esc contínuo madeira cançoeira até 3,00m |  |  |  |  | LVESCmc(m2) | 0
| Largura da vala com esc contínuo com estacas metalicas até 2,00m |  |  |  |  | LVESCem(m2) | 0
| Largura da vala com esc contínuo com estacas metalicas até 4,00m |  |  |  |  | LVESCem(m2) | 0
| Largura da vala com esc contínuo com estacas metalicas até 6,00m |  |  |  |  | LVESCem(m2) | 0
| Largura da vala com es contínuo misto madeira/ metalica hamburguês até 4,00m |  |  |  |  | LVESCh(m2) | 0
| Largura da vala com esc contínuo misto madeira/ metalica hamburguês até 6,00m |  |  |  |  | LVESCh(m2) | 0
CRITÉRIOS PARA LIMPEZA E DESMATAMENTO
| Extensão |  |  |  |  | Ext.(m) | 3283.8421
| Largura do fundo da vala + 2,00m ( DN50 a 300 mm ) |  |  |  |  | LVb+d1(m) | 2.65
| Largura do fundo da vala + 4,00m ( DN350 a 800 mm ) |  |  |  |  | LVb+d2(m) | 0
| Remoção de cerca e mourões |  |  |  |  | Rcerca (%) | 1%
| Corte de árvore com diâmetro até 15cm |  |  |  |  | Carv (%) | 1.5%
CRITÉRIOS PARA CAMINHO DE SERVIÇO
| Extensão |  |  |  |  | Ext.(m)
| Faixa do caminho de serviço |  |  |  |  | Fcs(m) | 2
CRITÉRIOS PARA ESCAVAÇÃO E PAVIMENTAÇÃO
| Perc. solo 1a. categoria escav. manual |  |  |  |  | ES1manual(%) | 5%
| Perc. solo 1a. categoria escav. mecanica |  |  |  |  | ES1mec(%) | 75%
| Perc. solo 2a. categoria escav. manual |  |  |  |  | ES2manual(%) | 0%
| Perc. solo 2a. categoria escav. mecanica |  |  |  |  | ES2mec(%) | 15%
| Perc de volume de solo de 3a. categoria |  |  |  |  | ER3mec(%) | 5%
| Perc de volume de solo de 4a. categoria |  |  |  |  | ER4mec(%) | 0%
| Perc de volume de escavação por desmoronamento. |  |  |  |  | ESdesm(%) | 0%
| Distância para expurgo de material em caminhâo basculante |  |  |  |  | DIST(km) | 5
| Espessura da pavimentação asfáltica. |  |  |  |  | epav(m) | 0.03
| Coeficiente de empolamento do solo. |  |  |  |  | ys | 1
| Coeficiente de empolamento do material rocha |  |  |  |  | ysr | 1
| Perc de demolição de pavimentação em asfalto. |  |  |  |  | DIST(m) | 0
| Extensão de demolição pavimentação em paralelepípedo ou pré-moldado de concreto. |  |  |  |  | DIST(m) | 1263.1579
| Perc. de demolição de passeio. |  |  |  |  | DIST(m) | 0
ESGOTAMENTO COM BOMBAS
| Esgotamento com conjunto moto-bomba de superfície |  |  |  |  | Ebomba (%) | 1.5%
SINALIZAÇÃO CRITÉRIOS ADOTADOS .
| Nº de frentes de serviço para abertura de valas |  |  |  |  | nf | 2
| Nº de placas de sinalização por techo |  |  |  |  | np | 2
| Área de cada placa de sinalização |  |  |  |  | Aps(m2) | 2
| Nº de cones por frente de serviço |  |  |  |  | nc | 5
| Extensão máxima de vala aberta por trecho. |  |  |  |  | Lt(m) | 250
| Altura da cerca de proteção |  |  |  |  | hc(m) | 1.5
| Quantidade de passadiços para pedestres por frente |  |  |  |  | npm | 2
| Largura do passadiço |  |  |  |  | Lpp (m) | 1.2
| Comprimento do passadiço |  |  |  |  | LVb+1,00(m) | 1.65
| Quantidade de passadiços metálicos para veículos |  |  |  |  | npmet | 1
| Largura do passadiço metálico para veículos |  |  |  |  | Lpv (m) | 3
| Comprimento do passadiço metálico para veículos |  |  |  |  | LVbX3,00 (m) | 1.95
QUANTITATIVO DE SERVIÇO
SERVIÇOS PRELIMINARES
IC0203040 | Limpeza e desmatamento da faixa de serviço |  |  |  |  | Área (m²) | 8702.1816
| Caminho de Serviço |  |  |  |  | Área (m²) | 0
IC0202070 | Remoção de cerca e mourões |  |  |  |  | Comp (m) | 45
IC0204010 | Corte de árvore com diâmetro até 15cm |  |  |  |  | und. | 68
SINALIZAÇÃO
IC0301010 | Placa de sinalização |  |  |  |  | Área (m²) | 8
IC0301040 | Cone de tráfego |  |  |  |  | und. | 10
IC0302070 | Cerca de proteção |  |  |  |  | Comp (m) | 1500
IC0304010 | Passadiços para pedestres |  |  |  |  | Área (m²) | 8
IC0304040 | Passadiços para veículos |  |  |  |  | Área (m²) | 12
LOCAÇÃO E CADASTRO
IC0401010 | Cadastro de Adutora |  |  |  |  | Comp (m) | 4547
| Serviço topográfico para locação de adutora |  |  |  |  | Comp (km) | 4.547
MOVIMENTAÇÃO DE TERRA E ESCORAMENTO
| Volume total escavado |  |  |  |  | Vte (m3) | 3162.44
| Volume total escavado até 2,00m |  |  |  |  | Vte (m3) | 3162.44
| Volume total escavado até 4,00m |  |  |  |  | Vte (m3) | 0
| Volume total escavado até 6,00m |  |  |  |  | Vte (m3) | 0
| Volume do tubo |  |  |  |  | Vtubo(m3) | 103.21
IC0505010 | Volume do berço de areia |  |  |  |  | Vbareia (m3) | 295.56
| Volume do berço de brita |  |  |  |  | Vbbrita (m3) | 0
| Volume solo 1a cat. Escav. Manual |  |  |  |  | VS1man(m3) | 158.122
IC0501010 | Volume solo 1a cat. Escav. Manual até 1,50m |  |  |  |  | VS1man(m3) | 158.122
IC0501040 | Volume solo 1a cat. Escav. Manual até 3,00m |  |  |  |  | VS1man(m3) | 0
IC0501070 | Volume solo 1a cat. Escav. Manual até 4,50m |  |  |  |  | VS1man(m3) | 0
IC0501100 | Volume solo 1a cat. Escav. Manual acima de 4,50m |  |  |  |  | VS1man(m3) | 0
IC0501370 | Volume de solo 1a cat. Escav. Mecanizada até 2,00m |  |  |  |  | VS1mec(m3) | 2371.83
IC0501400 | Volume de solo 1a cat. Escav. Mecanizada até 4,00m |  |  |  |  | VS1mec(m3) | 0
IC0501430 | Volume de solo 1a cat. Escav. Mecanizada até 6,00m |  |  |  |  | VS1mec(m3) | 0
| Volume solo 2a cat. Escav. Manual |  |  |  |  | VS2man(m3) | 0
IC0501130 | Volume solo 2a cat. Escav. Manual até 1,50m |  |  |  |  | VS2man(m3) | 0
IC0501160 | Volume solo 2a cat. Escav. Manual até 3,00m |  |  |  |  | VS2man(m3) | 0
IC0501190 | Volume solo 2a cat. Escav. Manual até 4,50m |  |  |  |  | VS2man(m3) | 0
IC0501220 | Volume solo 1a cat. Escav. Manual acima de 4,50m |  |  |  |  | VS1man(m3) | 0
IC0501460 | Volume de solo 2a. cat. Escav. Mecanizada até 2,00m |  |  |  |  | VS2mec(m3) | 474.366
IC0501490 | Volume de solo 2a. cat. Escav. Mecanizada até 4,00m |  |  |  |  | VS2mec(m3) | 0
IC0501520 | Volume de solo 2a. cat. Escav. Mecanizada até 6,00m |  |  |  |  | VS2mec(m3) | 0
IC0501550 | Volume de solo de 3a categoria até 2,00m |  |  |  |  | VC3mec(m3) | 158.122
IC0501580 | Volume de solo de 3a categoria até 4,00m |  |  |  |  | VC3mec(m3) | 0
IC0501610 | Volume de solo de 3a categoria até 6,00m |  |  |  |  | VC3mec(m3) | 0
IC0501640 | Volume de solo de 4a categoria até 2,00m |  |  |  |  | VC4mec(m3) | 0
IC0501670 | Volume de solo de 4a categoria até 4,00m |  |  |  |  | VC4mec(m3) | 0
IC0501700 | Volume de solo de 4a categoria até 6,00m |  |  |  |  | VC4mec(m3) | 0
| Volume Total de Aterro |  |  |  |  | Vta (m3) | 2763.67
IC0504010 | Vol. reaterro c/ material da própria vala |  |  |  |  | Vsolo (m3) | 2529.95
IC0504070 | Vol. reaterro com material de jazida |  |  |  |  | Vjazida (m3) | 233.718
IC0505010 | Volume do envelopamento de concreto ou areia |  |  |  |  | Venvelop (m3) | 0
| Volume de solo expurgado |  |  |  |  | VExpsolo. (m3) | 474.366
| Volume de rocha expurgado |  |  |  |  | VExproch (m3) | 158.122
IC0701010 | Esc descontínuo madeira com pontaleteamento |  |  |  |  | ESCmp (m2) | 0
IC0701040 | Esc descontínuo madeira aberto |  |  |  |  | ESCdma (m2) | 0
IC0702010 | Esc contínuo madeira cançoeira |  |  |  |  | ESCcmc (m2) | 0
IC0702220 | Esc contínuo com estacas metalicas até 3,00m |  |  |  |  | ESCcem (m2) | 0
IC0702250 | Esc contínuo com estacas metalicas até 6,00m |  |  |  |  | ESCcem (m2) | 0
IC0702370 | Es contínuo misto madeira/ metalica hamburguês |  |  |  |  | ESCch (m2) | 0
ESGOTAMENTO COM BOMBAS
IC0801010 | Esgotamento com conjunto moto-bomba de superfície |  |  |  |  | Esgotam.(H) | 68
DEMOLIÇÕES E RECOMPOSIÇÕES DE PAVIMENTO
| Demolição de pavimento |  |  |  |  | Area total (m2) | 3864.95
IC1401250 | Demolição do asfalto. |  |  |  |  | Vdemol. (m3) | 0
IC1401040 | Demolição de paralelepípedo ou pré-moldado de concreto. |  |  |  |  | Area (m2) | 1073.68
IC1401160 | Demolição de passeio |  |  |  |  | Area (m2) | 0
IC1402280 | Recomposição do asfalto. |  |  |  |  | Vdemol. (m3) | 0
IC1402010 | Recomposição de paralelepípedo ou pré-moldado de concreto. |  |  |  |  | Area (m2) | 1073.68
IC1402100 | Recomposição de passeio |  |  |  |  | Area (m2) | 0
CARGA E TRANSPORTE
IC0601100 | Carga manual de solo |  |  |  |  | Cman(m3) | 23.72
IC0601040 | Carga mecanizada de solo |  |  |  |  | Cmecs(m3) | 450.65
IC0601010 | Carga mecanizada de rocha |  |  |  |  | Cmecr(m3) | 158.12
IC0601250 | Bota-fora de solo |  |  |  |  | VBs(m3) | 474.366
IC0601220 | Bota-fora de rocha |  |  |  |  | VBr(m3) | 158.122
IC0602010 | Momento de transporte de solo |  |  |  |  | MTs (m3xKm) | 2371.83
IC0602040 | Momento de transporte de rocha |  |  |  |  | MTr (m3xKm) | 790.61
|  | MEMÓRIA DE CÁLCULO | [5 empty] | HITA
SIAA CAMPO ALEGRE DE LOURDES E LOCALIDADES
QUANTITATIVOS DE SERVIÇOS DE VALAS PARA ADUTORA DE ÁGUA - SAAT-CTR2 DN 50 PVC PBA cl. 20
Resp téc: | Carlos Hita
Data:
VALA TIPO A
Tubulação |  |  | DN(mm) | DE(mm) | Material
Dados |  |  | 50 | 60 | PVC PBA cl. 20
Trecho |  |  | Est. Inicial | Est. Final | Extensão (m)
Dados |  |  |  |  | 15084
CARACTERÍSTICAS DA VALA DO TIPO A
GEOMETRIA DA VALA CRITÉRIOS ADOTADOS
| Diâmetro interno da tubulação |  |  |  |  | DN(mm) | 50
| Diâmetro externo da tubulação |  |  |  |  | DE(mm) | 60
| Extensão da vala |  |  |  |  | L (m) | 15084
| Extensão do trecho envelopado |  |  |  |  | Le (m) | 0
| Altura do envelopamento de concreto ou areia. |  |  |  |  | Hv (m) | 0
| Inclinação do talude |  |  |  |  | v:h | 0
| Recobrimento |  |  |  |  | Rec (m) | 0.8
| Espessura berço de areia |  |  |  |  | Hbareia (m) | 0.1
| Espessura berço de brita |  |  |  |  | Hbbrita (m) | 0
| Profundidade da vala |  |  |  |  | Pvala (m) | 0.96
| Largura do fundo da vala |  |  |  |  | LVb (m) | 0.65
| Largura da vala sem Escoramento |  |  |  |  | LVSESC (m) | 0.65
| Largura da vala com esc descontínuo madeira com pontaleteamento |  |  |  |  | LVESCmp(m2) | 0
| Largura da vala com esc descontínuo madeira aberto |  |  |  |  | LVESCma(m2) | 0
| Largura da vala com esc contínuo madeira cançoeira até 2,00m |  |  |  |  | LVESCmc(m2) | 0
| Largura da vala com esc contínuo madeira cançoeira até 3,00m |  |  |  |  | LVESCmc(m2) | 0
| Largura da vala com esc contínuo com estacas metalicas até 2,00m |  |  |  |  | LVESCem(m2) | 0
| Largura da vala com esc contínuo com estacas metalicas até 4,00m |  |  |  |  | LVESCem(m2) | 0
| Largura da vala com esc contínuo com estacas metalicas até 6,00m |  |  |  |  | LVESCem(m2) | 0
| Largura da vala com es contínuo misto madeira/ metalica hamburguês até 4,00m |  |  |  |  | LVESCh(m2) | 0
| Largura da vala com esc contínuo misto madeira/ metalica hamburguês até 6,00m |  |  |  |  | LVESCh(m2) | 0
CRITÉRIOS PARA LIMPEZA E DESMATAMENTO
| Extensão |  |  |  |  | Ext.(m) | 13820.8421
| Largura do fundo da vala + 2,00m ( DN50 a 300 mm ) |  |  |  |  | LVb+d1(m) | 2.65
| Largura do fundo da vala + 4,00m ( DN350 a 800 mm ) |  |  |  |  | LVb+d2(m) | 0
| Remoção de cerca e mourões |  |  |  |  | Rcerca (%) | 1%
| Corte de árvore com diâmetro até 15cm |  |  |  |  | Carv (%) | 1.5%
CRITÉRIOS PARA CAMINHO DE SERVIÇO
| Extensão |  |  |  |  | Ext.(m)
| Faixa do caminho de serviço |  |  |  |  | Fcs(m) | 2
CRITÉRIOS PARA ESCAVAÇÃO E PAVIMENTAÇÃO
| Perc. solo 1a. categoria escav. manual |  |  |  |  | ES1manual(%) | 5%
| Perc. solo 1a. categoria escav. mecanica |  |  |  |  | ES1mec(%) | 75%
| Perc. solo 2a. categoria escav. manual |  |  |  |  | ES2manual(%) | 0%
| Perc. solo 2a. categoria escav. mecanica |  |  |  |  | ES2mec(%) | 15%
| Perc de volume de solo de 3a. categoria |  |  |  |  | ER3mec(%) | 5%
| Perc de volume de solo de 4a. categoria |  |  |  |  | ER4mec(%) | 0%
| Perc de volume de escavação por desmoronamento. |  |  |  |  | ESdesm(%) | 0%
| Distância para expurgo de material em caminhâo basculante |  |  |  |  | DIST(km) | 5
| Espessura da pavimentação asfáltica. |  |  |  |  | epav(m) | 0.03
| Coeficiente de empolamento do solo. |  |  |  |  | ys | 1
| Coeficiente de empolamento do material rocha |  |  |  |  | ysr | 1
| Perc de demolição de pavimentação em asfalto. |  |  |  |  | DIST(m) | 0
| Perc de demolição pavimentação em paralelepípedo ou pré-moldado de concreto. |  |  |  |  | DIST(m) | 1263.1579
| Perc. de demolição de passeio. |  |  |  |  | DIST(m) | 0
ESGOTAMENTO COM BOMBAS
| Esgotamento com conjunto moto-bomba de superfície |  |  |  |  | Ebomba (%) | 1.5%
SINALIZAÇÃO CRITÉRIOS ADOTADOS .
| Nº de frentes de serviço para abertura de valas |  |  |  |  | nf | 4
| Nº de placas de sinalização por techo |  |  |  |  | np | 2
| Área de cada placa de sinalização |  |  |  |  | Aps(m2) | 2
| Nº de cones por frente de serviço |  |  |  |  | nc | 5
| Extensão máxima de vala aberta por trecho. |  |  |  |  | Lt(m) | 400
| Altura da cerca de proteção |  |  |  |  | hc(m) | 1.5
| Quantidade de passadiços para pedestres por frente |  |  |  |  | npm | 2
| Largura do passadiço |  |  |  |  | Lpp (m) | 1.2
| Comprimento do passadiço |  |  |  |  | LVb+1,00(m) | 1.65
| Quantidade de passadiços metálicos para veículos |  |  |  |  | npmet | 1
| Largura do passadiço metálico para veículos |  |  |  |  | Lpv (m) | 3
| Comprimento do passadiço metálico para veículos |  |  |  |  | LVbX3,00 (m) | 1.95
QUANTITATIVO DE SERVIÇO
SERVIÇOS PRELIMINARES
IC0203040 | Limpeza e desmatamento da faixa de serviço |  |  |  |  | Área (m²) | 36625.2316
| Caminho de Serviço |  |  |  |  | Área (m²) | 0
IC0202070 | Remoção de cerca e mourões |  |  |  |  | Comp (m) | 151
IC0204010 | Corte de árvore com diâmetro até 15cm |  |  |  |  | und. | 226
SINALIZAÇÃO
IC0301010 | Placa de sinalização |  |  |  |  | Área (m²) | 16
IC0301040 | Cone de tráfego |  |  |  |  | und. | 20
IC0302070 | Cerca de proteção |  |  |  |  | Comp (m) | 4800
IC0304010 | Passadiços para pedestres |  |  |  |  | Área (m²) | 16
IC0304040 | Passadiços para veículos |  |  |  |  | Área (m²) | 23
LOCAÇÃO E CADASTRO
IC0401010 | Cadastro de Adutora |  |  |  |  | Comp (m) | 15084
| Serviço topográfico para locação de adutora |  |  |  |  | Comp (km) | 15.084
MOVIMENTAÇÃO DE TERRA E ESCORAMENTO
| Volume total escavado |  |  |  |  | Vte (m3) | 9412.42
| Volume total escavado até 2,00m |  |  |  |  | Vte (m3) | 9412.42
| Volume total escavado até 4,00m |  |  |  |  | Vte (m3) | 0
| Volume total escavado até 6,00m |  |  |  |  | Vte (m3) | 0
| Volume do tubo |  |  |  |  | Vtubo(m3) | 42.65
IC0505010 | Volume do berço de areia |  |  |  |  | Vbareia (m3) | 980.46
| Volume do berço de brita |  |  |  |  | Vbbrita (m3) | 0
| Volume solo 1a cat. Escav. Manual |  |  |  |  | VS1man(m3) | 470.621
IC0501010 | Volume solo 1a cat. Escav. Manual até 1,50m |  |  |  |  | VS1man(m3) | 470.621
IC0501040 | Volume solo 1a cat. Escav. Manual até 3,00m |  |  |  |  | VS1man(m3) | 0
IC0501070 | Volume solo 1a cat. Escav. Manual até 4,50m |  |  |  |  | VS1man(m3) | 0
IC0501100 | Volume solo 1a cat. Escav. Manual acima de 4,50m |  |  |  |  | VS1man(m3) | 0
IC0501370 | Volume de solo 1a cat. Escav. Mecanizada até 2,00m |  |  |  |  | VS1mec(m3) | 7059.315
IC0501400 | Volume de solo 1a cat. Escav. Mecanizada até 4,00m |  |  |  |  | VS1mec(m3) | 0
IC0501430 | Volume de solo 1a cat. Escav. Mecanizada até 6,00m |  |  |  |  | VS1mec(m3) | 0
| Volume solo 2a cat. Escav. Manual |  |  |  |  | VS2man(m3) | 0
IC0501130 | Volume solo 2a cat. Escav. Manual até 1,50m |  |  |  |  | VS2man(m3) | 0
IC0501160 | Volume solo 2a cat. Escav. Manual até 3,00m |  |  |  |  | VS2man(m3) | 0
IC0501190 | Volume solo 2a cat. Escav. Manual até 4,50m |  |  |  |  | VS2man(m3) | 0
IC0501220 | Volume solo 1a cat. Escav. Manual acima de 4,50m |  |  |  |  | VS1man(m3) | 0
IC0501460 | Volume de solo 2a. cat. Escav. Mecanizada até 2,00m |  |  |  |  | VS2mec(m3) | 1411.863
IC0501490 | Volume de solo 2a. cat. Escav. Mecanizada até 4,00m |  |  |  |  | VS2mec(m3) | 0
IC0501520 | Volume de solo 2a. cat. Escav. Mecanizada até 6,00m |  |  |  |  | VS2mec(m3) | 0
IC0501550 | Volume de solo de 3a categoria até 2,00m |  |  |  |  | VC3mec(m3) | 470.621
IC0501580 | Volume de solo de 3a categoria até 4,00m |  |  |  |  | VC3mec(m3) | 0
IC0501610 | Volume de solo de 3a categoria até 6,00m |  |  |  |  | VC3mec(m3) | 0
IC0501640 | Volume de solo de 4a categoria até 2,00m |  |  |  |  | VC4mec(m3) | 0
IC0501670 | Volume de solo de 4a categoria até 4,00m |  |  |  |  | VC4mec(m3) | 0
IC0501700 | Volume de solo de 4a categoria até 6,00m |  |  |  |  | VC4mec(m3) | 0
| Volume Total de Aterro |  |  |  |  | Vta (m3) | 8389.31
IC0504010 | Vol. reaterro c/ material da própria vala |  |  |  |  | Vsolo (m3) | 7529.94
IC0504070 | Vol. reaterro com material de jazida |  |  |  |  | Vjazida (m3) | 859.374
IC0505010 | Volume do envelopamento de concreto ou areia |  |  |  |  | Venvelop (m3) | 0
| Volume de solo expurgado |  |  |  |  | VExpsolo. (m3) | 1411.863
| Volume de rocha expurgado |  |  |  |  | VExproch (m3) | 470.621
IC0701010 | Esc descontínuo madeira com pontaleteamento |  |  |  |  | ESCmp (m2) | 0
IC0701040 | Esc descontínuo madeira aberto |  |  |  |  | ESCdma (m2) | 0
IC0702010 | Esc contínuo madeira cançoeira |  |  |  |  | ESCcmc (m2) | 0
IC0702220 | Esc contínuo com estacas metalicas até 3,00m |  |  |  |  | ESCcem (m2) | 0
IC0702250 | Esc contínuo com estacas metalicas até 6,00m |  |  |  |  | ESCcem (m2) | 0
IC0702370 | Es contínuo misto madeira/ metalica hamburguês |  |  |  |  | ESCch (m2) | 0
ESGOTAMENTO COM BOMBAS
IC0801010 | Esgotamento com conjunto moto-bomba de superfície |  |  |  |  | Esgotam.(H) | 226
DEMOLIÇÕES E RECOMPOSIÇÕES DE PAVIMENTO
| Demolição de pavimento |  |  |  |  | Area total (m2) | 12821.4
IC1401250 | Demolição do asfalto. |  |  |  |  | Vdemol. (m3) | 0
IC1401040 | Demolição de paralelepípedo ou pré-moldado de concreto. |  |  |  |  | Area (m2) | 1073.68
IC1401160 | Demolição de passeio |  |  |  |  | Area (m2) | 0
IC1402280 | Recomposição do asfalto. |  |  |  |  | Vdemol. (m3) | 0
IC1402010 | Recomposição de paralelepípedo ou pré-moldado de concreto. |  |  |  |  | Area (m2) | 1073.68
IC1402100 | Recomposição de passeio |  |  |  |  | Area (m2) | 0
CARGA E TRANSPORTE
IC0601100 | Carga manual de solo |  |  |  |  | Cman(m3) | 70.59
IC0601040 | Carga mecanizada de solo |  |  |  |  | Cmecs(m3) | 1341.27
IC0601010 | Carga mecanizada de rocha |  |  |  |  | Cmecr(m3) | 470.62
IC0601250 | Bota-fora de solo |  |  |  |  | VBs(m3) | 1411.863
IC0601220 | Bota-fora de rocha |  |  |  |  | VBr(m3) | 470.621
IC0602010 | Momento de transporte de solo |  |  |  |  | MTs (m3xKm) | 7059.315
IC0602040 | Momento de transporte de rocha |  |  |  |  | MTr (m3xKm) | 2353.105
|  | MEMÓRIA DE CÁLCULO | [5 empty] | HITA
SIAA CAMPO ALEGRE DE LOURDES E LOCALIDADES
QUANTITATIVOS DE SERVIÇOS DE VALAS PARA ADUTORA DE ÁGUA - SAAT-CTR2 DN 75 PVC PBA cl. 20
Resp téc: | Carlos Hita
Data:
VALA TIPO A
Tubulação |  |  | DN(mm) | DE(mm) | Material
Dados |  |  | 75 | 85 | PVC PBA cl. 20
Trecho |  |  | Est. Inicial | Est. Final | Extensão (m)
Dados |  |  |  |  | 7980
CARACTERÍSTICAS DA VALA DO TIPO A
GEOMETRIA DA VALA CRITÉRIOS ADOTADOS
| Diâmetro interno da tubulação |  |  |  |  | DN(mm) | 75
| Diâmetro externo da tubulação |  |  |  |  | DE(mm) | 85
| Extensão da vala |  |  |  |  | L (m) | 7980
| Extensão do trecho envelopado |  |  |  |  | Le (m) | 0
| Altura do envelopamento de concreto ou areia. |  |  |  |  | Hv (m) | 0
| Inclinação do talude |  |  |  |  | v:h | 0
| Recobrimento |  |  |  |  | Rec (m) | 0.8
| Espessura berço de areia |  |  |  |  | Hbareia (m) | 0.1
| Espessura berço de brita |  |  |  |  | Hbbrita (m) | 0
| Profundidade da vala |  |  |  |  | Pvala (m) | 0.985
| Largura do fundo da vala |  |  |  |  | LVb (m) | 0.65
| Largura da vala sem Escoramento |  |  |  |  | LVSESC (m) | 0.65
| Largura da vala com esc descontínuo madeira com pontaleteamento |  |  |  |  | LVESCmp(m2) | 0
| Largura da vala com esc descontínuo madeira aberto |  |  |  |  | LVESCma(m2) | 0
| Largura da vala com esc contínuo madeira cançoeira até 2,00m |  |  |  |  | LVESCmc(m2) | 0
| Largura da vala com esc contínuo madeira cançoeira até 3,00m |  |  |  |  | LVESCmc(m2) | 0
| Largura da vala com esc contínuo com estacas metalicas até 2,00m |  |  |  |  | LVESCem(m2) | 0
| Largura da vala com esc contínuo com estacas metalicas até 4,00m |  |  |  |  | LVESCem(m2) | 0
| Largura da vala com esc contínuo com estacas metalicas até 6,00m |  |  |  |  | LVESCem(m2) | 0
| Largura da vala com es contínuo misto madeira/ metalica hamburguês até 4,00m |  |  |  |  | LVESCh(m2) | 0
| Largura da vala com esc contínuo misto madeira/ metalica hamburguês até 6,00m |  |  |  |  | LVESCh(m2) | 0
CRITÉRIOS PARA LIMPEZA E DESMATAMENTO
| Extensão |  |  |  |  | Ext.(m) | 6716.8421
| Largura do fundo da vala + 2,00m ( DN50 a 300 mm ) |  |  |  |  | LVb+d1(m) | 2.65
| Largura do fundo da vala + 4,00m ( DN350 a 800 mm ) |  |  |  |  | LVb+d2(m) | 0
| Remoção de cerca e mourões |  |  |  |  | Rcerca (%) | 1%
| Corte de árvore com diâmetro até 15cm |  |  |  |  | Carv (%) | 1.5%
CRITÉRIOS PARA CAMINHO DE SERVIÇO
| Extensão |  |  |  |  | Ext.(m)
| Faixa do caminho de serviço |  |  |  |  | Fcs(m) | 2
CRITÉRIOS PARA ESCAVAÇÃO E PAVIMENTAÇÃO
| Perc. solo 1a. categoria escav. manual |  |  |  |  | ES1manual(%) | 5%
| Perc. solo 1a. categoria escav. mecanica |  |  |  |  | ES1mec(%) | 75%
| Perc. solo 2a. categoria escav. manual |  |  |  |  | ES2manual(%) | 0%
| Perc. solo 2a. categoria escav. mecanica |  |  |  |  | ES2mec(%) | 15%
| Perc de volume de solo de 3a. categoria |  |  |  |  | ER3mec(%) | 5%
| Perc de volume de solo de 4a. categoria |  |  |  |  | ER4mec(%) | 0%
| Perc de volume de escavação por desmoronamento. |  |  |  |  | ESdesm(%) | 0%
| Distância para expurgo de material em caminhâo basculante |  |  |  |  | DIST(km) | 5
| Espessura da pavimentação asfáltica. |  |  |  |  | epav(m) | 0.03
| Coeficiente de empolamento do solo. |  |  |  |  | ys | 1
| Coeficiente de empolamento do material rocha |  |  |  |  | ysr | 1
| Perc de demolição de pavimentação em asfalto. |  |  |  |  | DIST(m) | 0
| Perc de demolição pavimentação em paralelepípedo ou pré-moldado de concreto. |  |  |  |  | DIST(m) | 1263.1579
| Perc. de demolição de passeio. |  |  |  |  | DIST(m) | 0
ESGOTAMENTO COM BOMBAS
| Esgotamento com conjunto moto-bomba de superfície |  |  |  |  | Ebomba (%) | 1.5%
SINALIZAÇÃO CRITÉRIOS ADOTADOS .
| Nº de frentes de serviço para abertura de valas |  |  |  |  | nf | 3
| Nº de placas de sinalização por techo |  |  |  |  | np | 2
| Área de cada placa de sinalização |  |  |  |  | Aps(m2) | 2
| Nº de cones por frente de serviço |  |  |  |  | nc | 5
| Extensão máxima de vala aberta por trecho. |  |  |  |  | Lt(m) | 300
| Altura da cerca de proteção |  |  |  |  | hc(m) | 1.5
| Quantidade de passadiços para pedestres por frente |  |  |  |  | npm | 2
| Largura do passadiço |  |  |  |  | Lpp (m) | 1.2
| Comprimento do passadiço |  |  |  |  | LVb+1,00(m) | 1.65
| Quantidade de passadiços metálicos para veículos |  |  |  |  | npmet | 1
| Largura do passadiço metálico para veículos |  |  |  |  | Lpv (m) | 3
| Comprimento do passadiço metálico para veículos |  |  |  |  | LVbX3,00 (m) | 1.95
QUANTITATIVO DE SERVIÇO
SERVIÇOS PRELIMINARES
IC0203040 | Limpeza e desmatamento da faixa de serviço |  |  |  |  | Área (m²) | 17799.6316
| Caminho de Serviço |  |  |  |  | Área (m²) | 0
IC0202070 | Remoção de cerca e mourões |  |  |  |  | Comp (m) | 80
IC0204010 | Corte de árvore com diâmetro até 15cm |  |  |  |  | und. | 120
SINALIZAÇÃO
IC0301010 | Placa de sinalização |  |  |  |  | Área (m²) | 12
IC0301040 | Cone de tráfego |  |  |  |  | und. | 15
IC0302070 | Cerca de proteção |  |  |  |  | Comp (m) | 2700
IC0304010 | Passadiços para pedestres |  |  |  |  | Área (m²) | 12
IC0304040 | Passadiços para veículos |  |  |  |  | Área (m²) | 18
LOCAÇÃO E CADASTRO
IC0401010 | Cadastro de Adutora |  |  |  |  | Comp (m) | 7980
| Serviço topográfico para locação de adutora |  |  |  |  | Comp (km) | 7.98
MOVIMENTAÇÃO DE TERRA E ESCORAMENTO
| Volume total escavado |  |  |  |  | Vte (m3) | 5109.2
| Volume total escavado até 2,00m |  |  |  |  | Vte (m3) | 5109.2
| Volume total escavado até 4,00m |  |  |  |  | Vte (m3) | 0
| Volume total escavado até 6,00m |  |  |  |  | Vte (m3) | 0
| Volume do tubo |  |  |  |  | Vtubo(m3) | 45.28
IC0505010 | Volume do berço de areia |  |  |  |  | Vbareia (m3) | 518.7
| Volume do berço de brita |  |  |  |  | Vbbrita (m3) | 0
| Volume solo 1a cat. Escav. Manual |  |  |  |  | VS1man(m3) | 255.46
IC0501010 | Volume solo 1a cat. Escav. Manual até 1,50m |  |  |  |  | VS1man(m3) | 255.46
IC0501040 | Volume solo 1a cat. Escav. Manual até 3,00m |  |  |  |  | VS1man(m3) | 0
IC0501070 | Volume solo 1a cat. Escav. Manual até 4,50m |  |  |  |  | VS1man(m3) | 0
IC0501100 | Volume solo 1a cat. Escav. Manual acima de 4,50m |  |  |  |  | VS1man(m3) | 0
IC0501370 | Volume de solo 1a cat. Escav. Mecanizada até 2,00m |  |  |  |  | VS1mec(m3) | 3831.9
IC0501400 | Volume de solo 1a cat. Escav. Mecanizada até 4,00m |  |  |  |  | VS1mec(m3) | 0
IC0501430 | Volume de solo 1a cat. Escav. Mecanizada até 6,00m |  |  |  |  | VS1mec(m3) | 0
| Volume solo 2a cat. Escav. Manual |  |  |  |  | VS2man(m3) | 0
IC0501130 | Volume solo 2a cat. Escav. Manual até 1,50m |  |  |  |  | VS2man(m3) | 0
IC0501160 | Volume solo 2a cat. Escav. Manual até 3,00m |  |  |  |  | VS2man(m3) | 0
IC0501190 | Volume solo 2a cat. Escav. Manual até 4,50m |  |  |  |  | VS2man(m3) | 0
IC0501220 | Volume solo 1a cat. Escav. Manual acima de 4,50m |  |  |  |  | VS1man(m3) | 0
IC0501460 | Volume de solo 2a. cat. Escav. Mecanizada até 2,00m |  |  |  |  | VS2mec(m3) | 766.38
IC0501490 | Volume de solo 2a. cat. Escav. Mecanizada até 4,00m |  |  |  |  | VS2mec(m3) | 0
IC0501520 | Volume de solo 2a. cat. Escav. Mecanizada até 6,00m |  |  |  |  | VS2mec(m3) | 0
IC0501550 | Volume de solo de 3a categoria até 2,00m |  |  |  |  | VC3mec(m3) | 255.46
IC0501580 | Volume de solo de 3a categoria até 4,00m |  |  |  |  | VC3mec(m3) | 0
IC0501610 | Volume de solo de 3a categoria até 6,00m |  |  |  |  | VC3mec(m3) | 0
IC0501640 | Volume de solo de 4a categoria até 2,00m |  |  |  |  | VC4mec(m3) | 0
IC0501670 | Volume de solo de 4a categoria até 4,00m |  |  |  |  | VC4mec(m3) | 0
IC0501700 | Volume de solo de 4a categoria até 6,00m |  |  |  |  | VC4mec(m3) | 0
| Volume Total de Aterro |  |  |  |  | Vta (m3) | 4545.22
IC0504010 | Vol. reaterro c/ material da própria vala |  |  |  |  | Vsolo (m3) | 4087.36
IC0504070 | Vol. reaterro com material de jazida |  |  |  |  | Vjazida (m3) | 457.86
IC0505010 | Volume do envelopamento de concreto ou areia |  |  |  |  | Venvelop (m3) | 0
| Volume de solo expurgado |  |  |  |  | VExpsolo. (m3) | 766.38
| Volume de rocha expurgado |  |  |  |  | VExproch (m3) | 255.46
IC0701010 | Esc descontínuo madeira com pontaleteamento |  |  |  |  | ESCmp (m2) | 0
IC0701040 | Esc descontínuo madeira aberto |  |  |  |  | ESCdma (m2) | 0
IC0702010 | Esc contínuo madeira cançoeira |  |  |  |  | ESCcmc (m2) | 0
IC0702220 | Esc contínuo com estacas metalicas até 3,00m |  |  |  |  | ESCcem (m2) | 0
IC0702250 | Esc contínuo com estacas metalicas até 6,00m |  |  |  |  | ESCcem (m2) | 0
IC0702370 | Es contínuo misto madeira/ metalica hamburguês |  |  |  |  | ESCch (m2) | 0
ESGOTAMENTO COM BOMBAS
IC0801010 | Esgotamento com conjunto moto-bomba de superfície |  |  |  |  | Esgotam.(H) | 120
DEMOLIÇÕES E RECOMPOSIÇÕES DE PAVIMENTO
| Demolição de pavimento |  |  |  |  | Area total (m2) | 6783
IC1401250 | Demolição do asfalto. |  |  |  |  | Vdemol. (m3) | 0
IC1401040 | Demolição de paralelepípedo ou pré-moldado de concreto. |  |  |  |  | Area (m2) | 1073.68
IC1401160 | Demolição de passeio |  |  |  |  | Area (m2) | 0
IC1402280 | Recomposição do asfalto. |  |  |  |  | Vdemol. (m3) | 0
IC1402010 | Recomposição de paralelepípedo ou pré-moldado de concreto. |  |  |  |  | Area (m2) | 1073.68
IC1402100 | Recomposição de passeio |  |  |  |  | Area (m2) | 0
CARGA E TRANSPORTE
IC0601100 | Carga manual de solo |  |  |  |  | Cman(m3) | 38.32
IC0601040 | Carga mecanizada de solo |  |  |  |  | Cmecs(m3) | 728.06
IC0601010 | Carga mecanizada de rocha |  |  |  |  | Cmecr(m3) | 255.46
IC0601250 | Bota-fora de solo |  |  |  |  | VBs(m3) | 766.38
IC0601220 | Bota-fora de rocha |  |  |  |  | VBr(m3) | 255.46
IC0602010 | Momento de transporte de solo |  |  |  |  | MTs (m3xKm) | 3831.9
IC0602040 | Momento de transporte de rocha |  |  |  |  | MTr (m3xKm) | 1277.3
|  | MEMÓRIA DE CÁLCULO | [5 empty] | HITA
SIAA CAMPO ALEGRE DE LOURDES E LOCALIDADES
QUANTITATIVOS DE SERVIÇOS DE VALAS PARA ADUTORA DE ÁGUA - SAAT-CTR2 DN 100 PVC PBA cl. 20
Resp téc: | Carlos Hita
Data:
VALA TIPO A
Tubulação |  |  | DN(mm) | DE(mm) | Material
Dados |  |  | 100 | 110 | PVC PBA cl. 20
Trecho |  |  | Est. Inicial | Est. Final | Extensão (m)
Dados |  |  |  |  | 25006
CARACTERÍSTICAS DA VALA DO TIPO A
GEOMETRIA DA VALA CRITÉRIOS ADOTADOS
| Diâmetro interno da tubulação |  |  |  |  | DN(mm) | 100
| Diâmetro externo da tubulação |  |  |  |  | DE(mm) | 110
| Extensão da vala |  |  |  |  | L (m) | 25006
| Extensão do trecho envelopado |  |  |  |  | Le (m) | 0
| Altura do envelopamento de concreto ou areia. |  |  |  |  | Hv (m) | 0
| Inclinação do talude |  |  |  |  | v:h | 0
| Recobrimento |  |  |  |  | Rec (m) | 0.8
| Espessura berço de areia |  |  |  |  | Hbareia (m) | 0.1
| Espessura berço de brita |  |  |  |  | Hbbrita (m) | 0
| Profundidade da vala |  |  |  |  | Pvala (m) | 1.01
| Largura do fundo da vala |  |  |  |  | LVb (m) | 0.65
| Largura da vala sem Escoramento |  |  |  |  | LVSESC (m) | 0.65
| Largura da vala com esc descontínuo madeira com pontaleteamento |  |  |  |  | LVESCmp(m2) | 0
| Largura da vala com esc descontínuo madeira aberto |  |  |  |  | LVESCma(m2) | 0
| Largura da vala com esc contínuo madeira cançoeira até 2,00m |  |  |  |  | LVESCmc(m2) | 0
| Largura da vala com esc contínuo madeira cançoeira até 3,00m |  |  |  |  | LVESCmc(m2) | 0
| Largura da vala com esc contínuo com estacas metalicas até 2,00m |  |  |  |  | LVESCem(m2) | 0
| Largura da vala com esc contínuo com estacas metalicas até 4,00m |  |  |  |  | LVESCem(m2) | 0
| Largura da vala com esc contínuo com estacas metalicas até 6,00m |  |  |  |  | LVESCem(m2) | 0
| Largura da vala com es contínuo misto madeira/ metalica hamburguês até 4,00m |  |  |  |  | LVESCh(m2) | 0
| Largura da vala com esc contínuo misto madeira/ metalica hamburguês até 6,00m |  |  |  |  | LVESCh(m2) | 0
CRITÉRIOS PARA LIMPEZA E DESMATAMENTO
| Extensão |  |  |  |  | Ext.(m) | 23742.8421
| Largura do fundo da vala + 2,00m ( DN50 a 300 mm ) |  |  |  |  | LVb+d1(m) | 2.65
| Largura do fundo da vala + 4,00m ( DN350 a 800 mm ) |  |  |  |  | LVb+d2(m) | 0
| Remoção de cerca e mourões |  |  |  |  | Rcerca (%) | 1%
| Corte de árvore com diâmetro até 15cm |  |  |  |  | Carv (%) | 1.5%
CRITÉRIOS PARA CAMINHO DE SERVIÇO
| Extensão |  |  |  |  | Ext.(m)
| Faixa do caminho de serviço |  |  |  |  | Fcs(m) | 2
CRITÉRIOS PARA ESCAVAÇÃO E PAVIMENTAÇÃO
| Perc. solo 1a. categoria escav. manual |  |  |  |  | ES1manual(%) | 5%
| Perc. solo 1a. categoria escav. mecanica |  |  |  |  | ES1mec(%) | 75%
| Perc. solo 2a. categoria escav. manual |  |  |  |  | ES2manual(%) | 0%
| Perc. solo 2a. categoria escav. mecanica |  |  |  |  | ES2mec(%) | 15%
| Perc de volume de solo de 3a. categoria |  |  |  |  | ER3mec(%) | 5%
| Perc de volume de solo de 4a. categoria |  |  |  |  | ER4mec(%) | 0%
| Perc de volume de escavação por desmoronamento. |  |  |  |  | ESdesm(%) | 0%
| Distância para expurgo de material em caminhâo basculante |  |  |  |  | DIST(km) | 5
| Espessura da pavimentação asfáltica. |  |  |  |  | epav(m) | 0.03
| Coeficiente de empolamento do solo. |  |  |  |  | ys | 1
| Coeficiente de empolamento do material rocha |  |  |  |  | ysr | 1
| Perc de demolição de pavimentação em asfalto. |  |  |  |  | DIST(m) | 0
| Perc de demolição pavimentação em paralelepípedo ou pré-moldado de concreto. |  |  |  |  | DIST(m) | 1263.1579
| Perc. de demolição de passeio. |  |  |  |  | DIST(m) | 0
ESGOTAMENTO COM BOMBAS
| Esgotamento com conjunto moto-bomba de superfície |  |  |  |  | Ebomba (%) | 1.5%
SINALIZAÇÃO CRITÉRIOS ADOTADOS .
| Nº de frentes de serviço para abertura de valas |  |  |  |  | nf | 4
| Nº de placas de sinalização por techo |  |  |  |  | np | 2
| Área de cada placa de sinalização |  |  |  |  | Aps(m2) | 2
| Nº de cones por frente de serviço |  |  |  |  | nc | 5
| Extensão máxima de vala aberta por trecho. |  |  |  |  | Lt(m) | 400
| Altura da cerca de proteção |  |  |  |  | hc(m) | 1.5
| Quantidade de passadiços para pedestres por frente |  |  |  |  | npm | 2
| Largura do passadiço |  |  |  |  | Lpp (m) | 1.2
| Comprimento do passadiço |  |  |  |  | LVb+1,00(m) | 1.65
| Quantidade de passadiços metálicos para veículos |  |  |  |  | npmet | 1
| Largura do passadiço metálico para veículos |  |  |  |  | Lpv (m) | 3
| Comprimento do passadiço metálico para veículos |  |  |  |  | LVbX3,00 (m) | 1.95
QUANTITATIVO DE SERVIÇO
SERVIÇOS PRELIMINARES
IC0203040 | Limpeza e desmatamento da faixa de serviço |  |  |  |  | Área (m²) | 62918.5316
| Caminho de Serviço |  |  |  |  | Área (m²) | 0
IC0202070 | Remoção de cerca e mourões |  |  |  |  | Comp (m) | 250
IC0204010 | Corte de árvore com diâmetro até 15cm |  |  |  |  | und. | 375
SINALIZAÇÃO
IC0301010 | Placa de sinalização |  |  |  |  | Área (m²) | 16
IC0301040 | Cone de tráfego |  |  |  |  | und. | 20
IC0302070 | Cerca de proteção |  |  |  |  | Comp (m) | 4800
IC0304010 | Passadiços para pedestres |  |  |  |  | Área (m²) | 16
IC0304040 | Passadiços para veículos |  |  |  |  | Área (m²) | 23
LOCAÇÃO E CADASTRO
IC0401010 | Cadastro de Adutora |  |  |  |  | Comp (m) | 25006
| Serviço topográfico para locação de adutora |  |  |  |  | Comp (km) | 25.006
MOVIMENTAÇÃO DE TERRA E ESCORAMENTO
| Volume total escavado |  |  |  |  | Vte (m3) | 16416.44
| Volume total escavado até 2,00m |  |  |  |  | Vte (m3) | 16416.44
| Volume total escavado até 4,00m |  |  |  |  | Vte (m3) | 0
| Volume total escavado até 6,00m |  |  |  |  | Vte (m3) | 0
| Volume do tubo |  |  |  |  | Vtubo(m3) | 237.64
IC0505010 | Volume do berço de areia |  |  |  |  | Vbareia (m3) | 1625.39
| Volume do berço de brita |  |  |  |  | Vbbrita (m3) | 0
| Volume solo 1a cat. Escav. Manual |  |  |  |  | VS1man(m3) | 820.822
IC0501010 | Volume solo 1a cat. Escav. Manual até 1,50m |  |  |  |  | VS1man(m3) | 820.822
IC0501040 | Volume solo 1a cat. Escav. Manual até 3,00m |  |  |  |  | VS1man(m3) | 0
IC0501070 | Volume solo 1a cat. Escav. Manual até 4,50m |  |  |  |  | VS1man(m3) | 0
IC0501100 | Volume solo 1a cat. Escav. Manual acima de 4,50m |  |  |  |  | VS1man(m3) | 0
IC0501370 | Volume de solo 1a cat. Escav. Mecanizada até 2,00m |  |  |  |  | VS1mec(m3) | 12312.33
IC0501400 | Volume de solo 1a cat. Escav. Mecanizada até 4,00m |  |  |  |  | VS1mec(m3) | 0
IC0501430 | Volume de solo 1a cat. Escav. Mecanizada até 6,00m |  |  |  |  | VS1mec(m3) | 0
| Volume solo 2a cat. Escav. Manual |  |  |  |  | VS2man(m3) | 0
IC0501130 | Volume solo 2a cat. Escav. Manual até 1,50m |  |  |  |  | VS2man(m3) | 0
IC0501160 | Volume solo 2a cat. Escav. Manual até 3,00m |  |  |  |  | VS2man(m3) | 0
IC0501190 | Volume solo 2a cat. Escav. Manual até 4,50m |  |  |  |  | VS2man(m3) | 0
IC0501220 | Volume solo 1a cat. Escav. Manual acima de 4,50m |  |  |  |  | VS1man(m3) | 0
IC0501460 | Volume de solo 2a. cat. Escav. Mecanizada até 2,00m |  |  |  |  | VS2mec(m3) | 2462.466
IC0501490 | Volume de solo 2a. cat. Escav. Mecanizada até 4,00m |  |  |  |  | VS2mec(m3) | 0
IC0501520 | Volume de solo 2a. cat. Escav. Mecanizada até 6,00m |  |  |  |  | VS2mec(m3) | 0
IC0501550 | Volume de solo de 3a categoria até 2,00m |  |  |  |  | VC3mec(m3) | 820.822
IC0501580 | Volume de solo de 3a categoria até 4,00m |  |  |  |  | VC3mec(m3) | 0
IC0501610 | Volume de solo de 3a categoria até 6,00m |  |  |  |  | VC3mec(m3) | 0
IC0501640 | Volume de solo de 4a categoria até 2,00m |  |  |  |  | VC4mec(m3) | 0
IC0501670 | Volume de solo de 4a categoria até 4,00m |  |  |  |  | VC4mec(m3) | 0
IC0501700 | Volume de solo de 4a categoria até 6,00m |  |  |  |  | VC4mec(m3) | 0
| Volume Total de Aterro |  |  |  |  | Vta (m3) | 14553.41
IC0504010 | Vol. reaterro c/ material da própria vala |  |  |  |  | Vsolo (m3) | 13133.15
IC0504070 | Vol. reaterro com material de jazida |  |  |  |  | Vjazida (m3) | 1420.258
IC0505010 | Volume do envelopamento de concreto ou areia |  |  |  |  | Venvelop (m3) | 0
| Volume de solo expurgado |  |  |  |  | VExpsolo. (m3) | 2462.466
| Volume de rocha expurgado |  |  |  |  | VExproch (m3) | 820.822
IC0701010 | Esc descontínuo madeira com pontaleteamento |  |  |  |  | ESCmp (m2) | 0
IC0701040 | Esc descontínuo madeira aberto |  |  |  |  | ESCdma (m2) | 0
IC0702010 | Esc contínuo madeira cançoeira |  |  |  |  | ESCcmc (m2) | 0
IC0702220 | Esc contínuo com estacas metalicas até 3,00m |  |  |  |  | ESCcem (m2) | 0
IC0702250 | Esc contínuo com estacas metalicas até 6,00m |  |  |  |  | ESCcem (m2) | 0
IC0702370 | Es contínuo misto madeira/ metalica hamburguês |  |  |  |  | ESCch (m2) | 0
ESGOTAMENTO COM BOMBAS
IC0801010 | Esgotamento com conjunto moto-bomba de superfície |  |  |  |  | Esgotam.(H) | 375
DEMOLIÇÕES E RECOMPOSIÇÕES DE PAVIMENTO
| Demolição de pavimento |  |  |  |  | Area total (m2) | 21255.1
IC1401250 | Demolição do asfalto. |  |  |  |  | Vdemol. (m3) | 0
IC1401040 | Demolição de paralelepípedo ou pré-moldado de concreto. |  |  |  |  | Area (m2) | 1073.68
IC1401160 | Demolição de passeio |  |  |  |  | Area (m2) | 0
IC1402280 | Recomposição do asfalto. |  |  |  |  | Vdemol. (m3) | 0
IC1402010 | Recomposição de paralelepípedo ou pré-moldado de concreto. |  |  |  |  | Area (m2) | 1073.68
IC1402100 | Recomposição de passeio |  |  |  |  | Area (m2) | 0
CARGA E TRANSPORTE
IC0601100 | Carga manual de solo |  |  |  |  | Cman(m3) | 123.12
IC0601040 | Carga mecanizada de solo |  |  |  |  | Cmecs(m3) | 2339.34
IC0601010 | Carga mecanizada de rocha |  |  |  |  | Cmecr(m3) | 820.82
IC0601250 | Bota-fora de solo |  |  |  |  | VBs(m3) | 2462.466
IC0601220 | Bota-fora de rocha |  |  |  |  | VBr(m3) | 820.822
IC0602010 | Momento de transporte de solo |  |  |  |  | MTs (m3xKm) | 12312.33
IC0602040 | Momento de transporte de rocha |  |  |  |  | MTr (m3xKm) | 4104.11
|  | MEMÓRIA DE CÁLCULO | [5 empty] | HITA
SIAA CAMPO ALEGRE DE LOURDES E LOCALIDADES
QUANTITATIVOS DE SERVIÇOS DE VALAS PARA ADUTORA DE ÁGUA - SAAT-CRT2 DN 150 DEFoFo 1MPa
Resp téc: | Carlos Hita
Data:
VALA TIPO A
Tubulação |  |  | DN(mm) | DE(mm) | Material
Dados |  |  | 150 | 170 | DEFoFo 1MPa
Trecho |  |  | Est. Inicial | Est. Final | Extensão (m)
Dados |  |  |  |  | 5240
CARACTERÍSTICAS DA VALA DO TIPO A
GEOMETRIA DA VALA CRITÉRIOS ADOTADOS
| Diâmetro interno da tubulação |  |  |  |  | DN(mm) | 150
| Diâmetro externo da tubulação |  |  |  |  | DE(mm) | 170
| Extensão da vala |  |  |  |  | L (m) | 5240
| Extensão do trecho envelopado |  |  |  |  | Le (m) | 0
| Altura do envelopamento de concreto ou areia. |  |  |  |  | Hv (m) | 0
| Inclinação do talude |  |  |  |  | v:h | 0
| Recobrimento |  |  |  |  | Rec (m) | 0.8
| Espessura berço de areia |  |  |  |  | Hbareia (m) | 0.1
| Espessura berço de brita |  |  |  |  | Hbbrita (m) | 0
| Profundidade da vala |  |  |  |  | Pvala (m) | 1.07
| Largura do fundo da vala |  |  |  |  | LVb (m) | 0.65
| Largura da vala sem Escoramento |  |  |  |  | LVSESC (m) | 0.65
| Largura da vala com esc descontínuo madeira com pontaleteamento |  |  |  |  | LVESCmp(m2) | 0
| Largura da vala com esc descontínuo madeira aberto |  |  |  |  | LVESCma(m2) | 0
| Largura da vala com esc contínuo madeira cançoeira até 2,00m |  |  |  |  | LVESCmc(m2) | 0
| Largura da vala com esc contínuo madeira cançoeira até 3,00m |  |  |  |  | LVESCmc(m2) | 0
| Largura da vala com esc contínuo com estacas metalicas até 2,00m |  |  |  |  | LVESCem(m2) | 0
| Largura da vala com esc contínuo com estacas metalicas até 4,00m |  |  |  |  | LVESCem(m2) | 0
| Largura da vala com esc contínuo com estacas metalicas até 6,00m |  |  |  |  | LVESCem(m2) | 0
| Largura da vala com es contínuo misto madeira/ metalica hamburguês até 4,00m |  |  |  |  | LVESCh(m2) | 0
| Largura da vala com esc contínuo misto madeira/ metalica hamburguês até 6,00m |  |  |  |  | LVESCh(m2) | 0
CRITÉRIOS PARA LIMPEZA E DESMATAMENTO
| Extensão |  |  |  |  | Ext.(m) | 3976.8421
| Largura do fundo da vala + 2,00m ( DN50 a 300 mm ) |  |  |  |  | LVb+d1(m) | 2.65
| Largura do fundo da vala + 4,00m ( DN350 a 800 mm ) |  |  |  |  | LVb+d2(m) | 0
| Remoção de cerca e mourões |  |  |  |  | Rcerca (%) | 1%
| Corte de árvore com diâmetro até 15cm |  |  |  |  | Carv (%) | 1.5%
CRITÉRIOS PARA CAMINHO DE SERVIÇO
| Extensão |  |  |  |  | Ext.(m)
| Faixa do caminho de serviço |  |  |  |  | Fcs(m) | 2
CRITÉRIOS PARA ESCAVAÇÃO E PAVIMENTAÇÃO
| Perc. solo 1a. categoria escav. manual |  |  |  |  | ES1manual(%) | 5%
| Perc. solo 1a. categoria escav. mecanica |  |  |  |  | ES1mec(%) | 75%
| Perc. solo 2a. categoria escav. manual |  |  |  |  | ES2manual(%) | 0%
| Perc. solo 2a. categoria escav. mecanica |  |  |  |  | ES2mec(%) | 15%
| Perc de volume de solo de 3a. categoria |  |  |  |  | ER3mec(%) | 5%
| Perc de volume de solo de 4a. categoria |  |  |  |  | ER4mec(%) | 0%
| Perc de volume de escavação por desmoronamento. |  |  |  |  | ESdesm(%) | 0%
| Distância para expurgo de material em caminhâo basculante |  |  |  |  | DIST(km) | 5
| Espessura da pavimentação asfáltica. |  |  |  |  | epav(m) | 0.03
| Coeficiente de empolamento do solo. |  |  |  |  | ys | 1
| Coeficiente de empolamento do material rocha |  |  |  |  | ysr | 1
| Perc de demolição de pavimentação em asfalto. |  |  |  |  | DIST(m) | 0
| Extensão de demolição pavimentação em paralelepípedo ou pré-moldado de concreto. |  |  |  |  | DIST(m) | 1263.1579
| Perc. de demolição de passeio. |  |  |  |  | DIST(m) | 0
ESGOTAMENTO COM BOMBAS
| Esgotamento com conjunto moto-bomba de superfície |  |  |  |  | Ebomba (%) | 1.5%
SINALIZAÇÃO CRITÉRIOS ADOTADOS .
| Nº de frentes de serviço para abertura de valas |  |  |  |  | nf | 3
| Nº de placas de sinalização por techo |  |  |  |  | np | 2
| Área de cada placa de sinalização |  |  |  |  | Aps(m2) | 2
| Nº de cones por frente de serviço |  |  |  |  | nc | 5
| Extensão máxima de vala aberta por trecho. |  |  |  |  | Lt(m) | 250
| Altura da cerca de proteção |  |  |  |  | hc(m) | 1.5
| Quantidade de passadiços para pedestres por frente |  |  |  |  | npm | 2
| Largura do passadiço |  |  |  |  | Lpp (m) | 1.2
| Comprimento do passadiço |  |  |  |  | LVb+1,00(m) | 1.65
| Quantidade de passadiços metálicos para veículos |  |  |  |  | npmet | 1
| Largura do passadiço metálico para veículos |  |  |  |  | Lpv (m) | 3
| Comprimento do passadiço metálico para veículos |  |  |  |  | LVbX3,00 (m) | 1.95
QUANTITATIVO DE SERVIÇO
SERVIÇOS PRELIMINARES
IC0203040 | Limpeza e desmatamento da faixa de serviço |  |  |  |  | Área (m²) | 10538.6316
| Caminho de Serviço |  |  |  |  | Área (m²) | 0
IC0202070 | Remoção de cerca e mourões |  |  |  |  | Comp (m) | 52
IC0204010 | Corte de árvore com diâmetro até 15cm |  |  |  |  | und. | 79
SINALIZAÇÃO
IC0301010 | Placa de sinalização |  |  |  |  | Área (m²) | 12
IC0301040 | Cone de tráfego |  |  |  |  | und. | 15
IC0302070 | Cerca de proteção |  |  |  |  | Comp (m) | 2250
IC0304010 | Passadiços para pedestres |  |  |  |  | Área (m²) | 12
IC0304040 | Passadiços para veículos |  |  |  |  | Área (m²) | 18
LOCAÇÃO E CADASTRO
IC0401010 | Cadastro de Adutora |  |  |  |  | Comp (m) | 5240
| Serviço topográfico para locação de adutora |  |  |  |  | Comp (km) | 5.24
MOVIMENTAÇÃO DE TERRA E ESCORAMENTO
| Volume total escavado |  |  |  |  | Vte (m3) | 3644.42
| Volume total escavado até 2,00m |  |  |  |  | Vte (m3) | 3644.42
| Volume total escavado até 4,00m |  |  |  |  | Vte (m3) | 0
| Volume total escavado até 6,00m |  |  |  |  | Vte (m3) | 0
| Volume do tubo |  |  |  |  | Vtubo(m3) | 118.94
IC0505010 | Volume do berço de areia |  |  |  |  | Vbareia (m3) | 340.6
| Volume do berço de brita |  |  |  |  | Vbbrita (m3) | 0
| Volume solo 1a cat. Escav. Manual |  |  |  |  | VS1man(m3) | 182.221
IC0501010 | Volume solo 1a cat. Escav. Manual até 1,50m |  |  |  |  | VS1man(m3) | 182.221
IC0501040 | Volume solo 1a cat. Escav. Manual até 3,00m |  |  |  |  | VS1man(m3) | 0
IC0501070 | Volume solo 1a cat. Escav. Manual até 4,50m |  |  |  |  | VS1man(m3) | 0
IC0501100 | Volume solo 1a cat. Escav. Manual acima de 4,50m |  |  |  |  | VS1man(m3) | 0
IC0501370 | Volume de solo 1a cat. Escav. Mecanizada até 2,00m |  |  |  |  | VS1mec(m3) | 2733.315
IC0501400 | Volume de solo 1a cat. Escav. Mecanizada até 4,00m |  |  |  |  | VS1mec(m3) | 0
IC0501430 | Volume de solo 1a cat. Escav. Mecanizada até 6,00m |  |  |  |  | VS1mec(m3) | 0
| Volume solo 2a cat. Escav. Manual |  |  |  |  | VS2man(m3) | 0
IC0501130 | Volume solo 2a cat. Escav. Manual até 1,50m |  |  |  |  | VS2man(m3) | 0
IC0501160 | Volume solo 2a cat. Escav. Manual até 3,00m |  |  |  |  | VS2man(m3) | 0
IC0501190 | Volume solo 2a cat. Escav. Manual até 4,50m |  |  |  |  | VS2man(m3) | 0
IC0501220 | Volume solo 1a cat. Escav. Manual acima de 4,50m |  |  |  |  | VS1man(m3) | 0
IC0501460 | Volume de solo 2a. cat. Escav. Mecanizada até 2,00m |  |  |  |  | VS2mec(m3) | 546.663
IC0501490 | Volume de solo 2a. cat. Escav. Mecanizada até 4,00m |  |  |  |  | VS2mec(m3) | 0
IC0501520 | Volume de solo 2a. cat. Escav. Mecanizada até 6,00m |  |  |  |  | VS2mec(m3) | 0
IC0501550 | Volume de solo de 3a categoria até 2,00m |  |  |  |  | VC3mec(m3) | 182.221
IC0501580 | Volume de solo de 3a categoria até 4,00m |  |  |  |  | VC3mec(m3) | 0
IC0501610 | Volume de solo de 3a categoria até 6,00m |  |  |  |  | VC3mec(m3) | 0
IC0501640 | Volume de solo de 4a categoria até 2,00m |  |  |  |  | VC4mec(m3) | 0
IC0501670 | Volume de solo de 4a categoria até 4,00m |  |  |  |  | VC4mec(m3) | 0
IC0501700 | Volume de solo de 4a categoria até 6,00m |  |  |  |  | VC4mec(m3) | 0
| Volume Total de Aterro |  |  |  |  | Vta (m3) | 3184.88
IC0504010 | Vol. reaterro c/ material da própria vala |  |  |  |  | Vsolo (m3) | 2915.54
IC0504070 | Vol. reaterro com material de jazida |  |  |  |  | Vjazida (m3) | 269.344
IC0505010 | Volume do envelopamento de concreto ou areia |  |  |  |  | Venvelop (m3) | 0
| Volume de solo expurgado |  |  |  |  | VExpsolo. (m3) | 546.663
| Volume de rocha expurgado |  |  |  |  | VExproch (m3) | 182.221
IC0701010 | Esc descontínuo madeira com pontaleteamento |  |  |  |  | ESCmp (m2) | 0
IC0701040 | Esc descontínuo madeira aberto |  |  |  |  | ESCdma (m2) | 0
IC0702010 | Esc contínuo madeira cançoeira |  |  |  |  | ESCcmc (m2) | 0
IC0702220 | Esc contínuo com estacas metalicas até 3,00m |  |  |  |  | ESCcem (m2) | 0
IC0702250 | Esc contínuo com estacas metalicas até 6,00m |  |  |  |  | ESCcem (m2) | 0
IC0702370 | Es contínuo misto madeira/ metalica hamburguês |  |  |  |  | ESCch (m2) | 0
ESGOTAMENTO COM BOMBAS
IC0801010 | Esgotamento com conjunto moto-bomba de superfície |  |  |  |  | Esgotam.(H) | 79
DEMOLIÇÕES E RECOMPOSIÇÕES DE PAVIMENTO
| Demolição de pavimento |  |  |  |  | Area total (m2) | 4454
IC1401250 | Demolição do asfalto. |  |  |  |  | Vdemol. (m3) | 0
IC1401040 | Demolição de paralelepípedo ou pré-moldado de concreto. |  |  |  |  | Area (m2) | 1073.68
IC1401160 | Demolição de passeio |  |  |  |  | Area (m2) | 0
IC1402280 | Recomposição do asfalto. |  |  |  |  | Vdemol. (m3) | 0
IC1402010 | Recomposição de paralelepípedo ou pré-moldado de concreto. |  |  |  |  | Area (m2) | 1073.68
IC1402100 | Recomposição de passeio |  |  |  |  | Area (m2) | 0
CARGA E TRANSPORTE
IC0601100 | Carga manual de solo |  |  |  |  | Cman(m3) | 27.33
IC0601040 | Carga mecanizada de solo |  |  |  |  | Cmecs(m3) | 519.33
IC0601010 | Carga mecanizada de rocha |  |  |  |  | Cmecr(m3) | 182.22
IC0601250 | Bota-fora de solo |  |  |  |  | VBs(m3) | 546.663
IC0601220 | Bota-fora de rocha |  |  |  |  | VBr(m3) | 182.221
IC0602010 | Momento de transporte de solo |  |  |  |  | MTs (m3xKm) | 2733.315
IC0602040 | Momento de transporte de rocha |  |  |  |  | MTr (m3xKm) | 911.105
|  | MEMÓRIA DE CÁLCULO | [5 empty] | HITA
SIAA CAMPO ALEGRE DE LOURDES E LOCALIDADES
QUANTITATIVOS DE SERVIÇOS DE VALAS PARA ADUTORA DE ÁGUA - SAAT-CR3 DN 50 PVC PBA cl. 20
Resp téc: | Carlos Hita
Data:
VALA TIPO A
Tubulação |  |  | DN(mm) | DE(mm) | Material
Dados |  |  | 50 | 60 | PVC PBA cl. 20
Trecho |  |  | Est. Inicial | Est. Final | Extensão (m)
Dados |  |  |  |  | 18430
CARACTERÍSTICAS DA VALA DO TIPO A
GEOMETRIA DA VALA CRITÉRIOS ADOTADOS
| Diâmetro interno da tubulação |  |  |  |  | DN(mm) | 50
| Diâmetro externo da tubulação |  |  |  |  | DE(mm) | 60
| Extensão da vala |  |  |  |  | L (m) | 18430
| Extensão do trecho envelopado |  |  |  |  | Le (m) | 0
| Altura do envelopamento de concreto ou areia. |  |  |  |  | Hv (m) | 0
| Inclinação do talude |  |  |  |  | v:h | 0
| Recobrimento |  |  |  |  | Rec (m) | 0.8
| Espessura berço de areia |  |  |  |  | Hbareia (m) | 0.1
| Espessura berço de brita |  |  |  |  | Hbbrita (m) | 0
| Profundidade da vala |  |  |  |  | Pvala (m) | 0.96
| Largura do fundo da vala |  |  |  |  | LVb (m) | 0.65
| Largura da vala sem Escoramento |  |  |  |  | LVSESC (m) | 0.65
| Largura da vala com esc descontínuo madeira com pontaleteamento |  |  |  |  | LVESCmp(m2) | 0
| Largura da vala com esc descontínuo madeira aberto |  |  |  |  | LVESCma(m2) | 0
| Largura da vala com esc contínuo madeira cançoeira até 2,00m |  |  |  |  | LVESCmc(m2) | 0
| Largura da vala com esc contínuo madeira cançoeira até 3,00m |  |  |  |  | LVESCmc(m2) | 0
| Largura da vala com esc contínuo com estacas metalicas até 2,00m |  |  |  |  | LVESCem(m2) | 0
| Largura da vala com esc contínuo com estacas metalicas até 4,00m |  |  |  |  | LVESCem(m2) | 0
| Largura da vala com esc contínuo com estacas metalicas até 6,00m |  |  |  |  | LVESCem(m2) | 0
| Largura da vala com es contínuo misto madeira/ metalica hamburguês até 4,00m |  |  |  |  | LVESCh(m2) | 0
| Largura da vala com esc contínuo misto madeira/ metalica hamburguês até 6,00m |  |  |  |  | LVESCh(m2) | 0
CRITÉRIOS PARA LIMPEZA E DESMATAMENTO
| Extensão |  |  |  |  | Ext.(m) | 17166.8421
| Largura do fundo da vala + 2,00m ( DN50 a 300 mm ) |  |  |  |  | LVb+d1(m) | 2.65
| Largura do fundo da vala + 4,00m ( DN350 a 800 mm ) |  |  |  |  | LVb+d2(m) | 0
| Remoção de cerca e mourões |  |  |  |  | Rcerca (%) | 1%
| Corte de árvore com diâmetro até 15cm |  |  |  |  | Carv (%) | 1.5%
CRITÉRIOS PARA CAMINHO DE SERVIÇO
| Extensão |  |  |  |  | Ext.(m)
| Faixa do caminho de serviço |  |  |  |  | Fcs(m) | 2
CRITÉRIOS PARA ESCAVAÇÃO E PAVIMENTAÇÃO
| Perc. solo 1a. categoria escav. manual |  |  |  |  | ES1manual(%) | 5%
| Perc. solo 1a. categoria escav. mecanica |  |  |  |  | ES1mec(%) | 75%
| Perc. solo 2a. categoria escav. manual |  |  |  |  | ES2manual(%) | 0%
| Perc. solo 2a. categoria escav. mecanica |  |  |  |  | ES2mec(%) | 15%
| Perc de volume de solo de 3a. categoria |  |  |  |  | ER3mec(%) | 5%
| Perc de volume de solo de 4a. categoria |  |  |  |  | ER4mec(%) | 0%
| Perc de volume de escavação por desmoronamento. |  |  |  |  | ESdesm(%) | 0%
| Distância para expurgo de material em caminhâo basculante |  |  |  |  | DIST(km) | 5
| Espessura da pavimentação asfáltica. |  |  |  |  | epav(m) | 0.03
| Coeficiente de empolamento do solo. |  |  |  |  | ys | 1
| Coeficiente de empolamento do material rocha |  |  |  |  | ysr | 1
| Perc de demolição de pavimentação em asfalto. |  |  |  |  | DIST(m) | 0
| Perc de demolição pavimentação em paralelepípedo ou pré-moldado de concreto. |  |  |  |  | DIST(m) | 1263.1579
| Perc. de demolição de passeio. |  |  |  |  | DIST(m) | 0
ESGOTAMENTO COM BOMBAS
| Esgotamento com conjunto moto-bomba de superfície |  |  |  |  | Ebomba (%) | 1.5%
SINALIZAÇÃO CRITÉRIOS ADOTADOS .
| Nº de frentes de serviço para abertura de valas |  |  |  |  | nf | 4
| Nº de placas de sinalização por techo |  |  |  |  | np | 2
| Área de cada placa de sinalização |  |  |  |  | Aps(m2) | 2
| Nº de cones por frente de serviço |  |  |  |  | nc | 5
| Extensão máxima de vala aberta por trecho. |  |  |  |  | Lt(m) | 400
| Altura da cerca de proteção |  |  |  |  | hc(m) | 1.5
| Quantidade de passadiços para pedestres por frente |  |  |  |  | npm | 2
| Largura do passadiço |  |  |  |  | Lpp (m) | 1.2
| Comprimento do passadiço |  |  |  |  | LVb+1,00(m) | 1.65
| Quantidade de passadiços metálicos para veículos |  |  |  |  | npmet | 1
| Largura do passadiço metálico para veículos |  |  |  |  | Lpv (m) | 3
| Comprimento do passadiço metálico para veículos |  |  |  |  | LVbX3,00 (m) | 1.95
QUANTITATIVO DE SERVIÇO
SERVIÇOS PRELIMINARES
IC0203040 | Limpeza e desmatamento da faixa de serviço |  |  |  |  | Área (m²) | 45492.1316
| Caminho de Serviço |  |  |  |  | Área (m²) | 0
IC0202070 | Remoção de cerca e mourões |  |  |  |  | Comp (m) | 184
IC0204010 | Corte de árvore com diâmetro até 15cm |  |  |  |  | und. | 276
SINALIZAÇÃO
IC0301010 | Placa de sinalização |  |  |  |  | Área (m²) | 16
IC0301040 | Cone de tráfego |  |  |  |  | und. | 20
IC0302070 | Cerca de proteção |  |  |  |  | Comp (m) | 4800
IC0304010 | Passadiços para pedestres |  |  |  |  | Área (m²) | 16
IC0304040 | Passadiços para veículos |  |  |  |  | Área (m²) | 23
LOCAÇÃO E CADASTRO
IC0401010 | Cadastro de Adutora |  |  |  |  | Comp (m) | 18430
| Serviço topográfico para locação de adutora |  |  |  |  | Comp (km) | 18.43
MOVIMENTAÇÃO DE TERRA E ESCORAMENTO
| Volume total escavado |  |  |  |  | Vte (m3) | 11500.32
| Volume total escavado até 2,00m |  |  |  |  | Vte (m3) | 11500.32
| Volume total escavado até 4,00m |  |  |  |  | Vte (m3) | 0
| Volume total escavado até 6,00m |  |  |  |  | Vte (m3) | 0
| Volume do tubo |  |  |  |  | Vtubo(m3) | 52.11
IC0505010 | Volume do berço de areia |  |  |  |  | Vbareia (m3) | 1197.95
| Volume do berço de brita |  |  |  |  | Vbbrita (m3) | 0
| Volume solo 1a cat. Escav. Manual |  |  |  |  | VS1man(m3) | 575.016
IC0501010 | Volume solo 1a cat. Escav. Manual até 1,50m |  |  |  |  | VS1man(m3) | 575.016
IC0501040 | Volume solo 1a cat. Escav. Manual até 3,00m |  |  |  |  | VS1man(m3) | 0
IC0501070 | Volume solo 1a cat. Escav. Manual até 4,50m |  |  |  |  | VS1man(m3) | 0
IC0501100 | Volume solo 1a cat. Escav. Manual acima de 4,50m |  |  |  |  | VS1man(m3) | 0
IC0501370 | Volume de solo 1a cat. Escav. Mecanizada até 2,00m |  |  |  |  | VS1mec(m3) | 8625.24
IC0501400 | Volume de solo 1a cat. Escav. Mecanizada até 4,00m |  |  |  |  | VS1mec(m3) | 0
IC0501430 | Volume de solo 1a cat. Escav. Mecanizada até 6,00m |  |  |  |  | VS1mec(m3) | 0
| Volume solo 2a cat. Escav. Manual |  |  |  |  | VS2man(m3) | 0
IC0501130 | Volume solo 2a cat. Escav. Manual até 1,50m |  |  |  |  | VS2man(m3) | 0
IC0501160 | Volume solo 2a cat. Escav. Manual até 3,00m |  |  |  |  | VS2man(m3) | 0
IC0501190 | Volume solo 2a cat. Escav. Manual até 4,50m |  |  |  |  | VS2man(m3) | 0
IC0501220 | Volume solo 1a cat. Escav. Manual acima de 4,50m |  |  |  |  | VS1man(m3) | 0
IC0501460 | Volume de solo 2a. cat. Escav. Mecanizada até 2,00m |  |  |  |  | VS2mec(m3) | 1725.048
IC0501490 | Volume de solo 2a. cat. Escav. Mecanizada até 4,00m |  |  |  |  | VS2mec(m3) | 0
IC0501520 | Volume de solo 2a. cat. Escav. Mecanizada até 6,00m |  |  |  |  | VS2mec(m3) | 0
IC0501550 | Volume de solo de 3a categoria até 2,00m |  |  |  |  | VC3mec(m3) | 575.016
IC0501580 | Volume de solo de 3a categoria até 4,00m |  |  |  |  | VC3mec(m3) | 0
IC0501610 | Volume de solo de 3a categoria até 6,00m |  |  |  |  | VC3mec(m3) | 0
IC0501640 | Volume de solo de 4a categoria até 2,00m |  |  |  |  | VC4mec(m3) | 0
IC0501670 | Volume de solo de 4a categoria até 4,00m |  |  |  |  | VC4mec(m3) | 0
IC0501700 | Volume de solo de 4a categoria até 6,00m |  |  |  |  | VC4mec(m3) | 0
| Volume Total de Aterro |  |  |  |  | Vta (m3) | 10250.26
IC0504010 | Vol. reaterro c/ material da própria vala |  |  |  |  | Vsolo (m3) | 9200.26
IC0504070 | Vol. reaterro com material de jazida |  |  |  |  | Vjazida (m3) | 1050.004
IC0505010 | Volume do envelopamento de concreto ou areia |  |  |  |  | Venvelop (m3) | 0
| Volume de solo expurgado |  |  |  |  | VExpsolo. (m3) | 1725.048
| Volume de rocha expurgado |  |  |  |  | VExproch (m3) | 575.016
IC0701010 | Esc descontínuo madeira com pontaleteamento |  |  |  |  | ESCmp (m2) | 0
IC0701040 | Esc descontínuo madeira aberto |  |  |  |  | ESCdma (m2) | 0
IC0702010 | Esc contínuo madeira cançoeira |  |  |  |  | ESCcmc (m2) | 0
IC0702220 | Esc contínuo com estacas metalicas até 3,00m |  |  |  |  | ESCcem (m2) | 0
IC0702250 | Esc contínuo com estacas metalicas até 6,00m |  |  |  |  | ESCcem (m2) | 0
IC0702370 | Es contínuo misto madeira/ metalica hamburguês |  |  |  |  | ESCch (m2) | 0
ESGOTAMENTO COM BOMBAS
IC0801010 | Esgotamento com conjunto moto-bomba de superfície |  |  |  |  | Esgotam.(H) | 276
DEMOLIÇÕES E RECOMPOSIÇÕES DE PAVIMENTO
| Demolição de pavimento |  |  |  |  | Area total (m2) | 15665.5
IC1401250 | Demolição do asfalto. |  |  |  |  | Vdemol. (m3) | 0
IC1401040 | Demolição de paralelepípedo ou pré-moldado de concreto. |  |  |  |  | Area (m2) | 1073.68
IC1401160 | Demolição de passeio |  |  |  |  | Area (m2) | 0
IC1402280 | Recomposição do asfalto. |  |  |  |  | Vdemol. (m3) | 0
IC1402010 | Recomposição de paralelepípedo ou pré-moldado de concreto. |  |  |  |  | Area (m2) | 1073.68
IC1402100 | Recomposição de passeio |  |  |  |  | Area (m2) | 0
CARGA E TRANSPORTE
IC0601100 | Carga manual de solo |  |  |  |  | Cman(m3) | 86.25
IC0601040 | Carga mecanizada de solo |  |  |  |  | Cmecs(m3) | 1638.8
IC0601010 | Carga mecanizada de rocha |  |  |  |  | Cmecr(m3) | 575.02
IC0601250 | Bota-fora de solo |  |  |  |  | VBs(m3) | 1725.048
IC0601220 | Bota-fora de rocha |  |  |  |  | VBr(m3) | 575.016
IC0602010 | Momento de transporte de solo |  |  |  |  | MTs (m3xKm) | 8625.24
IC0602040 | Momento de transporte de rocha |  |  |  |  | MTr (m3xKm) | 2875.08
|  | MEMÓRIA DE CÁLCULO | [5 empty] | HITA
SIAA CAMPO ALEGRE DE LOURDES E LOCALIDADES
QUANTITATIVOS DE SERVIÇOS DE VALAS PARA ADUTORA DE ÁGUA - SAAT-CR3 DN 75 PVC PBA cl. 20
Resp téc: | Carlos Hita
Data:
VALA TIPO A
Tubulação |  |  | DN(mm) | DE(mm) | Material
Dados |  |  | 75 | 85 | PVC PBA cl. 20
Trecho |  |  | Est. Inicial | Est. Final | Extensão (m)
Dados |  |  |  |  | 10837
CARACTERÍSTICAS DA VALA DO TIPO A
GEOMETRIA DA VALA CRITÉRIOS ADOTADOS
| Diâmetro interno da tubulação |  |  |  |  | DN(mm) | 75
| Diâmetro externo da tubulação |  |  |  |  | DE(mm) | 85
| Extensão da vala |  |  |  |  | L (m) | 10837
| Extensão do trecho envelopado |  |  |  |  | Le (m) | 0
| Altura do envelopamento de concreto ou areia. |  |  |  |  | Hv (m) | 0
| Inclinação do talude |  |  |  |  | v:h | 0
| Recobrimento |  |  |  |  | Rec (m) | 0.8
| Espessura berço de areia |  |  |  |  | Hbareia (m) | 0.1
| Espessura berço de brita |  |  |  |  | Hbbrita (m) | 0
| Profundidade da vala |  |  |  |  | Pvala (m) | 0.985
| Largura do fundo da vala |  |  |  |  | LVb (m) | 0.65
| Largura da vala sem Escoramento |  |  |  |  | LVSESC (m) | 0.65
| Largura da vala com esc descontínuo madeira com pontaleteamento |  |  |  |  | LVESCmp(m2) | 0
| Largura da vala com esc descontínuo madeira aberto |  |  |  |  | LVESCma(m2) | 0
| Largura da vala com esc contínuo madeira cançoeira até 2,00m |  |  |  |  | LVESCmc(m2) | 0
| Largura da vala com esc contínuo madeira cançoeira até 3,00m |  |  |  |  | LVESCmc(m2) | 0
| Largura da vala com esc contínuo com estacas metalicas até 2,00m |  |  |  |  | LVESCem(m2) | 0
| Largura da vala com esc contínuo com estacas metalicas até 4,00m |  |  |  |  | LVESCem(m2) | 0
| Largura da vala com esc contínuo com estacas metalicas até 6,00m |  |  |  |  | LVESCem(m2) | 0
| Largura da vala com es contínuo misto madeira/ metalica hamburguês até 4,00m |  |  |  |  | LVESCh(m2) | 0
| Largura da vala com esc contínuo misto madeira/ metalica hamburguês até 6,00m |  |  |  |  | LVESCh(m2) | 0
CRITÉRIOS PARA LIMPEZA E DESMATAMENTO
| Extensão |  |  |  |  | Ext.(m) | 9573.8421
| Largura do fundo da vala + 2,00m ( DN50 a 300 mm ) |  |  |  |  | LVb+d1(m) | 2.65
| Largura do fundo da vala + 4,00m ( DN350 a 800 mm ) |  |  |  |  | LVb+d2(m) | 0
| Remoção de cerca e mourões |  |  |  |  | Rcerca (%) | 1%
| Corte de árvore com diâmetro até 15cm |  |  |  |  | Carv (%) | 1.5%
CRITÉRIOS PARA CAMINHO DE SERVIÇO
| Extensão |  |  |  |  | Ext.(m)
| Faixa do caminho de serviço |  |  |  |  | Fcs(m) | 2
CRITÉRIOS PARA ESCAVAÇÃO E PAVIMENTAÇÃO
| Perc. solo 1a. categoria escav. manual |  |  |  |  | ES1manual(%) | 5%
| Perc. solo 1a. categoria escav. mecanica |  |  |  |  | ES1mec(%) | 75%
| Perc. solo 2a. categoria escav. manual |  |  |  |  | ES2manual(%) | 0%
| Perc. solo 2a. categoria escav. mecanica |  |  |  |  | ES2mec(%) | 15%
| Perc de volume de solo de 3a. categoria |  |  |  |  | ER3mec(%) | 5%
| Perc de volume de solo de 4a. categoria |  |  |  |  | ER4mec(%) | 0%
| Perc de volume de escavação por desmoronamento. |  |  |  |  | ESdesm(%) | 0%
| Distância para expurgo de material em caminhâo basculante |  |  |  |  | DIST(km) | 5
| Espessura da pavimentação asfáltica. |  |  |  |  | epav(m) | 0.03
| Coeficiente de empolamento do solo. |  |  |  |  | ys | 1
| Coeficiente de empolamento do material rocha |  |  |  |  | ysr | 1
| Perc de demolição de pavimentação em asfalto. |  |  |  |  | DIST(m) | 0
| Perc de demolição pavimentação em paralelepípedo ou pré-moldado de concreto. |  |  |  |  | DIST(m) | 1263.1579
| Perc. de demolição de passeio. |  |  |  |  | DIST(m) | 0
ESGOTAMENTO COM BOMBAS
| Esgotamento com conjunto moto-bomba de superfície |  |  |  |  | Ebomba (%) | 1.5%
SINALIZAÇÃO CRITÉRIOS ADOTADOS .
| Nº de frentes de serviço para abertura de valas |  |  |  |  | nf | 3
| Nº de placas de sinalização por techo |  |  |  |  | np | 2
| Área de cada placa de sinalização |  |  |  |  | Aps(m2) | 2
| Nº de cones por frente de serviço |  |  |  |  | nc | 5
| Extensão máxima de vala aberta por trecho. |  |  |  |  | Lt(m) | 400
| Altura da cerca de proteção |  |  |  |  | hc(m) | 1.5
| Quantidade de passadiços para pedestres por frente |  |  |  |  | npm | 2
| Largura do passadiço |  |  |  |  | Lpp (m) | 1.2
| Comprimento do passadiço |  |  |  |  | LVb+1,00(m) | 1.65
| Quantidade de passadiços metálicos para veículos |  |  |  |  | npmet | 1
| Largura do passadiço metálico para veículos |  |  |  |  | Lpv (m) | 3
| Comprimento do passadiço metálico para veículos |  |  |  |  | LVbX3,00 (m) | 1.95
QUANTITATIVO DE SERVIÇO
SERVIÇOS PRELIMINARES
IC0203040 | Limpeza e desmatamento da faixa de serviço |  |  |  |  | Área (m²) | 25370.6816
| Caminho de Serviço |  |  |  |  | Área (m²) | 0
IC0202070 | Remoção de cerca e mourões |  |  |  |  | Comp (m) | 108
IC0204010 | Corte de árvore com diâmetro até 15cm |  |  |  |  | und. | 163
SINALIZAÇÃO
IC0301010 | Placa de sinalização |  |  |  |  | Área (m²) | 12
IC0301040 | Cone de tráfego |  |  |  |  | und. | 15
IC0302070 | Cerca de proteção |  |  |  |  | Comp (m) | 3600
IC0304010 | Passadiços para pedestres |  |  |  |  | Área (m²) | 12
IC0304040 | Passadiços para veículos |  |  |  |  | Área (m²) | 18
LOCAÇÃO E CADASTRO
IC0401010 | Cadastro de Adutora |  |  |  |  | Comp (m) | 10837
| Serviço topográfico para locação de adutora |  |  |  |  | Comp (km) | 10.837
MOVIMENTAÇÃO DE TERRA E ESCORAMENTO
| Volume total escavado |  |  |  |  | Vte (m3) | 6938.39
| Volume total escavado até 2,00m |  |  |  |  | Vte (m3) | 6938.39
| Volume total escavado até 4,00m |  |  |  |  | Vte (m3) | 0
| Volume total escavado até 6,00m |  |  |  |  | Vte (m3) | 0
| Volume do tubo |  |  |  |  | Vtubo(m3) | 61.49
IC0505010 | Volume do berço de areia |  |  |  |  | Vbareia (m3) | 704.41
| Volume do berço de brita |  |  |  |  | Vbbrita (m3) | 0
| Volume solo 1a cat. Escav. Manual |  |  |  |  | VS1man(m3) | 346.9195
IC0501010 | Volume solo 1a cat. Escav. Manual até 1,50m |  |  |  |  | VS1man(m3) | 346.9195
IC0501040 | Volume solo 1a cat. Escav. Manual até 3,00m |  |  |  |  | VS1man(m3) | 0
IC0501070 | Volume solo 1a cat. Escav. Manual até 4,50m |  |  |  |  | VS1man(m3) | 0
IC0501100 | Volume solo 1a cat. Escav. Manual acima de 4,50m |  |  |  |  | VS1man(m3) | 0
IC0501370 | Volume de solo 1a cat. Escav. Mecanizada até 2,00m |  |  |  |  | VS1mec(m3) | 5203.7925
IC0501400 | Volume de solo 1a cat. Escav. Mecanizada até 4,00m |  |  |  |  | VS1mec(m3) | 0
IC0501430 | Volume de solo 1a cat. Escav. Mecanizada até 6,00m |  |  |  |  | VS1mec(m3) | 0
| Volume solo 2a cat. Escav. Manual |  |  |  |  | VS2man(m3) | 0
IC0501130 | Volume solo 2a cat. Escav. Manual até 1,50m |  |  |  |  | VS2man(m3) | 0
IC0501160 | Volume solo 2a cat. Escav. Manual até 3,00m |  |  |  |  | VS2man(m3) | 0
IC0501190 | Volume solo 2a cat. Escav. Manual até 4,50m |  |  |  |  | VS2man(m3) | 0
IC0501220 | Volume solo 1a cat. Escav. Manual acima de 4,50m |  |  |  |  | VS1man(m3) | 0
IC0501460 | Volume de solo 2a. cat. Escav. Mecanizada até 2,00m |  |  |  |  | VS2mec(m3) | 1040.7585
IC0501490 | Volume de solo 2a. cat. Escav. Mecanizada até 4,00m |  |  |  |  | VS2mec(m3) | 0
IC0501520 | Volume de solo 2a. cat. Escav. Mecanizada até 6,00m |  |  |  |  | VS2mec(m3) | 0
IC0501550 | Volume de solo de 3a categoria até 2,00m |  |  |  |  | VC3mec(m3) | 346.9195
IC0501580 | Volume de solo de 3a categoria até 4,00m |  |  |  |  | VC3mec(m3) | 0
IC0501610 | Volume de solo de 3a categoria até 6,00m |  |  |  |  | VC3mec(m3) | 0
IC0501640 | Volume de solo de 4a categoria até 2,00m |  |  |  |  | VC4mec(m3) | 0
IC0501670 | Volume de solo de 4a categoria até 4,00m |  |  |  |  | VC4mec(m3) | 0
IC0501700 | Volume de solo de 4a categoria até 6,00m |  |  |  |  | VC4mec(m3) | 0
| Volume Total de Aterro |  |  |  |  | Vta (m3) | 6172.49
IC0504010 | Vol. reaterro c/ material da própria vala |  |  |  |  | Vsolo (m3) | 5550.71
IC0504070 | Vol. reaterro com material de jazida |  |  |  |  | Vjazida (m3) | 621.778
IC0505010 | Volume do envelopamento de concreto ou areia |  |  |  |  | Venvelop (m3) | 0
| Volume de solo expurgado |  |  |  |  | VExpsolo. (m3) | 1040.7585
| Volume de rocha expurgado |  |  |  |  | VExproch (m3) | 346.9195
IC0701010 | Esc descontínuo madeira com pontaleteamento |  |  |  |  | ESCmp (m2) | 0
IC0701040 | Esc descontínuo madeira aberto |  |  |  |  | ESCdma (m2) | 0
IC0702010 | Esc contínuo madeira cançoeira |  |  |  |  | ESCcmc (m2) | 0
IC0702220 | Esc contínuo com estacas metalicas até 3,00m |  |  |  |  | ESCcem (m2) | 0
IC0702250 | Esc contínuo com estacas metalicas até 6,00m |  |  |  |  | ESCcem (m2) | 0
IC0702370 | Es contínuo misto madeira/ metalica hamburguês |  |  |  |  | ESCch (m2) | 0
ESGOTAMENTO COM BOMBAS
IC0801010 | Esgotamento com conjunto moto-bomba de superfície |  |  |  |  | Esgotam.(H) | 163
DEMOLIÇÕES E RECOMPOSIÇÕES DE PAVIMENTO
| Demolição de pavimento |  |  |  |  | Area total (m2) | 9211.45
IC1401250 | Demolição do asfalto. |  |  |  |  | Vdemol. (m3) | 0
IC1401040 | Demolição de paralelepípedo ou pré-moldado de concreto. |  |  |  |  | Area (m2) | 1073.68
IC1401160 | Demolição de passeio |  |  |  |  | Area (m2) | 0
IC1402280 | Recomposição do asfalto. |  |  |  |  | Vdemol. (m3) | 0
IC1402010 | Recomposição de paralelepípedo ou pré-moldado de concreto. |  |  |  |  | Area (m2) | 1073.68
IC1402100 | Recomposição de passeio |  |  |  |  | Area (m2) | 0
CARGA E TRANSPORTE
IC0601100 | Carga manual de solo |  |  |  |  | Cman(m3) | 52.04
IC0601040 | Carga mecanizada de solo |  |  |  |  | Cmecs(m3) | 988.72
IC0601010 | Carga mecanizada de rocha |  |  |  |  | Cmecr(m3) | 346.92
IC0601250 | Bota-fora de solo |  |  |  |  | VBs(m3) | 1040.7585
IC0601220 | Bota-fora de rocha |  |  |  |  | VBr(m3) | 346.9195
IC0602010 | Momento de transporte de solo |  |  |  |  | MTs (m3xKm) | 5203.7925
IC0602040 | Momento de transporte de rocha |  |  |  |  | MTr (m3xKm) | 1734.5975
|  | MEMÓRIA DE CÁLCULO | [5 empty] | HITA
SIAA CAMPO ALEGRE DE LOURDES E LOCALIDADES
QUANTITATIVOS DE SERVIÇOS DE VALAS PARA ADUTORA DE ÁGUA - SAAT-CR3 DN 100 PVC PBA cl. 20
Resp téc: | Carlos Hita
Data:
VALA TIPO A
Tubulação |  |  | DN(mm) | DE(mm) | Material
Dados |  |  | 100 | 110 | PVC PBA cl. 20
Trecho |  |  | Est. Inicial | Est. Final | Extensão (m)
Dados |  |  |  |  | 5185
CARACTERÍSTICAS DA VALA DO TIPO A
GEOMETRIA DA VALA CRITÉRIOS ADOTADOS
| Diâmetro interno da tubulação |  |  |  |  | DN(mm) | 100
| Diâmetro externo da tubulação |  |  |  |  | DE(mm) | 110
| Extensão da vala |  |  |  |  | L (m) | 5185
| Extensão do trecho envelopado |  |  |  |  | Le (m) | 0
| Altura do envelopamento de concreto ou areia. |  |  |  |  | Hv (m) | 0
| Inclinação do talude |  |  |  |  | v:h | 0
| Recobrimento |  |  |  |  | Rec (m) | 0.8
| Espessura berço de areia |  |  |  |  | Hbareia (m) | 0.1
| Espessura berço de brita |  |  |  |  | Hbbrita (m) | 0
| Profundidade da vala |  |  |  |  | Pvala (m) | 1.01
| Largura do fundo da vala |  |  |  |  | LVb (m) | 0.65
| Largura da vala sem Escoramento |  |  |  |  | LVSESC (m) | 0.65
| Largura da vala com esc descontínuo madeira com pontaleteamento |  |  |  |  | LVESCmp(m2) | 0
| Largura da vala com esc descontínuo madeira aberto |  |  |  |  | LVESCma(m2) | 0
| Largura da vala com esc contínuo madeira cançoeira até 2,00m |  |  |  |  | LVESCmc(m2) | 0
| Largura da vala com esc contínuo madeira cançoeira até 3,00m |  |  |  |  | LVESCmc(m2) | 0
| Largura da vala com esc contínuo com estacas metalicas até 2,00m |  |  |  |  | LVESCem(m2) | 0
| Largura da vala com esc contínuo com estacas metalicas até 4,00m |  |  |  |  | LVESCem(m2) | 0
| Largura da vala com esc contínuo com estacas metalicas até 6,00m |  |  |  |  | LVESCem(m2) | 0
| Largura da vala com es contínuo misto madeira/ metalica hamburguês até 4,00m |  |  |  |  | LVESCh(m2) | 0
| Largura da vala com esc contínuo misto madeira/ metalica hamburguês até 6,00m |  |  |  |  | LVESCh(m2) | 0
CRITÉRIOS PARA LIMPEZA E DESMATAMENTO
| Extensão |  |  |  |  | Ext.(m) | 3921.8421
| Largura do fundo da vala + 2,00m ( DN50 a 300 mm ) |  |  |  |  | LVb+d1(m) | 2.65
| Largura do fundo da vala + 4,00m ( DN350 a 800 mm ) |  |  |  |  | LVb+d2(m) | 0
| Remoção de cerca e mourões |  |  |  |  | Rcerca (%) | 1%
| Corte de árvore com diâmetro até 15cm |  |  |  |  | Carv (%) | 1.5%
CRITÉRIOS PARA CAMINHO DE SERVIÇO
| Extensão |  |  |  |  | Ext.(m)
| Faixa do caminho de serviço |  |  |  |  | Fcs(m) | 2
CRITÉRIOS PARA ESCAVAÇÃO E PAVIMENTAÇÃO
| Perc. solo 1a. categoria escav. manual |  |  |  |  | ES1manual(%) | 5%
| Perc. solo 1a. categoria escav. mecanica |  |  |  |  | ES1mec(%) | 75%
| Perc. solo 2a. categoria escav. manual |  |  |  |  | ES2manual(%) | 0%
| Perc. solo 2a. categoria escav. mecanica |  |  |  |  | ES2mec(%) | 15%
| Perc de volume de solo de 3a. categoria |  |  |  |  | ER3mec(%) | 5%
| Perc de volume de solo de 4a. categoria |  |  |  |  | ER4mec(%) | 0%
| Perc de volume de escavação por desmoronamento. |  |  |  |  | ESdesm(%) | 0%
| Distância para expurgo de material em caminhâo basculante |  |  |  |  | DIST(km) | 5
| Espessura da pavimentação asfáltica. |  |  |  |  | epav(m) | 0.03
| Coeficiente de empolamento do solo. |  |  |  |  | ys | 1
| Coeficiente de empolamento do material rocha |  |  |  |  | ysr | 1
| Perc de demolição de pavimentação em asfalto. |  |  |  |  | DIST(m) | 0
| Perc de demolição pavimentação em paralelepípedo ou pré-moldado de concreto. |  |  |  |  | DIST(m) | 1263.1579
| Perc. de demolição de passeio. |  |  |  |  | DIST(m) | 0
ESGOTAMENTO COM BOMBAS
| Esgotamento com conjunto moto-bomba de superfície |  |  |  |  | Ebomba (%) | 1.5%
SINALIZAÇÃO CRITÉRIOS ADOTADOS .
| Nº de frentes de serviço para abertura de valas |  |  |  |  | nf | 3
| Nº de placas de sinalização por techo |  |  |  |  | np | 2
| Área de cada placa de sinalização |  |  |  |  | Aps(m2) | 2
| Nº de cones por frente de serviço |  |  |  |  | nc | 5
| Extensão máxima de vala aberta por trecho. |  |  |  |  | Lt(m) | 250
| Altura da cerca de proteção |  |  |  |  | hc(m) | 1.5
| Quantidade de passadiços para pedestres por frente |  |  |  |  | npm | 2
| Largura do passadiço |  |  |  |  | Lpp (m) | 1.2
| Comprimento do passadiço |  |  |  |  | LVb+1,00(m) | 1.65
| Quantidade de passadiços metálicos para veículos |  |  |  |  | npmet | 1
| Largura do passadiço metálico para veículos |  |  |  |  | Lpv (m) | 3
| Comprimento do passadiço metálico para veículos |  |  |  |  | LVbX3,00 (m) | 1.95
QUANTITATIVO DE SERVIÇO
SERVIÇOS PRELIMINARES
IC0203040 | Limpeza e desmatamento da faixa de serviço |  |  |  |  | Área (m²) | 10392.8816
| Caminho de Serviço |  |  |  |  | Área (m²) | 0
IC0202070 | Remoção de cerca e mourões |  |  |  |  | Comp (m) | 52
IC0204010 | Corte de árvore com diâmetro até 15cm |  |  |  |  | und. | 78
SINALIZAÇÃO
IC0301010 | Placa de sinalização |  |  |  |  | Área (m²) | 12
IC0301040 | Cone de tráfego |  |  |  |  | und. | 15
IC0302070 | Cerca de proteção |  |  |  |  | Comp (m) | 2250
IC0304010 | Passadiços para pedestres |  |  |  |  | Área (m²) | 12
IC0304040 | Passadiços para veículos |  |  |  |  | Área (m²) | 18
LOCAÇÃO E CADASTRO
IC0401010 | Cadastro de Adutora |  |  |  |  | Comp (m) | 5185
| Serviço topográfico para locação de adutora |  |  |  |  | Comp (km) | 5.185
MOVIMENTAÇÃO DE TERRA E ESCORAMENTO
| Volume total escavado |  |  |  |  | Vte (m3) | 3403.95
| Volume total escavado até 2,00m |  |  |  |  | Vte (m3) | 3403.95
| Volume total escavado até 4,00m |  |  |  |  | Vte (m3) | 0
| Volume total escavado até 6,00m |  |  |  |  | Vte (m3) | 0
| Volume do tubo |  |  |  |  | Vtubo(m3) | 49.27
IC0505010 | Volume do berço de areia |  |  |  |  | Vbareia (m3) | 337.03
| Volume do berço de brita |  |  |  |  | Vbbrita (m3) | 0
| Volume solo 1a cat. Escav. Manual |  |  |  |  | VS1man(m3) | 170.1975
IC0501010 | Volume solo 1a cat. Escav. Manual até 1,50m |  |  |  |  | VS1man(m3) | 170.1975
IC0501040 | Volume solo 1a cat. Escav. Manual até 3,00m |  |  |  |  | VS1man(m3) | 0
IC0501070 | Volume solo 1a cat. Escav. Manual até 4,50m |  |  |  |  | VS1man(m3) | 0
IC0501100 | Volume solo 1a cat. Escav. Manual acima de 4,50m |  |  |  |  | VS1man(m3) | 0
IC0501370 | Volume de solo 1a cat. Escav. Mecanizada até 2,00m |  |  |  |  | VS1mec(m3) | 2552.9625
IC0501400 | Volume de solo 1a cat. Escav. Mecanizada até 4,00m |  |  |  |  | VS1mec(m3) | 0
IC0501430 | Volume de solo 1a cat. Escav. Mecanizada até 6,00m |  |  |  |  | VS1mec(m3) | 0
| Volume solo 2a cat. Escav. Manual |  |  |  |  | VS2man(m3) | 0
IC0501130 | Volume solo 2a cat. Escav. Manual até 1,50m |  |  |  |  | VS2man(m3) | 0
IC0501160 | Volume solo 2a cat. Escav. Manual até 3,00m |  |  |  |  | VS2man(m3) | 0
IC0501190 | Volume solo 2a cat. Escav. Manual até 4,50m |  |  |  |  | VS2man(m3) | 0
IC0501220 | Volume solo 1a cat. Escav. Manual acima de 4,50m |  |  |  |  | VS1man(m3) | 0
IC0501460 | Volume de solo 2a. cat. Escav. Mecanizada até 2,00m |  |  |  |  | VS2mec(m3) | 510.5925
IC0501490 | Volume de solo 2a. cat. Escav. Mecanizada até 4,00m |  |  |  |  | VS2mec(m3) | 0
IC0501520 | Volume de solo 2a. cat. Escav. Mecanizada até 6,00m |  |  |  |  | VS2mec(m3) | 0
IC0501550 | Volume de solo de 3a categoria até 2,00m |  |  |  |  | VC3mec(m3) | 170.1975
IC0501580 | Volume de solo de 3a categoria até 4,00m |  |  |  |  | VC3mec(m3) | 0
IC0501610 | Volume de solo de 3a categoria até 6,00m |  |  |  |  | VC3mec(m3) | 0
IC0501640 | Volume de solo de 4a categoria até 2,00m |  |  |  |  | VC4mec(m3) | 0
IC0501670 | Volume de solo de 4a categoria até 4,00m |  |  |  |  | VC4mec(m3) | 0
IC0501700 | Volume de solo de 4a categoria até 6,00m |  |  |  |  | VC4mec(m3) | 0
| Volume Total de Aterro |  |  |  |  | Vta (m3) | 3017.65
IC0504010 | Vol. reaterro c/ material da própria vala |  |  |  |  | Vsolo (m3) | 2723.16
IC0504070 | Vol. reaterro com material de jazida |  |  |  |  | Vjazida (m3) | 294.49
IC0505010 | Volume do envelopamento de concreto ou areia |  |  |  |  | Venvelop (m3) | 0
| Volume de solo expurgado |  |  |  |  | VExpsolo. (m3) | 510.5925
| Volume de rocha expurgado |  |  |  |  | VExproch (m3) | 170.1975
IC0701010 | Esc descontínuo madeira com pontaleteamento |  |  |  |  | ESCmp (m2) | 0
IC0701040 | Esc descontínuo madeira aberto |  |  |  |  | ESCdma (m2) | 0
IC0702010 | Esc contínuo madeira cançoeira |  |  |  |  | ESCcmc (m2) | 0
IC0702220 | Esc contínuo com estacas metalicas até 3,00m |  |  |  |  | ESCcem (m2) | 0
IC0702250 | Esc contínuo com estacas metalicas até 6,00m |  |  |  |  | ESCcem (m2) | 0
IC0702370 | Es contínuo misto madeira/ metalica hamburguês |  |  |  |  | ESCch (m2) | 0
ESGOTAMENTO COM BOMBAS
IC0801010 | Esgotamento com conjunto moto-bomba de superfície |  |  |  |  | Esgotam.(H) | 78
DEMOLIÇÕES E RECOMPOSIÇÕES DE PAVIMENTO
| Demolição de pavimento |  |  |  |  | Area total (m2) | 4407.25
IC1401250 | Demolição do asfalto. |  |  |  |  | Vdemol. (m3) | 0
IC1401040 | Demolição de paralelepípedo ou pré-moldado de concreto. |  |  |  |  | Area (m2) | 1073.68
IC1401160 | Demolição de passeio |  |  |  |  | Area (m2) | 0
IC1402280 | Recomposição do asfalto. |  |  |  |  | Vdemol. (m3) | 0
IC1402010 | Recomposição de paralelepípedo ou pré-moldado de concreto. |  |  |  |  | Area (m2) | 1073.68
IC1402100 | Recomposição de passeio |  |  |  |  | Area (m2) | 0
CARGA E TRANSPORTE
IC0601100 | Carga manual de solo |  |  |  |  | Cman(m3) | 25.53
IC0601040 | Carga mecanizada de solo |  |  |  |  | Cmecs(m3) | 485.06
IC0601010 | Carga mecanizada de rocha |  |  |  |  | Cmecr(m3) | 170.2
IC0601250 | Bota-fora de solo |  |  |  |  | VBs(m3) | 510.5925
IC0601220 | Bota-fora de rocha |  |  |  |  | VBr(m3) | 170.1975
IC0602010 | Momento de transporte de solo |  |  |  |  | MTs (m3xKm) | 2552.9625
IC0602040 | Momento de transporte de rocha |  |  |  |  | MTr (m3xKm) | 850.9875
|  | MEMÓRIA DE CÁLCULO | [5 empty] | HITA
SIAA CAMPO ALEGRE DE LOURDES E LOCALIDADES
QUANTITATIVOS DE SERVIÇOS DE VALAS PARA ADUTORA DE ÁGUA - SAAT-CTR4 DN 50 PVC PBA cl. 20
Resp téc: | Carlos Hita
Data:
VALA TIPO A
Tubulação |  |  | DN(mm) | DE(mm) | Material
Dados |  |  | 50 | 60 | PVC PBA cl. 20
Trecho |  |  | Est. Inicial | Est. Final | Extensão (m)
Dados |  |  |  |  | 4635.9
CARACTERÍSTICAS DA VALA DO TIPO A
GEOMETRIA DA VALA CRITÉRIOS ADOTADOS
| Diâmetro interno da tubulação |  |  |  |  | DN(mm) | 50
| Diâmetro externo da tubulação |  |  |  |  | DE(mm) | 60
| Extensão da vala |  |  |  |  | L (m) | 4635.9
| Extensão do trecho envelopado |  |  |  |  | Le (m) | 0
| Altura do envelopamento de concreto ou areia. |  |  |  |  | Hv (m) | 0
| Inclinação do talude |  |  |  |  | v:h | 0
| Recobrimento |  |  |  |  | Rec (m) | 0.8
| Espessura berço de areia |  |  |  |  | Hbareia (m) | 0.1
| Espessura berço de brita |  |  |  |  | Hbbrita (m) | 0
| Profundidade da vala |  |  |  |  | Pvala (m) | 0.96
| Largura do fundo da vala |  |  |  |  | LVb (m) | 0.65
| Largura da vala sem Escoramento |  |  |  |  | LVSESC (m) | 0.65
| Largura da vala com esc descontínuo madeira com pontaleteamento |  |  |  |  | LVESCmp(m2) | 0
| Largura da vala com esc descontínuo madeira aberto |  |  |  |  | LVESCma(m2) | 0
| Largura da vala com esc contínuo madeira cançoeira até 2,00m |  |  |  |  | LVESCmc(m2) | 0
| Largura da vala com esc contínuo madeira cançoeira até 3,00m |  |  |  |  | LVESCmc(m2) | 0
| Largura da vala com esc contínuo com estacas metalicas até 2,00m |  |  |  |  | LVESCem(m2) | 0
| Largura da vala com esc contínuo com estacas metalicas até 4,00m |  |  |  |  | LVESCem(m2) | 0
| Largura da vala com esc contínuo com estacas metalicas até 6,00m |  |  |  |  | LVESCem(m2) | 0
| Largura da vala com es contínuo misto madeira/ metalica hamburguês até 4,00m |  |  |  |  | LVESCh(m2) | 0
| Largura da vala com esc contínuo misto madeira/ metalica hamburguês até 6,00m |  |  |  |  | LVESCh(m2) | 0
CRITÉRIOS PARA LIMPEZA E DESMATAMENTO
| Extensão |  |  |  |  | Ext.(m) | 3372.7421
| Largura do fundo da vala + 2,00m ( DN50 a 300 mm ) |  |  |  |  | LVb+d1(m) | 2.65
| Largura do fundo da vala + 4,00m ( DN350 a 800 mm ) |  |  |  |  | LVb+d2(m) | 0
| Remoção de cerca e mourões |  |  |  |  | Rcerca (%) | 1%
| Corte de árvore com diâmetro até 15cm |  |  |  |  | Carv (%) | 1.5%
CRITÉRIOS PARA CAMINHO DE SERVIÇO
| Extensão |  |  |  |  | Ext.(m)
| Faixa do caminho de serviço |  |  |  |  | Fcs(m) | 2
CRITÉRIOS PARA ESCAVAÇÃO E PAVIMENTAÇÃO
| Perc. solo 1a. categoria escav. manual |  |  |  |  | ES1manual(%) | 5%
| Perc. solo 1a. categoria escav. mecanica |  |  |  |  | ES1mec(%) | 75%
| Perc. solo 2a. categoria escav. manual |  |  |  |  | ES2manual(%) | 0%
| Perc. solo 2a. categoria escav. mecanica |  |  |  |  | ES2mec(%) | 15%
| Perc de volume de solo de 3a. categoria |  |  |  |  | ER3mec(%) | 5%
| Perc de volume de solo de 4a. categoria |  |  |  |  | ER4mec(%) | 0%
| Perc de volume de escavação por desmoronamento. |  |  |  |  | ESdesm(%) | 0%
| Distância para expurgo de material em caminhâo basculante |  |  |  |  | DIST(km) | 5
| Espessura da pavimentação asfáltica. |  |  |  |  | epav(m) | 0.03
| Coeficiente de empolamento do solo. |  |  |  |  | ys | 1
| Coeficiente de empolamento do material rocha |  |  |  |  | ysr | 1
| Perc de demolição de pavimentação em asfalto. |  |  |  |  | DIST(m) | 0
| Perc de demolição pavimentação em paralelepípedo ou pré-moldado de concreto. |  |  |  |  | DIST(m) | 1263.1579
| Perc. de demolição de passeio. |  |  |  |  | DIST(m) | 0
ESGOTAMENTO COM BOMBAS
| Esgotamento com conjunto moto-bomba de superfície |  |  |  |  | Ebomba (%) | 1.5%
SINALIZAÇÃO CRITÉRIOS ADOTADOS .
| Nº de frentes de serviço para abertura de valas |  |  |  |  | nf | 2
| Nº de placas de sinalização por techo |  |  |  |  | np | 2
| Área de cada placa de sinalização |  |  |  |  | Aps(m2) | 2
| Nº de cones por frente de serviço |  |  |  |  | nc | 5
| Extensão máxima de vala aberta por trecho. |  |  |  |  | Lt(m) | 250
| Altura da cerca de proteção |  |  |  |  | hc(m) | 1.5
| Quantidade de passadiços para pedestres por frente |  |  |  |  | npm | 2
| Largura do passadiço |  |  |  |  | Lpp (m) | 1.2
| Comprimento do passadiço |  |  |  |  | LVb+1,00(m) | 1.65
| Quantidade de passadiços metálicos para veículos |  |  |  |  | npmet | 1
| Largura do passadiço metálico para veículos |  |  |  |  | Lpv (m) | 3
| Comprimento do passadiço metálico para veículos |  |  |  |  | LVbX3,00 (m) | 1.95
QUANTITATIVO DE SERVIÇO
SERVIÇOS PRELIMINARES
IC0203040 | Limpeza e desmatamento da faixa de serviço |  |  |  |  | Área (m²) | 8937.7666
| Caminho de Serviço |  |  |  |  | Área (m²) | 0
IC0202070 | Remoção de cerca e mourões |  |  |  |  | Comp (m) | 46
IC0204010 | Corte de árvore com diâmetro até 15cm |  |  |  |  | und. | 70
SINALIZAÇÃO
IC0301010 | Placa de sinalização |  |  |  |  | Área (m²) | 8
IC0301040 | Cone de tráfego |  |  |  |  | und. | 10
IC0302070 | Cerca de proteção |  |  |  |  | Comp (m) | 1500
IC0304010 | Passadiços para pedestres |  |  |  |  | Área (m²) | 8
IC0304040 | Passadiços para veículos |  |  |  |  | Área (m²) | 12
LOCAÇÃO E CADASTRO
IC0401010 | Cadastro de Adutora |  |  |  |  | Comp (m) | 4635.9
| Serviço topográfico para locação de adutora |  |  |  |  | Comp (km) | 4.6359
MOVIMENTAÇÃO DE TERRA E ESCORAMENTO
| Volume total escavado |  |  |  |  | Vte (m3) | 2892.8
| Volume total escavado até 2,00m |  |  |  |  | Vte (m3) | 2892.8
| Volume total escavado até 4,00m |  |  |  |  | Vte (m3) | 0
| Volume total escavado até 6,00m |  |  |  |  | Vte (m3) | 0
| Volume do tubo |  |  |  |  | Vtubo(m3) | 13.11
IC0505010 | Volume do berço de areia |  |  |  |  | Vbareia (m3) | 301.33
| Volume do berço de brita |  |  |  |  | Vbbrita (m3) | 0
| Volume solo 1a cat. Escav. Manual |  |  |  |  | VS1man(m3) | 144.64
IC0501010 | Volume solo 1a cat. Escav. Manual até 1,50m |  |  |  |  | VS1man(m3) | 144.64
IC0501040 | Volume solo 1a cat. Escav. Manual até 3,00m |  |  |  |  | VS1man(m3) | 0
IC0501070 | Volume solo 1a cat. Escav. Manual até 4,50m |  |  |  |  | VS1man(m3) | 0
IC0501100 | Volume solo 1a cat. Escav. Manual acima de 4,50m |  |  |  |  | VS1man(m3) | 0
IC0501370 | Volume de solo 1a cat. Escav. Mecanizada até 2,00m |  |  |  |  | VS1mec(m3) | 2169.6
IC0501400 | Volume de solo 1a cat. Escav. Mecanizada até 4,00m |  |  |  |  | VS1mec(m3) | 0
IC0501430 | Volume de solo 1a cat. Escav. Mecanizada até 6,00m |  |  |  |  | VS1mec(m3) | 0
| Volume solo 2a cat. Escav. Manual |  |  |  |  | VS2man(m3) | 0
IC0501130 | Volume solo 2a cat. Escav. Manual até 1,50m |  |  |  |  | VS2man(m3) | 0
IC0501160 | Volume solo 2a cat. Escav. Manual até 3,00m |  |  |  |  | VS2man(m3) | 0
IC0501190 | Volume solo 2a cat. Escav. Manual até 4,50m |  |  |  |  | VS2man(m3) | 0
IC0501220 | Volume solo 1a cat. Escav. Manual acima de 4,50m |  |  |  |  | VS1man(m3) | 0
IC0501460 | Volume de solo 2a. cat. Escav. Mecanizada até 2,00m |  |  |  |  | VS2mec(m3) | 433.92
IC0501490 | Volume de solo 2a. cat. Escav. Mecanizada até 4,00m |  |  |  |  | VS2mec(m3) | 0
IC0501520 | Volume de solo 2a. cat. Escav. Mecanizada até 6,00m |  |  |  |  | VS2mec(m3) | 0
IC0501550 | Volume de solo de 3a categoria até 2,00m |  |  |  |  | VC3mec(m3) | 144.64
IC0501580 | Volume de solo de 3a categoria até 4,00m |  |  |  |  | VC3mec(m3) | 0
IC0501610 | Volume de solo de 3a categoria até 6,00m |  |  |  |  | VC3mec(m3) | 0
IC0501640 | Volume de solo de 4a categoria até 2,00m |  |  |  |  | VC4mec(m3) | 0
IC0501670 | Volume de solo de 4a categoria até 4,00m |  |  |  |  | VC4mec(m3) | 0
IC0501700 | Volume de solo de 4a categoria até 6,00m |  |  |  |  | VC4mec(m3) | 0
| Volume Total de Aterro |  |  |  |  | Vta (m3) | 2578.36
IC0504010 | Vol. reaterro c/ material da própria vala |  |  |  |  | Vsolo (m3) | 2314.24
IC0504070 | Vol. reaterro com material de jazida |  |  |  |  | Vjazida (m3) | 264.12
IC0505010 | Volume do envelopamento de concreto ou areia |  |  |  |  | Venvelop (m3) | 0
| Volume de solo expurgado |  |  |  |  | VExpsolo. (m3) | 433.92
| Volume de rocha expurgado |  |  |  |  | VExproch (m3) | 144.64
IC0701010 | Esc descontínuo madeira com pontaleteamento |  |  |  |  | ESCmp (m2) | 0
IC0701040 | Esc descontínuo madeira aberto |  |  |  |  | ESCdma (m2) | 0
IC0702010 | Esc contínuo madeira cançoeira |  |  |  |  | ESCcmc (m2) | 0
IC0702220 | Esc contínuo com estacas metalicas até 3,00m |  |  |  |  | ESCcem (m2) | 0
IC0702250 | Esc contínuo com estacas metalicas até 6,00m |  |  |  |  | ESCcem (m2) | 0
IC0702370 | Es contínuo misto madeira/ metalica hamburguês |  |  |  |  | ESCch (m2) | 0
ESGOTAMENTO COM BOMBAS
IC0801010 | Esgotamento com conjunto moto-bomba de superfície |  |  |  |  | Esgotam.(H) | 70
DEMOLIÇÕES E RECOMPOSIÇÕES DE PAVIMENTO
| Demolição de pavimento |  |  |  |  | Area total (m2) | 3940.52
IC1401250 | Demolição do asfalto. |  |  |  |  | Vdemol. (m3) | 0
IC1401040 | Demolição de paralelepípedo ou pré-moldado de concreto. |  |  |  |  | Area (m2) | 1073.69
IC1401160 | Demolição de passeio |  |  |  |  | Area (m2) | 0
IC1402280 | Recomposição do asfalto. |  |  |  |  | Vdemol. (m3) | 0
IC1402010 | Recomposição de paralelepípedo ou pré-moldado de concreto. |  |  |  |  | Area (m2) | 1073.69
IC1402100 | Recomposição de passeio |  |  |  |  | Area (m2) | 0
CARGA E TRANSPORTE
IC0601100 | Carga manual de solo |  |  |  |  | Cman(m3) | 21.7
IC0601040 | Carga mecanizada de solo |  |  |  |  | Cmecs(m3) | 412.22
IC0601010 | Carga mecanizada de rocha |  |  |  |  | Cmecr(m3) | 144.64
IC0601250 | Bota-fora de solo |  |  |  |  | VBs(m3) | 433.92
IC0601220 | Bota-fora de rocha |  |  |  |  | VBr(m3) | 144.64
IC0602010 | Momento de transporte de solo |  |  |  |  | MTs (m3xKm) | 2169.6
IC0602040 | Momento de transporte de rocha |  |  |  |  | MTr (m3xKm) | 723.2
|  | MEMÓRIA DE CÁLCULO | [5 empty] | HITA
SIAA CAMPO ALEGRE DE LOURDES E LOCALIDADES
QUANTITATIVOS DE SERVIÇOS DE VALAS PARA ADUTORA DE ÁGUA - SAAT-CTR4 DN 100 PVC PBA cl. 20
Resp téc: | Carlos Hita
Data:
VALA TIPO A
Tubulação |  |  | DN(mm) | DE(mm) | Material
Dados |  |  | 100 | 110 | PVC PBA cl. 20
Trecho |  |  | Est. Inicial | Est. Final | Extensão (m)
Dados |  |  |  |  | 10540
CARACTERÍSTICAS DA VALA DO TIPO A
GEOMETRIA DA VALA CRITÉRIOS ADOTADOS
| Diâmetro interno da tubulação |  |  |  |  | DN(mm) | 100
| Diâmetro externo da tubulação |  |  |  |  | DE(mm) | 110
| Extensão da vala |  |  |  |  | L (m) | 10540
| Extensão do trecho envelopado |  |  |  |  | Le (m) | 0
| Altura do envelopamento de concreto ou areia. |  |  |  |  | Hv (m) | 0
| Inclinação do talude |  |  |  |  | v:h | 0
| Recobrimento |  |  |  |  | Rec (m) | 0.8
| Espessura berço de areia |  |  |  |  | Hbareia (m) | 0.1
| Espessura berço de brita |  |  |  |  | Hbbrita (m) | 0
| Profundidade da vala |  |  |  |  | Pvala (m) | 1.01
| Largura do fundo da vala |  |  |  |  | LVb (m) | 0.65
| Largura da vala sem Escoramento |  |  |  |  | LVSESC (m) | 0.65
| Largura da vala com esc descontínuo madeira com pontaleteamento |  |  |  |  | LVESCmp(m2) | 0
| Largura da vala com esc descontínuo madeira aberto |  |  |  |  | LVESCma(m2) | 0
| Largura da vala com esc contínuo madeira cançoeira até 2,00m |  |  |  |  | LVESCmc(m2) | 0
| Largura da vala com esc contínuo madeira cançoeira até 3,00m |  |  |  |  | LVESCmc(m2) | 0
| Largura da vala com esc contínuo com estacas metalicas até 2,00m |  |  |  |  | LVESCem(m2) | 0
| Largura da vala com esc contínuo com estacas metalicas até 4,00m |  |  |  |  | LVESCem(m2) | 0
| Largura da vala com esc contínuo com estacas metalicas até 6,00m |  |  |  |  | LVESCem(m2) | 0
| Largura da vala com es contínuo misto madeira/ metalica hamburguês até 4,00m |  |  |  |  | LVESCh(m2) | 0
| Largura da vala com esc contínuo misto madeira/ metalica hamburguês até 6,00m |  |  |  |  | LVESCh(m2) | 0
CRITÉRIOS PARA LIMPEZA E DESMATAMENTO
| Extensão |  |  |  |  | Ext.(m) | 9276.8421
| Largura do fundo da vala + 2,00m ( DN50 a 300 mm ) |  |  |  |  | LVb+d1(m) | 2.65
| Largura do fundo da vala + 4,00m ( DN350 a 800 mm ) |  |  |  |  | LVb+d2(m) | 0
| Remoção de cerca e mourões |  |  |  |  | Rcerca (%) | 1%
| Corte de árvore com diâmetro até 15cm |  |  |  |  | Carv (%) | 1.5%
CRITÉRIOS PARA CAMINHO DE SERVIÇO
| Extensão |  |  |  |  | Ext.(m)
| Faixa do caminho de serviço |  |  |  |  | Fcs(m) | 2
CRITÉRIOS PARA ESCAVAÇÃO E PAVIMENTAÇÃO
| Perc. solo 1a. categoria escav. manual |  |  |  |  | ES1manual(%) | 5%
| Perc. solo 1a. categoria escav. mecanica |  |  |  |  | ES1mec(%) | 75%
| Perc. solo 2a. categoria escav. manual |  |  |  |  | ES2manual(%) | 0%
| Perc. solo 2a. categoria escav. mecanica |  |  |  |  | ES2mec(%) | 15%
| Perc de volume de solo de 3a. categoria |  |  |  |  | ER3mec(%) | 5%
| Perc de volume de solo de 4a. categoria |  |  |  |  | ER4mec(%) | 0%
| Perc de volume de escavação por desmoronamento. |  |  |  |  | ESdesm(%) | 0%
| Distância para expurgo de material em caminhâo basculante |  |  |  |  | DIST(km) | 5
| Espessura da pavimentação asfáltica. |  |  |  |  | epav(m) | 0.03
| Coeficiente de empolamento do solo. |  |  |  |  | ys | 1
| Coeficiente de empolamento do material rocha |  |  |  |  | ysr | 1
| Perc de demolição de pavimentação em asfalto. |  |  |  |  | DIST(m) | 0
| Perc de demolição pavimentação em paralelepípedo ou pré-moldado de concreto. |  |  |  |  | DIST(m) | 1263.1579
| Perc. de demolição de passeio. |  |  |  |  | DIST(m) | 0
ESGOTAMENTO COM BOMBAS
| Esgotamento com conjunto moto-bomba de superfície |  |  |  |  | Ebomba (%) | 1.5%
SINALIZAÇÃO CRITÉRIOS ADOTADOS .
| Nº de frentes de serviço para abertura de valas |  |  |  |  | nf | 3
| Nº de placas de sinalização por techo |  |  |  |  | np | 2
| Área de cada placa de sinalização |  |  |  |  | Aps(m2) | 2
| Nº de cones por frente de serviço |  |  |  |  | nc | 5
| Extensão máxima de vala aberta por trecho. |  |  |  |  | Lt(m) | 400
| Altura da cerca de proteção |  |  |  |  | hc(m) | 1.5
| Quantidade de passadiços para pedestres por frente |  |  |  |  | npm | 2
| Largura do passadiço |  |  |  |  | Lpp (m) | 1.2
| Comprimento do passadiço |  |  |  |  | LVb+1,00(m) | 1.65
| Quantidade de passadiços metálicos para veículos |  |  |  |  | npmet | 1
| Largura do passadiço metálico para veículos |  |  |  |  | Lpv (m) | 3
| Comprimento do passadiço metálico para veículos |  |  |  |  | LVbX3,00 (m) | 1.95
QUANTITATIVO DE SERVIÇO
SERVIÇOS PRELIMINARES
IC0203040 | Limpeza e desmatamento da faixa de serviço |  |  |  |  | Área (m²) | 24583.6316
| Caminho de Serviço |  |  |  |  | Área (m²) | 0
IC0202070 | Remoção de cerca e mourões |  |  |  |  | Comp (m) | 105
IC0204010 | Corte de árvore com diâmetro até 15cm |  |  |  |  | und. | 158
SINALIZAÇÃO
IC0301010 | Placa de sinalização |  |  |  |  | Área (m²) | 12
IC0301040 | Cone de tráfego |  |  |  |  | und. | 15
IC0302070 | Cerca de proteção |  |  |  |  | Comp (m) | 3600
IC0304010 | Passadiços para pedestres |  |  |  |  | Área (m²) | 12
IC0304040 | Passadiços para veículos |  |  |  |  | Área (m²) | 18
LOCAÇÃO E CADASTRO
IC0401010 | Cadastro de Adutora |  |  |  |  | Comp (m) | 10540
| Serviço topográfico para locação de adutora |  |  |  |  | Comp (km) | 10.54
MOVIMENTAÇÃO DE TERRA E ESCORAMENTO
| Volume total escavado |  |  |  |  | Vte (m3) | 6919.51
| Volume total escavado até 2,00m |  |  |  |  | Vte (m3) | 6919.51
| Volume total escavado até 4,00m |  |  |  |  | Vte (m3) | 0
| Volume total escavado até 6,00m |  |  |  |  | Vte (m3) | 0
| Volume do tubo |  |  |  |  | Vtubo(m3) | 100.16
IC0505010 | Volume do berço de areia |  |  |  |  | Vbareia (m3) | 685.1
| Volume do berço de brita |  |  |  |  | Vbbrita (m3) | 0
| Volume solo 1a cat. Escav. Manual |  |  |  |  | VS1man(m3) | 345.9755
IC0501010 | Volume solo 1a cat. Escav. Manual até 1,50m |  |  |  |  | VS1man(m3) | 345.9755
IC0501040 | Volume solo 1a cat. Escav. Manual até 3,00m |  |  |  |  | VS1man(m3) | 0
IC0501070 | Volume solo 1a cat. Escav. Manual até 4,50m |  |  |  |  | VS1man(m3) | 0
IC0501100 | Volume solo 1a cat. Escav. Manual acima de 4,50m |  |  |  |  | VS1man(m3) | 0
IC0501370 | Volume de solo 1a cat. Escav. Mecanizada até 2,00m |  |  |  |  | VS1mec(m3) | 5189.6325
IC0501400 | Volume de solo 1a cat. Escav. Mecanizada até 4,00m |  |  |  |  | VS1mec(m3) | 0
IC0501430 | Volume de solo 1a cat. Escav. Mecanizada até 6,00m |  |  |  |  | VS1mec(m3) | 0
| Volume solo 2a cat. Escav. Manual |  |  |  |  | VS2man(m3) | 0
IC0501130 | Volume solo 2a cat. Escav. Manual até 1,50m |  |  |  |  | VS2man(m3) | 0
IC0501160 | Volume solo 2a cat. Escav. Manual até 3,00m |  |  |  |  | VS2man(m3) | 0
IC0501190 | Volume solo 2a cat. Escav. Manual até 4,50m |  |  |  |  | VS2man(m3) | 0
IC0501220 | Volume solo 1a cat. Escav. Manual acima de 4,50m |  |  |  |  | VS1man(m3) | 0
IC0501460 | Volume de solo 2a. cat. Escav. Mecanizada até 2,00m |  |  |  |  | VS2mec(m3) | 1037.9265
IC0501490 | Volume de solo 2a. cat. Escav. Mecanizada até 4,00m |  |  |  |  | VS2mec(m3) | 0
IC0501520 | Volume de solo 2a. cat. Escav. Mecanizada até 6,00m |  |  |  |  | VS2mec(m3) | 0
IC0501550 | Volume de solo de 3a categoria até 2,00m |  |  |  |  | VC3mec(m3) | 345.9755
IC0501580 | Volume de solo de 3a categoria até 4,00m |  |  |  |  | VC3mec(m3) | 0
IC0501610 | Volume de solo de 3a categoria até 6,00m |  |  |  |  | VC3mec(m3) | 0
IC0501640 | Volume de solo de 4a categoria até 2,00m |  |  |  |  | VC4mec(m3) | 0
IC0501670 | Volume de solo de 4a categoria até 4,00m |  |  |  |  | VC4mec(m3) | 0
IC0501700 | Volume de solo de 4a categoria até 6,00m |  |  |  |  | VC4mec(m3) | 0
| Volume Total de Aterro |  |  |  |  | Vta (m3) | 6134.25
IC0504010 | Vol. reaterro c/ material da própria vala |  |  |  |  | Vsolo (m3) | 5535.61
IC0504070 | Vol. reaterro com material de jazida |  |  |  |  | Vjazida (m3) | 598.642
IC0505010 | Volume do envelopamento de concreto ou areia |  |  |  |  | Venvelop (m3) | 0
| Volume de solo expurgado |  |  |  |  | VExpsolo. (m3) | 1037.9265
| Volume de rocha expurgado |  |  |  |  | VExproch (m3) | 345.9755
IC0701010 | Esc descontínuo madeira com pontaleteamento |  |  |  |  | ESCmp (m2) | 0
IC0701040 | Esc descontínuo madeira aberto |  |  |  |  | ESCdma (m2) | 0
IC0702010 | Esc contínuo madeira cançoeira |  |  |  |  | ESCcmc (m2) | 0
IC0702220 | Esc contínuo com estacas metalicas até 3,00m |  |  |  |  | ESCcem (m2) | 0
IC0702250 | Esc contínuo com estacas metalicas até 6,00m |  |  |  |  | ESCcem (m2) | 0
IC0702370 | Es contínuo misto madeira/ metalica hamburguês |  |  |  |  | ESCch (m2) | 0
ESGOTAMENTO COM BOMBAS
IC0801010 | Esgotamento com conjunto moto-bomba de superfície |  |  |  |  | Esgotam.(H) | 158
DEMOLIÇÕES E RECOMPOSIÇÕES DE PAVIMENTO
| Demolição de pavimento |  |  |  |  | Area total (m2) | 8959
IC1401250 | Demolição do asfalto. |  |  |  |  | Vdemol. (m3) | 0
IC1401040 | Demolição de paralelepípedo ou pré-moldado de concreto. |  |  |  |  | Area (m2) | 1073.68
IC1401160 | Demolição de passeio |  |  |  |  | Area (m2) | 0
IC1402280 | Recomposição do asfalto. |  |  |  |  | Vdemol. (m3) | 0
IC1402010 | Recomposição de paralelepípedo ou pré-moldado de concreto. |  |  |  |  | Area (m2) | 1073.68
IC1402100 | Recomposição de passeio |  |  |  |  | Area (m2) | 0
CARGA E TRANSPORTE
IC0601100 | Carga manual de solo |  |  |  |  | Cman(m3) | 51.9
IC0601040 | Carga mecanizada de solo |  |  |  |  | Cmecs(m3) | 986.03
IC0601010 | Carga mecanizada de rocha |  |  |  |  | Cmecr(m3) | 345.98
IC0601250 | Bota-fora de solo |  |  |  |  | VBs(m3) | 1037.9265
IC0601220 | Bota-fora de rocha |  |  |  |  | VBr(m3) | 345.9755
IC0602010 | Momento de transporte de solo |  |  |  |  | MTs (m3xKm) | 5189.6325
IC0602040 | Momento de transporte de rocha |  |  |  |  | MTr (m3xKm) | 1729.8775
|  | MEMÓRIA DE CÁLCULO | [5 empty] | HITA
SIAA CAMPO ALEGRE DE LOURDES E LOCALIDADES
QUANTITATIVOS DE SERVIÇOS DE VALAS PARA ADUTORA DE ÁGUA - SAAT-CRT4 DN 150 DEFoFo 1MPa
Resp téc: | Carlos Hita
Data:
VALA TIPO A
Tubulação |  |  | DN(mm) | DE(mm) | Material
Dados |  |  | 150 | 170 | DEFoFo 1MPa
Trecho |  |  | Est. Inicial | Est. Final | Extensão (m)
Dados |  |  |  |  | 9610
CARACTERÍSTICAS DA VALA DO TIPO A
GEOMETRIA DA VALA CRITÉRIOS ADOTADOS
| Diâmetro interno da tubulação |  |  |  |  | DN(mm) | 150
| Diâmetro externo da tubulação |  |  |  |  | DE(mm) | 170
| Extensão da vala |  |  |  |  | L (m) | 9610
| Extensão do trecho envelopado |  |  |  |  | Le (m) | 0
| Altura do envelopamento de concreto ou areia. |  |  |  |  | Hv (m) | 0
| Inclinação do talude |  |  |  |  | v:h | 0
| Recobrimento |  |  |  |  | Rec (m) | 0.8
| Espessura berço de areia |  |  |  |  | Hbareia (m) | 0.1
| Espessura berço de brita |  |  |  |  | Hbbrita (m) | 0
| Profundidade da vala |  |  |  |  | Pvala (m) | 1.07
| Largura do fundo da vala |  |  |  |  | LVb (m) | 0.65
| Largura da vala sem Escoramento |  |  |  |  | LVSESC (m) | 0.65
| Largura da vala com esc descontínuo madeira com pontaleteamento |  |  |  |  | LVESCmp(m2) | 0
| Largura da vala com esc descontínuo madeira aberto |  |  |  |  | LVESCma(m2) | 0
| Largura da vala com esc contínuo madeira cançoeira até 2,00m |  |  |  |  | LVESCmc(m2) | 0
| Largura da vala com esc contínuo madeira cançoeira até 3,00m |  |  |  |  | LVESCmc(m2) | 0
| Largura da vala com esc contínuo com estacas metalicas até 2,00m |  |  |  |  | LVESCem(m2) | 0
| Largura da vala com esc contínuo com estacas metalicas até 4,00m |  |  |  |  | LVESCem(m2) | 0
| Largura da vala com esc contínuo com estacas metalicas até 6,00m |  |  |  |  | LVESCem(m2) | 0
| Largura da vala com es contínuo misto madeira/ metalica hamburguês até 4,00m |  |  |  |  | LVESCh(m2) | 0
| Largura da vala com esc contínuo misto madeira/ metalica hamburguês até 6,00m |  |  |  |  | LVESCh(m2) | 0
CRITÉRIOS PARA LIMPEZA E DESMATAMENTO
| Extensão |  |  |  |  | Ext.(m) | 8346.8421
| Largura do fundo da vala + 2,00m ( DN50 a 300 mm ) |  |  |  |  | LVb+d1(m) | 2.65
| Largura do fundo da vala + 4,00m ( DN350 a 800 mm ) |  |  |  |  | LVb+d2(m) | 0
| Remoção de cerca e mourões |  |  |  |  | Rcerca (%) | 1%
| Corte de árvore com diâmetro até 15cm |  |  |  |  | Carv (%) | 1.5%
CRITÉRIOS PARA CAMINHO DE SERVIÇO
| Extensão |  |  |  |  | Ext.(m)
| Faixa do caminho de serviço |  |  |  |  | Fcs(m) | 2
CRITÉRIOS PARA ESCAVAÇÃO E PAVIMENTAÇÃO
| Perc. solo 1a. categoria escav. manual |  |  |  |  | ES1manual(%) | 5%
| Perc. solo 1a. categoria escav. mecanica |  |  |  |  | ES1mec(%) | 75%
| Perc. solo 2a. categoria escav. manual |  |  |  |  | ES2manual(%) | 0%
| Perc. solo 2a. categoria escav. mecanica |  |  |  |  | ES2mec(%) | 15%
| Perc de volume de solo de 3a. categoria |  |  |  |  | ER3mec(%) | 5%
| Perc de volume de solo de 4a. categoria |  |  |  |  | ER4mec(%) | 0%
| Perc de volume de escavação por desmoronamento. |  |  |  |  | ESdesm(%) | 0%
| Distância para expurgo de material em caminhâo basculante |  |  |  |  | DIST(km) | 5
| Espessura da pavimentação asfáltica. |  |  |  |  | epav(m) | 0.03
| Coeficiente de empolamento do solo. |  |  |  |  | ys | 1
| Coeficiente de empolamento do material rocha |  |  |  |  | ysr | 1
| Perc de demolição de pavimentação em asfalto. |  |  |  |  | DIST(m) | 0
| Extensão de demolição pavimentação em paralelepípedo ou pré-moldado de concreto. |  |  |  |  | DIST(m) | 1263.1579
| Perc. de demolição de passeio. |  |  |  |  | DIST(m) | 0
ESGOTAMENTO COM BOMBAS
| Esgotamento com conjunto moto-bomba de superfície |  |  |  |  | Ebomba (%) | 1.5%
SINALIZAÇÃO CRITÉRIOS ADOTADOS .
| Nº de frentes de serviço para abertura de valas |  |  |  |  | nf | 3
| Nº de placas de sinalização por techo |  |  |  |  | np | 2
| Área de cada placa de sinalização |  |  |  |  | Aps(m2) | 2
| Nº de cones por frente de serviço |  |  |  |  | nc | 5
| Extensão máxima de vala aberta por trecho. |  |  |  |  | Lt(m) | 350
| Altura da cerca de proteção |  |  |  |  | hc(m) | 1.5
| Quantidade de passadiços para pedestres por frente |  |  |  |  | npm | 2
| Largura do passadiço |  |  |  |  | Lpp (m) | 1.2
| Comprimento do passadiço |  |  |  |  | LVb+1,00(m) | 1.65
| Quantidade de passadiços metálicos para veículos |  |  |  |  | npmet | 1
| Largura do passadiço metálico para veículos |  |  |  |  | Lpv (m) | 3
| Comprimento do passadiço metálico para veículos |  |  |  |  | LVbX3,00 (m) | 1.95
QUANTITATIVO DE SERVIÇO
SERVIÇOS PRELIMINARES
IC0203040 | Limpeza e desmatamento da faixa de serviço |  |  |  |  | Área (m²) | 22119.1316
| Caminho de Serviço |  |  |  |  | Área (m²) | 0
IC0202070 | Remoção de cerca e mourões |  |  |  |  | Comp (m) | 96
IC0204010 | Corte de árvore com diâmetro até 15cm |  |  |  |  | und. | 144
SINALIZAÇÃO
IC0301010 | Placa de sinalização |  |  |  |  | Área (m²) | 12
IC0301040 | Cone de tráfego |  |  |  |  | und. | 15
IC0302070 | Cerca de proteção |  |  |  |  | Comp (m) | 3150
IC0304010 | Passadiços para pedestres |  |  |  |  | Área (m²) | 12
IC0304040 | Passadiços para veículos |  |  |  |  | Área (m²) | 18
LOCAÇÃO E CADASTRO
IC0401010 | Cadastro de Adutora |  |  |  |  | Comp (m) | 9610
| Serviço topográfico para locação de adutora |  |  |  |  | Comp (km) | 9.61
MOVIMENTAÇÃO DE TERRA E ESCORAMENTO
| Volume total escavado |  |  |  |  | Vte (m3) | 6683.76
| Volume total escavado até 2,00m |  |  |  |  | Vte (m3) | 6683.76
| Volume total escavado até 4,00m |  |  |  |  | Vte (m3) | 0
| Volume total escavado até 6,00m |  |  |  |  | Vte (m3) | 0
| Volume do tubo |  |  |  |  | Vtubo(m3) | 218.13
IC0505010 | Volume do berço de areia |  |  |  |  | Vbareia (m3) | 624.65
| Volume do berço de brita |  |  |  |  | Vbbrita (m3) | 0
| Volume solo 1a cat. Escav. Manual |  |  |  |  | VS1man(m3) | 334.188
IC0501010 | Volume solo 1a cat. Escav. Manual até 1,50m |  |  |  |  | VS1man(m3) | 334.188
IC0501040 | Volume solo 1a cat. Escav. Manual até 3,00m |  |  |  |  | VS1man(m3) | 0
IC0501070 | Volume solo 1a cat. Escav. Manual até 4,50m |  |  |  |  | VS1man(m3) | 0
IC0501100 | Volume solo 1a cat. Escav. Manual acima de 4,50m |  |  |  |  | VS1man(m3) | 0
IC0501370 | Volume de solo 1a cat. Escav. Mecanizada até 2,00m |  |  |  |  | VS1mec(m3) | 5012.82
IC0501400 | Volume de solo 1a cat. Escav. Mecanizada até 4,00m |  |  |  |  | VS1mec(m3) | 0
IC0501430 | Volume de solo 1a cat. Escav. Mecanizada até 6,00m |  |  |  |  | VS1mec(m3) | 0
| Volume solo 2a cat. Escav. Manual |  |  |  |  | VS2man(m3) | 0
IC0501130 | Volume solo 2a cat. Escav. Manual até 1,50m |  |  |  |  | VS2man(m3) | 0
IC0501160 | Volume solo 2a cat. Escav. Manual até 3,00m |  |  |  |  | VS2man(m3) | 0
IC0501190 | Volume solo 2a cat. Escav. Manual até 4,50m |  |  |  |  | VS2man(m3) | 0
IC0501220 | Volume solo 1a cat. Escav. Manual acima de 4,50m |  |  |  |  | VS1man(m3) | 0
IC0501460 | Volume de solo 2a. cat. Escav. Mecanizada até 2,00m |  |  |  |  | VS2mec(m3) | 1002.564
IC0501490 | Volume de solo 2a. cat. Escav. Mecanizada até 4,00m |  |  |  |  | VS2mec(m3) | 0
IC0501520 | Volume de solo 2a. cat. Escav. Mecanizada até 6,00m |  |  |  |  | VS2mec(m3) | 0
IC0501550 | Volume de solo de 3a categoria até 2,00m |  |  |  |  | VC3mec(m3) | 334.188
IC0501580 | Volume de solo de 3a categoria até 4,00m |  |  |  |  | VC3mec(m3) | 0
IC0501610 | Volume de solo de 3a categoria até 6,00m |  |  |  |  | VC3mec(m3) | 0
IC0501640 | Volume de solo de 4a categoria até 2,00m |  |  |  |  | VC4mec(m3) | 0
IC0501670 | Volume de solo de 4a categoria até 4,00m |  |  |  |  | VC4mec(m3) | 0
IC0501700 | Volume de solo de 4a categoria até 6,00m |  |  |  |  | VC4mec(m3) | 0
| Volume Total de Aterro |  |  |  |  | Vta (m3) | 5840.98
IC0504010 | Vol. reaterro c/ material da própria vala |  |  |  |  | Vsolo (m3) | 5347.01
IC0504070 | Vol. reaterro com material de jazida |  |  |  |  | Vjazida (m3) | 493.972
IC0505010 | Volume do envelopamento de concreto ou areia |  |  |  |  | Venvelop (m3) | 0
| Volume de solo expurgado |  |  |  |  | VExpsolo. (m3) | 1002.564
| Volume de rocha expurgado |  |  |  |  | VExproch (m3) | 334.188
IC0701010 | Esc descontínuo madeira com pontaleteamento |  |  |  |  | ESCmp (m2) | 0
IC0701040 | Esc descontínuo madeira aberto |  |  |  |  | ESCdma (m2) | 0
IC0702010 | Esc contínuo madeira cançoeira |  |  |  |  | ESCcmc (m2) | 0
IC0702220 | Esc contínuo com estacas metalicas até 3,00m |  |  |  |  | ESCcem (m2) | 0
IC0702250 | Esc contínuo com estacas metalicas até 6,00m |  |  |  |  | ESCcem (m2) | 0
IC0702370 | Es contínuo misto madeira/ metalica hamburguês |  |  |  |  | ESCch (m2) | 0
ESGOTAMENTO COM BOMBAS
IC0801010 | Esgotamento com conjunto moto-bomba de superfície |  |  |  |  | Esgotam.(H) | 144
DEMOLIÇÕES E RECOMPOSIÇÕES DE PAVIMENTO
| Demolição de pavimento |  |  |  |  | Area total (m2) | 8168.5
IC1401250 | Demolição do asfalto. |  |  |  |  | Vdemol. (m3) | 0
IC1401040 | Demolição de paralelepípedo ou pré-moldado de concreto. |  |  |  |  | Area (m2) | 1073.68
IC1401160 | Demolição de passeio |  |  |  |  | Area (m2) | 0
IC1402280 | Recomposição do asfalto. |  |  |  |  | Vdemol. (m3) | 0
IC1402010 | Recomposição de paralelepípedo ou pré-moldado de concreto. |  |  |  |  | Area (m2) | 1073.68
IC1402100 | Recomposição de passeio |  |  |  |  | Area (m2) | 0
CARGA E TRANSPORTE
IC0601100 | Carga manual de solo |  |  |  |  | Cman(m3) | 50.13
IC0601040 | Carga mecanizada de solo |  |  |  |  | Cmecs(m3) | 952.44
IC0601010 | Carga mecanizada de rocha |  |  |  |  | Cmecr(m3) | 334.19
IC0601250 | Bota-fora de solo |  |  |  |  | VBs(m3) | 1002.564
IC0601220 | Bota-fora de rocha |  |  |  |  | VBr(m3) | 334.188
IC0602010 | Momento de transporte de solo |  |  |  |  | MTs (m3xKm) | 5012.82
IC0602040 | Momento de transporte de rocha |  |  |  |  | MTr (m3xKm) | 1670.94
|  | MEMÓRIA DE CÁLCULO | [5 empty] | HITA
SIAA CAMPO ALEGRE DE LOURDES E LOCALIDADES
QUANTITATIVOS DE SERVIÇOS DE VALAS PARA ADUTORA DE ÁGUA - SAAT-CR5 DN 50 PVC PBA cl. 20
Resp téc: | Carlos Hita
Data:
VALA TIPO A
Tubulação |  |  | DN(mm) | DE(mm) | Material
Dados |  |  | 50 | 60 | PVC PBA cl. 20
Trecho |  |  | Est. Inicial | Est. Final | Extensão (m)
Dados |  |  |  |  | 5830
CARACTERÍSTICAS DA VALA DO TIPO A
GEOMETRIA DA VALA CRITÉRIOS ADOTADOS
| Diâmetro interno da tubulação |  |  |  |  | DN(mm) | 50
| Diâmetro externo da tubulação |  |  |  |  | DE(mm) | 60
| Extensão da vala |  |  |  |  | L (m) | 5830
| Extensão do trecho envelopado |  |  |  |  | Le (m) | 0
| Altura do envelopamento de concreto ou areia. |  |  |  |  | Hv (m) | 0
| Inclinação do talude |  |  |  |  | v:h | 0
| Recobrimento |  |  |  |  | Rec (m) | 0.8
| Espessura berço de areia |  |  |  |  | Hbareia (m) | 0.1
| Espessura berço de brita |  |  |  |  | Hbbrita (m) | 0
| Profundidade da vala |  |  |  |  | Pvala (m) | 0.96
| Largura do fundo da vala |  |  |  |  | LVb (m) | 0.65
| Largura da vala sem Escoramento |  |  |  |  | LVSESC (m) | 0.65
| Largura da vala com esc descontínuo madeira com pontaleteamento |  |  |  |  | LVESCmp(m2) | 0
| Largura da vala com esc descontínuo madeira aberto |  |  |  |  | LVESCma(m2) | 0
| Largura da vala com esc contínuo madeira cançoeira até 2,00m |  |  |  |  | LVESCmc(m2) | 0
| Largura da vala com esc contínuo madeira cançoeira até 3,00m |  |  |  |  | LVESCmc(m2) | 0
| Largura da vala com esc contínuo com estacas metalicas até 2,00m |  |  |  |  | LVESCem(m2) | 0
| Largura da vala com esc contínuo com estacas metalicas até 4,00m |  |  |  |  | LVESCem(m2) | 0
| Largura da vala com esc contínuo com estacas metalicas até 6,00m |  |  |  |  | LVESCem(m2) | 0
| Largura da vala com es contínuo misto madeira/ metalica hamburguês até 4,00m |  |  |  |  | LVESCh(m2) | 0
| Largura da vala com esc contínuo misto madeira/ metalica hamburguês até 6,00m |  |  |  |  | LVESCh(m2) | 0
CRITÉRIOS PARA LIMPEZA E DESMATAMENTO
| Extensão |  |  |  |  | Ext.(m) | 4566.8421
| Largura do fundo da vala + 2,00m ( DN50 a 300 mm ) |  |  |  |  | LVb+d1(m) | 2.65
| Largura do fundo da vala + 4,00m ( DN350 a 800 mm ) |  |  |  |  | LVb+d2(m) | 0
| Remoção de cerca e mourões |  |  |  |  | Rcerca (%) | 1%
| Corte de árvore com diâmetro até 15cm |  |  |  |  | Carv (%) | 1.5%
CRITÉRIOS PARA CAMINHO DE SERVIÇO
| Extensão |  |  |  |  | Ext.(m)
| Faixa do caminho de serviço |  |  |  |  | Fcs(m) | 2
CRITÉRIOS PARA ESCAVAÇÃO E PAVIMENTAÇÃO
| Perc. solo 1a. categoria escav. manual |  |  |  |  | ES1manual(%) | 5%
| Perc. solo 1a. categoria escav. mecanica |  |  |  |  | ES1mec(%) | 75%
| Perc. solo 2a. categoria escav. manual |  |  |  |  | ES2manual(%) | 0%
| Perc. solo 2a. categoria escav. mecanica |  |  |  |  | ES2mec(%) | 15%
| Perc de volume de solo de 3a. categoria |  |  |  |  | ER3mec(%) | 5%
| Perc de volume de solo de 4a. categoria |  |  |  |  | ER4mec(%) | 0%
| Perc de volume de escavação por desmoronamento. |  |  |  |  | ESdesm(%) | 0%
| Distância para expurgo de material em caminhâo basculante |  |  |  |  | DIST(km) | 5
| Espessura da pavimentação asfáltica. |  |  |  |  | epav(m) | 0.03
| Coeficiente de empolamento do solo. |  |  |  |  | ys | 1
| Coeficiente de empolamento do material rocha |  |  |  |  | ysr | 1
| Perc de demolição de pavimentação em asfalto. |  |  |  |  | DIST(m) | 0
| Perc de demolição pavimentação em paralelepípedo ou pré-moldado de concreto. |  |  |  |  | DIST(m) | 1263.1579
| Perc. de demolição de passeio. |  |  |  |  | DIST(m) | 0
ESGOTAMENTO COM BOMBAS
| Esgotamento com conjunto moto-bomba de superfície |  |  |  |  | Ebomba (%) | 1.5%
SINALIZAÇÃO CRITÉRIOS ADOTADOS .
| Nº de frentes de serviço para abertura de valas |  |  |  |  | nf | 3
| Nº de placas de sinalização por techo |  |  |  |  | np | 2
| Área de cada placa de sinalização |  |  |  |  | Aps(m2) | 2
| Nº de cones por frente de serviço |  |  |  |  | nc | 5
| Extensão máxima de vala aberta por trecho. |  |  |  |  | Lt(m) | 250
| Altura da cerca de proteção |  |  |  |  | hc(m) | 1.5
| Quantidade de passadiços para pedestres por frente |  |  |  |  | npm | 2
| Largura do passadiço |  |  |  |  | Lpp (m) | 1.2
| Comprimento do passadiço |  |  |  |  | LVb+1,00(m) | 1.65
| Quantidade de passadiços metálicos para veículos |  |  |  |  | npmet | 1
| Largura do passadiço metálico para veículos |  |  |  |  | Lpv (m) | 3
| Comprimento do passadiço metálico para veículos |  |  |  |  | LVbX3,00 (m) | 1.95
QUANTITATIVO DE SERVIÇO
SERVIÇOS PRELIMINARES
IC0203040 | Limpeza e desmatamento da faixa de serviço |  |  |  |  | Área (m²) | 12102.1316
| Caminho de Serviço |  |  |  |  | Área (m²) | 0
IC0202070 | Remoção de cerca e mourões |  |  |  |  | Comp (m) | 58
IC0204010 | Corte de árvore com diâmetro até 15cm |  |  |  |  | und. | 87
SINALIZAÇÃO
IC0301010 | Placa de sinalização |  |  |  |  | Área (m²) | 12
IC0301040 | Cone de tráfego |  |  |  |  | und. | 15
IC0302070 | Cerca de proteção |  |  |  |  | Comp (m) | 2250
IC0304010 | Passadiços para pedestres |  |  |  |  | Área (m²) | 12
IC0304040 | Passadiços para veículos |  |  |  |  | Área (m²) | 18
LOCAÇÃO E CADASTRO
IC0401010 | Cadastro de Adutora |  |  |  |  | Comp (m) | 5830
| Serviço topográfico para locação de adutora |  |  |  |  | Comp (km) | 5.83
MOVIMENTAÇÃO DE TERRA E ESCORAMENTO
| Volume total escavado |  |  |  |  | Vte (m3) | 3637.92
| Volume total escavado até 2,00m |  |  |  |  | Vte (m3) | 3637.92
| Volume total escavado até 4,00m |  |  |  |  | Vte (m3) | 0
| Volume total escavado até 6,00m |  |  |  |  | Vte (m3) | 0
| Volume do tubo |  |  |  |  | Vtubo(m3) | 16.48
IC0505010 | Volume do berço de areia |  |  |  |  | Vbareia (m3) | 378.95
| Volume do berço de brita |  |  |  |  | Vbbrita (m3) | 0
| Volume solo 1a cat. Escav. Manual |  |  |  |  | VS1man(m3) | 181.896
IC0501010 | Volume solo 1a cat. Escav. Manual até 1,50m |  |  |  |  | VS1man(m3) | 181.896
IC0501040 | Volume solo 1a cat. Escav. Manual até 3,00m |  |  |  |  | VS1man(m3) | 0
IC0501070 | Volume solo 1a cat. Escav. Manual até 4,50m |  |  |  |  | VS1man(m3) | 0
IC0501100 | Volume solo 1a cat. Escav. Manual acima de 4,50m |  |  |  |  | VS1man(m3) | 0
IC0501370 | Volume de solo 1a cat. Escav. Mecanizada até 2,00m |  |  |  |  | VS1mec(m3) | 2728.44
IC0501400 | Volume de solo 1a cat. Escav. Mecanizada até 4,00m |  |  |  |  | VS1mec(m3) | 0
IC0501430 | Volume de solo 1a cat. Escav. Mecanizada até 6,00m |  |  |  |  | VS1mec(m3) | 0
| Volume solo 2a cat. Escav. Manual |  |  |  |  | VS2man(m3) | 0
IC0501130 | Volume solo 2a cat. Escav. Manual até 1,50m |  |  |  |  | VS2man(m3) | 0
IC0501160 | Volume solo 2a cat. Escav. Manual até 3,00m |  |  |  |  | VS2man(m3) | 0
IC0501190 | Volume solo 2a cat. Escav. Manual até 4,50m |  |  |  |  | VS2man(m3) | 0
IC0501220 | Volume solo 1a cat. Escav. Manual acima de 4,50m |  |  |  |  | VS1man(m3) | 0
IC0501460 | Volume de solo 2a. cat. Escav. Mecanizada até 2,00m |  |  |  |  | VS2mec(m3) | 545.688
IC0501490 | Volume de solo 2a. cat. Escav. Mecanizada até 4,00m |  |  |  |  | VS2mec(m3) | 0
IC0501520 | Volume de solo 2a. cat. Escav. Mecanizada até 6,00m |  |  |  |  | VS2mec(m3) | 0
IC0501550 | Volume de solo de 3a categoria até 2,00m |  |  |  |  | VC3mec(m3) | 181.896
IC0501580 | Volume de solo de 3a categoria até 4,00m |  |  |  |  | VC3mec(m3) | 0
IC0501610 | Volume de solo de 3a categoria até 6,00m |  |  |  |  | VC3mec(m3) | 0
IC0501640 | Volume de solo de 4a categoria até 2,00m |  |  |  |  | VC4mec(m3) | 0
IC0501670 | Volume de solo de 4a categoria até 4,00m |  |  |  |  | VC4mec(m3) | 0
IC0501700 | Volume de solo de 4a categoria até 6,00m |  |  |  |  | VC4mec(m3) | 0
| Volume Total de Aterro |  |  |  |  | Vta (m3) | 3242.49
IC0504010 | Vol. reaterro c/ material da própria vala |  |  |  |  | Vsolo (m3) | 2910.34
IC0504070 | Vol. reaterro com material de jazida |  |  |  |  | Vjazida (m3) | 332.154
IC0505010 | Volume do envelopamento de concreto ou areia |  |  |  |  | Venvelop (m3) | 0
| Volume de solo expurgado |  |  |  |  | VExpsolo. (m3) | 545.688
| Volume de rocha expurgado |  |  |  |  | VExproch (m3) | 181.896
IC0701010 | Esc descontínuo madeira com pontaleteamento |  |  |  |  | ESCmp (m2) | 0
IC0701040 | Esc descontínuo madeira aberto |  |  |  |  | ESCdma (m2) | 0
IC0702010 | Esc contínuo madeira cançoeira |  |  |  |  | ESCcmc (m2) | 0
IC0702220 | Esc contínuo com estacas metalicas até 3,00m |  |  |  |  | ESCcem (m2) | 0
IC0702250 | Esc contínuo com estacas metalicas até 6,00m |  |  |  |  | ESCcem (m2) | 0
IC0702370 | Es contínuo misto madeira/ metalica hamburguês |  |  |  |  | ESCch (m2) | 0
ESGOTAMENTO COM BOMBAS
IC0801010 | Esgotamento com conjunto moto-bomba de superfície |  |  |  |  | Esgotam.(H) | 87
DEMOLIÇÕES E RECOMPOSIÇÕES DE PAVIMENTO
| Demolição de pavimento |  |  |  |  | Area total (m2) | 4955.5
IC1401250 | Demolição do asfalto. |  |  |  |  | Vdemol. (m3) | 0
IC1401040 | Demolição de paralelepípedo ou pré-moldado de concreto. |  |  |  |  | Area (m2) | 1073.68
IC1401160 | Demolição de passeio |  |  |  |  | Area (m2) | 0
IC1402280 | Recomposição do asfalto. |  |  |  |  | Vdemol. (m3) | 0
IC1402010 | Recomposição de paralelepípedo ou pré-moldado de concreto. |  |  |  |  | Area (m2) | 1073.68
IC1402100 | Recomposição de passeio |  |  |  |  | Area (m2) | 0
CARGA E TRANSPORTE
IC0601100 | Carga manual de solo |  |  |  |  | Cman(m3) | 27.28
IC0601040 | Carga mecanizada de solo |  |  |  |  | Cmecs(m3) | 518.4
IC0601010 | Carga mecanizada de rocha |  |  |  |  | Cmecr(m3) | 181.9
IC0601250 | Bota-fora de solo |  |  |  |  | VBs(m3) | 545.688
IC0601220 | Bota-fora de rocha |  |  |  |  | VBr(m3) | 181.896
IC0602010 | Momento de transporte de solo |  |  |  |  | MTs (m3xKm) | 2728.44
IC0602040 | Momento de transporte de rocha |  |  |  |  | MTr (m3xKm) | 909.48
|  | MEMÓRIA DE CÁLCULO | [5 empty] | HITA
SIAA CAMPO ALEGRE DE LOURDES E LOCALIDADES
QUANTITATIVOS DE SERVIÇOS DE VALAS PARA ADUTORA DE ÁGUA - SAAT-CR5 DN 75 PVC PBA cl. 20
Resp téc: | Carlos Hita
Data:
VALA TIPO A
Tubulação |  |  | DN(mm) | DE(mm) | Material
Dados |  |  | 75 | 85 | PVC PBA cl. 20
Trecho |  |  | Est. Inicial | Est. Final | Extensão (m)
Dados |  |  |  |  | 9996
CARACTERÍSTICAS DA VALA DO TIPO A
GEOMETRIA DA VALA CRITÉRIOS ADOTADOS
| Diâmetro interno da tubulação |  |  |  |  | DN(mm) | 75
| Diâmetro externo da tubulação |  |  |  |  | DE(mm) | 85
| Extensão da vala |  |  |  |  | L (m) | 9996
| Extensão do trecho envelopado |  |  |  |  | Le (m) | 0
| Altura do envelopamento de concreto ou areia. |  |  |  |  | Hv (m) | 0
| Inclinação do talude |  |  |  |  | v:h | 0
| Recobrimento |  |  |  |  | Rec (m) | 0.8
| Espessura berço de areia |  |  |  |  | Hbareia (m) | 0.1
| Espessura berço de brita |  |  |  |  | Hbbrita (m) | 0
| Profundidade da vala |  |  |  |  | Pvala (m) | 0.985
| Largura do fundo da vala |  |  |  |  | LVb (m) | 0.65
| Largura da vala sem Escoramento |  |  |  |  | LVSESC (m) | 0.65
| Largura da vala com esc descontínuo madeira com pontaleteamento |  |  |  |  | LVESCmp(m2) | 0
| Largura da vala com esc descontínuo madeira aberto |  |  |  |  | LVESCma(m2) | 0
| Largura da vala com esc contínuo madeira cançoeira até 2,00m |  |  |  |  | LVESCmc(m2) | 0
| Largura da vala com esc contínuo madeira cançoeira até 3,00m |  |  |  |  | LVESCmc(m2) | 0
| Largura da vala com esc contínuo com estacas metalicas até 2,00m |  |  |  |  | LVESCem(m2) | 0
| Largura da vala com esc contínuo com estacas metalicas até 4,00m |  |  |  |  | LVESCem(m2) | 0
| Largura da vala com esc contínuo com estacas metalicas até 6,00m |  |  |  |  | LVESCem(m2) | 0
| Largura da vala com es contínuo misto madeira/ metalica hamburguês até 4,00m |  |  |  |  | LVESCh(m2) | 0
| Largura da vala com esc contínuo misto madeira/ metalica hamburguês até 6,00m |  |  |  |  | LVESCh(m2) | 0
CRITÉRIOS PARA LIMPEZA E DESMATAMENTO
| Extensão |  |  |  |  | Ext.(m) | 8732.8421
| Largura do fundo da vala + 2,00m ( DN50 a 300 mm ) |  |  |  |  | LVb+d1(m) | 2.65
| Largura do fundo da vala + 4,00m ( DN350 a 800 mm ) |  |  |  |  | LVb+d2(m) | 0
| Remoção de cerca e mourões |  |  |  |  | Rcerca (%) | 1%
| Corte de árvore com diâmetro até 15cm |  |  |  |  | Carv (%) | 1.5%
CRITÉRIOS PARA CAMINHO DE SERVIÇO
| Extensão |  |  |  |  | Ext.(m)
| Faixa do caminho de serviço |  |  |  |  | Fcs(m) | 2
CRITÉRIOS PARA ESCAVAÇÃO E PAVIMENTAÇÃO
| Perc. solo 1a. categoria escav. manual |  |  |  |  | ES1manual(%) | 5%
| Perc. solo 1a. categoria escav. mecanica |  |  |  |  | ES1mec(%) | 75%
| Perc. solo 2a. categoria escav. manual |  |  |  |  | ES2manual(%) | 0%
| Perc. solo 2a. categoria escav. mecanica |  |  |  |  | ES2mec(%) | 15%
| Perc de volume de solo de 3a. categoria |  |  |  |  | ER3mec(%) | 5%
| Perc de volume de solo de 4a. categoria |  |  |  |  | ER4mec(%) | 0%
| Perc de volume de escavação por desmoronamento. |  |  |  |  | ESdesm(%) | 0%
| Distância para expurgo de material em caminhâo basculante |  |  |  |  | DIST(km) | 5
| Espessura da pavimentação asfáltica. |  |  |  |  | epav(m) | 0.03
| Coeficiente de empolamento do solo. |  |  |  |  | ys | 1
| Coeficiente de empolamento do material rocha |  |  |  |  | ysr | 1
| Perc de demolição de pavimentação em asfalto. |  |  |  |  | DIST(m) | 0
| Perc de demolição pavimentação em paralelepípedo ou pré-moldado de concreto. |  |  |  |  | DIST(m) | 1263.1579
| Perc. de demolição de passeio. |  |  |  |  | DIST(m) | 0
ESGOTAMENTO COM BOMBAS
| Esgotamento com conjunto moto-bomba de superfície |  |  |  |  | Ebomba (%) | 1.5%
SINALIZAÇÃO CRITÉRIOS ADOTADOS .
| Nº de frentes de serviço para abertura de valas |  |  |  |  | nf | 3
| Nº de placas de sinalização por techo |  |  |  |  | np | 2
| Área de cada placa de sinalização |  |  |  |  | Aps(m2) | 2
| Nº de cones por frente de serviço |  |  |  |  | nc | 5
| Extensão máxima de vala aberta por trecho. |  |  |  |  | Lt(m) | 350
| Altura da cerca de proteção |  |  |  |  | hc(m) | 1.5
| Quantidade de passadiços para pedestres por frente |  |  |  |  | npm | 2
| Largura do passadiço |  |  |  |  | Lpp (m) | 1.2
| Comprimento do passadiço |  |  |  |  | LVb+1,00(m) | 1.65
| Quantidade de passadiços metálicos para veículos |  |  |  |  | npmet | 1
| Largura do passadiço metálico para veículos |  |  |  |  | Lpv (m) | 3
| Comprimento do passadiço metálico para veículos |  |  |  |  | LVbX3,00 (m) | 1.95
QUANTITATIVO DE SERVIÇO
SERVIÇOS PRELIMINARES
IC0203040 | Limpeza e desmatamento da faixa de serviço |  |  |  |  | Área (m²) | 23142.0316
| Caminho de Serviço |  |  |  |  | Área (m²) | 0
IC0202070 | Remoção de cerca e mourões |  |  |  |  | Comp (m) | 100
IC0204010 | Corte de árvore com diâmetro até 15cm |  |  |  |  | und. | 150
SINALIZAÇÃO
IC0301010 | Placa de sinalização |  |  |  |  | Área (m²) | 12
IC0301040 | Cone de tráfego |  |  |  |  | und. | 15
IC0302070 | Cerca de proteção |  |  |  |  | Comp (m) | 3150
IC0304010 | Passadiços para pedestres |  |  |  |  | Área (m²) | 12
IC0304040 | Passadiços para veículos |  |  |  |  | Área (m²) | 18
LOCAÇÃO E CADASTRO
IC0401010 | Cadastro de Adutora |  |  |  |  | Comp (m) | 9996
| Serviço topográfico para locação de adutora |  |  |  |  | Comp (km) | 9.996
MOVIMENTAÇÃO DE TERRA E ESCORAMENTO
| Volume total escavado |  |  |  |  | Vte (m3) | 6399.94
| Volume total escavado até 2,00m |  |  |  |  | Vte (m3) | 6399.94
| Volume total escavado até 4,00m |  |  |  |  | Vte (m3) | 0
| Volume total escavado até 6,00m |  |  |  |  | Vte (m3) | 0
| Volume do tubo |  |  |  |  | Vtubo(m3) | 56.72
IC0505010 | Volume do berço de areia |  |  |  |  | Vbareia (m3) | 649.74
| Volume do berço de brita |  |  |  |  | Vbbrita (m3) | 0
| Volume solo 1a cat. Escav. Manual |  |  |  |  | VS1man(m3) | 319.997
IC0501010 | Volume solo 1a cat. Escav. Manual até 1,50m |  |  |  |  | VS1man(m3) | 319.997
IC0501040 | Volume solo 1a cat. Escav. Manual até 3,00m |  |  |  |  | VS1man(m3) | 0
IC0501070 | Volume solo 1a cat. Escav. Manual até 4,50m |  |  |  |  | VS1man(m3) | 0
IC0501100 | Volume solo 1a cat. Escav. Manual acima de 4,50m |  |  |  |  | VS1man(m3) | 0
IC0501370 | Volume de solo 1a cat. Escav. Mecanizada até 2,00m |  |  |  |  | VS1mec(m3) | 4799.955
IC0501400 | Volume de solo 1a cat. Escav. Mecanizada até 4,00m |  |  |  |  | VS1mec(m3) | 0
IC0501430 | Volume de solo 1a cat. Escav. Mecanizada até 6,00m |  |  |  |  | VS1mec(m3) | 0
| Volume solo 2a cat. Escav. Manual |  |  |  |  | VS2man(m3) | 0
IC0501130 | Volume solo 2a cat. Escav. Manual até 1,50m |  |  |  |  | VS2man(m3) | 0
IC0501160 | Volume solo 2a cat. Escav. Manual até 3,00m |  |  |  |  | VS2man(m3) | 0
IC0501190 | Volume solo 2a cat. Escav. Manual até 4,50m |  |  |  |  | VS2man(m3) | 0
IC0501220 | Volume solo 1a cat. Escav. Manual acima de 4,50m |  |  |  |  | VS1man(m3) | 0
IC0501460 | Volume de solo 2a. cat. Escav. Mecanizada até 2,00m |  |  |  |  | VS2mec(m3) | 959.991
IC0501490 | Volume de solo 2a. cat. Escav. Mecanizada até 4,00m |  |  |  |  | VS2mec(m3) | 0
IC0501520 | Volume de solo 2a. cat. Escav. Mecanizada até 6,00m |  |  |  |  | VS2mec(m3) | 0
IC0501550 | Volume de solo de 3a categoria até 2,00m |  |  |  |  | VC3mec(m3) | 319.997
IC0501580 | Volume de solo de 3a categoria até 4,00m |  |  |  |  | VC3mec(m3) | 0
IC0501610 | Volume de solo de 3a categoria até 6,00m |  |  |  |  | VC3mec(m3) | 0
IC0501640 | Volume de solo de 4a categoria até 2,00m |  |  |  |  | VC4mec(m3) | 0
IC0501670 | Volume de solo de 4a categoria até 4,00m |  |  |  |  | VC4mec(m3) | 0
IC0501700 | Volume de solo de 4a categoria até 6,00m |  |  |  |  | VC4mec(m3) | 0
| Volume Total de Aterro |  |  |  |  | Vta (m3) | 5693.48
IC0504010 | Vol. reaterro c/ material da própria vala |  |  |  |  | Vsolo (m3) | 5119.95
IC0504070 | Vol. reaterro com material de jazida |  |  |  |  | Vjazida (m3) | 573.528
IC0505010 | Volume do envelopamento de concreto ou areia |  |  |  |  | Venvelop (m3) | 0
| Volume de solo expurgado |  |  |  |  | VExpsolo. (m3) | 959.991
| Volume de rocha expurgado |  |  |  |  | VExproch (m3) | 319.997
IC0701010 | Esc descontínuo madeira com pontaleteamento |  |  |  |  | ESCmp (m2) | 0
IC0701040 | Esc descontínuo madeira aberto |  |  |  |  | ESCdma (m2) | 0
IC0702010 | Esc contínuo madeira cançoeira |  |  |  |  | ESCcmc (m2) | 0
IC0702220 | Esc contínuo com estacas metalicas até 3,00m |  |  |  |  | ESCcem (m2) | 0
IC0702250 | Esc contínuo com estacas metalicas até 6,00m |  |  |  |  | ESCcem (m2) | 0
IC0702370 | Es contínuo misto madeira/ metalica hamburguês |  |  |  |  | ESCch (m2) | 0
ESGOTAMENTO COM BOMBAS
IC0801010 | Esgotamento com conjunto moto-bomba de superfície |  |  |  |  | Esgotam.(H) | 150
DEMOLIÇÕES E RECOMPOSIÇÕES DE PAVIMENTO
| Demolição de pavimento |  |  |  |  | Area total (m2) | 8496.6
IC1401250 | Demolição do asfalto. |  |  |  |  | Vdemol. (m3) | 0
IC1401040 | Demolição de paralelepípedo ou pré-moldado de concreto. |  |  |  |  | Area (m2) | 1073.68
IC1401160 | Demolição de passeio |  |  |  |  | Area (m2) | 0
IC1402280 | Recomposição do asfalto. |  |  |  |  | Vdemol. (m3) | 0
IC1402010 | Recomposição de paralelepípedo ou pré-moldado de concreto. |  |  |  |  | Area (m2) | 1073.68
IC1402100 | Recomposição de passeio |  |  |  |  | Area (m2) | 0
CARGA E TRANSPORTE
IC0601100 | Carga manual de solo |  |  |  |  | Cman(m3) | 48
IC0601040 | Carga mecanizada de solo |  |  |  |  | Cmecs(m3) | 911.99
IC0601010 | Carga mecanizada de rocha |  |  |  |  | Cmecr(m3) | 320
IC0601250 | Bota-fora de solo |  |  |  |  | VBs(m3) | 959.991
IC0601220 | Bota-fora de rocha |  |  |  |  | VBr(m3) | 319.997
IC0602010 | Momento de transporte de solo |  |  |  |  | MTs (m3xKm) | 4799.955
IC0602040 | Momento de transporte de rocha |  |  |  |  | MTr (m3xKm) | 1599.985
|  | MEMÓRIA DE CÁLCULO | [5 empty] | HITA
SIAA CAMPO ALEGRE DE LOURDES E LOCALIDADES
QUANTITATIVOS DE SERVIÇOS DE VALAS PARA ADUTORA DE ÁGUA - SAAT-CR5 DN 100 PVC PBA cl. 20
Resp téc: | Carlos Hita
Data:
VALA TIPO A
Tubulação |  |  | DN(mm) | DE(mm) | Material
Dados |  |  | 100 | 110 | PVC PBA cl. 20
Trecho |  |  | Est. Inicial | Est. Final | Extensão (m)
Dados |  |  |  |  | 4400
CARACTERÍSTICAS DA VALA DO TIPO A
GEOMETRIA DA VALA CRITÉRIOS ADOTADOS
| Diâmetro interno da tubulação |  |  |  |  | DN(mm) | 100
| Diâmetro externo da tubulação |  |  |  |  | DE(mm) | 110
| Extensão da vala |  |  |  |  | L (m) | 4400
| Extensão do trecho envelopado |  |  |  |  | Le (m) | 0
| Altura do envelopamento de concreto ou areia. |  |  |  |  | Hv (m) | 0
| Inclinação do talude |  |  |  |  | v:h | 0
| Recobrimento |  |  |  |  | Rec (m) | 0.8
| Espessura berço de areia |  |  |  |  | Hbareia (m) | 0.1
| Espessura berço de brita |  |  |  |  | Hbbrita (m) | 0
| Profundidade da vala |  |  |  |  | Pvala (m) | 1.01
| Largura do fundo da vala |  |  |  |  | LVb (m) | 0.65
| Largura da vala sem Escoramento |  |  |  |  | LVSESC (m) | 0.65
| Largura da vala com esc descontínuo madeira com pontaleteamento |  |  |  |  | LVESCmp(m2) | 0
| Largura da vala com esc descontínuo madeira aberto |  |  |  |  | LVESCma(m2) | 0
| Largura da vala com esc contínuo madeira cançoeira até 2,00m |  |  |  |  | LVESCmc(m2) | 0
| Largura da vala com esc contínuo madeira cançoeira até 3,00m |  |  |  |  | LVESCmc(m2) | 0
| Largura da vala com esc contínuo com estacas metalicas até 2,00m |  |  |  |  | LVESCem(m2) | 0
| Largura da vala com esc contínuo com estacas metalicas até 4,00m |  |  |  |  | LVESCem(m2) | 0
| Largura da vala com esc contínuo com estacas metalicas até 6,00m |  |  |  |  | LVESCem(m2) | 0
| Largura da vala com es contínuo misto madeira/ metalica hamburguês até 4,00m |  |  |  |  | LVESCh(m2) | 0
| Largura da vala com esc contínuo misto madeira/ metalica hamburguês até 6,00m |  |  |  |  | LVESCh(m2) | 0
CRITÉRIOS PARA LIMPEZA E DESMATAMENTO
| Extensão |  |  |  |  | Ext.(m) | 3136.8421
| Largura do fundo da vala + 2,00m ( DN50 a 300 mm ) |  |  |  |  | LVb+d1(m) | 2.65
| Largura do fundo da vala + 4,00m ( DN350 a 800 mm ) |  |  |  |  | LVb+d2(m) | 0
| Remoção de cerca e mourões |  |  |  |  | Rcerca (%) | 1%
| Corte de árvore com diâmetro até 15cm |  |  |  |  | Carv (%) | 1.5%
CRITÉRIOS PARA CAMINHO DE SERVIÇO
| Extensão |  |  |  |  | Ext.(m)
| Faixa do caminho de serviço |  |  |  |  | Fcs(m) | 2
CRITÉRIOS PARA ESCAVAÇÃO E PAVIMENTAÇÃO
| Perc. solo 1a. categoria escav. manual |  |  |  |  | ES1manual(%) | 5%
| Perc. solo 1a. categoria escav. mecanica |  |  |  |  | ES1mec(%) | 75%
| Perc. solo 2a. categoria escav. manual |  |  |  |  | ES2manual(%) | 0%
| Perc. solo 2a. categoria escav. mecanica |  |  |  |  | ES2mec(%) | 15%
| Perc de volume de solo de 3a. categoria |  |  |  |  | ER3mec(%) | 5%
| Perc de volume de solo de 4a. categoria |  |  |  |  | ER4mec(%) | 0%
| Perc de volume de escavação por desmoronamento. |  |  |  |  | ESdesm(%) | 0%
| Distância para expurgo de material em caminhâo basculante |  |  |  |  | DIST(km) | 5
| Espessura da pavimentação asfáltica. |  |  |  |  | epav(m) | 0.03
| Coeficiente de empolamento do solo. |  |  |  |  | ys | 1
| Coeficiente de empolamento do material rocha |  |  |  |  | ysr | 1
| Perc de demolição de pavimentação em asfalto. |  |  |  |  | DIST(m) | 0
| Perc de demolição pavimentação em paralelepípedo ou pré-moldado de concreto. |  |  |  |  | DIST(m) | 1263.1579
| Perc. de demolição de passeio. |  |  |  |  | DIST(m) | 0
ESGOTAMENTO COM BOMBAS
| Esgotamento com conjunto moto-bomba de superfície |  |  |  |  | Ebomba (%) | 1.5%
SINALIZAÇÃO CRITÉRIOS ADOTADOS .
| Nº de frentes de serviço para abertura de valas |  |  |  |  | nf | 2
| Nº de placas de sinalização por techo |  |  |  |  | np | 2
| Área de cada placa de sinalização |  |  |  |  | Aps(m2) | 2
| Nº de cones por frente de serviço |  |  |  |  | nc | 5
| Extensão máxima de vala aberta por trecho. |  |  |  |  | Lt(m) | 250
| Altura da cerca de proteção |  |  |  |  | hc(m) | 1.5
| Quantidade de passadiços para pedestres por frente |  |  |  |  | npm | 2
| Largura do passadiço |  |  |  |  | Lpp (m) | 1.2
| Comprimento do passadiço |  |  |  |  | LVb+1,00(m) | 1.65
| Quantidade de passadiços metálicos para veículos |  |  |  |  | npmet | 1
| Largura do passadiço metálico para veículos |  |  |  |  | Lpv (m) | 3
| Comprimento do passadiço metálico para veículos |  |  |  |  | LVbX3,00 (m) | 1.95
QUANTITATIVO DE SERVIÇO
SERVIÇOS PRELIMINARES
IC0203040 | Limpeza e desmatamento da faixa de serviço |  |  |  |  | Área (m²) | 8312.6316
| Caminho de Serviço |  |  |  |  | Área (m²) | 0
IC0202070 | Remoção de cerca e mourões |  |  |  |  | Comp (m) | 44
IC0204010 | Corte de árvore com diâmetro até 15cm |  |  |  |  | und. | 66
SINALIZAÇÃO
IC0301010 | Placa de sinalização |  |  |  |  | Área (m²) | 8
IC0301040 | Cone de tráfego |  |  |  |  | und. | 10
IC0302070 | Cerca de proteção |  |  |  |  | Comp (m) | 1500
IC0304010 | Passadiços para pedestres |  |  |  |  | Área (m²) | 8
IC0304040 | Passadiços para veículos |  |  |  |  | Área (m²) | 12
LOCAÇÃO E CADASTRO
IC0401010 | Cadastro de Adutora |  |  |  |  | Comp (m) | 4400
| Serviço topográfico para locação de adutora |  |  |  |  | Comp (km) | 4.4
MOVIMENTAÇÃO DE TERRA E ESCORAMENTO
| Volume total escavado |  |  |  |  | Vte (m3) | 2888.6
| Volume total escavado até 2,00m |  |  |  |  | Vte (m3) | 2888.6
| Volume total escavado até 4,00m |  |  |  |  | Vte (m3) | 0
| Volume total escavado até 6,00m |  |  |  |  | Vte (m3) | 0
| Volume do tubo |  |  |  |  | Vtubo(m3) | 41.81
IC0505010 | Volume do berço de areia |  |  |  |  | Vbareia (m3) | 286
| Volume do berço de brita |  |  |  |  | Vbbrita (m3) | 0
| Volume solo 1a cat. Escav. Manual |  |  |  |  | VS1man(m3) | 144.43
IC0501010 | Volume solo 1a cat. Escav. Manual até 1,50m |  |  |  |  | VS1man(m3) | 144.43
IC0501040 | Volume solo 1a cat. Escav. Manual até 3,00m |  |  |  |  | VS1man(m3) | 0
IC0501070 | Volume solo 1a cat. Escav. Manual até 4,50m |  |  |  |  | VS1man(m3) | 0
IC0501100 | Volume solo 1a cat. Escav. Manual acima de 4,50m |  |  |  |  | VS1man(m3) | 0
IC0501370 | Volume de solo 1a cat. Escav. Mecanizada até 2,00m |  |  |  |  | VS1mec(m3) | 2166.45
IC0501400 | Volume de solo 1a cat. Escav. Mecanizada até 4,00m |  |  |  |  | VS1mec(m3) | 0
IC0501430 | Volume de solo 1a cat. Escav. Mecanizada até 6,00m |  |  |  |  | VS1mec(m3) | 0
| Volume solo 2a cat. Escav. Manual |  |  |  |  | VS2man(m3) | 0
IC0501130 | Volume solo 2a cat. Escav. Manual até 1,50m |  |  |  |  | VS2man(m3) | 0
IC0501160 | Volume solo 2a cat. Escav. Manual até 3,00m |  |  |  |  | VS2man(m3) | 0
IC0501190 | Volume solo 2a cat. Escav. Manual até 4,50m |  |  |  |  | VS2man(m3) | 0
IC0501220 | Volume solo 1a cat. Escav. Manual acima de 4,50m |  |  |  |  | VS1man(m3) | 0
IC0501460 | Volume de solo 2a. cat. Escav. Mecanizada até 2,00m |  |  |  |  | VS2mec(m3) | 433.29
IC0501490 | Volume de solo 2a. cat. Escav. Mecanizada até 4,00m |  |  |  |  | VS2mec(m3) | 0
IC0501520 | Volume de solo 2a. cat. Escav. Mecanizada até 6,00m |  |  |  |  | VS2mec(m3) | 0
IC0501550 | Volume de solo de 3a categoria até 2,00m |  |  |  |  | VC3mec(m3) | 144.43
IC0501580 | Volume de solo de 3a categoria até 4,00m |  |  |  |  | VC3mec(m3) | 0
IC0501610 | Volume de solo de 3a categoria até 6,00m |  |  |  |  | VC3mec(m3) | 0
IC0501640 | Volume de solo de 4a categoria até 2,00m |  |  |  |  | VC4mec(m3) | 0
IC0501670 | Volume de solo de 4a categoria até 4,00m |  |  |  |  | VC4mec(m3) | 0
IC0501700 | Volume de solo de 4a categoria até 6,00m |  |  |  |  | VC4mec(m3) | 0
| Volume Total de Aterro |  |  |  |  | Vta (m3) | 2560.79
IC0504010 | Vol. reaterro c/ material da própria vala |  |  |  |  | Vsolo (m3) | 2310.88
IC0504070 | Vol. reaterro com material de jazida |  |  |  |  | Vjazida (m3) | 249.91
IC0505010 | Volume do envelopamento de concreto ou areia |  |  |  |  | Venvelop (m3) | 0
| Volume de solo expurgado |  |  |  |  | VExpsolo. (m3) | 433.29
| Volume de rocha expurgado |  |  |  |  | VExproch (m3) | 144.43
IC0701010 | Esc descontínuo madeira com pontaleteamento |  |  |  |  | ESCmp (m2) | 0
IC0701040 | Esc descontínuo madeira aberto |  |  |  |  | ESCdma (m2) | 0
IC0702010 | Esc contínuo madeira cançoeira |  |  |  |  | ESCcmc (m2) | 0
IC0702220 | Esc contínuo com estacas metalicas até 3,00m |  |  |  |  | ESCcem (m2) | 0
IC0702250 | Esc contínuo com estacas metalicas até 6,00m |  |  |  |  | ESCcem (m2) | 0
IC0702370 | Es contínuo misto madeira/ metalica hamburguês |  |  |  |  | ESCch (m2) | 0
ESGOTAMENTO COM BOMBAS
IC0801010 | Esgotamento com conjunto moto-bomba de superfície |  |  |  |  | Esgotam.(H) | 66
DEMOLIÇÕES E RECOMPOSIÇÕES DE PAVIMENTO
| Demolição de pavimento |  |  |  |  | Area total (m2) | 3740
IC1401250 | Demolição do asfalto. |  |  |  |  | Vdemol. (m3) | 0
IC1401040 | Demolição de paralelepípedo ou pré-moldado de concreto. |  |  |  |  | Area (m2) | 1073.68
IC1401160 | Demolição de passeio |  |  |  |  | Area (m2) | 0
IC1402280 | Recomposição do asfalto. |  |  |  |  | Vdemol. (m3) | 0
IC1402010 | Recomposição de paralelepípedo ou pré-moldado de concreto. |  |  |  |  | Area (m2) | 1073.68
IC1402100 | Recomposição de passeio |  |  |  |  | Area (m2) | 0
CARGA E TRANSPORTE
IC0601100 | Carga manual de solo |  |  |  |  | Cman(m3) | 21.66
IC0601040 | Carga mecanizada de solo |  |  |  |  | Cmecs(m3) | 411.63
IC0601010 | Carga mecanizada de rocha |  |  |  |  | Cmecr(m3) | 144.43
IC0601250 | Bota-fora de solo |  |  |  |  | VBs(m3) | 433.29
IC0601220 | Bota-fora de rocha |  |  |  |  | VBr(m3) | 144.43
IC0602010 | Momento de transporte de solo |  |  |  |  | MTs (m3xKm) | 2166.45
IC0602040 | Momento de transporte de rocha |  |  |  |  | MTr (m3xKm) | 722.15
|  | MEMÓRIA DE CÁLCULO | [5 empty] | HITA
SIAA CAMPO ALEGRE DE LOURDES E LOCALIDADES
QUANTITATIVOS DE SERVIÇOS DE VALAS PARA ADUTORA DE ÁGUA - SAAT-CR5 DN 150 DEFoFo 1MPa
Resp téc: | Carlos Hita
Data:
VALA TIPO A
Tubulação |  |  | DN(mm) | DE(mm) | Material
Dados |  |  | 150 | 170 | DEFoFo 1MPa
Trecho |  |  | Est. Inicial | Est. Final | Extensão (m)
Dados |  |  |  |  | 2538
CARACTERÍSTICAS DA VALA DO TIPO A
GEOMETRIA DA VALA CRITÉRIOS ADOTADOS
| Diâmetro interno da tubulação |  |  |  |  | DN(mm) | 150
| Diâmetro externo da tubulação |  |  |  |  | DE(mm) | 170
| Extensão da vala |  |  |  |  | L (m) | 2538
| Extensão do trecho envelopado |  |  |  |  | Le (m) | 0
| Altura do envelopamento de concreto ou areia. |  |  |  |  | Hv (m) | 0
| Inclinação do talude |  |  |  |  | v:h | 0
| Recobrimento |  |  |  |  | Rec (m) | 0.8
| Espessura berço de areia |  |  |  |  | Hbareia (m) | 0.1
| Espessura berço de brita |  |  |  |  | Hbbrita (m) | 0
| Profundidade da vala |  |  |  |  | Pvala (m) | 1.07
| Largura do fundo da vala |  |  |  |  | LVb (m) | 0.65
| Largura da vala sem Escoramento |  |  |  |  | LVSESC (m) | 0.65
| Largura da vala com esc descontínuo madeira com pontaleteamento |  |  |  |  | LVESCmp(m2) | 0
| Largura da vala com esc descontínuo madeira aberto |  |  |  |  | LVESCma(m2) | 0
| Largura da vala com esc contínuo madeira cançoeira até 2,00m |  |  |  |  | LVESCmc(m2) | 0
| Largura da vala com esc contínuo madeira cançoeira até 3,00m |  |  |  |  | LVESCmc(m2) | 0
| Largura da vala com esc contínuo com estacas metalicas até 2,00m |  |  |  |  | LVESCem(m2) | 0
| Largura da vala com esc contínuo com estacas metalicas até 4,00m |  |  |  |  | LVESCem(m2) | 0
| Largura da vala com esc contínuo com estacas metalicas até 6,00m |  |  |  |  | LVESCem(m2) | 0
| Largura da vala com es contínuo misto madeira/ metalica hamburguês até 4,00m |  |  |  |  | LVESCh(m2) | 0
| Largura da vala com esc contínuo misto madeira/ metalica hamburguês até 6,00m |  |  |  |  | LVESCh(m2) | 0
CRITÉRIOS PARA LIMPEZA E DESMATAMENTO
| Extensão |  |  |  |  | Ext.(m) | 1274.8421
| Largura do fundo da vala + 2,00m ( DN50 a 300 mm ) |  |  |  |  | LVb+d1(m) | 2.65
| Largura do fundo da vala + 4,00m ( DN350 a 800 mm ) |  |  |  |  | LVb+d2(m) | 0
| Remoção de cerca e mourões |  |  |  |  | Rcerca (%) | 1%
| Corte de árvore com diâmetro até 15cm |  |  |  |  | Carv (%) | 1.5%
CRITÉRIOS PARA CAMINHO DE SERVIÇO
| Extensão |  |  |  |  | Ext.(m)
| Faixa do caminho de serviço |  |  |  |  | Fcs(m) | 2
CRITÉRIOS PARA ESCAVAÇÃO E PAVIMENTAÇÃO
| Perc. solo 1a. categoria escav. manual |  |  |  |  | ES1manual(%) | 5%
| Perc. solo 1a. categoria escav. mecanica |  |  |  |  | ES1mec(%) | 75%
| Perc. solo 2a. categoria escav. manual |  |  |  |  | ES2manual(%) | 0%
| Perc. solo 2a. categoria escav. mecanica |  |  |  |  | ES2mec(%) | 15%
| Perc de volume de solo de 3a. categoria |  |  |  |  | ER3mec(%) | 5%
| Perc de volume de solo de 4a. categoria |  |  |  |  | ER4mec(%) | 0%
| Perc de volume de escavação por desmoronamento. |  |  |  |  | ESdesm(%) | 0%
| Distância para expurgo de material em caminhâo basculante |  |  |  |  | DIST(km) | 5
| Espessura da pavimentação asfáltica. |  |  |  |  | epav(m) | 0.03
| Coeficiente de empolamento do solo. |  |  |  |  | ys | 1
| Coeficiente de empolamento do material rocha |  |  |  |  | ysr | 1
| Perc de demolição de pavimentação em asfalto. |  |  |  |  | DIST(m) | 0
| Extensão de demolição pavimentação em paralelepípedo ou pré-moldado de concreto. |  |  |  |  | DIST(m) | 1263.1579
| Perc. de demolição de passeio. |  |  |  |  | DIST(m) | 0
ESGOTAMENTO COM BOMBAS
| Esgotamento com conjunto moto-bomba de superfície |  |  |  |  | Ebomba (%) | 1.5%
SINALIZAÇÃO CRITÉRIOS ADOTADOS .
| Nº de frentes de serviço para abertura de valas |  |  |  |  | nf | 2
| Nº de placas de sinalização por techo |  |  |  |  | np | 2
| Área de cada placa de sinalização |  |  |  |  | Aps(m2) | 2
| Nº de cones por frente de serviço |  |  |  |  | nc | 5
| Extensão máxima de vala aberta por trecho. |  |  |  |  | Lt(m) | 200
| Altura da cerca de proteção |  |  |  |  | hc(m) | 1.5
| Quantidade de passadiços para pedestres por frente |  |  |  |  | npm | 2
| Largura do passadiço |  |  |  |  | Lpp (m) | 1.2
| Comprimento do passadiço |  |  |  |  | LVb+1,00(m) | 1.65
| Quantidade de passadiços metálicos para veículos |  |  |  |  | npmet | 1
| Largura do passadiço metálico para veículos |  |  |  |  | Lpv (m) | 3
| Comprimento do passadiço metálico para veículos |  |  |  |  | LVbX3,00 (m) | 1.95
QUANTITATIVO DE SERVIÇO
SERVIÇOS PRELIMINARES
IC0203040 | Limpeza e desmatamento da faixa de serviço |  |  |  |  | Área (m²) | 3378.3316
| Caminho de Serviço |  |  |  |  | Área (m²) | 0
IC0202070 | Remoção de cerca e mourões |  |  |  |  | Comp (m) | 25
IC0204010 | Corte de árvore com diâmetro até 15cm |  |  |  |  | und. | 38
SINALIZAÇÃO
IC0301010 | Placa de sinalização |  |  |  |  | Área (m²) | 8
IC0301040 | Cone de tráfego |  |  |  |  | und. | 10
IC0302070 | Cerca de proteção |  |  |  |  | Comp (m) | 1200
IC0304010 | Passadiços para pedestres |  |  |  |  | Área (m²) | 8
IC0304040 | Passadiços para veículos |  |  |  |  | Área (m²) | 12
LOCAÇÃO E CADASTRO
IC0401010 | Cadastro de Adutora |  |  |  |  | Comp (m) | 2538
| Serviço topográfico para locação de adutora |  |  |  |  | Comp (km) | 2.538
MOVIMENTAÇÃO DE TERRA E ESCORAMENTO
| Volume total escavado |  |  |  |  | Vte (m3) | 1765.18
| Volume total escavado até 2,00m |  |  |  |  | Vte (m3) | 1765.18
| Volume total escavado até 4,00m |  |  |  |  | Vte (m3) | 0
| Volume total escavado até 6,00m |  |  |  |  | Vte (m3) | 0
| Volume do tubo |  |  |  |  | Vtubo(m3) | 57.61
IC0505010 | Volume do berço de areia |  |  |  |  | Vbareia (m3) | 164.97
| Volume do berço de brita |  |  |  |  | Vbbrita (m3) | 0
| Volume solo 1a cat. Escav. Manual |  |  |  |  | VS1man(m3) | 88.259
IC0501010 | Volume solo 1a cat. Escav. Manual até 1,50m |  |  |  |  | VS1man(m3) | 88.259
IC0501040 | Volume solo 1a cat. Escav. Manual até 3,00m |  |  |  |  | VS1man(m3) | 0
IC0501070 | Volume solo 1a cat. Escav. Manual até 4,50m |  |  |  |  | VS1man(m3) | 0
IC0501100 | Volume solo 1a cat. Escav. Manual acima de 4,50m |  |  |  |  | VS1man(m3) | 0
IC0501370 | Volume de solo 1a cat. Escav. Mecanizada até 2,00m |  |  |  |  | VS1mec(m3) | 1323.885
IC0501400 | Volume de solo 1a cat. Escav. Mecanizada até 4,00m |  |  |  |  | VS1mec(m3) | 0
IC0501430 | Volume de solo 1a cat. Escav. Mecanizada até 6,00m |  |  |  |  | VS1mec(m3) | 0
| Volume solo 2a cat. Escav. Manual |  |  |  |  | VS2man(m3) | 0
IC0501130 | Volume solo 2a cat. Escav. Manual até 1,50m |  |  |  |  | VS2man(m3) | 0
IC0501160 | Volume solo 2a cat. Escav. Manual até 3,00m |  |  |  |  | VS2man(m3) | 0
IC0501190 | Volume solo 2a cat. Escav. Manual até 4,50m |  |  |  |  | VS2man(m3) | 0
IC0501220 | Volume solo 1a cat. Escav. Manual acima de 4,50m |  |  |  |  | VS1man(m3) | 0
IC0501460 | Volume de solo 2a. cat. Escav. Mecanizada até 2,00m |  |  |  |  | VS2mec(m3) | 264.777
IC0501490 | Volume de solo 2a. cat. Escav. Mecanizada até 4,00m |  |  |  |  | VS2mec(m3) | 0
IC0501520 | Volume de solo 2a. cat. Escav. Mecanizada até 6,00m |  |  |  |  | VS2mec(m3) | 0
IC0501550 | Volume de solo de 3a categoria até 2,00m |  |  |  |  | VC3mec(m3) | 88.259
IC0501580 | Volume de solo de 3a categoria até 4,00m |  |  |  |  | VC3mec(m3) | 0
IC0501610 | Volume de solo de 3a categoria até 6,00m |  |  |  |  | VC3mec(m3) | 0
IC0501640 | Volume de solo de 4a categoria até 2,00m |  |  |  |  | VC4mec(m3) | 0
IC0501670 | Volume de solo de 4a categoria até 4,00m |  |  |  |  | VC4mec(m3) | 0
IC0501700 | Volume de solo de 4a categoria até 6,00m |  |  |  |  | VC4mec(m3) | 0
| Volume Total de Aterro |  |  |  |  | Vta (m3) | 1542.6
IC0504010 | Vol. reaterro c/ material da própria vala |  |  |  |  | Vsolo (m3) | 1412.14
IC0504070 | Vol. reaterro com material de jazida |  |  |  |  | Vjazida (m3) | 130.456
IC0505010 | Volume do envelopamento de concreto ou areia |  |  |  |  | Venvelop (m3) | 0
| Volume de solo expurgado |  |  |  |  | VExpsolo. (m3) | 264.777
| Volume de rocha expurgado |  |  |  |  | VExproch (m3) | 88.259
IC0701010 | Esc descontínuo madeira com pontaleteamento |  |  |  |  | ESCmp (m2) | 0
IC0701040 | Esc descontínuo madeira aberto |  |  |  |  | ESCdma (m2) | 0
IC0702010 | Esc contínuo madeira cançoeira |  |  |  |  | ESCcmc (m2) | 0
IC0702220 | Esc contínuo com estacas metalicas até 3,00m |  |  |  |  | ESCcem (m2) | 0
IC0702250 | Esc contínuo com estacas metalicas até 6,00m |  |  |  |  | ESCcem (m2) | 0
IC0702370 | Es contínuo misto madeira/ metalica hamburguês |  |  |  |  | ESCch (m2) | 0
ESGOTAMENTO COM BOMBAS
IC0801010 | Esgotamento com conjunto moto-bomba de superfície |  |  |  |  | Esgotam.(H) | 38
DEMOLIÇÕES E RECOMPOSIÇÕES DE PAVIMENTO
| Demolição de pavimento |  |  |  |  | Area total (m2) | 2157.3
IC1401250 | Demolição do asfalto. |  |  |  |  | Vdemol. (m3) | 0
IC1401040 | Demolição de paralelepípedo ou pré-moldado de concreto. |  |  |  |  | Area (m2) | 1073.68
IC1401160 | Demolição de passeio |  |  |  |  | Area (m2) | 0
IC1402280 | Recomposição do asfalto. |  |  |  |  | Vdemol. (m3) | 0
IC1402010 | Recomposição de paralelepípedo ou pré-moldado de concreto. |  |  |  |  | Area (m2) | 1073.68
IC1402100 | Recomposição de passeio |  |  |  |  | Area (m2) | 0
CARGA E TRANSPORTE
IC0601100 | Carga manual de solo |  |  |  |  | Cman(m3) | 13.24
IC0601040 | Carga mecanizada de solo |  |  |  |  | Cmecs(m3) | 251.54
IC0601010 | Carga mecanizada de rocha |  |  |  |  | Cmecr(m3) | 88.26
IC0601250 | Bota-fora de solo |  |  |  |  | VBs(m3) | 264.777
IC0601220 | Bota-fora de rocha |  |  |  |  | VBr(m3) | 88.259
IC0602010 | Momento de transporte de solo |  |  |  |  | MTs (m3xKm) | 1323.885
IC0602040 | Momento de transporte de rocha |  |  |  |  | MTr (m3xKm) | 441.295
|  | MEMÓRIA DE CÁLCULO | [5 empty] | HITA
SIAA CAMPO ALEGRE DE LOURDES E LOCALIDADES
QUANTITATIVOS DE SERVIÇOS DE VALAS PARA ADUTORA DE ÁGUA - SAAT-CR6 DN 50 PVC PBA cl. 20
Resp téc: | Carlos Hita
Data:
VALA TIPO A
Tubulação |  |  | DN(mm) | DE(mm) | Material
Dados |  |  | 50 | 60 | PVC PBA cl. 20
Trecho |  |  | Est. Inicial | Est. Final | Extensão (m)
Dados |  |  |  |  | 4050.7
CARACTERÍSTICAS DA VALA DO TIPO A
GEOMETRIA DA VALA CRITÉRIOS ADOTADOS
| Diâmetro interno da tubulação |  |  |  |  | DN(mm) | 50
| Diâmetro externo da tubulação |  |  |  |  | DE(mm) | 60
| Extensão da vala |  |  |  |  | L (m) | 4050.7
| Extensão do trecho envelopado |  |  |  |  | Le (m) | 0
| Altura do envelopamento de concreto ou areia. |  |  |  |  | Hv (m) | 0
| Inclinação do talude |  |  |  |  | v:h | 0
| Recobrimento |  |  |  |  | Rec (m) | 0.8
| Espessura berço de areia |  |  |  |  | Hbareia (m) | 0.1
| Espessura berço de brita |  |  |  |  | Hbbrita (m) | 0
| Profundidade da vala |  |  |  |  | Pvala (m) | 0.96
| Largura do fundo da vala |  |  |  |  | LVb (m) | 0.65
| Largura da vala sem Escoramento |  |  |  |  | LVSESC (m) | 0.65
| Largura da vala com esc descontínuo madeira com pontaleteamento |  |  |  |  | LVESCmp(m2) | 0
| Largura da vala com esc descontínuo madeira aberto |  |  |  |  | LVESCma(m2) | 0
| Largura da vala com esc contínuo madeira cançoeira até 2,00m |  |  |  |  | LVESCmc(m2) | 0
| Largura da vala com esc contínuo madeira cançoeira até 3,00m |  |  |  |  | LVESCmc(m2) | 0
| Largura da vala com esc contínuo com estacas metalicas até 2,00m |  |  |  |  | LVESCem(m2) | 0
| Largura da vala com esc contínuo com estacas metalicas até 4,00m |  |  |  |  | LVESCem(m2) | 0
| Largura da vala com esc contínuo com estacas metalicas até 6,00m |  |  |  |  | LVESCem(m2) | 0
| Largura da vala com es contínuo misto madeira/ metalica hamburguês até 4,00m |  |  |  |  | LVESCh(m2) | 0
| Largura da vala com esc contínuo misto madeira/ metalica hamburguês até 6,00m |  |  |  |  | LVESCh(m2) | 0
CRITÉRIOS PARA LIMPEZA E DESMATAMENTO
| Extensão |  |  |  |  | Ext.(m) | 3892.8053
| Largura do fundo da vala + 2,00m ( DN50 a 300 mm ) |  |  |  |  | LVb+d1(m) | 2.65
| Largura do fundo da vala + 4,00m ( DN350 a 800 mm ) |  |  |  |  | LVb+d2(m) | 0
| Remoção de cerca e mourões |  |  |  |  | Rcerca (%) | 1%
| Corte de árvore com diâmetro até 15cm |  |  |  |  | Carv (%) | 1.5%
CRITÉRIOS PARA CAMINHO DE SERVIÇO
| Extensão |  |  |  |  | Ext.(m)
| Faixa do caminho de serviço |  |  |  |  | Fcs(m) | 2
CRITÉRIOS PARA ESCAVAÇÃO E PAVIMENTAÇÃO
| Perc. solo 1a. categoria escav. manual |  |  |  |  | ES1manual(%) | 5%
| Perc. solo 1a. categoria escav. mecanica |  |  |  |  | ES1mec(%) | 75%
| Perc. solo 2a. categoria escav. manual |  |  |  |  | ES2manual(%) | 0%
| Perc. solo 2a. categoria escav. mecanica |  |  |  |  | ES2mec(%) | 15%
| Perc de volume de solo de 3a. categoria |  |  |  |  | ER3mec(%) | 5%
| Perc de volume de solo de 4a. categoria |  |  |  |  | ER4mec(%) | 0%
| Perc de volume de escavação por desmoronamento. |  |  |  |  | ESdesm(%) | 0%
| Distância para expurgo de material em caminhâo basculante |  |  |  |  | DIST(km) | 5
| Espessura da pavimentação asfáltica. |  |  |  |  | epav(m) | 0.03
| Coeficiente de empolamento do solo. |  |  |  |  | ys | 1
| Coeficiente de empolamento do material rocha |  |  |  |  | ysr | 1
| Perc de demolição de pavimentação em asfalto. |  |  |  |  | DIST(m) | 0
| Perc de demolição pavimentação em paralelepípedo ou pré-moldado de concreto. |  |  |  |  | DIST(m) | 157.8947
| Perc. de demolição de passeio. |  |  |  |  | DIST(m) | 0
ESGOTAMENTO COM BOMBAS
| Esgotamento com conjunto moto-bomba de superfície |  |  |  |  | Ebomba (%) | 1.5%
SINALIZAÇÃO CRITÉRIOS ADOTADOS .
| Nº de frentes de serviço para abertura de valas |  |  |  |  | nf | 2
| Nº de placas de sinalização por techo |  |  |  |  | np | 2
| Área de cada placa de sinalização |  |  |  |  | Aps(m2) | 2
| Nº de cones por frente de serviço |  |  |  |  | nc | 5
| Extensão máxima de vala aberta por trecho. |  |  |  |  | Lt(m) | 250
| Altura da cerca de proteção |  |  |  |  | hc(m) | 1.5
| Quantidade de passadiços para pedestres por frente |  |  |  |  | npm | 2
| Largura do passadiço |  |  |  |  | Lpp (m) | 1.2
| Comprimento do passadiço |  |  |  |  | LVb+1,00(m) | 1.65
| Quantidade de passadiços metálicos para veículos |  |  |  |  | npmet | 1
| Largura do passadiço metálico para veículos |  |  |  |  | Lpv (m) | 3
| Comprimento do passadiço metálico para veículos |  |  |  |  | LVbX3,00 (m) | 1.95
QUANTITATIVO DE SERVIÇO
SERVIÇOS PRELIMINARES
IC0203040 | Limpeza e desmatamento da faixa de serviço |  |  |  |  | Área (m²) | 10315.9339
| Caminho de Serviço |  |  |  |  | Área (m²) | 0
IC0202070 | Remoção de cerca e mourões |  |  |  |  | Comp (m) | 41
IC0204010 | Corte de árvore com diâmetro até 15cm |  |  |  |  | und. | 61
SINALIZAÇÃO
IC0301010 | Placa de sinalização |  |  |  |  | Área (m²) | 8
IC0301040 | Cone de tráfego |  |  |  |  | und. | 10
IC0302070 | Cerca de proteção |  |  |  |  | Comp (m) | 1500
IC0304010 | Passadiços para pedestres |  |  |  |  | Área (m²) | 8
IC0304040 | Passadiços para veículos |  |  |  |  | Área (m²) | 12
LOCAÇÃO E CADASTRO
IC0401010 | Cadastro de Adutora |  |  |  |  | Comp (m) | 4050.7
| Serviço topográfico para locação de adutora |  |  |  |  | Comp (km) | 4.0507
MOVIMENTAÇÃO DE TERRA E ESCORAMENTO
| Volume total escavado |  |  |  |  | Vte (m3) | 2527.64
| Volume total escavado até 2,00m |  |  |  |  | Vte (m3) | 2527.64
| Volume total escavado até 4,00m |  |  |  |  | Vte (m3) | 0
| Volume total escavado até 6,00m |  |  |  |  | Vte (m3) | 0
| Volume do tubo |  |  |  |  | Vtubo(m3) | 11.45
IC0505010 | Volume do berço de areia |  |  |  |  | Vbareia (m3) | 263.3
| Volume do berço de brita |  |  |  |  | Vbbrita (m3) | 0
| Volume solo 1a cat. Escav. Manual |  |  |  |  | VS1man(m3) | 126.382
IC0501010 | Volume solo 1a cat. Escav. Manual até 1,50m |  |  |  |  | VS1man(m3) | 126.382
IC0501040 | Volume solo 1a cat. Escav. Manual até 3,00m |  |  |  |  | VS1man(m3) | 0
IC0501070 | Volume solo 1a cat. Escav. Manual até 4,50m |  |  |  |  | VS1man(m3) | 0
IC0501100 | Volume solo 1a cat. Escav. Manual acima de 4,50m |  |  |  |  | VS1man(m3) | 0
IC0501370 | Volume de solo 1a cat. Escav. Mecanizada até 2,00m |  |  |  |  | VS1mec(m3) | 1895.73
IC0501400 | Volume de solo 1a cat. Escav. Mecanizada até 4,00m |  |  |  |  | VS1mec(m3) | 0
IC0501430 | Volume de solo 1a cat. Escav. Mecanizada até 6,00m |  |  |  |  | VS1mec(m3) | 0
| Volume solo 2a cat. Escav. Manual |  |  |  |  | VS2man(m3) | 0
IC0501130 | Volume solo 2a cat. Escav. Manual até 1,50m |  |  |  |  | VS2man(m3) | 0
IC0501160 | Volume solo 2a cat. Escav. Manual até 3,00m |  |  |  |  | VS2man(m3) | 0
IC0501190 | Volume solo 2a cat. Escav. Manual até 4,50m |  |  |  |  | VS2man(m3) | 0
IC0501220 | Volume solo 1a cat. Escav. Manual acima de 4,50m |  |  |  |  | VS1man(m3) | 0
IC0501460 | Volume de solo 2a. cat. Escav. Mecanizada até 2,00m |  |  |  |  | VS2mec(m3) | 379.146
IC0501490 | Volume de solo 2a. cat. Escav. Mecanizada até 4,00m |  |  |  |  | VS2mec(m3) | 0
IC0501520 | Volume de solo 2a. cat. Escav. Mecanizada até 6,00m |  |  |  |  | VS2mec(m3) | 0
IC0501550 | Volume de solo de 3a categoria até 2,00m |  |  |  |  | VC3mec(m3) | 126.382
IC0501580 | Volume de solo de 3a categoria até 4,00m |  |  |  |  | VC3mec(m3) | 0
IC0501610 | Volume de solo de 3a categoria até 6,00m |  |  |  |  | VC3mec(m3) | 0
IC0501640 | Volume de solo de 4a categoria até 2,00m |  |  |  |  | VC4mec(m3) | 0
IC0501670 | Volume de solo de 4a categoria até 4,00m |  |  |  |  | VC4mec(m3) | 0
IC0501700 | Volume de solo de 4a categoria até 6,00m |  |  |  |  | VC4mec(m3) | 0
| Volume Total de Aterro |  |  |  |  | Vta (m3) | 2252.89
IC0504010 | Vol. reaterro c/ material da própria vala |  |  |  |  | Vsolo (m3) | 2022.11
IC0504070 | Vol. reaterro com material de jazida |  |  |  |  | Vjazida (m3) | 230.778
IC0505010 | Volume do envelopamento de concreto ou areia |  |  |  |  | Venvelop (m3) | 0
| Volume de solo expurgado |  |  |  |  | VExpsolo. (m3) | 379.146
| Volume de rocha expurgado |  |  |  |  | VExproch (m3) | 126.382
IC0701010 | Esc descontínuo madeira com pontaleteamento |  |  |  |  | ESCmp (m2) | 0
IC0701040 | Esc descontínuo madeira aberto |  |  |  |  | ESCdma (m2) | 0
IC0702010 | Esc contínuo madeira cançoeira |  |  |  |  | ESCcmc (m2) | 0
IC0702220 | Esc contínuo com estacas metalicas até 3,00m |  |  |  |  | ESCcem (m2) | 0
IC0702250 | Esc contínuo com estacas metalicas até 6,00m |  |  |  |  | ESCcem (m2) | 0
IC0702370 | Es contínuo misto madeira/ metalica hamburguês |  |  |  |  | ESCch (m2) | 0
ESGOTAMENTO COM BOMBAS
IC0801010 | Esgotamento com conjunto moto-bomba de superfície |  |  |  |  | Esgotam.(H) | 61
DEMOLIÇÕES E RECOMPOSIÇÕES DE PAVIMENTO
| Demolição de pavimento |  |  |  |  | Area total (m2) | 3443.1
IC1401250 | Demolição do asfalto. |  |  |  |  | Vdemol. (m3) | 0
IC1401040 | Demolição de paralelepípedo ou pré-moldado de concreto. |  |  |  |  | Area (m2) | 134.21
IC1401160 | Demolição de passeio |  |  |  |  | Area (m2) | 0
IC1402280 | Recomposição do asfalto. |  |  |  |  | Vdemol. (m3) | 0
IC1402010 | Recomposição de paralelepípedo ou pré-moldado de concreto. |  |  |  |  | Area (m2) | 134.21
IC1402100 | Recomposição de passeio |  |  |  |  | Area (m2) | 0
CARGA E TRANSPORTE
IC0601100 | Carga manual de solo |  |  |  |  | Cman(m3) | 18.96
IC0601040 | Carga mecanizada de solo |  |  |  |  | Cmecs(m3) | 360.19
IC0601010 | Carga mecanizada de rocha |  |  |  |  | Cmecr(m3) | 126.38
IC0601250 | Bota-fora de solo |  |  |  |  | VBs(m3) | 379.146
IC0601220 | Bota-fora de rocha |  |  |  |  | VBr(m3) | 126.382
IC0602010 | Momento de transporte de solo |  |  |  |  | MTs (m3xKm) | 1895.73
IC0602040 | Momento de transporte de rocha |  |  |  |  | MTr (m3xKm) | 631.91
|  | MEMÓRIA DE CÁLCULO | [5 empty] | HITA
SIAA CAMPO ALEGRE DE LOURDES E LOCALIDADES
QUANTITATIVOS DE SERVIÇOS DE VALAS PARA ADUTORA DE ÁGUA - SAAT-CR6 DN 75 PVC PBA cl. 20
Resp téc: | Carlos Hita
Data:
VALA TIPO A
Tubulação |  |  | DN(mm) | DE(mm) | Material
Dados |  |  | 75 | 85 | PVC PBA cl. 20
Trecho |  |  | Est. Inicial | Est. Final | Extensão (m)
Dados |  |  |  |  | 5203
CARACTERÍSTICAS DA VALA DO TIPO A
GEOMETRIA DA VALA CRITÉRIOS ADOTADOS
| Diâmetro interno da tubulação |  |  |  |  | DN(mm) | 75
| Diâmetro externo da tubulação |  |  |  |  | DE(mm) | 85
| Extensão da vala |  |  |  |  | L (m) | 5203
| Extensão do trecho envelopado |  |  |  |  | Le (m) | 0
| Altura do envelopamento de concreto ou areia. |  |  |  |  | Hv (m) | 0
| Inclinação do talude |  |  |  |  | v:h | 0
| Recobrimento |  |  |  |  | Rec (m) | 0.8
| Espessura berço de areia |  |  |  |  | Hbareia (m) | 0.1
| Espessura berço de brita |  |  |  |  | Hbbrita (m) | 0
| Profundidade da vala |  |  |  |  | Pvala (m) | 0.985
| Largura do fundo da vala |  |  |  |  | LVb (m) | 0.65
| Largura da vala sem Escoramento |  |  |  |  | LVSESC (m) | 0.65
| Largura da vala com esc descontínuo madeira com pontaleteamento |  |  |  |  | LVESCmp(m2) | 0
| Largura da vala com esc descontínuo madeira aberto |  |  |  |  | LVESCma(m2) | 0
| Largura da vala com esc contínuo madeira cançoeira até 2,00m |  |  |  |  | LVESCmc(m2) | 0
| Largura da vala com esc contínuo madeira cançoeira até 3,00m |  |  |  |  | LVESCmc(m2) | 0
| Largura da vala com esc contínuo com estacas metalicas até 2,00m |  |  |  |  | LVESCem(m2) | 0
| Largura da vala com esc contínuo com estacas metalicas até 4,00m |  |  |  |  | LVESCem(m2) | 0
| Largura da vala com esc contínuo com estacas metalicas até 6,00m |  |  |  |  | LVESCem(m2) | 0
| Largura da vala com es contínuo misto madeira/ metalica hamburguês até 4,00m |  |  |  |  | LVESCh(m2) | 0
| Largura da vala com esc contínuo misto madeira/ metalica hamburguês até 6,00m |  |  |  |  | LVESCh(m2) | 0
CRITÉRIOS PARA LIMPEZA E DESMATAMENTO
| Extensão |  |  |  |  | Ext.(m) | 4992.4737
| Largura do fundo da vala + 2,00m ( DN50 a 300 mm ) |  |  |  |  | LVb+d1(m) | 2.65
| Largura do fundo da vala + 4,00m ( DN350 a 800 mm ) |  |  |  |  | LVb+d2(m) | 0
| Remoção de cerca e mourões |  |  |  |  | Rcerca (%) | 1%
| Corte de árvore com diâmetro até 15cm |  |  |  |  | Carv (%) | 1.5%
CRITÉRIOS PARA CAMINHO DE SERVIÇO
| Extensão |  |  |  |  | Ext.(m)
| Faixa do caminho de serviço |  |  |  |  | Fcs(m) | 2
CRITÉRIOS PARA ESCAVAÇÃO E PAVIMENTAÇÃO
| Perc. solo 1a. categoria escav. manual |  |  |  |  | ES1manual(%) | 5%
| Perc. solo 1a. categoria escav. mecanica |  |  |  |  | ES1mec(%) | 75%
| Perc. solo 2a. categoria escav. manual |  |  |  |  | ES2manual(%) | 0%
| Perc. solo 2a. categoria escav. mecanica |  |  |  |  | ES2mec(%) | 15%
| Perc de volume de solo de 3a. categoria |  |  |  |  | ER3mec(%) | 5%
| Perc de volume de solo de 4a. categoria |  |  |  |  | ER4mec(%) | 0%
| Perc de volume de escavação por desmoronamento. |  |  |  |  | ESdesm(%) | 0%
| Distância para expurgo de material em caminhâo basculante |  |  |  |  | DIST(km) | 5
| Espessura da pavimentação asfáltica. |  |  |  |  | epav(m) | 0.03
| Coeficiente de empolamento do solo. |  |  |  |  | ys | 1
| Coeficiente de empolamento do material rocha |  |  |  |  | ysr | 1
| Perc de demolição de pavimentação em asfalto. |  |  |  |  | DIST(m) | 0
| Perc de demolição pavimentação em paralelepípedo ou pré-moldado de concreto. |  |  |  |  | DIST(m) | 210.5263
| Perc. de demolição de passeio. |  |  |  |  | DIST(m) | 0
ESGOTAMENTO COM BOMBAS
| Esgotamento com conjunto moto-bomba de superfície |  |  |  |  | Ebomba (%) | 1.5%
SINALIZAÇÃO CRITÉRIOS ADOTADOS .
| Nº de frentes de serviço para abertura de valas |  |  |  |  | nf | 3
| Nº de placas de sinalização por techo |  |  |  |  | np | 2
| Área de cada placa de sinalização |  |  |  |  | Aps(m2) | 2
| Nº de cones por frente de serviço |  |  |  |  | nc | 5
| Extensão máxima de vala aberta por trecho. |  |  |  |  | Lt(m) | 250
| Altura da cerca de proteção |  |  |  |  | hc(m) | 1.5
| Quantidade de passadiços para pedestres por frente |  |  |  |  | npm | 2
| Largura do passadiço |  |  |  |  | Lpp (m) | 1.2
| Comprimento do passadiço |  |  |  |  | LVb+1,00(m) | 1.65
| Quantidade de passadiços metálicos para veículos |  |  |  |  | npmet | 1
| Largura do passadiço metálico para veículos |  |  |  |  | Lpv (m) | 3
| Comprimento do passadiço metálico para veículos |  |  |  |  | LVbX3,00 (m) | 1.95
QUANTITATIVO DE SERVIÇO
SERVIÇOS PRELIMINARES
IC0203040 | Limpeza e desmatamento da faixa de serviço |  |  |  |  | Área (m²) | 13230.0553
| Caminho de Serviço |  |  |  |  | Área (m²) | 0
IC0202070 | Remoção de cerca e mourões |  |  |  |  | Comp (m) | 52
IC0204010 | Corte de árvore com diâmetro até 15cm |  |  |  |  | und. | 78
SINALIZAÇÃO
IC0301010 | Placa de sinalização |  |  |  |  | Área (m²) | 12
IC0301040 | Cone de tráfego |  |  |  |  | und. | 15
IC0302070 | Cerca de proteção |  |  |  |  | Comp (m) | 2250
IC0304010 | Passadiços para pedestres |  |  |  |  | Área (m²) | 12
IC0304040 | Passadiços para veículos |  |  |  |  | Área (m²) | 18
LOCAÇÃO E CADASTRO
IC0401010 | Cadastro de Adutora |  |  |  |  | Comp (m) | 5203
| Serviço topográfico para locação de adutora |  |  |  |  | Comp (km) | 5.203
MOVIMENTAÇÃO DE TERRA E ESCORAMENTO
| Volume total escavado |  |  |  |  | Vte (m3) | 3331.22
| Volume total escavado até 2,00m |  |  |  |  | Vte (m3) | 3331.22
| Volume total escavado até 4,00m |  |  |  |  | Vte (m3) | 0
| Volume total escavado até 6,00m |  |  |  |  | Vte (m3) | 0
| Volume do tubo |  |  |  |  | Vtubo(m3) | 29.52
IC0505010 | Volume do berço de areia |  |  |  |  | Vbareia (m3) | 338.2
| Volume do berço de brita |  |  |  |  | Vbbrita (m3) | 0
| Volume solo 1a cat. Escav. Manual |  |  |  |  | VS1man(m3) | 166.561
IC0501010 | Volume solo 1a cat. Escav. Manual até 1,50m |  |  |  |  | VS1man(m3) | 166.561
IC0501040 | Volume solo 1a cat. Escav. Manual até 3,00m |  |  |  |  | VS1man(m3) | 0
IC0501070 | Volume solo 1a cat. Escav. Manual até 4,50m |  |  |  |  | VS1man(m3) | 0
IC0501100 | Volume solo 1a cat. Escav. Manual acima de 4,50m |  |  |  |  | VS1man(m3) | 0
IC0501370 | Volume de solo 1a cat. Escav. Mecanizada até 2,00m |  |  |  |  | VS1mec(m3) | 2498.415
IC0501400 | Volume de solo 1a cat. Escav. Mecanizada até 4,00m |  |  |  |  | VS1mec(m3) | 0
IC0501430 | Volume de solo 1a cat. Escav. Mecanizada até 6,00m |  |  |  |  | VS1mec(m3) | 0
| Volume solo 2a cat. Escav. Manual |  |  |  |  | VS2man(m3) | 0
IC0501130 | Volume solo 2a cat. Escav. Manual até 1,50m |  |  |  |  | VS2man(m3) | 0
IC0501160 | Volume solo 2a cat. Escav. Manual até 3,00m |  |  |  |  | VS2man(m3) | 0
IC0501190 | Volume solo 2a cat. Escav. Manual até 4,50m |  |  |  |  | VS2man(m3) | 0
IC0501220 | Volume solo 1a cat. Escav. Manual acima de 4,50m |  |  |  |  | VS1man(m3) | 0
IC0501460 | Volume de solo 2a. cat. Escav. Mecanizada até 2,00m |  |  |  |  | VS2mec(m3) | 499.683
IC0501490 | Volume de solo 2a. cat. Escav. Mecanizada até 4,00m |  |  |  |  | VS2mec(m3) | 0
IC0501520 | Volume de solo 2a. cat. Escav. Mecanizada até 6,00m |  |  |  |  | VS2mec(m3) | 0
IC0501550 | Volume de solo de 3a categoria até 2,00m |  |  |  |  | VC3mec(m3) | 166.561
IC0501580 | Volume de solo de 3a categoria até 4,00m |  |  |  |  | VC3mec(m3) | 0
IC0501610 | Volume de solo de 3a categoria até 6,00m |  |  |  |  | VC3mec(m3) | 0
IC0501640 | Volume de solo de 4a categoria até 2,00m |  |  |  |  | VC4mec(m3) | 0
IC0501670 | Volume de solo de 4a categoria até 4,00m |  |  |  |  | VC4mec(m3) | 0
IC0501700 | Volume de solo de 4a categoria até 6,00m |  |  |  |  | VC4mec(m3) | 0
| Volume Total de Aterro |  |  |  |  | Vta (m3) | 2963.5
IC0504010 | Vol. reaterro c/ material da própria vala |  |  |  |  | Vsolo (m3) | 2664.98
IC0504070 | Vol. reaterro com material de jazida |  |  |  |  | Vjazida (m3) | 298.524
IC0505010 | Volume do envelopamento de concreto ou areia |  |  |  |  | Venvelop (m3) | 0
| Volume de solo expurgado |  |  |  |  | VExpsolo. (m3) | 499.683
| Volume de rocha expurgado |  |  |  |  | VExproch (m3) | 166.561
IC0701010 | Esc descontínuo madeira com pontaleteamento |  |  |  |  | ESCmp (m2) | 0
IC0701040 | Esc descontínuo madeira aberto |  |  |  |  | ESCdma (m2) | 0
IC0702010 | Esc contínuo madeira cançoeira |  |  |  |  | ESCcmc (m2) | 0
IC0702220 | Esc contínuo com estacas metalicas até 3,00m |  |  |  |  | ESCcem (m2) | 0
IC0702250 | Esc contínuo com estacas metalicas até 6,00m |  |  |  |  | ESCcem (m2) | 0
IC0702370 | Es contínuo misto madeira/ metalica hamburguês |  |  |  |  | ESCch (m2) | 0
ESGOTAMENTO COM BOMBAS
IC0801010 | Esgotamento com conjunto moto-bomba de superfície |  |  |  |  | Esgotam.(H) | 78
DEMOLIÇÕES E RECOMPOSIÇÕES DE PAVIMENTO
| Demolição de pavimento |  |  |  |  | Area total (m2) | 4422.55
IC1401250 | Demolição do asfalto. |  |  |  |  | Vdemol. (m3) | 0
IC1401040 | Demolição de paralelepípedo ou pré-moldado de concreto. |  |  |  |  | Area (m2) | 178.95
IC1401160 | Demolição de passeio |  |  |  |  | Area (m2) | 0
IC1402280 | Recomposição do asfalto. |  |  |  |  | Vdemol. (m3) | 0
IC1402010 | Recomposição de paralelepípedo ou pré-moldado de concreto. |  |  |  |  | Area (m2) | 178.95
IC1402100 | Recomposição de passeio |  |  |  |  | Area (m2) | 0
CARGA E TRANSPORTE
IC0601100 | Carga manual de solo |  |  |  |  | Cman(m3) | 24.98
IC0601040 | Carga mecanizada de solo |  |  |  |  | Cmecs(m3) | 474.7
IC0601010 | Carga mecanizada de rocha |  |  |  |  | Cmecr(m3) | 166.56
IC0601250 | Bota-fora de solo |  |  |  |  | VBs(m3) | 499.683
IC0601220 | Bota-fora de rocha |  |  |  |  | VBr(m3) | 166.561
IC0602010 | Momento de transporte de solo |  |  |  |  | MTs (m3xKm) | 2498.415
IC0602040 | Momento de transporte de rocha |  |  |  |  | MTr (m3xKm) | 832.805
|  | MEMÓRIA DE CÁLCULO | [5 empty] | HITA
SIAA CAMPO ALEGRE DE LOURDES E LOCALIDADES
QUANTITATIVOS DE SERVIÇOS DE VALAS PARA ADUTORA DE ÁGUA - SAAT-CR6 DN 100 PVC PBA cl. 20
Resp téc: | Carlos Hita
Data:
VALA TIPO A
Tubulação |  |  | DN(mm) | DE(mm) | Material
Dados |  |  | 100 | 110 | PVC PBA cl. 20
Trecho |  |  | Est. Inicial | Est. Final | Extensão (m)
Dados |  |  |  |  | 16000
CARACTERÍSTICAS DA VALA DO TIPO A
GEOMETRIA DA VALA CRITÉRIOS ADOTADOS
| Diâmetro interno da tubulação |  |  |  |  | DN(mm) | 100
| Diâmetro externo da tubulação |  |  |  |  | DE(mm) | 110
| Extensão da vala |  |  |  |  | L (m) | 16000
| Extensão do trecho envelopado |  |  |  |  | Le (m) | 0
| Altura do envelopamento de concreto ou areia. |  |  |  |  | Hv (m) | 0
| Inclinação do talude |  |  |  |  | v:h | 0
| Recobrimento |  |  |  |  | Rec (m) | 0.8
| Espessura berço de areia |  |  |  |  | Hbareia (m) | 0.1
| Espessura berço de brita |  |  |  |  | Hbbrita (m) | 0
| Profundidade da vala |  |  |  |  | Pvala (m) | 1.01
| Largura do fundo da vala |  |  |  |  | LVb (m) | 0.65
| Largura da vala sem Escoramento |  |  |  |  | LVSESC (m) | 0.65
| Largura da vala com esc descontínuo madeira com pontaleteamento |  |  |  |  | LVESCmp(m2) | 0
| Largura da vala com esc descontínuo madeira aberto |  |  |  |  | LVESCma(m2) | 0
| Largura da vala com esc contínuo madeira cançoeira até 2,00m |  |  |  |  | LVESCmc(m2) | 0
| Largura da vala com esc contínuo madeira cançoeira até 3,00m |  |  |  |  | LVESCmc(m2) | 0
| Largura da vala com esc contínuo com estacas metalicas até 2,00m |  |  |  |  | LVESCem(m2) | 0
| Largura da vala com esc contínuo com estacas metalicas até 4,00m |  |  |  |  | LVESCem(m2) | 0
| Largura da vala com esc contínuo com estacas metalicas até 6,00m |  |  |  |  | LVESCem(m2) | 0
| Largura da vala com es contínuo misto madeira/ metalica hamburguês até 4,00m |  |  |  |  | LVESCh(m2) | 0
| Largura da vala com esc contínuo misto madeira/ metalica hamburguês até 6,00m |  |  |  |  | LVESCh(m2) | 0
CRITÉRIOS PARA LIMPEZA E DESMATAMENTO
| Extensão |  |  |  |  | Ext.(m) | 15631.5789
| Largura do fundo da vala + 2,00m ( DN50 a 300 mm ) |  |  |  |  | LVb+d1(m) | 2.65
| Largura do fundo da vala + 4,00m ( DN350 a 800 mm ) |  |  |  |  | LVb+d2(m) | 0
| Remoção de cerca e mourões |  |  |  |  | Rcerca (%) | 1%
| Corte de árvore com diâmetro até 15cm |  |  |  |  | Carv (%) | 1.5%
CRITÉRIOS PARA CAMINHO DE SERVIÇO
| Extensão |  |  |  |  | Ext.(m)
| Faixa do caminho de serviço |  |  |  |  | Fcs(m) | 2
CRITÉRIOS PARA ESCAVAÇÃO E PAVIMENTAÇÃO
| Perc. solo 1a. categoria escav. manual |  |  |  |  | ES1manual(%) | 5%
| Perc. solo 1a. categoria escav. mecanica |  |  |  |  | ES1mec(%) | 75%
| Perc. solo 2a. categoria escav. manual |  |  |  |  | ES2manual(%) | 0%
| Perc. solo 2a. categoria escav. mecanica |  |  |  |  | ES2mec(%) | 15%
| Perc de volume de solo de 3a. categoria |  |  |  |  | ER3mec(%) | 5%
| Perc de volume de solo de 4a. categoria |  |  |  |  | ER4mec(%) | 0%
| Perc de volume de escavação por desmoronamento. |  |  |  |  | ESdesm(%) | 0%
| Distância para expurgo de material em caminhâo basculante |  |  |  |  | DIST(km) | 5
| Espessura da pavimentação asfáltica. |  |  |  |  | epav(m) | 0.03
| Coeficiente de empolamento do solo. |  |  |  |  | ys | 1
| Coeficiente de empolamento do material rocha |  |  |  |  | ysr | 1
| Perc de demolição de pavimentação em asfalto. |  |  |  |  | DIST(m) | 0
| Perc de demolição pavimentação em paralelepípedo ou pré-moldado de concreto. |  |  |  |  | DIST(m) | 368.4211
| Perc. de demolição de passeio. |  |  |  |  | DIST(m) | 0
ESGOTAMENTO COM BOMBAS
| Esgotamento com conjunto moto-bomba de superfície |  |  |  |  | Ebomba (%) | 1.5%
SINALIZAÇÃO CRITÉRIOS ADOTADOS .
| Nº de frentes de serviço para abertura de valas |  |  |  |  | nf | 4
| Nº de placas de sinalização por techo |  |  |  |  | np | 2
| Área de cada placa de sinalização |  |  |  |  | Aps(m2) | 2
| Nº de cones por frente de serviço |  |  |  |  | nc | 5
| Extensão máxima de vala aberta por trecho. |  |  |  |  | Lt(m) | 400
| Altura da cerca de proteção |  |  |  |  | hc(m) | 1.5
| Quantidade de passadiços para pedestres por frente |  |  |  |  | npm | 2
| Largura do passadiço |  |  |  |  | Lpp (m) | 1.2
| Comprimento do passadiço |  |  |  |  | LVb+1,00(m) | 1.65
| Quantidade de passadiços metálicos para veículos |  |  |  |  | npmet | 1
| Largura do passadiço metálico para veículos |  |  |  |  | Lpv (m) | 3
| Comprimento do passadiço metálico para veículos |  |  |  |  | LVbX3,00 (m) | 1.95
QUANTITATIVO DE SERVIÇO
SERVIÇOS PRELIMINARES
IC0203040 | Limpeza e desmatamento da faixa de serviço |  |  |  |  | Área (m²) | 41423.6842
| Caminho de Serviço |  |  |  |  | Área (m²) | 0
IC0202070 | Remoção de cerca e mourões |  |  |  |  | Comp (m) | 160
IC0204010 | Corte de árvore com diâmetro até 15cm |  |  |  |  | und. | 240
SINALIZAÇÃO
IC0301010 | Placa de sinalização |  |  |  |  | Área (m²) | 16
IC0301040 | Cone de tráfego |  |  |  |  | und. | 20
IC0302070 | Cerca de proteção |  |  |  |  | Comp (m) | 4800
IC0304010 | Passadiços para pedestres |  |  |  |  | Área (m²) | 16
IC0304040 | Passadiços para veículos |  |  |  |  | Área (m²) | 23
LOCAÇÃO E CADASTRO
IC0401010 | Cadastro de Adutora |  |  |  |  | Comp (m) | 16000
| Serviço topográfico para locação de adutora |  |  |  |  | Comp (km) | 16
MOVIMENTAÇÃO DE TERRA E ESCORAMENTO
| Volume total escavado |  |  |  |  | Vte (m3) | 10504
| Volume total escavado até 2,00m |  |  |  |  | Vte (m3) | 10504
| Volume total escavado até 4,00m |  |  |  |  | Vte (m3) | 0
| Volume total escavado até 6,00m |  |  |  |  | Vte (m3) | 0
| Volume do tubo |  |  |  |  | Vtubo(m3) | 152.05
IC0505010 | Volume do berço de areia |  |  |  |  | Vbareia (m3) | 1040
| Volume do berço de brita |  |  |  |  | Vbbrita (m3) | 0
| Volume solo 1a cat. Escav. Manual |  |  |  |  | VS1man(m3) | 525.2
IC0501010 | Volume solo 1a cat. Escav. Manual até 1,50m |  |  |  |  | VS1man(m3) | 525.2
IC0501040 | Volume solo 1a cat. Escav. Manual até 3,00m |  |  |  |  | VS1man(m3) | 0
IC0501070 | Volume solo 1a cat. Escav. Manual até 4,50m |  |  |  |  | VS1man(m3) | 0
IC0501100 | Volume solo 1a cat. Escav. Manual acima de 4,50m |  |  |  |  | VS1man(m3) | 0
IC0501370 | Volume de solo 1a cat. Escav. Mecanizada até 2,00m |  |  |  |  | VS1mec(m3) | 7878
IC0501400 | Volume de solo 1a cat. Escav. Mecanizada até 4,00m |  |  |  |  | VS1mec(m3) | 0
IC0501430 | Volume de solo 1a cat. Escav. Mecanizada até 6,00m |  |  |  |  | VS1mec(m3) | 0
| Volume solo 2a cat. Escav. Manual |  |  |  |  | VS2man(m3) | 0
IC0501130 | Volume solo 2a cat. Escav. Manual até 1,50m |  |  |  |  | VS2man(m3) | 0
IC0501160 | Volume solo 2a cat. Escav. Manual até 3,00m |  |  |  |  | VS2man(m3) | 0
IC0501190 | Volume solo 2a cat. Escav. Manual até 4,50m |  |  |  |  | VS2man(m3) | 0
IC0501220 | Volume solo 1a cat. Escav. Manual acima de 4,50m |  |  |  |  | VS1man(m3) | 0
IC0501460 | Volume de solo 2a. cat. Escav. Mecanizada até 2,00m |  |  |  |  | VS2mec(m3) | 1575.6
IC0501490 | Volume de solo 2a. cat. Escav. Mecanizada até 4,00m |  |  |  |  | VS2mec(m3) | 0
IC0501520 | Volume de solo 2a. cat. Escav. Mecanizada até 6,00m |  |  |  |  | VS2mec(m3) | 0
IC0501550 | Volume de solo de 3a categoria até 2,00m |  |  |  |  | VC3mec(m3) | 525.2
IC0501580 | Volume de solo de 3a categoria até 4,00m |  |  |  |  | VC3mec(m3) | 0
IC0501610 | Volume de solo de 3a categoria até 6,00m |  |  |  |  | VC3mec(m3) | 0
IC0501640 | Volume de solo de 4a categoria até 2,00m |  |  |  |  | VC4mec(m3) | 0
IC0501670 | Volume de solo de 4a categoria até 4,00m |  |  |  |  | VC4mec(m3) | 0
IC0501700 | Volume de solo de 4a categoria até 6,00m |  |  |  |  | VC4mec(m3) | 0
| Volume Total de Aterro |  |  |  |  | Vta (m3) | 9311.95
IC0504010 | Vol. reaterro c/ material da própria vala |  |  |  |  | Vsolo (m3) | 8403.2
IC0504070 | Vol. reaterro com material de jazida |  |  |  |  | Vjazida (m3) | 908.75
IC0505010 | Volume do envelopamento de concreto ou areia |  |  |  |  | Venvelop (m3) | 0
| Volume de solo expurgado |  |  |  |  | VExpsolo. (m3) | 1575.6
| Volume de rocha expurgado |  |  |  |  | VExproch (m3) | 525.2
IC0701010 | Esc descontínuo madeira com pontaleteamento |  |  |  |  | ESCmp (m2) | 0
IC0701040 | Esc descontínuo madeira aberto |  |  |  |  | ESCdma (m2) | 0
IC0702010 | Esc contínuo madeira cançoeira |  |  |  |  | ESCcmc (m2) | 0
IC0702220 | Esc contínuo com estacas metalicas até 3,00m |  |  |  |  | ESCcem (m2) | 0
IC0702250 | Esc contínuo com estacas metalicas até 6,00m |  |  |  |  | ESCcem (m2) | 0
IC0702370 | Es contínuo misto madeira/ metalica hamburguês |  |  |  |  | ESCch (m2) | 0
ESGOTAMENTO COM BOMBAS
IC0801010 | Esgotamento com conjunto moto-bomba de superfície |  |  |  |  | Esgotam.(H) | 240
DEMOLIÇÕES E RECOMPOSIÇÕES DE PAVIMENTO
| Demolição de pavimento |  |  |  |  | Area total (m2) | 13600
IC1401250 | Demolição do asfalto. |  |  |  |  | Vdemol. (m3) | 0
IC1401040 | Demolição de paralelepípedo ou pré-moldado de concreto. |  |  |  |  | Area (m2) | 313.16
IC1401160 | Demolição de passeio |  |  |  |  | Area (m2) | 0
IC1402280 | Recomposição do asfalto. |  |  |  |  | Vdemol. (m3) | 0
IC1402010 | Recomposição de paralelepípedo ou pré-moldado de concreto. |  |  |  |  | Area (m2) | 313.16
IC1402100 | Recomposição de passeio |  |  |  |  | Area (m2) | 0
CARGA E TRANSPORTE
IC0601100 | Carga manual de solo |  |  |  |  | Cman(m3) | 78.78
IC0601040 | Carga mecanizada de solo |  |  |  |  | Cmecs(m3) | 1496.82
IC0601010 | Carga mecanizada de rocha |  |  |  |  | Cmecr(m3) | 525.2
IC0601250 | Bota-fora de solo |  |  |  |  | VBs(m3) | 1575.6
IC0601220 | Bota-fora de rocha |  |  |  |  | VBr(m3) | 525.2
IC0602010 | Momento de transporte de solo |  |  |  |  | MTs (m3xKm) | 7878
IC0602040 | Momento de transporte de rocha |  |  |  |  | MTr (m3xKm) | 2626
|  | MEMÓRIA DE CÁLCULO | [5 empty] | HITA
SIAA CAMPO ALEGRE DE LOURDES E LOCALIDADES
QUANTITATIVOS DE SERVIÇOS DE VALAS PARA ADUTORA DE ÁGUA - SAAT-CR6 DN 150 DEFoFo 1MPa
Resp téc: | Carlos Hita
Data:
VALA TIPO A
Tubulação |  |  | DN(mm) | DE(mm) | Material
Dados |  |  | 150 | 170 | DEFoFo 1MPa
Trecho |  |  | Est. Inicial | Est. Final | Extensão (m)
Dados |  |  |  |  | 12058.2
CARACTERÍSTICAS DA VALA DO TIPO A
GEOMETRIA DA VALA CRITÉRIOS ADOTADOS
| Diâmetro interno da tubulação |  |  |  |  | DN(mm) | 150
| Diâmetro externo da tubulação |  |  |  |  | DE(mm) | 170
| Extensão da vala |  |  |  |  | L (m) | 12058.2
| Extensão do trecho envelopado |  |  |  |  | Le (m) | 0
| Altura do envelopamento de concreto ou areia. |  |  |  |  | Hv (m) | 0
| Inclinação do talude |  |  |  |  | v:h | 0
| Recobrimento |  |  |  |  | Rec (m) | 0.8
| Espessura berço de areia |  |  |  |  | Hbareia (m) | 0.1
| Espessura berço de brita |  |  |  |  | Hbbrita (m) | 0
| Profundidade da vala |  |  |  |  | Pvala (m) | 1.07
| Largura do fundo da vala |  |  |  |  | LVb (m) | 0.65
| Largura da vala sem Escoramento |  |  |  |  | LVSESC (m) | 0.65
| Largura da vala com esc descontínuo madeira com pontaleteamento |  |  |  |  | LVESCmp(m2) | 0
| Largura da vala com esc descontínuo madeira aberto |  |  |  |  | LVESCma(m2) | 0
| Largura da vala com esc contínuo madeira cançoeira até 2,00m |  |  |  |  | LVESCmc(m2) | 0
| Largura da vala com esc contínuo madeira cançoeira até 3,00m |  |  |  |  | LVESCmc(m2) | 0
| Largura da vala com esc contínuo com estacas metalicas até 2,00m |  |  |  |  | LVESCem(m2) | 0
| Largura da vala com esc contínuo com estacas metalicas até 4,00m |  |  |  |  | LVESCem(m2) | 0
| Largura da vala com esc contínuo com estacas metalicas até 6,00m |  |  |  |  | LVESCem(m2) | 0
| Largura da vala com es contínuo misto madeira/ metalica hamburguês até 4,00m |  |  |  |  | LVESCh(m2) | 0
| Largura da vala com esc contínuo misto madeira/ metalica hamburguês até 6,00m |  |  |  |  | LVESCh(m2) | 0
CRITÉRIOS PARA LIMPEZA E DESMATAMENTO
| Extensão |  |  |  |  | Ext.(m) | 11795.0421
| Largura do fundo da vala + 2,00m ( DN50 a 300 mm ) |  |  |  |  | LVb+d1(m) | 2.65
| Largura do fundo da vala + 4,00m ( DN350 a 800 mm ) |  |  |  |  | LVb+d2(m) | 0
| Remoção de cerca e mourões |  |  |  |  | Rcerca (%) | 1%
| Corte de árvore com diâmetro até 15cm |  |  |  |  | Carv (%) | 1.5%
CRITÉRIOS PARA CAMINHO DE SERVIÇO
| Extensão |  |  |  |  | Ext.(m)
| Faixa do caminho de serviço |  |  |  |  | Fcs(m) | 2
CRITÉRIOS PARA ESCAVAÇÃO E PAVIMENTAÇÃO
| Perc. solo 1a. categoria escav. manual |  |  |  |  | ES1manual(%) | 5%
| Perc. solo 1a. categoria escav. mecanica |  |  |  |  | ES1mec(%) | 75%
| Perc. solo 2a. categoria escav. manual |  |  |  |  | ES2manual(%) | 0%
| Perc. solo 2a. categoria escav. mecanica |  |  |  |  | ES2mec(%) | 15%
| Perc de volume de solo de 3a. categoria |  |  |  |  | ER3mec(%) | 5%
| Perc de volume de solo de 4a. categoria |  |  |  |  | ER4mec(%) | 0%
| Perc de volume de escavação por desmoronamento. |  |  |  |  | ESdesm(%) | 0%
| Distância para expurgo de material em caminhâo basculante |  |  |  |  | DIST(km) | 5
| Espessura da pavimentação asfáltica. |  |  |  |  | epav(m) | 0.03
| Coeficiente de empolamento do solo. |  |  |  |  | ys | 1
| Coeficiente de empolamento do material rocha |  |  |  |  | ysr | 1
| Perc de demolição de pavimentação em asfalto. |  |  |  |  | DIST(m) | 0
| Extensão de demolição pavimentação em paralelepípedo ou pré-moldado de concreto. |  |  |  |  | DIST(m) | 263.1579
| Perc. de demolição de passeio. |  |  |  |  | DIST(m) | 0
ESGOTAMENTO COM BOMBAS
| Esgotamento com conjunto moto-bomba de superfície |  |  |  |  | Ebomba (%) | 1.5%
SINALIZAÇÃO CRITÉRIOS ADOTADOS .
| Nº de frentes de serviço para abertura de valas |  |  |  |  | nf | 3
| Nº de placas de sinalização por techo |  |  |  |  | np | 2
| Área de cada placa de sinalização |  |  |  |  | Aps(m2) | 2
| Nº de cones por frente de serviço |  |  |  |  | nc | 5
| Extensão máxima de vala aberta por trecho. |  |  |  |  | Lt(m) | 400
| Altura da cerca de proteção |  |  |  |  | hc(m) | 1.5
| Quantidade de passadiços para pedestres por frente |  |  |  |  | npm | 2
| Largura do passadiço |  |  |  |  | Lpp (m) | 1.2
| Comprimento do passadiço |  |  |  |  | LVb+1,00(m) | 1.65
| Quantidade de passadiços metálicos para veículos |  |  |  |  | npmet | 1
| Largura do passadiço metálico para veículos |  |  |  |  | Lpv (m) | 3
| Comprimento do passadiço metálico para veículos |  |  |  |  | LVbX3,00 (m) | 1.95
QUANTITATIVO DE SERVIÇO
SERVIÇOS PRELIMINARES
IC0203040 | Limpeza e desmatamento da faixa de serviço |  |  |  |  | Área (m²) | 31256.8616
| Caminho de Serviço |  |  |  |  | Área (m²) | 0
IC0202070 | Remoção de cerca e mourões |  |  |  |  | Comp (m) | 121
IC0204010 | Corte de árvore com diâmetro até 15cm |  |  |  |  | und. | 181
SINALIZAÇÃO
IC0301010 | Placa de sinalização |  |  |  |  | Área (m²) | 12
IC0301040 | Cone de tráfego |  |  |  |  | und. | 15
IC0302070 | Cerca de proteção |  |  |  |  | Comp (m) | 3600
IC0304010 | Passadiços para pedestres |  |  |  |  | Área (m²) | 12
IC0304040 | Passadiços para veículos |  |  |  |  | Área (m²) | 18
LOCAÇÃO E CADASTRO
IC0401010 | Cadastro de Adutora |  |  |  |  | Comp (m) | 12058.2
| Serviço topográfico para locação de adutora |  |  |  |  | Comp (km) | 12.0582
MOVIMENTAÇÃO DE TERRA E ESCORAMENTO
| Volume total escavado |  |  |  |  | Vte (m3) | 8386.48
| Volume total escavado até 2,00m |  |  |  |  | Vte (m3) | 8386.48
| Volume total escavado até 4,00m |  |  |  |  | Vte (m3) | 0
| Volume total escavado até 6,00m |  |  |  |  | Vte (m3) | 0
| Volume do tubo |  |  |  |  | Vtubo(m3) | 273.7
IC0505010 | Volume do berço de areia |  |  |  |  | Vbareia (m3) | 783.78
| Volume do berço de brita |  |  |  |  | Vbbrita (m3) | 0
| Volume solo 1a cat. Escav. Manual |  |  |  |  | VS1man(m3) | 419.324
IC0501010 | Volume solo 1a cat. Escav. Manual até 1,50m |  |  |  |  | VS1man(m3) | 419.324
IC0501040 | Volume solo 1a cat. Escav. Manual até 3,00m |  |  |  |  | VS1man(m3) | 0
IC0501070 | Volume solo 1a cat. Escav. Manual até 4,50m |  |  |  |  | VS1man(m3) | 0
IC0501100 | Volume solo 1a cat. Escav. Manual acima de 4,50m |  |  |  |  | VS1man(m3) | 0
IC0501370 | Volume de solo 1a cat. Escav. Mecanizada até 2,00m |  |  |  |  | VS1mec(m3) | 6289.86
IC0501400 | Volume de solo 1a cat. Escav. Mecanizada até 4,00m |  |  |  |  | VS1mec(m3) | 0
IC0501430 | Volume de solo 1a cat. Escav. Mecanizada até 6,00m |  |  |  |  | VS1mec(m3) | 0
| Volume solo 2a cat. Escav. Manual |  |  |  |  | VS2man(m3) | 0
IC0501130 | Volume solo 2a cat. Escav. Manual até 1,50m |  |  |  |  | VS2man(m3) | 0
IC0501160 | Volume solo 2a cat. Escav. Manual até 3,00m |  |  |  |  | VS2man(m3) | 0
IC0501190 | Volume solo 2a cat. Escav. Manual até 4,50m |  |  |  |  | VS2man(m3) | 0
IC0501220 | Volume solo 1a cat. Escav. Manual acima de 4,50m |  |  |  |  | VS1man(m3) | 0
IC0501460 | Volume de solo 2a. cat. Escav. Mecanizada até 2,00m |  |  |  |  | VS2mec(m3) | 1257.972
IC0501490 | Volume de solo 2a. cat. Escav. Mecanizada até 4,00m |  |  |  |  | VS2mec(m3) | 0
IC0501520 | Volume de solo 2a. cat. Escav. Mecanizada até 6,00m |  |  |  |  | VS2mec(m3) | 0
IC0501550 | Volume de solo de 3a categoria até 2,00m |  |  |  |  | VC3mec(m3) | 419.324
IC0501580 | Volume de solo de 3a categoria até 4,00m |  |  |  |  | VC3mec(m3) | 0
IC0501610 | Volume de solo de 3a categoria até 6,00m |  |  |  |  | VC3mec(m3) | 0
IC0501640 | Volume de solo de 4a categoria até 2,00m |  |  |  |  | VC4mec(m3) | 0
IC0501670 | Volume de solo de 4a categoria até 4,00m |  |  |  |  | VC4mec(m3) | 0
IC0501700 | Volume de solo de 4a categoria até 6,00m |  |  |  |  | VC4mec(m3) | 0
| Volume Total de Aterro |  |  |  |  | Vta (m3) | 7329
IC0504010 | Vol. reaterro c/ material da própria vala |  |  |  |  | Vsolo (m3) | 6709.18
IC0504070 | Vol. reaterro com material de jazida |  |  |  |  | Vjazida (m3) | 619.816
IC0505010 | Volume do envelopamento de concreto ou areia |  |  |  |  | Venvelop (m3) | 0
| Volume de solo expurgado |  |  |  |  | VExpsolo. (m3) | 1257.972
| Volume de rocha expurgado |  |  |  |  | VExproch (m3) | 419.324
IC0701010 | Esc descontínuo madeira com pontaleteamento |  |  |  |  | ESCmp (m2) | 0
IC0701040 | Esc descontínuo madeira aberto |  |  |  |  | ESCdma (m2) | 0
IC0702010 | Esc contínuo madeira cançoeira |  |  |  |  | ESCcmc (m2) | 0
IC0702220 | Esc contínuo com estacas metalicas até 3,00m |  |  |  |  | ESCcem (m2) | 0
IC0702250 | Esc contínuo com estacas metalicas até 6,00m |  |  |  |  | ESCcem (m2) | 0
IC0702370 | Es contínuo misto madeira/ metalica hamburguês |  |  |  |  | ESCch (m2) | 0
ESGOTAMENTO COM BOMBAS
IC0801010 | Esgotamento com conjunto moto-bomba de superfície |  |  |  |  | Esgotam.(H) | 181
DEMOLIÇÕES E RECOMPOSIÇÕES DE PAVIMENTO
| Demolição de pavimento |  |  |  |  | Area total (m2) | 10249.47
IC1401250 | Demolição do asfalto. |  |  |  |  | Vdemol. (m3) | 0
IC1401040 | Demolição de paralelepípedo ou pré-moldado de concreto. |  |  |  |  | Area (m2) | 223.68
IC1401160 | Demolição de passeio |  |  |  |  | Area (m2) | 0
IC1402280 | Recomposição do asfalto. |  |  |  |  | Vdemol. (m3) | 0
IC1402010 | Recomposição de paralelepípedo ou pré-moldado de concreto. |  |  |  |  | Area (m2) | 223.68
IC1402100 | Recomposição de passeio |  |  |  |  | Area (m2) | 0
CARGA E TRANSPORTE
IC0601100 | Carga manual de solo |  |  |  |  | Cman(m3) | 62.9
IC0601040 | Carga mecanizada de solo |  |  |  |  | Cmecs(m3) | 1195.07
IC0601010 | Carga mecanizada de rocha |  |  |  |  | Cmecr(m3) | 419.32
IC0601250 | Bota-fora de solo |  |  |  |  | VBs(m3) | 1257.972
IC0601220 | Bota-fora de rocha |  |  |  |  | VBr(m3) | 419.324
IC0602010 | Momento de transporte de solo |  |  |  |  | MTs (m3xKm) | 6289.86
IC0602040 | Momento de transporte de rocha |  |  |  |  | MTr (m3xKm) | 2096.62
|  | MEMÓRIA DE CÁLCULO | [5 empty] | HITA
SIAA CAMPO ALEGRE DE LOURDES E LOCALIDADES
QUANTITATIVOS DE SERVIÇOS DE VALAS PARA ADUTORA DE ÁGUA - SAAT-CR7 DN 50 PVC PBA cl. 20
Resp téc: | Carlos Hita
Data:
VALA TIPO A
Tubulação |  |  | DN(mm) | DE(mm) | Material
Dados |  |  | 50 | 60 | PVC PBA cl. 20
Trecho |  |  | Est. Inicial | Est. Final | Extensão (m)
Dados |  |  |  |  | 1995
CARACTERÍSTICAS DA VALA DO TIPO A
GEOMETRIA DA VALA CRITÉRIOS ADOTADOS
| Diâmetro interno da tubulação |  |  |  |  | DN(mm) | 50
| Diâmetro externo da tubulação |  |  |  |  | DE(mm) | 60
| Extensão da vala |  |  |  |  | L (m) | 1995
| Extensão do trecho envelopado |  |  |  |  | Le (m) | 0
| Altura do envelopamento de concreto ou areia. |  |  |  |  | Hv (m) | 0
| Inclinação do talude |  |  |  |  | v:h | 0
| Recobrimento |  |  |  |  | Rec (m) | 0.8
| Espessura berço de areia |  |  |  |  | Hbareia (m) | 0.1
| Espessura berço de brita |  |  |  |  | Hbbrita (m) | 0
| Profundidade da vala |  |  |  |  | Pvala (m) | 0.96
| Largura do fundo da vala |  |  |  |  | LVb (m) | 0.65
| Largura da vala sem Escoramento |  |  |  |  | LVSESC (m) | 0.65
| Largura da vala com esc descontínuo madeira com pontaleteamento |  |  |  |  | LVESCmp(m2) | 0
| Largura da vala com esc descontínuo madeira aberto |  |  |  |  | LVESCma(m2) | 0
| Largura da vala com esc contínuo madeira cançoeira até 2,00m |  |  |  |  | LVESCmc(m2) | 0
| Largura da vala com esc contínuo madeira cançoeira até 3,00m |  |  |  |  | LVESCmc(m2) | 0
| Largura da vala com esc contínuo com estacas metalicas até 2,00m |  |  |  |  | LVESCem(m2) | 0
| Largura da vala com esc contínuo com estacas metalicas até 4,00m |  |  |  |  | LVESCem(m2) | 0
| Largura da vala com esc contínuo com estacas metalicas até 6,00m |  |  |  |  | LVESCem(m2) | 0
| Largura da vala com es contínuo misto madeira/ metalica hamburguês até 4,00m |  |  |  |  | LVESCh(m2) | 0
| Largura da vala com esc contínuo misto madeira/ metalica hamburguês até 6,00m |  |  |  |  | LVESCh(m2) | 0
CRITÉRIOS PARA LIMPEZA E DESMATAMENTO
| Extensão |  |  |  |  | Ext.(m) | 1889.7368
| Largura do fundo da vala + 2,00m ( DN50 a 300 mm ) |  |  |  |  | LVb+d1(m) | 2.65
| Largura do fundo da vala + 4,00m ( DN350 a 800 mm ) |  |  |  |  | LVb+d2(m) | 0
| Remoção de cerca e mourões |  |  |  |  | Rcerca (%) | 1%
| Corte de árvore com diâmetro até 15cm |  |  |  |  | Carv (%) | 1.5%
CRITÉRIOS PARA CAMINHO DE SERVIÇO
| Extensão |  |  |  |  | Ext.(m)
| Faixa do caminho de serviço |  |  |  |  | Fcs(m) | 2
CRITÉRIOS PARA ESCAVAÇÃO E PAVIMENTAÇÃO
| Perc. solo 1a. categoria escav. manual |  |  |  |  | ES1manual(%) | 5%
| Perc. solo 1a. categoria escav. mecanica |  |  |  |  | ES1mec(%) | 75%
| Perc. solo 2a. categoria escav. manual |  |  |  |  | ES2manual(%) | 0%
| Perc. solo 2a. categoria escav. mecanica |  |  |  |  | ES2mec(%) | 15%
| Perc de volume de solo de 3a. categoria |  |  |  |  | ER3mec(%) | 5%
| Perc de volume de solo de 4a. categoria |  |  |  |  | ER4mec(%) | 0%
| Perc de volume de escavação por desmoronamento. |  |  |  |  | ESdesm(%) | 0%
| Distância para expurgo de material em caminhâo basculante |  |  |  |  | DIST(km) | 5
| Espessura da pavimentação asfáltica. |  |  |  |  | epav(m) | 0.03
| Coeficiente de empolamento do solo. |  |  |  |  | ys | 1
| Coeficiente de empolamento do material rocha |  |  |  |  | ysr | 1
| Perc de demolição de pavimentação em asfalto. |  |  |  |  | DIST(m) | 0
| Perc de demolição pavimentação em paralelepípedo ou pré-moldado de concreto. |  |  |  |  | DIST(m) | 105.2632
| Perc. de demolição de passeio. |  |  |  |  | DIST(m) | 0
ESGOTAMENTO COM BOMBAS
| Esgotamento com conjunto moto-bomba de superfície |  |  |  |  | Ebomba (%) | 1.5%
SINALIZAÇÃO CRITÉRIOS ADOTADOS .
| Nº de frentes de serviço para abertura de valas |  |  |  |  | nf | 2
| Nº de placas de sinalização por techo |  |  |  |  | np | 2
| Área de cada placa de sinalização |  |  |  |  | Aps(m2) | 2
| Nº de cones por frente de serviço |  |  |  |  | nc | 5
| Extensão máxima de vala aberta por trecho. |  |  |  |  | Lt(m) | 150
| Altura da cerca de proteção |  |  |  |  | hc(m) | 1.5
| Quantidade de passadiços para pedestres por frente |  |  |  |  | npm | 2
| Largura do passadiço |  |  |  |  | Lpp (m) | 1.2
| Comprimento do passadiço |  |  |  |  | LVb+1,00(m) | 1.65
| Quantidade de passadiços metálicos para veículos |  |  |  |  | npmet | 1
| Largura do passadiço metálico para veículos |  |  |  |  | Lpv (m) | 3
| Comprimento do passadiço metálico para veículos |  |  |  |  | LVbX3,00 (m) | 1.95
QUANTITATIVO DE SERVIÇO
SERVIÇOS PRELIMINARES
IC0203040 | Limpeza e desmatamento da faixa de serviço |  |  |  |  | Área (m²) | 5007.8026
| Caminho de Serviço |  |  |  |  | Área (m²) | 0
IC0202070 | Remoção de cerca e mourões |  |  |  |  | Comp (m) | 20
IC0204010 | Corte de árvore com diâmetro até 15cm |  |  |  |  | und. | 30
SINALIZAÇÃO
IC0301010 | Placa de sinalização |  |  |  |  | Área (m²) | 8
IC0301040 | Cone de tráfego |  |  |  |  | und. | 10
IC0302070 | Cerca de proteção |  |  |  |  | Comp (m) | 900
IC0304010 | Passadiços para pedestres |  |  |  |  | Área (m²) | 8
IC0304040 | Passadiços para veículos |  |  |  |  | Área (m²) | 12
LOCAÇÃO E CADASTRO
IC0401010 | Cadastro de Adutora |  |  |  |  | Comp (m) | 1995
| Serviço topográfico para locação de adutora |  |  |  |  | Comp (km) | 1.995
MOVIMENTAÇÃO DE TERRA E ESCORAMENTO
| Volume total escavado |  |  |  |  | Vte (m3) | 1244.88
| Volume total escavado até 2,00m |  |  |  |  | Vte (m3) | 1244.88
| Volume total escavado até 4,00m |  |  |  |  | Vte (m3) | 0
| Volume total escavado até 6,00m |  |  |  |  | Vte (m3) | 0
| Volume do tubo |  |  |  |  | Vtubo(m3) | 5.64
IC0505010 | Volume do berço de areia |  |  |  |  | Vbareia (m3) | 129.68
| Volume do berço de brita |  |  |  |  | Vbbrita (m3) | 0
| Volume solo 1a cat. Escav. Manual |  |  |  |  | VS1man(m3) | 62.244
IC0501010 | Volume solo 1a cat. Escav. Manual até 1,50m |  |  |  |  | VS1man(m3) | 62.244
IC0501040 | Volume solo 1a cat. Escav. Manual até 3,00m |  |  |  |  | VS1man(m3) | 0
IC0501070 | Volume solo 1a cat. Escav. Manual até 4,50m |  |  |  |  | VS1man(m3) | 0
IC0501100 | Volume solo 1a cat. Escav. Manual acima de 4,50m |  |  |  |  | VS1man(m3) | 0
IC0501370 | Volume de solo 1a cat. Escav. Mecanizada até 2,00m |  |  |  |  | VS1mec(m3) | 933.66
IC0501400 | Volume de solo 1a cat. Escav. Mecanizada até 4,00m |  |  |  |  | VS1mec(m3) | 0
IC0501430 | Volume de solo 1a cat. Escav. Mecanizada até 6,00m |  |  |  |  | VS1mec(m3) | 0
| Volume solo 2a cat. Escav. Manual |  |  |  |  | VS2man(m3) | 0
IC0501130 | Volume solo 2a cat. Escav. Manual até 1,50m |  |  |  |  | VS2man(m3) | 0
IC0501160 | Volume solo 2a cat. Escav. Manual até 3,00m |  |  |  |  | VS2man(m3) | 0
IC0501190 | Volume solo 2a cat. Escav. Manual até 4,50m |  |  |  |  | VS2man(m3) | 0
IC0501220 | Volume solo 1a cat. Escav. Manual acima de 4,50m |  |  |  |  | VS1man(m3) | 0
IC0501460 | Volume de solo 2a. cat. Escav. Mecanizada até 2,00m |  |  |  |  | VS2mec(m3) | 186.732
IC0501490 | Volume de solo 2a. cat. Escav. Mecanizada até 4,00m |  |  |  |  | VS2mec(m3) | 0
IC0501520 | Volume de solo 2a. cat. Escav. Mecanizada até 6,00m |  |  |  |  | VS2mec(m3) | 0
IC0501550 | Volume de solo de 3a categoria até 2,00m |  |  |  |  | VC3mec(m3) | 62.244
IC0501580 | Volume de solo de 3a categoria até 4,00m |  |  |  |  | VC3mec(m3) | 0
IC0501610 | Volume de solo de 3a categoria até 6,00m |  |  |  |  | VC3mec(m3) | 0
IC0501640 | Volume de solo de 4a categoria até 2,00m |  |  |  |  | VC4mec(m3) | 0
IC0501670 | Volume de solo de 4a categoria até 4,00m |  |  |  |  | VC4mec(m3) | 0
IC0501700 | Volume de solo de 4a categoria até 6,00m |  |  |  |  | VC4mec(m3) | 0
| Volume Total de Aterro |  |  |  |  | Vta (m3) | 1109.56
IC0504010 | Vol. reaterro c/ material da própria vala |  |  |  |  | Vsolo (m3) | 995.9
IC0504070 | Vol. reaterro com material de jazida |  |  |  |  | Vjazida (m3) | 113.656
IC0505010 | Volume do envelopamento de concreto ou areia |  |  |  |  | Venvelop (m3) | 0
| Volume de solo expurgado |  |  |  |  | VExpsolo. (m3) | 186.732
| Volume de rocha expurgado |  |  |  |  | VExproch (m3) | 62.244
IC0701010 | Esc descontínuo madeira com pontaleteamento |  |  |  |  | ESCmp (m2) | 0
IC0701040 | Esc descontínuo madeira aberto |  |  |  |  | ESCdma (m2) | 0
IC0702010 | Esc contínuo madeira cançoeira |  |  |  |  | ESCcmc (m2) | 0
IC0702220 | Esc contínuo com estacas metalicas até 3,00m |  |  |  |  | ESCcem (m2) | 0
IC0702250 | Esc contínuo com estacas metalicas até 6,00m |  |  |  |  | ESCcem (m2) | 0
IC0702370 | Es contínuo misto madeira/ metalica hamburguês |  |  |  |  | ESCch (m2) | 0
ESGOTAMENTO COM BOMBAS
IC0801010 | Esgotamento com conjunto moto-bomba de superfície |  |  |  |  | Esgotam.(H) | 30
DEMOLIÇÕES E RECOMPOSIÇÕES DE PAVIMENTO
| Demolição de pavimento |  |  |  |  | Area total (m2) | 1695.75
IC1401250 | Demolição do asfalto. |  |  |  |  | Vdemol. (m3) | 0
IC1401040 | Demolição de paralelepípedo ou pré-moldado de concreto. |  |  |  |  | Area (m2) | 89.47
IC1401160 | Demolição de passeio |  |  |  |  | Area (m2) | 0
IC1402280 | Recomposição do asfalto. |  |  |  |  | Vdemol. (m3) | 0
IC1402010 | Recomposição de paralelepípedo ou pré-moldado de concreto. |  |  |  |  | Area (m2) | 89.47
IC1402100 | Recomposição de passeio |  |  |  |  | Area (m2) | 0
CARGA E TRANSPORTE
IC0601100 | Carga manual de solo |  |  |  |  | Cman(m3) | 9.34
IC0601040 | Carga mecanizada de solo |  |  |  |  | Cmecs(m3) | 177.4
IC0601010 | Carga mecanizada de rocha |  |  |  |  | Cmecr(m3) | 62.24
IC0601250 | Bota-fora de solo |  |  |  |  | VBs(m3) | 186.732
IC0601220 | Bota-fora de rocha |  |  |  |  | VBr(m3) | 62.244
IC0602010 | Momento de transporte de solo |  |  |  |  | MTs (m3xKm) | 933.66
IC0602040 | Momento de transporte de rocha |  |  |  |  | MTr (m3xKm) | 311.22
|  | MEMÓRIA DE CÁLCULO | [5 empty] | HITA
SIAA CAMPO ALEGRE DE LOURDES E LOCALIDADES
QUANTITATIVOS DE SERVIÇOS DE VALAS PARA ADUTORA DE ÁGUA - SAAT-CR7 DN 75 PVC PBA cl. 20
Resp téc: | Carlos Hita
Data:
VALA TIPO A
Tubulação |  |  | DN(mm) | DE(mm) | Material
Dados |  |  | 75 | 85 | PVC PBA cl. 20
Trecho |  |  | Est. Inicial | Est. Final | Extensão (m)
Dados |  |  |  |  | 5522
CARACTERÍSTICAS DA VALA DO TIPO A
GEOMETRIA DA VALA CRITÉRIOS ADOTADOS
| Diâmetro interno da tubulação |  |  |  |  | DN(mm) | 75
| Diâmetro externo da tubulação |  |  |  |  | DE(mm) | 85
| Extensão da vala |  |  |  |  | L (m) | 5522
| Extensão do trecho envelopado |  |  |  |  | Le (m) | 0
| Altura do envelopamento de concreto ou areia. |  |  |  |  | Hv (m) | 0
| Inclinação do talude |  |  |  |  | v:h | 0
| Recobrimento |  |  |  |  | Rec (m) | 0.8
| Espessura berço de areia |  |  |  |  | Hbareia (m) | 0.1
| Espessura berço de brita |  |  |  |  | Hbbrita (m) | 0
| Profundidade da vala |  |  |  |  | Pvala (m) | 0.985
| Largura do fundo da vala |  |  |  |  | LVb (m) | 0.65
| Largura da vala sem Escoramento |  |  |  |  | LVSESC (m) | 0.65
| Largura da vala com esc descontínuo madeira com pontaleteamento |  |  |  |  | LVESCmp(m2) | 0
| Largura da vala com esc descontínuo madeira aberto |  |  |  |  | LVESCma(m2) | 0
| Largura da vala com esc contínuo madeira cançoeira até 2,00m |  |  |  |  | LVESCmc(m2) | 0
| Largura da vala com esc contínuo madeira cançoeira até 3,00m |  |  |  |  | LVESCmc(m2) | 0
| Largura da vala com esc contínuo com estacas metalicas até 2,00m |  |  |  |  | LVESCem(m2) | 0
| Largura da vala com esc contínuo com estacas metalicas até 4,00m |  |  |  |  | LVESCem(m2) | 0
| Largura da vala com esc contínuo com estacas metalicas até 6,00m |  |  |  |  | LVESCem(m2) | 0
| Largura da vala com es contínuo misto madeira/ metalica hamburguês até 4,00m |  |  |  |  | LVESCh(m2) | 0
| Largura da vala com esc contínuo misto madeira/ metalica hamburguês até 6,00m |  |  |  |  | LVESCh(m2) | 0
CRITÉRIOS PARA LIMPEZA E DESMATAMENTO
| Extensão |  |  |  |  | Ext.(m) | 5332.5263
| Largura do fundo da vala + 2,00m ( DN50 a 300 mm ) |  |  |  |  | LVb+d1(m) | 2.65
| Largura do fundo da vala + 4,00m ( DN350 a 800 mm ) |  |  |  |  | LVb+d2(m) | 0
| Remoção de cerca e mourões |  |  |  |  | Rcerca (%) | 1%
| Corte de árvore com diâmetro até 15cm |  |  |  |  | Carv (%) | 1.5%
CRITÉRIOS PARA CAMINHO DE SERVIÇO
| Extensão |  |  |  |  | Ext.(m)
| Faixa do caminho de serviço |  |  |  |  | Fcs(m) | 2
CRITÉRIOS PARA ESCAVAÇÃO E PAVIMENTAÇÃO
| Perc. solo 1a. categoria escav. manual |  |  |  |  | ES1manual(%) | 5%
| Perc. solo 1a. categoria escav. mecanica |  |  |  |  | ES1mec(%) | 75%
| Perc. solo 2a. categoria escav. manual |  |  |  |  | ES2manual(%) | 0%
| Perc. solo 2a. categoria escav. mecanica |  |  |  |  | ES2mec(%) | 15%
| Perc de volume de solo de 3a. categoria |  |  |  |  | ER3mec(%) | 5%
| Perc de volume de solo de 4a. categoria |  |  |  |  | ER4mec(%) | 0%
| Perc de volume de escavação por desmoronamento. |  |  |  |  | ESdesm(%) | 0%
| Distância para expurgo de material em caminhâo basculante |  |  |  |  | DIST(km) | 5
| Espessura da pavimentação asfáltica. |  |  |  |  | epav(m) | 0.03
| Coeficiente de empolamento do solo. |  |  |  |  | ys | 1
| Coeficiente de empolamento do material rocha |  |  |  |  | ysr | 1
| Perc de demolição de pavimentação em asfalto. |  |  |  |  | DIST(m) | 0
| Perc de demolição pavimentação em paralelepípedo ou pré-moldado de concreto. |  |  |  |  | DIST(m) | 189.4737
| Perc. de demolição de passeio. |  |  |  |  | DIST(m) | 0
ESGOTAMENTO COM BOMBAS
| Esgotamento com conjunto moto-bomba de superfície |  |  |  |  | Ebomba (%) | 1.5%
SINALIZAÇÃO CRITÉRIOS ADOTADOS .
| Nº de frentes de serviço para abertura de valas |  |  |  |  | nf | 3
| Nº de placas de sinalização por techo |  |  |  |  | np | 2
| Área de cada placa de sinalização |  |  |  |  | Aps(m2) | 2
| Nº de cones por frente de serviço |  |  |  |  | nc | 5
| Extensão máxima de vala aberta por trecho. |  |  |  |  | Lt(m) | 250
| Altura da cerca de proteção |  |  |  |  | hc(m) | 1.5
| Quantidade de passadiços para pedestres por frente |  |  |  |  | npm | 2
| Largura do passadiço |  |  |  |  | Lpp (m) | 1.2
| Comprimento do passadiço |  |  |  |  | LVb+1,00(m) | 1.65
| Quantidade de passadiços metálicos para veículos |  |  |  |  | npmet | 1
| Largura do passadiço metálico para veículos |  |  |  |  | Lpv (m) | 3
| Comprimento do passadiço metálico para veículos |  |  |  |  | LVbX3,00 (m) | 1.95
QUANTITATIVO DE SERVIÇO
SERVIÇOS PRELIMINARES
IC0203040 | Limpeza e desmatamento da faixa de serviço |  |  |  |  | Área (m²) | 14131.1947
| Caminho de Serviço |  |  |  |  | Área (m²) | 0
IC0202070 | Remoção de cerca e mourões |  |  |  |  | Comp (m) | 55
IC0204010 | Corte de árvore com diâmetro até 15cm |  |  |  |  | und. | 83
SINALIZAÇÃO
IC0301010 | Placa de sinalização |  |  |  |  | Área (m²) | 12
IC0301040 | Cone de tráfego |  |  |  |  | und. | 15
IC0302070 | Cerca de proteção |  |  |  |  | Comp (m) | 2250
IC0304010 | Passadiços para pedestres |  |  |  |  | Área (m²) | 12
IC0304040 | Passadiços para veículos |  |  |  |  | Área (m²) | 18
LOCAÇÃO E CADASTRO
IC0401010 | Cadastro de Adutora |  |  |  |  | Comp (m) | 5522
| Serviço topográfico para locação de adutora |  |  |  |  | Comp (km) | 5.522
MOVIMENTAÇÃO DE TERRA E ESCORAMENTO
| Volume total escavado |  |  |  |  | Vte (m3) | 3535.46
| Volume total escavado até 2,00m |  |  |  |  | Vte (m3) | 3535.46
| Volume total escavado até 4,00m |  |  |  |  | Vte (m3) | 0
| Volume total escavado até 6,00m |  |  |  |  | Vte (m3) | 0
| Volume do tubo |  |  |  |  | Vtubo(m3) | 31.33
IC0505010 | Volume do berço de areia |  |  |  |  | Vbareia (m3) | 358.93
| Volume do berço de brita |  |  |  |  | Vbbrita (m3) | 0
| Volume solo 1a cat. Escav. Manual |  |  |  |  | VS1man(m3) | 176.773
IC0501010 | Volume solo 1a cat. Escav. Manual até 1,50m |  |  |  |  | VS1man(m3) | 176.773
IC0501040 | Volume solo 1a cat. Escav. Manual até 3,00m |  |  |  |  | VS1man(m3) | 0
IC0501070 | Volume solo 1a cat. Escav. Manual até 4,50m |  |  |  |  | VS1man(m3) | 0
IC0501100 | Volume solo 1a cat. Escav. Manual acima de 4,50m |  |  |  |  | VS1man(m3) | 0
IC0501370 | Volume de solo 1a cat. Escav. Mecanizada até 2,00m |  |  |  |  | VS1mec(m3) | 2651.595
IC0501400 | Volume de solo 1a cat. Escav. Mecanizada até 4,00m |  |  |  |  | VS1mec(m3) | 0
IC0501430 | Volume de solo 1a cat. Escav. Mecanizada até 6,00m |  |  |  |  | VS1mec(m3) | 0
| Volume solo 2a cat. Escav. Manual |  |  |  |  | VS2man(m3) | 0
IC0501130 | Volume solo 2a cat. Escav. Manual até 1,50m |  |  |  |  | VS2man(m3) | 0
IC0501160 | Volume solo 2a cat. Escav. Manual até 3,00m |  |  |  |  | VS2man(m3) | 0
IC0501190 | Volume solo 2a cat. Escav. Manual até 4,50m |  |  |  |  | VS2man(m3) | 0
IC0501220 | Volume solo 1a cat. Escav. Manual acima de 4,50m |  |  |  |  | VS1man(m3) | 0
IC0501460 | Volume de solo 2a. cat. Escav. Mecanizada até 2,00m |  |  |  |  | VS2mec(m3) | 530.319
IC0501490 | Volume de solo 2a. cat. Escav. Mecanizada até 4,00m |  |  |  |  | VS2mec(m3) | 0
IC0501520 | Volume de solo 2a. cat. Escav. Mecanizada até 6,00m |  |  |  |  | VS2mec(m3) | 0
IC0501550 | Volume de solo de 3a categoria até 2,00m |  |  |  |  | VC3mec(m3) | 176.773
IC0501580 | Volume de solo de 3a categoria até 4,00m |  |  |  |  | VC3mec(m3) | 0
IC0501610 | Volume de solo de 3a categoria até 6,00m |  |  |  |  | VC3mec(m3) | 0
IC0501640 | Volume de solo de 4a categoria até 2,00m |  |  |  |  | VC4mec(m3) | 0
IC0501670 | Volume de solo de 4a categoria até 4,00m |  |  |  |  | VC4mec(m3) | 0
IC0501700 | Volume de solo de 4a categoria até 6,00m |  |  |  |  | VC4mec(m3) | 0
| Volume Total de Aterro |  |  |  |  | Vta (m3) | 3145.2
IC0504010 | Vol. reaterro c/ material da própria vala |  |  |  |  | Vsolo (m3) | 2828.37
IC0504070 | Vol. reaterro com material de jazida |  |  |  |  | Vjazida (m3) | 316.832
IC0505010 | Volume do envelopamento de concreto ou areia |  |  |  |  | Venvelop (m3) | 0
| Volume de solo expurgado |  |  |  |  | VExpsolo. (m3) | 530.319
| Volume de rocha expurgado |  |  |  |  | VExproch (m3) | 176.773
IC0701010 | Esc descontínuo madeira com pontaleteamento |  |  |  |  | ESCmp (m2) | 0
IC0701040 | Esc descontínuo madeira aberto |  |  |  |  | ESCdma (m2) | 0
IC0702010 | Esc contínuo madeira cançoeira |  |  |  |  | ESCcmc (m2) | 0
IC0702220 | Esc contínuo com estacas metalicas até 3,00m |  |  |  |  | ESCcem (m2) | 0
IC0702250 | Esc contínuo com estacas metalicas até 6,00m |  |  |  |  | ESCcem (m2) | 0
IC0702370 | Es contínuo misto madeira/ metalica hamburguês |  |  |  |  | ESCch (m2) | 0
ESGOTAMENTO COM BOMBAS
IC0801010 | Esgotamento com conjunto moto-bomba de superfície |  |  |  |  | Esgotam.(H) | 83
DEMOLIÇÕES E RECOMPOSIÇÕES DE PAVIMENTO
| Demolição de pavimento |  |  |  |  | Area total (m2) | 4693.7
IC1401250 | Demolição do asfalto. |  |  |  |  | Vdemol. (m3) | 0
IC1401040 | Demolição de paralelepípedo ou pré-moldado de concreto. |  |  |  |  | Area (m2) | 161.05
IC1401160 | Demolição de passeio |  |  |  |  | Area (m2) | 0
IC1402280 | Recomposição do asfalto. |  |  |  |  | Vdemol. (m3) | 0
IC1402010 | Recomposição de paralelepípedo ou pré-moldado de concreto. |  |  |  |  | Area (m2) | 161.05
IC1402100 | Recomposição de passeio |  |  |  |  | Area (m2) | 0
CARGA E TRANSPORTE
IC0601100 | Carga manual de solo |  |  |  |  | Cman(m3) | 26.52
IC0601040 | Carga mecanizada de solo |  |  |  |  | Cmecs(m3) | 503.8
IC0601010 | Carga mecanizada de rocha |  |  |  |  | Cmecr(m3) | 176.77
IC0601250 | Bota-fora de solo |  |  |  |  | VBs(m3) | 530.319
IC0601220 | Bota-fora de rocha |  |  |  |  | VBr(m3) | 176.773
IC0602010 | Momento de transporte de solo |  |  |  |  | MTs (m3xKm) | 2651.595
IC0602040 | Momento de transporte de rocha |  |  |  |  | MTr (m3xKm) | 883.865
|  | MEMÓRIA DE CÁLCULO | [5 empty] | HITA
SIAA CAMPO ALEGRE DE LOURDES E LOCALIDADES
QUANTITATIVOS DE SERVIÇOS DE VALAS PARA ADUTORA DE ÁGUA - SAAT-CR7 DN 100 PVC PBA cl. 20
Resp téc: | Carlos Hita
Data:
VALA TIPO A
Tubulação |  |  | DN(mm) | DE(mm) | Material
Dados |  |  | 100 | 110 | PVC PBA cl. 20
Trecho |  |  | Est. Inicial | Est. Final | Extensão (m)
Dados |  |  |  |  | 7947
CARACTERÍSTICAS DA VALA DO TIPO A
GEOMETRIA DA VALA CRITÉRIOS ADOTADOS
| Diâmetro interno da tubulação |  |  |  |  | DN(mm) | 100
| Diâmetro externo da tubulação |  |  |  |  | DE(mm) | 110
| Extensão da vala |  |  |  |  | L (m) | 7947
| Extensão do trecho envelopado |  |  |  |  | Le (m) | 0
| Altura do envelopamento de concreto ou areia. |  |  |  |  | Hv (m) | 0
| Inclinação do talude |  |  |  |  | v:h | 0
| Recobrimento |  |  |  |  | Rec (m) | 0.8
| Espessura berço de areia |  |  |  |  | Hbareia (m) | 0.1
| Espessura berço de brita |  |  |  |  | Hbbrita (m) | 0
| Profundidade da vala |  |  |  |  | Pvala (m) | 1.01
| Largura do fundo da vala |  |  |  |  | LVb (m) | 0.65
| Largura da vala sem Escoramento |  |  |  |  | LVSESC (m) | 0.65
| Largura da vala com esc descontínuo madeira com pontaleteamento |  |  |  |  | LVESCmp(m2) | 0
| Largura da vala com esc descontínuo madeira aberto |  |  |  |  | LVESCma(m2) | 0
| Largura da vala com esc contínuo madeira cançoeira até 2,00m |  |  |  |  | LVESCmc(m2) | 0
| Largura da vala com esc contínuo madeira cançoeira até 3,00m |  |  |  |  | LVESCmc(m2) | 0
| Largura da vala com esc contínuo com estacas metalicas até 2,00m |  |  |  |  | LVESCem(m2) | 0
| Largura da vala com esc contínuo com estacas metalicas até 4,00m |  |  |  |  | LVESCem(m2) | 0
| Largura da vala com esc contínuo com estacas metalicas até 6,00m |  |  |  |  | LVESCem(m2) | 0
| Largura da vala com es contínuo misto madeira/ metalica hamburguês até 4,00m |  |  |  |  | LVESCh(m2) | 0
| Largura da vala com esc contínuo misto madeira/ metalica hamburguês até 6,00m |  |  |  |  | LVESCh(m2) | 0
CRITÉRIOS PARA LIMPEZA E DESMATAMENTO
| Extensão |  |  |  |  | Ext.(m) | 7820.6842
| Largura do fundo da vala + 2,00m ( DN50 a 300 mm ) |  |  |  |  | LVb+d1(m) | 2.65
| Largura do fundo da vala + 4,00m ( DN350 a 800 mm ) |  |  |  |  | LVb+d2(m) | 0
| Remoção de cerca e mourões |  |  |  |  | Rcerca (%) | 1%
| Corte de árvore com diâmetro até 15cm |  |  |  |  | Carv (%) | 1.5%
CRITÉRIOS PARA CAMINHO DE SERVIÇO
| Extensão |  |  |  |  | Ext.(m)
| Faixa do caminho de serviço |  |  |  |  | Fcs(m) | 2
CRITÉRIOS PARA ESCAVAÇÃO E PAVIMENTAÇÃO
| Perc. solo 1a. categoria escav. manual |  |  |  |  | ES1manual(%) | 5%
| Perc. solo 1a. categoria escav. mecanica |  |  |  |  | ES1mec(%) | 75%
| Perc. solo 2a. categoria escav. manual |  |  |  |  | ES2manual(%) | 0%
| Perc. solo 2a. categoria escav. mecanica |  |  |  |  | ES2mec(%) | 15%
| Perc de volume de solo de 3a. categoria |  |  |  |  | ER3mec(%) | 5%
| Perc de volume de solo de 4a. categoria |  |  |  |  | ER4mec(%) | 0%
| Perc de volume de escavação por desmoronamento. |  |  |  |  | ESdesm(%) | 0%
| Distância para expurgo de material em caminhâo basculante |  |  |  |  | DIST(km) | 5
| Espessura da pavimentação asfáltica. |  |  |  |  | epav(m) | 0.03
| Coeficiente de empolamento do solo. |  |  |  |  | ys | 1
| Coeficiente de empolamento do material rocha |  |  |  |  | ysr | 1
| Perc de demolição de pavimentação em asfalto. |  |  |  |  | DIST(m) | 0
| Perc de demolição pavimentação em paralelepípedo ou pré-moldado de concreto. |  |  |  |  | DIST(m) | 126.3158
| Perc. de demolição de passeio. |  |  |  |  | DIST(m) | 0
ESGOTAMENTO COM BOMBAS
| Esgotamento com conjunto moto-bomba de superfície |  |  |  |  | Ebomba (%) | 1.5%
SINALIZAÇÃO CRITÉRIOS ADOTADOS .
| Nº de frentes de serviço para abertura de valas |  |  |  |  | nf | 3
| Nº de placas de sinalização por techo |  |  |  |  | np | 2
| Área de cada placa de sinalização |  |  |  |  | Aps(m2) | 2
| Nº de cones por frente de serviço |  |  |  |  | nc | 5
| Extensão máxima de vala aberta por trecho. |  |  |  |  | Lt(m) | 300
| Altura da cerca de proteção |  |  |  |  | hc(m) | 1.5
| Quantidade de passadiços para pedestres por frente |  |  |  |  | npm | 2
| Largura do passadiço |  |  |  |  | Lpp (m) | 1.2
| Comprimento do passadiço |  |  |  |  | LVb+1,00(m) | 1.65
| Quantidade de passadiços metálicos para veículos |  |  |  |  | npmet | 1
| Largura do passadiço metálico para veículos |  |  |  |  | Lpv (m) | 3
| Comprimento do passadiço metálico para veículos |  |  |  |  | LVbX3,00 (m) | 1.95
QUANTITATIVO DE SERVIÇO
SERVIÇOS PRELIMINARES
IC0203040 | Limpeza e desmatamento da faixa de serviço |  |  |  |  | Área (m²) | 20724.8132
| Caminho de Serviço |  |  |  |  | Área (m²) | 0
IC0202070 | Remoção de cerca e mourões |  |  |  |  | Comp (m) | 79
IC0204010 | Corte de árvore com diâmetro até 15cm |  |  |  |  | und. | 119
SINALIZAÇÃO
IC0301010 | Placa de sinalização |  |  |  |  | Área (m²) | 12
IC0301040 | Cone de tráfego |  |  |  |  | und. | 15
IC0302070 | Cerca de proteção |  |  |  |  | Comp (m) | 2700
IC0304010 | Passadiços para pedestres |  |  |  |  | Área (m²) | 12
IC0304040 | Passadiços para veículos |  |  |  |  | Área (m²) | 18
LOCAÇÃO E CADASTRO
IC0401010 | Cadastro de Adutora |  |  |  |  | Comp (m) | 7947
| Serviço topográfico para locação de adutora |  |  |  |  | Comp (km) | 7.947
MOVIMENTAÇÃO DE TERRA E ESCORAMENTO
| Volume total escavado |  |  |  |  | Vte (m3) | 5217.21
| Volume total escavado até 2,00m |  |  |  |  | Vte (m3) | 5217.21
| Volume total escavado até 4,00m |  |  |  |  | Vte (m3) | 0
| Volume total escavado até 6,00m |  |  |  |  | Vte (m3) | 0
| Volume do tubo |  |  |  |  | Vtubo(m3) | 75.52
IC0505010 | Volume do berço de areia |  |  |  |  | Vbareia (m3) | 516.56
| Volume do berço de brita |  |  |  |  | Vbbrita (m3) | 0
| Volume solo 1a cat. Escav. Manual |  |  |  |  | VS1man(m3) | 260.8605
IC0501010 | Volume solo 1a cat. Escav. Manual até 1,50m |  |  |  |  | VS1man(m3) | 260.8605
IC0501040 | Volume solo 1a cat. Escav. Manual até 3,00m |  |  |  |  | VS1man(m3) | 0
IC0501070 | Volume solo 1a cat. Escav. Manual até 4,50m |  |  |  |  | VS1man(m3) | 0
IC0501100 | Volume solo 1a cat. Escav. Manual acima de 4,50m |  |  |  |  | VS1man(m3) | 0
IC0501370 | Volume de solo 1a cat. Escav. Mecanizada até 2,00m |  |  |  |  | VS1mec(m3) | 3912.9075
IC0501400 | Volume de solo 1a cat. Escav. Mecanizada até 4,00m |  |  |  |  | VS1mec(m3) | 0
IC0501430 | Volume de solo 1a cat. Escav. Mecanizada até 6,00m |  |  |  |  | VS1mec(m3) | 0
| Volume solo 2a cat. Escav. Manual |  |  |  |  | VS2man(m3) | 0
IC0501130 | Volume solo 2a cat. Escav. Manual até 1,50m |  |  |  |  | VS2man(m3) | 0
IC0501160 | Volume solo 2a cat. Escav. Manual até 3,00m |  |  |  |  | VS2man(m3) | 0
IC0501190 | Volume solo 2a cat. Escav. Manual até 4,50m |  |  |  |  | VS2man(m3) | 0
IC0501220 | Volume solo 1a cat. Escav. Manual acima de 4,50m |  |  |  |  | VS1man(m3) | 0
IC0501460 | Volume de solo 2a. cat. Escav. Mecanizada até 2,00m |  |  |  |  | VS2mec(m3) | 782.5815
IC0501490 | Volume de solo 2a. cat. Escav. Mecanizada até 4,00m |  |  |  |  | VS2mec(m3) | 0
IC0501520 | Volume de solo 2a. cat. Escav. Mecanizada até 6,00m |  |  |  |  | VS2mec(m3) | 0
IC0501550 | Volume de solo de 3a categoria até 2,00m |  |  |  |  | VC3mec(m3) | 260.8605
IC0501580 | Volume de solo de 3a categoria até 4,00m |  |  |  |  | VC3mec(m3) | 0
IC0501610 | Volume de solo de 3a categoria até 6,00m |  |  |  |  | VC3mec(m3) | 0
IC0501640 | Volume de solo de 4a categoria até 2,00m |  |  |  |  | VC4mec(m3) | 0
IC0501670 | Volume de solo de 4a categoria até 4,00m |  |  |  |  | VC4mec(m3) | 0
IC0501700 | Volume de solo de 4a categoria até 6,00m |  |  |  |  | VC4mec(m3) | 0
| Volume Total de Aterro |  |  |  |  | Vta (m3) | 4625.13
IC0504010 | Vol. reaterro c/ material da própria vala |  |  |  |  | Vsolo (m3) | 4173.77
IC0504070 | Vol. reaterro com material de jazida |  |  |  |  | Vjazida (m3) | 451.362
IC0505010 | Volume do envelopamento de concreto ou areia |  |  |  |  | Venvelop (m3) | 0
| Volume de solo expurgado |  |  |  |  | VExpsolo. (m3) | 782.5815
| Volume de rocha expurgado |  |  |  |  | VExproch (m3) | 260.8605
IC0701010 | Esc descontínuo madeira com pontaleteamento |  |  |  |  | ESCmp (m2) | 0
IC0701040 | Esc descontínuo madeira aberto |  |  |  |  | ESCdma (m2) | 0
IC0702010 | Esc contínuo madeira cançoeira |  |  |  |  | ESCcmc (m2) | 0
IC0702220 | Esc contínuo com estacas metalicas até 3,00m |  |  |  |  | ESCcem (m2) | 0
IC0702250 | Esc contínuo com estacas metalicas até 6,00m |  |  |  |  | ESCcem (m2) | 0
IC0702370 | Es contínuo misto madeira/ metalica hamburguês |  |  |  |  | ESCch (m2) | 0
ESGOTAMENTO COM BOMBAS
IC0801010 | Esgotamento com conjunto moto-bomba de superfície |  |  |  |  | Esgotam.(H) | 119
DEMOLIÇÕES E RECOMPOSIÇÕES DE PAVIMENTO
| Demolição de pavimento |  |  |  |  | Area total (m2) | 6754.95
IC1401250 | Demolição do asfalto. |  |  |  |  | Vdemol. (m3) | 0
IC1401040 | Demolição de paralelepípedo ou pré-moldado de concreto. |  |  |  |  | Area (m2) | 107.37
IC1401160 | Demolição de passeio |  |  |  |  | Area (m2) | 0
IC1402280 | Recomposição do asfalto. |  |  |  |  | Vdemol. (m3) | 0
IC1402010 | Recomposição de paralelepípedo ou pré-moldado de concreto. |  |  |  |  | Area (m2) | 107.37
IC1402100 | Recomposição de passeio |  |  |  |  | Area (m2) | 0
CARGA E TRANSPORTE
IC0601100 | Carga manual de solo |  |  |  |  | Cman(m3) | 39.13
IC0601040 | Carga mecanizada de solo |  |  |  |  | Cmecs(m3) | 743.45
IC0601010 | Carga mecanizada de rocha |  |  |  |  | Cmecr(m3) | 260.86
IC0601250 | Bota-fora de solo |  |  |  |  | VBs(m3) | 782.5815
IC0601220 | Bota-fora de rocha |  |  |  |  | VBr(m3) | 260.8605
IC0602010 | Momento de transporte de solo |  |  |  |  | MTs (m3xKm) | 3912.9075
IC0602040 | Momento de transporte de rocha |  |  |  |  | MTr (m3xKm) | 1304.3025
|  | MEMÓRIA DE CÁLCULO | [5 empty] | HITA
SIAA CAMPO ALEGRE DE LOURDES E LOCALIDADES
QUANTITATIVOS DE SERVIÇOS DE VALAS PARA ADUTORA DE ÁGUA - SAAT-CR7 DN 150 DEFoFo 1MPa
Resp téc: | Carlos Hita
Data:
VALA TIPO A
Tubulação |  |  | DN(mm) | DE(mm) | Material
Dados |  |  | 150 | 170 | DEFoFo 1MPa
Trecho |  |  | Est. Inicial | Est. Final | Extensão (m)
Dados |  |  |  |  | 655
CARACTERÍSTICAS DA VALA DO TIPO A
GEOMETRIA DA VALA CRITÉRIOS ADOTADOS
| Diâmetro interno da tubulação |  |  |  |  | DN(mm) | 150
| Diâmetro externo da tubulação |  |  |  |  | DE(mm) | 170
| Extensão da vala |  |  |  |  | L (m) | 655
| Extensão do trecho envelopado |  |  |  |  | Le (m) | 0
| Altura do envelopamento de concreto ou areia. |  |  |  |  | Hv (m) | 0
| Inclinação do talude |  |  |  |  | v:h | 0
| Recobrimento |  |  |  |  | Rec (m) | 0.8
| Espessura berço de areia |  |  |  |  | Hbareia (m) | 0.1
| Espessura berço de brita |  |  |  |  | Hbbrita (m) | 0
| Profundidade da vala |  |  |  |  | Pvala (m) | 1.07
| Largura do fundo da vala |  |  |  |  | LVb (m) | 0.65
| Largura da vala sem Escoramento |  |  |  |  | LVSESC (m) | 0.65
| Largura da vala com esc descontínuo madeira com pontaleteamento |  |  |  |  | LVESCmp(m2) | 0
| Largura da vala com esc descontínuo madeira aberto |  |  |  |  | LVESCma(m2) | 0
| Largura da vala com esc contínuo madeira cançoeira até 2,00m |  |  |  |  | LVESCmc(m2) | 0
| Largura da vala com esc contínuo madeira cançoeira até 3,00m |  |  |  |  | LVESCmc(m2) | 0
| Largura da vala com esc contínuo com estacas metalicas até 2,00m |  |  |  |  | LVESCem(m2) | 0
| Largura da vala com esc contínuo com estacas metalicas até 4,00m |  |  |  |  | LVESCem(m2) | 0
| Largura da vala com esc contínuo com estacas metalicas até 6,00m |  |  |  |  | LVESCem(m2) | 0
| Largura da vala com es contínuo misto madeira/ metalica hamburguês até 4,00m |  |  |  |  | LVESCh(m2) | 0
| Largura da vala com esc contínuo misto madeira/ metalica hamburguês até 6,00m |  |  |  |  | LVESCh(m2) | 0
CRITÉRIOS PARA LIMPEZA E DESMATAMENTO
| Extensão |  |  |  |  | Ext.(m) | 618.1579
| Largura do fundo da vala + 2,00m ( DN50 a 300 mm ) |  |  |  |  | LVb+d1(m) | 2.65
| Largura do fundo da vala + 4,00m ( DN350 a 800 mm ) |  |  |  |  | LVb+d2(m) | 0
| Remoção de cerca e mourões |  |  |  |  | Rcerca (%) | 1%
| Corte de árvore com diâmetro até 15cm |  |  |  |  | Carv (%) | 1.5%
CRITÉRIOS PARA CAMINHO DE SERVIÇO
| Extensão |  |  |  |  | Ext.(m)
| Faixa do caminho de serviço |  |  |  |  | Fcs(m) | 2
CRITÉRIOS PARA ESCAVAÇÃO E PAVIMENTAÇÃO
| Perc. solo 1a. categoria escav. manual |  |  |  |  | ES1manual(%) | 5%
| Perc. solo 1a. categoria escav. mecanica |  |  |  |  | ES1mec(%) | 75%
| Perc. solo 2a. categoria escav. manual |  |  |  |  | ES2manual(%) | 0%
| Perc. solo 2a. categoria escav. mecanica |  |  |  |  | ES2mec(%) | 15%
| Perc de volume de solo de 3a. categoria |  |  |  |  | ER3mec(%) | 5%
| Perc de volume de solo de 4a. categoria |  |  |  |  | ER4mec(%) | 0%
| Perc de volume de escavação por desmoronamento. |  |  |  |  | ESdesm(%) | 0%
| Distância para expurgo de material em caminhâo basculante |  |  |  |  | DIST(km) | 5
| Espessura da pavimentação asfáltica. |  |  |  |  | epav(m) | 0.03
| Coeficiente de empolamento do solo. |  |  |  |  | ys | 1
| Coeficiente de empolamento do material rocha |  |  |  |  | ysr | 1
| Perc de demolição de pavimentação em asfalto. |  |  |  |  | DIST(m) | 0
| Extensão de demolição pavimentação em paralelepípedo ou pré-moldado de concreto. |  |  |  |  | DIST(m) | 36.8421
| Perc. de demolição de passeio. |  |  |  |  | DIST(m) | 0
ESGOTAMENTO COM BOMBAS
| Esgotamento com conjunto moto-bomba de superfície |  |  |  |  | Ebomba (%) | 1.5%
SINALIZAÇÃO CRITÉRIOS ADOTADOS .
| Nº de frentes de serviço para abertura de valas |  |  |  |  | nf | 1
| Nº de placas de sinalização por techo |  |  |  |  | np | 2
| Área de cada placa de sinalização |  |  |  |  | Aps(m2) | 2
| Nº de cones por frente de serviço |  |  |  |  | nc | 5
| Extensão máxima de vala aberta por trecho. |  |  |  |  | Lt(m) | 150
| Altura da cerca de proteção |  |  |  |  | hc(m) | 1.5
| Quantidade de passadiços para pedestres por frente |  |  |  |  | npm | 2
| Largura do passadiço |  |  |  |  | Lpp (m) | 1.2
| Comprimento do passadiço |  |  |  |  | LVb+1,00(m) | 1.65
| Quantidade de passadiços metálicos para veículos |  |  |  |  | npmet | 1
| Largura do passadiço metálico para veículos |  |  |  |  | Lpv (m) | 3
| Comprimento do passadiço metálico para veículos |  |  |  |  | LVbX3,00 (m) | 1.95
QUANTITATIVO DE SERVIÇO
SERVIÇOS PRELIMINARES
IC0203040 | Limpeza e desmatamento da faixa de serviço |  |  |  |  | Área (m²) | 1638.1184
| Caminho de Serviço |  |  |  |  | Área (m²) | 0
IC0202070 | Remoção de cerca e mourões |  |  |  |  | Comp (m) | 7
IC0204010 | Corte de árvore com diâmetro até 15cm |  |  |  |  | und. | 10
SINALIZAÇÃO
IC0301010 | Placa de sinalização |  |  |  |  | Área (m²) | 4
IC0301040 | Cone de tráfego |  |  |  |  | und. | 5
IC0302070 | Cerca de proteção |  |  |  |  | Comp (m) | 450
IC0304010 | Passadiços para pedestres |  |  |  |  | Área (m²) | 4
IC0304040 | Passadiços para veículos |  |  |  |  | Área (m²) | 6
LOCAÇÃO E CADASTRO
IC0401010 | Cadastro de Adutora |  |  |  |  | Comp (m) | 655
| Serviço topográfico para locação de adutora |  |  |  |  | Comp (km) | 0.655
MOVIMENTAÇÃO DE TERRA E ESCORAMENTO
| Volume total escavado |  |  |  |  | Vte (m3) | 455.55
| Volume total escavado até 2,00m |  |  |  |  | Vte (m3) | 455.55
| Volume total escavado até 4,00m |  |  |  |  | Vte (m3) | 0
| Volume total escavado até 6,00m |  |  |  |  | Vte (m3) | 0
| Volume do tubo |  |  |  |  | Vtubo(m3) | 14.87
IC0505010 | Volume do berço de areia |  |  |  |  | Vbareia (m3) | 42.58
| Volume do berço de brita |  |  |  |  | Vbbrita (m3) | 0
| Volume solo 1a cat. Escav. Manual |  |  |  |  | VS1man(m3) | 22.7775
IC0501010 | Volume solo 1a cat. Escav. Manual até 1,50m |  |  |  |  | VS1man(m3) | 22.7775
IC0501040 | Volume solo 1a cat. Escav. Manual até 3,00m |  |  |  |  | VS1man(m3) | 0
IC0501070 | Volume solo 1a cat. Escav. Manual até 4,50m |  |  |  |  | VS1man(m3) | 0
IC0501100 | Volume solo 1a cat. Escav. Manual acima de 4,50m |  |  |  |  | VS1man(m3) | 0
IC0501370 | Volume de solo 1a cat. Escav. Mecanizada até 2,00m |  |  |  |  | VS1mec(m3) | 341.6625
IC0501400 | Volume de solo 1a cat. Escav. Mecanizada até 4,00m |  |  |  |  | VS1mec(m3) | 0
IC0501430 | Volume de solo 1a cat. Escav. Mecanizada até 6,00m |  |  |  |  | VS1mec(m3) | 0
| Volume solo 2a cat. Escav. Manual |  |  |  |  | VS2man(m3) | 0
IC0501130 | Volume solo 2a cat. Escav. Manual até 1,50m |  |  |  |  | VS2man(m3) | 0
IC0501160 | Volume solo 2a cat. Escav. Manual até 3,00m |  |  |  |  | VS2man(m3) | 0
IC0501190 | Volume solo 2a cat. Escav. Manual até 4,50m |  |  |  |  | VS2man(m3) | 0
IC0501220 | Volume solo 1a cat. Escav. Manual acima de 4,50m |  |  |  |  | VS1man(m3) | 0
IC0501460 | Volume de solo 2a. cat. Escav. Mecanizada até 2,00m |  |  |  |  | VS2mec(m3) | 68.3325
IC0501490 | Volume de solo 2a. cat. Escav. Mecanizada até 4,00m |  |  |  |  | VS2mec(m3) | 0
IC0501520 | Volume de solo 2a. cat. Escav. Mecanizada até 6,00m |  |  |  |  | VS2mec(m3) | 0
IC0501550 | Volume de solo de 3a categoria até 2,00m |  |  |  |  | VC3mec(m3) | 22.7775
IC0501580 | Volume de solo de 3a categoria até 4,00m |  |  |  |  | VC3mec(m3) | 0
IC0501610 | Volume de solo de 3a categoria até 6,00m |  |  |  |  | VC3mec(m3) | 0
IC0501640 | Volume de solo de 4a categoria até 2,00m |  |  |  |  | VC4mec(m3) | 0
IC0501670 | Volume de solo de 4a categoria até 4,00m |  |  |  |  | VC4mec(m3) | 0
IC0501700 | Volume de solo de 4a categoria até 6,00m |  |  |  |  | VC4mec(m3) | 0
| Volume Total de Aterro |  |  |  |  | Vta (m3) | 398.1
IC0504010 | Vol. reaterro c/ material da própria vala |  |  |  |  | Vsolo (m3) | 364.44
IC0504070 | Vol. reaterro com material de jazida |  |  |  |  | Vjazida (m3) | 33.66
IC0505010 | Volume do envelopamento de concreto ou areia |  |  |  |  | Venvelop (m3) | 0
| Volume de solo expurgado |  |  |  |  | VExpsolo. (m3) | 68.3325
| Volume de rocha expurgado |  |  |  |  | VExproch (m3) | 22.7775
IC0701010 | Esc descontínuo madeira com pontaleteamento |  |  |  |  | ESCmp (m2) | 0
IC0701040 | Esc descontínuo madeira aberto |  |  |  |  | ESCdma (m2) | 0
IC0702010 | Esc contínuo madeira cançoeira |  |  |  |  | ESCcmc (m2) | 0
IC0702220 | Esc contínuo com estacas metalicas até 3,00m |  |  |  |  | ESCcem (m2) | 0
IC0702250 | Esc contínuo com estacas metalicas até 6,00m |  |  |  |  | ESCcem (m2) | 0
IC0702370 | Es contínuo misto madeira/ metalica hamburguês |  |  |  |  | ESCch (m2) | 0
ESGOTAMENTO COM BOMBAS
IC0801010 | Esgotamento com conjunto moto-bomba de superfície |  |  |  |  | Esgotam.(H) | 10
DEMOLIÇÕES E RECOMPOSIÇÕES DE PAVIMENTO
| Demolição de pavimento |  |  |  |  | Area total (m2) | 556.75
IC1401250 | Demolição do asfalto. |  |  |  |  | Vdemol. (m3) | 0
IC1401040 | Demolição de paralelepípedo ou pré-moldado de concreto. |  |  |  |  | Area (m2) | 31.32
IC1401160 | Demolição de passeio |  |  |  |  | Area (m2) | 0
IC1402280 | Recomposição do asfalto. |  |  |  |  | Vdemol. (m3) | 0
IC1402010 | Recomposição de paralelepípedo ou pré-moldado de concreto. |  |  |  |  | Area (m2) | 31.32
IC1402100 | Recomposição de passeio |  |  |  |  | Area (m2) | 0
CARGA E TRANSPORTE
IC0601100 | Carga manual de solo |  |  |  |  | Cman(m3) | 3.42
IC0601040 | Carga mecanizada de solo |  |  |  |  | Cmecs(m3) | 64.92
IC0601010 | Carga mecanizada de rocha |  |  |  |  | Cmecr(m3) | 22.78
IC0601250 | Bota-fora de solo |  |  |  |  | VBs(m3) | 68.3325
IC0601220 | Bota-fora de rocha |  |  |  |  | VBr(m3) | 22.7775
IC0602010 | Momento de transporte de solo |  |  |  |  | MTs (m3xKm) | 341.6625
IC0602040 | Momento de transporte de rocha |  |  |  |  | MTr (m3xKm) | 113.8875