## VALA TIPO A (REDE)
|  | MEMÓRIA DE CÁLCULO | [5 empty] | HITA
SIAA CAMPO ALEGRE DE LOURDES E LOCALIDADES
QUANTITATIVOS DE SERVIÇOS DE VALAS PARA REDE DE DIST. ÁGUA - CTR2 DN 50 PVC PBA cl. 12
Resp téc: | Carlos Hita
Data:
VALA TIPO A
Tubulação |  |  | DN(mm) | DE(mm) | Material
Dados |  |  | 50 | 60 | PVC PBA cl. 12
Trecho |  |  | Est. Inicial | Est. Final | Extensão (m)
Dados |  |  |  |  | 2824
CARACTERÍSTICAS DA VALA DO TIPO A
GEOMETRIA DA VALA CRITÉRIOS ADOTADOS
| Diâmetro interno da tubulação |  |  |  |  | DN(mm) | 50
| Diâmetro externo da tubulação |  |  |  |  | DE(mm) | 60
| Extensão da vala |  |  |  |  | L (m) | 2824
| Extensão do trecho envelopado |  |  |  |  | Le (m) | 0
| Altura do envelopamento de concreto ou areia. |  |  |  |  | Hv (m) | 0
| Inclinação do talude |  |  |  |  | v:h | 0
| Recobrimento |  |  |  |  | Rec (m) | 0.8
| Espessura berço de areia |  |  |  |  | Hbareia (m) | 0.1
| Espessura berço de brita |  |  |  |  | Hbbrita (m) | 0
| Profundidade da vala |  |  |  |  | Pvala (m) | 0.96
| Largura do fundo da vala |  |  |  |  | LVb (m) | 0.65
| Largura da vala sem Escoramento |  |  |  |  | LVSESC (m) | 0.65
| Largura da vala com esc descontínuo madeira com pontaleteamento |  |  |  |  | LVESCmp(m2) | 0
| Largura da vala com esc descontínuo madeira aberto |  |  |  |  | LVESCma(m2) | 0
| Largura da vala com esc contínuo madeira cançoeira até 2,00m |  |  |  |  | LVESCmc(m2) | 0
| Largura da vala com esc contínuo madeira cançoeira até 3,00m |  |  |  |  | LVESCmc(m2) | 0
| Largura da vala com esc contínuo com estacas metalicas até 2,00m |  |  |  |  | LVESCem(m2) | 0
| Largura da vala com esc contínuo com estacas metalicas até 4,00m |  |  |  |  | LVESCem(m2) | 0
| Largura da vala com esc contínuo com estacas metalicas até 6,00m |  |  |  |  | LVESCem(m2) | 0
| Largura da vala com es contínuo misto madeira/ metalica hamburguês até 4,00m |  |  |  |  | LVESCh(m2) | 0
| Largura da vala com esc contínuo misto madeira/ metalica hamburguês até 6,00m |  |  |  |  | LVESCh(m2) | 0
CRITÉRIOS PARA LIMPEZA E DESMATAMENTO
| Extensão |  |  |  |  | Ext.(m) | 2491.7647
| Largura do fundo da vala + 2,00m |  |  |  |  | LVb+d1(m) | 2.65
CRITÉRIOS PARA ESCAVAÇÃO E PAVIMENTAÇÃO
| Perc. solo 1a. categoria escav. manual |  |  |  |  | ES1manual(%) | 5%
| Perc. solo 1a. categoria escav. mecanica |  |  |  |  | ES1mec(%) | 75%
| Perc. solo 2a. categoria escav. manual |  |  |  |  | ES2manual(%) | 0%
| Perc. solo 2a. categoria escav. mecanica |  |  |  |  | ES2mec(%) | 15%
| Perc de volume de solo de 3a. categoria |  |  |  |  | ER3mec(%) | 5%
| Perc de volume de solo de 4a. categoria |  |  |  |  | ER4mec(%) | 0%
| Perc de volume de escavação por desmoronamento. |  |  |  |  | ESdesm(%) | 0%
| Distância para expurgo de material em caminhâo basculante |  |  |  |  | DIST(km) | 5
| Espessura da pavimentação asfáltica. |  |  |  |  | epav(m) | 0.03
| Coeficiente de empolamento do solo. |  |  |  |  | ys | 1
| Coeficiente de empolamento do material rocha |  |  |  |  | ysr | 1
| Extensão de demolição de pavimentação em asfalto. |  |  |  |  | DIST(m) | 0
| Extensão de demolição pavimentação em paralelepípedo ou pré-moldado de concreto. |  |  |  |  | DIST(m) | 332.2353
| Extensão de demolição de passeio. |  |  |  |  | DIST(m) | 0
SINALIZAÇÃO CRITÉRIOS ADOTADOS .
| Nº de frentes de serviço para abertura de valas |  |  |  |  | nf | 2
| Nº de placas de sinalização por techo |  |  |  |  | np | 3
| Área de cada placa de sinalização |  |  |  |  | Aps(m2) | 1
| Nº de cones por frente de serviço |  |  |  |  | nc | 12
| Extensão máxima de vala aberta por trecho. |  |  |  |  | Lt(m) | 200
| Altura da cerca de proteção |  |  |  |  | hc(m) | 1.5
| Quantidade de passadiços para pedestres por frente |  |  |  |  | npm | 1
| Largura do passadiço |  |  |  |  | Lpp (m) | 1.2
| Comprimento do passadiço |  |  |  |  | LVb+1,00(m) | 1.65
| Quantidade de passadiços metálicos para veículos |  |  |  |  | npmet | 1
| Largura do passadiço metálico para veículos |  |  |  |  | Lpv (m) | 3
| Comprimento do passadiço metálico para veículos |  |  |  |  | LVbX3,00 (m) | 1.95
QUANTITATIVO DE SERVIÇO
SERVIÇOS PRELIMINARES
#REF! | Limpeza e desmatamento da faixa de serviço |  |  |  |  | Área (m²) | 6603.18
SINALIZAÇÃO
IC0301010 | Placa de sinalização |  |  |  |  | Área (m²) | 6
IC0301040 | Cone de tráfego |  |  |  |  | und. | 24
IC0302070 | Cerca de proteção |  |  |  |  | Área (m²) | 1200
IC0304010 | Passadiços para pedestres |  |  |  |  | Área (m²) | 4
IC0304040 | Passadiços para veículos |  |  |  |  | Área (m²) | 12
MOVIMENTAÇÃO DE TERRA E ESCORAMENTO
| Volume total escavado |  |  |  |  | Vte (m3) | 1762.18
| Volume total escavado até 2,00m |  |  |  |  | Vte (m3) | 1762.18
| Volume total escavado até 4,00m |  |  |  |  | Vte (m3) | 0
| Volume total escavado até 6,00m |  |  |  |  | Vte (m3) | 0
| Volume do tubo |  |  |  |  | Vtubo(m3) | 7.98
IC0505010 | Volume do berço de areia |  |  |  |  | Vbareia (m3) | 183.56
| Volume do berço de brita |  |  |  |  | Vbbrita (m3) | 0
| Volume solo 1a cat. Escav. Manual |  |  |  |  | VS1man(m3) | 88.109
IC0501010 | Volume solo 1a cat. Escav. Manual até 1,50m |  |  |  |  | VS1man(m3) | 88.109
IC0501040 | Volume solo 1a cat. Escav. Manual até 3,00m |  |  |  |  | VS1man(m3) | 0
IC0501070 | Volume solo 1a cat. Escav. Manual até 4,50m |  |  |  |  | VS1man(m3) | 0
IC0501100 | Volume solo 1a cat. Escav. Manual acima de 4,50m |  |  |  |  | VS1man(m3) | 0
IC0501370 | Volume de solo 1a cat. Escav. Mecanizada até 2,00m |  |  |  |  | VS1mec(m3) | 1321.635
IC0501400 | Volume de solo 1a cat. Escav. Mecanizada até 4,00m |  |  |  |  | VS1mec(m3) | 0
IC0501430 | Volume de solo 1a cat. Escav. Mecanizada até 6,00m |  |  |  |  | VS1mec(m3) | 0
| Volume solo 2a cat. Escav. Manual |  |  |  |  | VS2man(m3) | 0
IC0501130 | Volume solo 2a cat. Escav. Manual até 1,50m |  |  |  |  | VS2man(m3) | 0
IC0501160 | Volume solo 2a cat. Escav. Manual até 3,00m |  |  |  |  | VS2man(m3) | 0
IC0501190 | Volume solo 2a cat. Escav. Manual até 4,50m |  |  |  |  | VS2man(m3) | 0
IC0501220 | Volume solo 1a cat. Escav. Manual acima de 4,50m |  |  |  |  | VS1man(m3) | 0
IC0501460 | Volume de solo 2a. cat. Escav. Mecanizada até 2,00m |  |  |  |  | VS2mec(m3) | 264.327
IC0501490 | Volume de solo 2a. cat. Escav. Mecanizada até 4,00m |  |  |  |  | VS2mec(m3) | 0
IC0501520 | Volume de solo 2a. cat. Escav. Mecanizada até 6,00m |  |  |  |  | VS2mec(m3) | 0
IC0501550 | Volume de solo de 3a categoria até 2,00m |  |  |  |  | VC3mec(m3) | 88.109
IC0501580 | Volume de solo de 3a categoria até 4,00m |  |  |  |  | VC3mec(m3) | 0
IC0501610 | Volume de solo de 3a categoria até 6,00m |  |  |  |  | VC3mec(m3) | 0
IC0501640 | Volume de solo de 4a categoria até 2,00m |  |  |  |  | VC4mec(m3) | 0
IC0501670 | Volume de solo de 4a categoria até 4,00m |  |  |  |  | VC4mec(m3) | 0
IC0501700 | Volume de solo de 4a categoria até 6,00m |  |  |  |  | VC4mec(m3) | 0
| Volume Total de Aterro |  |  |  |  | Vta (m3) | 1570.64
IC0504010 | Vol. reaterro c/ material da própria vala |  |  |  |  | Vsolo (m3) | 1409.74
IC0504070 | Vol. reaterro com material de jazida |  |  |  |  | Vjazida (m3) | 160.896
IC0505010 | Volume do envelopamento de concreto ou areia |  |  |  |  | Venvelop (m3) | 0
| Volume de solo expurgado |  |  |  |  | VExpsolo. (m3) | 264.327
| Volume de rocha expurgado |  |  |  |  | VExproch (m3) | 88.109
IC0701010 | Esc descontínuo madeira com pontaleteamento |  |  |  |  | ESCmp (m2) | 0
IC0701040 | Esc descontínuo madeira aberto |  |  |  |  | ESCdma (m2) | 0
IC0702010 | Esc contínuo madeira cançoeira |  |  |  |  | ESCcmc (m2) | 0
IC0702220 | Esc contínuo com estacas metalicas até 3,00m |  |  |  |  | ESCcem (m2) | 0
IC0702250 | Esc contínuo com estacas metalicas até 6,00m |  |  |  |  | ESCcem (m2) | 0
IC0702370 | Es contínuo misto madeira/ metalica hamburguês |  |  |  |  | ESCch (m2) | 0
DEMOLIÇÕES E RECOMPOSIÇÕES DE PAVIMENTO
| Demolição de pavimento |  |  |  |  | Area total (m2) | 2400.4
IC1401250 | Demolição do asfalto. |  |  |  |  | Vdemol. (m3) | 0
IC1401040 | Demolição de paralelepípedo ou pré-moldado de concreto. |  |  |  |  | Area (m2) | 282.4
IC1401160 | Demolição de passeio |  |  |  |  | Area (m2) | 0
IC1402280 | Recomposição do asfalto. |  |  |  |  | Vdemol. (m3) | 0
IC1402010 | Recomposição de paralelepípedo ou pré-moldado de concreto. |  |  |  |  | Area (m2) | 282.4
IC1402100 | Recomposição de passeio |  |  |  |  | Area (m2) | 0
CARGA E TRANSPORTE
IC0601100 | Carga manual de solo |  |  |  |  | Cman(m3) | 13.22
IC0601040 | Carga mecanizada de solo |  |  |  |  | Cmecs(m3) | 251.11
IC0601010 | Carga mecanizada de rocha |  |  |  |  | Cmecr(m3) | 88.11
IC0601250 | Bota-fora de solo |  |  |  |  | VBs(m3) | 264.327
IC0601220 | Bota-fora de rocha |  |  |  |  | VBr(m3) | 88.109
IC0602010 | Momento de transporte de solo |  |  |  |  | MTs (m3xKm) | 1321.635
IC0602040 | Momento de transporte de rocha |  |  |  |  | MTr (m3xKm) | 440.545
|  | MEMÓRIA DE CÁLCULO | [5 empty] | HITA
SIAA CAMPO ALEGRE DE LOURDES E LOCALIDADES
QUANTITATIVOS DE SERVIÇOS DE VALAS PARA REDE DE DIST. ÁGUA - CTR2 DN 75 PVC PBA cl. 12
Resp téc: | Carlos Hita
Data:
VALA TIPO A
Tubulação |  |  | DN(mm) | DE(mm) | Material
Dados |  |  | 75 | 85 | PVC PBA cl. 12
Trecho |  |  | Est. Inicial | Est. Final | Extensão (m)
Dados |  |  |  |  | 289
CARACTERÍSTICAS DA VALA DO TIPO A
GEOMETRIA DA VALA CRITÉRIOS ADOTADOS
| Diâmetro interno da tubulação |  |  |  |  | DN(mm) | 75
| Diâmetro externo da tubulação |  |  |  |  | DE(mm) | 85
| Extensão da vala |  |  |  |  | L (m) | 289
| Extensão do trecho envelopado |  |  |  |  | Le (m) | 0
| Altura do envelopamento de concreto ou areia. |  |  |  |  | Hv (m) | 0
| Inclinação do talude |  |  |  |  | v:h | 0
| Recobrimento |  |  |  |  | Rec (m) | 0.8
| Espessura berço de areia |  |  |  |  | Hbareia (m) | 0.1
| Espessura berço de brita |  |  |  |  | Hbbrita (m) | 0
| Profundidade da vala |  |  |  |  | Pvala (m) | 0.985
| Largura do fundo da vala |  |  |  |  | LVb (m) | 0.65
| Largura da vala sem Escoramento |  |  |  |  | LVSESC (m) | 0.65
| Largura da vala com esc descontínuo madeira com pontaleteamento |  |  |  |  | LVESCmp(m2) | 0
| Largura da vala com esc descontínuo madeira aberto |  |  |  |  | LVESCma(m2) | 0
| Largura da vala com esc contínuo madeira cançoeira até 2,00m |  |  |  |  | LVESCmc(m2) | 0
| Largura da vala com esc contínuo madeira cançoeira até 3,00m |  |  |  |  | LVESCmc(m2) | 0
| Largura da vala com esc contínuo com estacas metalicas até 2,00m |  |  |  |  | LVESCem(m2) | 0
| Largura da vala com esc contínuo com estacas metalicas até 4,00m |  |  |  |  | LVESCem(m2) | 0
| Largura da vala com esc contínuo com estacas metalicas até 6,00m |  |  |  |  | LVESCem(m2) | 0
| Largura da vala com es contínuo misto madeira/ metalica hamburguês até 4,00m |  |  |  |  | LVESCh(m2) | 0
| Largura da vala com esc contínuo misto madeira/ metalica hamburguês até 6,00m |  |  |  |  | LVESCh(m2) | 0
CRITÉRIOS PARA LIMPEZA E DESMATAMENTO
| Extensão |  |  |  |  | Ext.(m) | 255
| Largura do fundo da vala + 2,00m |  |  |  |  | LVb+d1(m) | 2.65
CRITÉRIOS PARA ESCAVAÇÃO E PAVIMENTAÇÃO
| Perc. solo 1a. categoria escav. manual |  |  |  |  | ES1manual(%) | 5%
| Perc. solo 1a. categoria escav. mecanica |  |  |  |  | ES1mec(%) | 75%
| Perc. solo 2a. categoria escav. manual |  |  |  |  | ES2manual(%) | 0%
| Perc. solo 2a. categoria escav. mecanica |  |  |  |  | ES2mec(%) | 15%
| Perc de volume de solo de 3a. categoria |  |  |  |  | ER3mec(%) | 5%
| Perc de volume de solo de 4a. categoria |  |  |  |  | ER4mec(%) | 0%
| Perc de volume de escavação por desmoronamento. |  |  |  |  | ESdesm(%) | 0%
| Distância para expurgo de material em caminhâo basculante |  |  |  |  | DIST(km) | 5
| Espessura da pavimentação asfáltica. |  |  |  |  | epav(m) | 0.03
| Coeficiente de empolamento do solo. |  |  |  |  | ys | 1
| Coeficiente de empolamento do material rocha |  |  |  |  | ysr | 1
| Extensão de demolição de pavimentação em asfalto. |  |  |  |  | DIST(m) | 0
| Extensão de demolição pavimentação em paralelepípedo ou pré-moldado de concreto. |  |  |  |  | DIST(m) | 34
| Extensão de demolição de passeio. |  |  |  |  | DIST(m) | 0
SINALIZAÇÃO CRITÉRIOS ADOTADOS .
| Nº de frentes de serviço para abertura de valas |  |  |  |  | nf | 1
| Nº de placas de sinalização por techo |  |  |  |  | np | 3
| Área de cada placa de sinalização |  |  |  |  | Aps(m2) | 1
| Nº de cones por frente de serviço |  |  |  |  | nc | 12
| Extensão máxima de vala aberta por trecho. |  |  |  |  | Lt(m) | 150
| Altura da cerca de proteção |  |  |  |  | hc(m) | 1.5
| Quantidade de passadiços para pedestres por frente |  |  |  |  | npm | 1
| Largura do passadiço |  |  |  |  | Lpp (m) | 1.2
| Comprimento do passadiço |  |  |  |  | LVb+1,00(m) | 1.65
| Quantidade de passadiços metálicos para veículos |  |  |  |  | npmet | 1
| Largura do passadiço metálico para veículos |  |  |  |  | Lpv (m) | 3
| Comprimento do passadiço metálico para veículos |  |  |  |  | LVbX3,00 (m) | 1.95
QUANTITATIVO DE SERVIÇO
SERVIÇOS PRELIMINARES
IC0801040 | Limpeza e desmatamento da faixa de serviço |  |  |  |  | Área (m²) | 675.75
SINALIZAÇÃO
IC0301010 | Placa de sinalização |  |  |  |  | Área (m²) | 3
IC0301040 | Cone de tráfego |  |  |  |  | und. | 12
IC0302070 | Cerca de proteção |  |  |  |  | Área (m²) | 450
IC0304010 | Passadiços para pedestres |  |  |  |  | Área (m²) | 2
IC0304040 | Passadiços para veículos |  |  |  |  | Área (m²) | 6
MOVIMENTAÇÃO DE TERRA E ESCORAMENTO
| Volume total escavado |  |  |  |  | Vte (m3) | 185.03
| Volume total escavado até 2,00m |  |  |  |  | Vte (m3) | 185.03
| Volume total escavado até 4,00m |  |  |  |  | Vte (m3) | 0
| Volume total escavado até 6,00m |  |  |  |  | Vte (m3) | 0
| Volume do tubo |  |  |  |  | Vtubo(m3) | 1.64
IC0505010 | Volume do berço de areia |  |  |  |  | Vbareia (m3) | 18.79
| Volume do berço de brita |  |  |  |  | Vbbrita (m3) | 0
| Volume solo 1a cat. Escav. Manual |  |  |  |  | VS1man(m3) | 9.2515
IC0501010 | Volume solo 1a cat. Escav. Manual até 1,50m |  |  |  |  | VS1man(m3) | 9.2515
IC0501040 | Volume solo 1a cat. Escav. Manual até 3,00m |  |  |  |  | VS1man(m3) | 0
IC0501070 | Volume solo 1a cat. Escav. Manual até 4,50m |  |  |  |  | VS1man(m3) | 0
IC0501100 | Volume solo 1a cat. Escav. Manual acima de 4,50m |  |  |  |  | VS1man(m3) | 0
IC0501370 | Volume de solo 1a cat. Escav. Mecanizada até 2,00m |  |  |  |  | VS1mec(m3) | 138.7725
IC0501400 | Volume de solo 1a cat. Escav. Mecanizada até 4,00m |  |  |  |  | VS1mec(m3) | 0
IC0501430 | Volume de solo 1a cat. Escav. Mecanizada até 6,00m |  |  |  |  | VS1mec(m3) | 0
| Volume solo 2a cat. Escav. Manual |  |  |  |  | VS2man(m3) | 0
IC0501130 | Volume solo 2a cat. Escav. Manual até 1,50m |  |  |  |  | VS2man(m3) | 0
IC0501160 | Volume solo 2a cat. Escav. Manual até 3,00m |  |  |  |  | VS2man(m3) | 0
IC0501190 | Volume solo 2a cat. Escav. Manual até 4,50m |  |  |  |  | VS2man(m3) | 0
IC0501220 | Volume solo 1a cat. Escav. Manual acima de 4,50m |  |  |  |  | VS1man(m3) | 0
IC0501460 | Volume de solo 2a. cat. Escav. Mecanizada até 2,00m |  |  |  |  | VS2mec(m3) | 27.7545
IC0501490 | Volume de solo 2a. cat. Escav. Mecanizada até 4,00m |  |  |  |  | VS2mec(m3) | 0
IC0501520 | Volume de solo 2a. cat. Escav. Mecanizada até 6,00m |  |  |  |  | VS2mec(m3) | 0
IC0501550 | Volume de solo de 3a categoria até 2,00m |  |  |  |  | VC3mec(m3) | 9.2515
IC0501580 | Volume de solo de 3a categoria até 4,00m |  |  |  |  | VC3mec(m3) | 0
IC0501610 | Volume de solo de 3a categoria até 6,00m |  |  |  |  | VC3mec(m3) | 0
IC0501640 | Volume de solo de 4a categoria até 2,00m |  |  |  |  | VC4mec(m3) | 0
IC0501670 | Volume de solo de 4a categoria até 4,00m |  |  |  |  | VC4mec(m3) | 0
IC0501700 | Volume de solo de 4a categoria até 6,00m |  |  |  |  | VC4mec(m3) | 0
| Volume Total de Aterro |  |  |  |  | Vta (m3) | 164.6
IC0504010 | Vol. reaterro c/ material da própria vala |  |  |  |  | Vsolo (m3) | 148.02
IC0504070 | Vol. reaterro com material de jazida |  |  |  |  | Vjazida (m3) | 16.576
IC0505010 | Volume do envelopamento de concreto ou areia |  |  |  |  | Venvelop (m3) | 0
| Volume de solo expurgado |  |  |  |  | VExpsolo. (m3) | 27.7545
| Volume de rocha expurgado |  |  |  |  | VExproch (m3) | 9.2515
IC0701010 | Esc descontínuo madeira com pontaleteamento |  |  |  |  | ESCmp (m2) | 0
IC0701040 | Esc descontínuo madeira aberto |  |  |  |  | ESCdma (m2) | 0
IC0702010 | Esc contínuo madeira cançoeira |  |  |  |  | ESCcmc (m2) | 0
IC0702220 | Esc contínuo com estacas metalicas até 3,00m |  |  |  |  | ESCcem (m2) | 0
IC0702250 | Esc contínuo com estacas metalicas até 6,00m |  |  |  |  | ESCcem (m2) | 0
IC0702370 | Es contínuo misto madeira/ metalica hamburguês |  |  |  |  | ESCch (m2) | 0
DEMOLIÇÕES E RECOMPOSIÇÕES DE PAVIMENTO
| Demolição de pavimento |  |  |  |  | Area total (m2) | 245.65
IC1401250 | Demolição do asfalto. |  |  |  |  | Vdemol. (m3) | 0
IC1401040 | Demolição de paralelepípedo ou pré-moldado de concreto. |  |  |  |  | Area (m2) | 28.9
IC1401160 | Demolição de passeio |  |  |  |  | Area (m2) | 0
IC1402280 | Recomposição do asfalto. |  |  |  |  | Vdemol. (m3) | 0
IC1402010 | Recomposição de paralelepípedo ou pré-moldado de concreto. |  |  |  |  | Area (m2) | 28.9
IC1402100 | Recomposição de passeio |  |  |  |  | Area (m2) | 0
CARGA E TRANSPORTE
IC0601100 | Carga manual de solo |  |  |  |  | Cman(m3) | 1.39
IC0601040 | Carga mecanizada de solo |  |  |  |  | Cmecs(m3) | 26.37
IC0601010 | Carga mecanizada de rocha |  |  |  |  | Cmecr(m3) | 9.25
IC0601250 | Bota-fora de solo |  |  |  |  | VBs(m3) | 27.7545
IC0601220 | Bota-fora de rocha |  |  |  |  | VBr(m3) | 9.2515
IC0602010 | Momento de transporte de solo |  |  |  |  | MTs (m3xKm) | 138.7725
IC0602040 | Momento de transporte de rocha |  |  |  |  | MTr (m3xKm) | 46.2575
|  | MEMÓRIA DE CÁLCULO | [5 empty] | HITA
SIAA CAMPO ALEGRE DE LOURDES E LOCALIDADES
QUANTITATIVOS DE SERVIÇOS DE VALAS PARA REDE DE DIST. ÁGUA - CTR2 DN 100 PVC PBA cl. 12
Resp téc: | Carlos Hita
Data:
VALA TIPO A
Tubulação |  |  | DN(mm) | DE(mm) | Material
Dados |  |  | 100 | 110 | PVC PBA cl. 12
Trecho |  |  | Est. Inicial | Est. Final | Extensão (m)
Dados |  |  |  |  | 309
CARACTERÍSTICAS DA VALA DO TIPO A
GEOMETRIA DA VALA CRITÉRIOS ADOTADOS
| Diâmetro interno da tubulação |  |  |  |  | DN(mm) | 100
| Diâmetro externo da tubulação |  |  |  |  | DE(mm) | 110
| Extensão da vala |  |  |  |  | L (m) | 309
| Extensão do trecho envelopado |  |  |  |  | Le (m) | 0
| Altura do envelopamento de concreto ou areia. |  |  |  |  | Hv (m) | 0
| Inclinação do talude |  |  |  |  | v:h | 0
| Recobrimento |  |  |  |  | Rec (m) | 0.8
| Espessura berço de areia |  |  |  |  | Hbareia (m) | 0.1
| Espessura berço de brita |  |  |  |  | Hbbrita (m) | 0
| Profundidade da vala |  |  |  |  | Pvala (m) | 1.01
| Largura do fundo da vala |  |  |  |  | LVb (m) | 0.65
| Largura da vala sem Escoramento |  |  |  |  | LVSESC (m) | 0.65
| Largura da vala com esc descontínuo madeira com pontaleteamento |  |  |  |  | LVESCmp(m2) | 0
| Largura da vala com esc descontínuo madeira aberto |  |  |  |  | LVESCma(m2) | 0
| Largura da vala com esc contínuo madeira cançoeira até 2,00m |  |  |  |  | LVESCmc(m2) | 0
| Largura da vala com esc contínuo madeira cançoeira até 3,00m |  |  |  |  | LVESCmc(m2) | 0
| Largura da vala com esc contínuo com estacas metalicas até 2,00m |  |  |  |  | LVESCem(m2) | 0
| Largura da vala com esc contínuo com estacas metalicas até 4,00m |  |  |  |  | LVESCem(m2) | 0
| Largura da vala com esc contínuo com estacas metalicas até 6,00m |  |  |  |  | LVESCem(m2) | 0
| Largura da vala com es contínuo misto madeira/ metalica hamburguês até 4,00m |  |  |  |  | LVESCh(m2) | 0
| Largura da vala com esc contínuo misto madeira/ metalica hamburguês até 6,00m |  |  |  |  | LVESCh(m2) | 0
CRITÉRIOS PARA LIMPEZA E DESMATAMENTO
| Extensão |  |  |  |  | Ext.(m) | 272.6471
| Largura do fundo da vala + 2,00m |  |  |  |  | LVb+d1(m) | 2.65
CRITÉRIOS PARA ESCAVAÇÃO E PAVIMENTAÇÃO
| Perc. solo 1a. categoria escav. manual |  |  |  |  | ES1manual(%) | 5%
| Perc. solo 1a. categoria escav. mecanica |  |  |  |  | ES1mec(%) | 75%
| Perc. solo 2a. categoria escav. manual |  |  |  |  | ES2manual(%) | 0%
| Perc. solo 2a. categoria escav. mecanica |  |  |  |  | ES2mec(%) | 15%
| Perc de volume de solo de 3a. categoria |  |  |  |  | ER3mec(%) | 5%
| Perc de volume de solo de 4a. categoria |  |  |  |  | ER4mec(%) | 0%
| Perc de volume de escavação por desmoronamento. |  |  |  |  | ESdesm(%) | 0%
| Distância para expurgo de material em caminhâo basculante |  |  |  |  | DIST(km) | 5
| Espessura da pavimentação asfáltica. |  |  |  |  | epav(m) | 0.03
| Coeficiente de empolamento do solo. |  |  |  |  | ys | 1
| Coeficiente de empolamento do material rocha |  |  |  |  | ysr | 1
| Extensão de demolição de pavimentação em asfalto. |  |  |  |  | DIST(m) | 0
| Extensão de demolição pavimentação em paralelepípedo ou pré-moldado de concreto. |  |  |  |  | DIST(m) | 36.3529
| Extensão de demolição de passeio. |  |  |  |  | DIST(m) | 0
SINALIZAÇÃO CRITÉRIOS ADOTADOS .
| Nº de frentes de serviço para abertura de valas |  |  |  |  | nf | 1
| Nº de placas de sinalização por techo |  |  |  |  | np | 3
| Área de cada placa de sinalização |  |  |  |  | Aps(m2) | 1
| Nº de cones por frente de serviço |  |  |  |  | nc | 12
| Extensão máxima de vala aberta por trecho. |  |  |  |  | Lt(m) | 150
| Altura da cerca de proteção |  |  |  |  | hc(m) | 1.5
| Quantidade de passadiços para pedestres por frente |  |  |  |  | npm | 1
| Largura do passadiço |  |  |  |  | Lpp (m) | 1.2
| Comprimento do passadiço |  |  |  |  | LVb+1,00(m) | 1.65
| Quantidade de passadiços metálicos para veículos |  |  |  |  | npmet | 1
| Largura do passadiço metálico para veículos |  |  |  |  | Lpv (m) | 3
| Comprimento do passadiço metálico para veículos |  |  |  |  | LVbX3,00 (m) | 1.95
QUANTITATIVO DE SERVIÇO
SERVIÇOS PRELIMINARES
| Limpeza e desmatamento da faixa de serviço |  |  |  |  | Área (m²) | 722.51
SINALIZAÇÃO
IC0301010 | Placa de sinalização |  |  |  |  | Área (m²) | 3
IC0301040 | Cone de tráfego |  |  |  |  | und. | 12
IC0302070 | Cerca de proteção |  |  |  |  | Área (m²) | 450
IC0304010 | Passadiços para pedestres |  |  |  |  | Área (m²) | 2
IC0304040 | Passadiços para veículos |  |  |  |  | Área (m²) | 6
MOVIMENTAÇÃO DE TERRA E ESCORAMENTO
| Volume total escavado |  |  |  |  | Vte (m3) | 202.86
| Volume total escavado até 2,00m |  |  |  |  | Vte (m3) | 202.86
| Volume total escavado até 4,00m |  |  |  |  | Vte (m3) | 0
| Volume total escavado até 6,00m |  |  |  |  | Vte (m3) | 0
| Volume do tubo |  |  |  |  | Vtubo(m3) | 2.94
IC0505010 | Volume do berço de areia |  |  |  |  | Vbareia (m3) | 20.09
| Volume do berço de brita |  |  |  |  | Vbbrita (m3) | 0
| Volume solo 1a cat. Escav. Manual |  |  |  |  | VS1man(m3) | 10.143
IC0501010 | Volume solo 1a cat. Escav. Manual até 1,50m |  |  |  |  | VS1man(m3) | 10.143
IC0501040 | Volume solo 1a cat. Escav. Manual até 3,00m |  |  |  |  | VS1man(m3) | 0
IC0501070 | Volume solo 1a cat. Escav. Manual até 4,50m |  |  |  |  | VS1man(m3) | 0
IC0501100 | Volume solo 1a cat. Escav. Manual acima de 4,50m |  |  |  |  | VS1man(m3) | 0
IC0501370 | Volume de solo 1a cat. Escav. Mecanizada até 2,00m |  |  |  |  | VS1mec(m3) | 152.145
IC0501400 | Volume de solo 1a cat. Escav. Mecanizada até 4,00m |  |  |  |  | VS1mec(m3) | 0
IC0501430 | Volume de solo 1a cat. Escav. Mecanizada até 6,00m |  |  |  |  | VS1mec(m3) | 0
| Volume solo 2a cat. Escav. Manual |  |  |  |  | VS2man(m3) | 0
IC0501130 | Volume solo 2a cat. Escav. Manual até 1,50m |  |  |  |  | VS2man(m3) | 0
IC0501160 | Volume solo 2a cat. Escav. Manual até 3,00m |  |  |  |  | VS2man(m3) | 0
IC0501190 | Volume solo 2a cat. Escav. Manual até 4,50m |  |  |  |  | VS2man(m3) | 0
IC0501220 | Volume solo 1a cat. Escav. Manual acima de 4,50m |  |  |  |  | VS1man(m3) | 0
IC0501460 | Volume de solo 2a. cat. Escav. Mecanizada até 2,00m |  |  |  |  | VS2mec(m3) | 30.429
IC0501490 | Volume de solo 2a. cat. Escav. Mecanizada até 4,00m |  |  |  |  | VS2mec(m3) | 0
IC0501520 | Volume de solo 2a. cat. Escav. Mecanizada até 6,00m |  |  |  |  | VS2mec(m3) | 0
IC0501550 | Volume de solo de 3a categoria até 2,00m |  |  |  |  | VC3mec(m3) | 10.143
IC0501580 | Volume de solo de 3a categoria até 4,00m |  |  |  |  | VC3mec(m3) | 0
IC0501610 | Volume de solo de 3a categoria até 6,00m |  |  |  |  | VC3mec(m3) | 0
IC0501640 | Volume de solo de 4a categoria até 2,00m |  |  |  |  | VC4mec(m3) | 0
IC0501670 | Volume de solo de 4a categoria até 4,00m |  |  |  |  | VC4mec(m3) | 0
IC0501700 | Volume de solo de 4a categoria até 6,00m |  |  |  |  | VC4mec(m3) | 0
| Volume Total de Aterro |  |  |  |  | Vta (m3) | 179.83
IC0504010 | Vol. reaterro c/ material da própria vala |  |  |  |  | Vsolo (m3) | 162.29
IC0504070 | Vol. reaterro com material de jazida |  |  |  |  | Vjazida (m3) | 17.542
IC0505010 | Volume do envelopamento de concreto ou areia |  |  |  |  | Venvelop (m3) | 0
| Volume de solo expurgado |  |  |  |  | VExpsolo. (m3) | 30.429
| Volume de rocha expurgado |  |  |  |  | VExproch (m3) | 10.143
IC0701010 | Esc descontínuo madeira com pontaleteamento |  |  |  |  | ESCmp (m2) | 0
IC0701040 | Esc descontínuo madeira aberto |  |  |  |  | ESCdma (m2) | 0
IC0702010 | Esc contínuo madeira cançoeira |  |  |  |  | ESCcmc (m2) | 0
IC0702220 | Esc contínuo com estacas metalicas até 3,00m |  |  |  |  | ESCcem (m2) | 0
IC0702250 | Esc contínuo com estacas metalicas até 6,00m |  |  |  |  | ESCcem (m2) | 0
IC0702370 | Es contínuo misto madeira/ metalica hamburguês |  |  |  |  | ESCch (m2) | 0
DEMOLIÇÕES E RECOMPOSIÇÕES DE PAVIMENTO
| Demolição de pavimento |  |  |  |  | Area total (m2) | 262.65
IC1401250 | Demolição do asfalto. |  |  |  |  | Vdemol. (m3) | 0
IC1401040 | Demolição de paralelepípedo ou pré-moldado de concreto. |  |  |  |  | Area (m2) | 30.9
IC1401160 | Demolição de passeio |  |  |  |  | Area (m2) | 0
IC1402280 | Recomposição do asfalto. |  |  |  |  | Vdemol. (m3) | 0
IC1402010 | Recomposição de paralelepípedo ou pré-moldado de concreto. |  |  |  |  | Area (m2) | 30.9
IC1402100 | Recomposição de passeio |  |  |  |  | Area (m2) | 0
CARGA E TRANSPORTE
IC0601100 | Carga manual de solo |  |  |  |  | Cman(m3) | 1.52
IC0601040 | Carga mecanizada de solo |  |  |  |  | Cmecs(m3) | 28.91
IC0601010 | Carga mecanizada de rocha |  |  |  |  | Cmecr(m3) | 10.14
IC0601250 | Bota-fora de solo |  |  |  |  | VBs(m3) | 30.429
IC0601220 | Bota-fora de rocha |  |  |  |  | VBr(m3) | 10.143
IC0602010 | Momento de transporte de solo |  |  |  |  | MTs (m3xKm) | 152.145
IC0602040 | Momento de transporte de rocha |  |  |  |  | MTr (m3xKm) | 50.715
|  | MEMÓRIA DE CÁLCULO | [5 empty] | HITA
SIAA CAMPO ALEGRE DE LOURDES E LOCALIDADES
QUANTITATIVOS DE SERVIÇOS DE VALAS PARA REDE DE DIST. ÁGUA - CR3 DN 50 PVC PBA cl. 12
Resp téc: | Carlos Hita
Data:
VALA TIPO A
Tubulação |  |  | DN(mm) | DE(mm) | Material
Dados |  |  | 50 | 60 | PVC PBA cl. 12
Trecho |  |  | Est. Inicial | Est. Final | Extensão (m)
Dados |  |  |  |  | 2224
CARACTERÍSTICAS DA VALA DO TIPO A
GEOMETRIA DA VALA CRITÉRIOS ADOTADOS
| Diâmetro interno da tubulação |  |  |  |  | DN(mm) | 50
| Diâmetro externo da tubulação |  |  |  |  | DE(mm) | 60
| Extensão da vala |  |  |  |  | L (m) | 2224
| Extensão do trecho envelopado |  |  |  |  | Le (m) | 0
| Altura do envelopamento de concreto ou areia. |  |  |  |  | Hv (m) | 0
| Inclinação do talude |  |  |  |  | v:h | 0
| Recobrimento |  |  |  |  | Rec (m) | 0.8
| Espessura berço de areia |  |  |  |  | Hbareia (m) | 0.1
| Espessura berço de brita |  |  |  |  | Hbbrita (m) | 0
| Profundidade da vala |  |  |  |  | Pvala (m) | 0.96
| Largura do fundo da vala |  |  |  |  | LVb (m) | 0.65
| Largura da vala sem Escoramento |  |  |  |  | LVSESC (m) | 0.65
| Largura da vala com esc descontínuo madeira com pontaleteamento |  |  |  |  | LVESCmp(m2) | 0
| Largura da vala com esc descontínuo madeira aberto |  |  |  |  | LVESCma(m2) | 0
| Largura da vala com esc contínuo madeira cançoeira até 2,00m |  |  |  |  | LVESCmc(m2) | 0
| Largura da vala com esc contínuo madeira cançoeira até 3,00m |  |  |  |  | LVESCmc(m2) | 0
| Largura da vala com esc contínuo com estacas metalicas até 2,00m |  |  |  |  | LVESCem(m2) | 0
| Largura da vala com esc contínuo com estacas metalicas até 4,00m |  |  |  |  | LVESCem(m2) | 0
| Largura da vala com esc contínuo com estacas metalicas até 6,00m |  |  |  |  | LVESCem(m2) | 0
| Largura da vala com es contínuo misto madeira/ metalica hamburguês até 4,00m |  |  |  |  | LVESCh(m2) | 0
| Largura da vala com esc contínuo misto madeira/ metalica hamburguês até 6,00m |  |  |  |  | LVESCh(m2) | 0
CRITÉRIOS PARA LIMPEZA E DESMATAMENTO
| Extensão |  |  |  |  | Ext.(m) | 1569.8824
| Largura do fundo da vala + 2,00m |  |  |  |  | LVb+d1(m) | 2.65
CRITÉRIOS PARA ESCAVAÇÃO E PAVIMENTAÇÃO
| Perc. solo 1a. categoria escav. manual |  |  |  |  | ES1manual(%) | 5%
| Perc. solo 1a. categoria escav. mecanica |  |  |  |  | ES1mec(%) | 75%
| Perc. solo 2a. categoria escav. manual |  |  |  |  | ES2manual(%) | 0%
| Perc. solo 2a. categoria escav. mecanica |  |  |  |  | ES2mec(%) | 15%
| Perc de volume de solo de 3a. categoria |  |  |  |  | ER3mec(%) | 5%
| Perc de volume de solo de 4a. categoria |  |  |  |  | ER4mec(%) | 0%
| Perc de volume de escavação por desmoronamento. |  |  |  |  | ESdesm(%) | 0%
| Distância para expurgo de material em caminhâo basculante |  |  |  |  | DIST(km) | 5
| Espessura da pavimentação asfáltica. |  |  |  |  | epav(m) | 0.03
| Coeficiente de empolamento do solo. |  |  |  |  | ys | 1
| Coeficiente de empolamento do material rocha |  |  |  |  | ysr | 1
| Extensão de demolição de pavimentação em asfalto. |  |  |  |  | DIST(m) | 0
| Extensão de demolição pavimentação em paralelepípedo ou pré-moldado de concreto. |  |  |  |  | DIST(m) | 654.1176
| Extensão de demolição de passeio. |  |  |  |  | DIST(m) | 0
SINALIZAÇÃO CRITÉRIOS ADOTADOS .
| Nº de frentes de serviço para abertura de valas |  |  |  |  | nf | 2
| Nº de placas de sinalização por techo |  |  |  |  | np | 3
| Área de cada placa de sinalização |  |  |  |  | Aps(m2) | 1
| Nº de cones por frente de serviço |  |  |  |  | nc | 12
| Extensão máxima de vala aberta por trecho. |  |  |  |  | Lt(m) | 200
| Altura da cerca de proteção |  |  |  |  | hc(m) | 1.5
| Quantidade de passadiços para pedestres por frente |  |  |  |  | npm | 1
| Largura do passadiço |  |  |  |  | Lpp (m) | 1.2
| Comprimento do passadiço |  |  |  |  | LVb+1,00(m) | 1.65
| Quantidade de passadiços metálicos para veículos |  |  |  |  | npmet | 1
| Largura do passadiço metálico para veículos |  |  |  |  | Lpv (m) | 3
| Comprimento do passadiço metálico para veículos |  |  |  |  | LVbX3,00 (m) | 1.95
QUANTITATIVO DE SERVIÇO
SERVIÇOS PRELIMINARES
| Limpeza e desmatamento da faixa de serviço |  |  |  |  | Área (m²) | 4160.19
SINALIZAÇÃO
IC0301010 | Placa de sinalização |  |  |  |  | Área (m²) | 6
IC0301040 | Cone de tráfego |  |  |  |  | und. | 24
IC0302070 | Cerca de proteção |  |  |  |  | Área (m²) | 1200
IC0304010 | Passadiços para pedestres |  |  |  |  | Área (m²) | 4
IC0304040 | Passadiços para veículos |  |  |  |  | Área (m²) | 12
MOVIMENTAÇÃO DE TERRA E ESCORAMENTO
| Volume total escavado |  |  |  |  | Vte (m3) | 1387.78
| Volume total escavado até 2,00m |  |  |  |  | Vte (m3) | 1387.78
| Volume total escavado até 4,00m |  |  |  |  | Vte (m3) | 0
| Volume total escavado até 6,00m |  |  |  |  | Vte (m3) | 0
| Volume do tubo |  |  |  |  | Vtubo(m3) | 6.29
IC0505010 | Volume do berço de areia |  |  |  |  | Vbareia (m3) | 144.56
| Volume do berço de brita |  |  |  |  | Vbbrita (m3) | 0
| Volume solo 1a cat. Escav. Manual |  |  |  |  | VS1man(m3) | 69.389
IC0501010 | Volume solo 1a cat. Escav. Manual até 1,50m |  |  |  |  | VS1man(m3) | 69.389
IC0501040 | Volume solo 1a cat. Escav. Manual até 3,00m |  |  |  |  | VS1man(m3) | 0
IC0501070 | Volume solo 1a cat. Escav. Manual até 4,50m |  |  |  |  | VS1man(m3) | 0
IC0501100 | Volume solo 1a cat. Escav. Manual acima de 4,50m |  |  |  |  | VS1man(m3) | 0
IC0501370 | Volume de solo 1a cat. Escav. Mecanizada até 2,00m |  |  |  |  | VS1mec(m3) | 1040.835
IC0501400 | Volume de solo 1a cat. Escav. Mecanizada até 4,00m |  |  |  |  | VS1mec(m3) | 0
IC0501430 | Volume de solo 1a cat. Escav. Mecanizada até 6,00m |  |  |  |  | VS1mec(m3) | 0
| Volume solo 2a cat. Escav. Manual |  |  |  |  | VS2man(m3) | 0
IC0501130 | Volume solo 2a cat. Escav. Manual até 1,50m |  |  |  |  | VS2man(m3) | 0
IC0501160 | Volume solo 2a cat. Escav. Manual até 3,00m |  |  |  |  | VS2man(m3) | 0
IC0501190 | Volume solo 2a cat. Escav. Manual até 4,50m |  |  |  |  | VS2man(m3) | 0
IC0501220 | Volume solo 1a cat. Escav. Manual acima de 4,50m |  |  |  |  | VS1man(m3) | 0
IC0501460 | Volume de solo 2a. cat. Escav. Mecanizada até 2,00m |  |  |  |  | VS2mec(m3) | 208.167
IC0501490 | Volume de solo 2a. cat. Escav. Mecanizada até 4,00m |  |  |  |  | VS2mec(m3) | 0
IC0501520 | Volume de solo 2a. cat. Escav. Mecanizada até 6,00m |  |  |  |  | VS2mec(m3) | 0
IC0501550 | Volume de solo de 3a categoria até 2,00m |  |  |  |  | VC3mec(m3) | 69.389
IC0501580 | Volume de solo de 3a categoria até 4,00m |  |  |  |  | VC3mec(m3) | 0
IC0501610 | Volume de solo de 3a categoria até 6,00m |  |  |  |  | VC3mec(m3) | 0
IC0501640 | Volume de solo de 4a categoria até 2,00m |  |  |  |  | VC4mec(m3) | 0
IC0501670 | Volume de solo de 4a categoria até 4,00m |  |  |  |  | VC4mec(m3) | 0
IC0501700 | Volume de solo de 4a categoria até 6,00m |  |  |  |  | VC4mec(m3) | 0
| Volume Total de Aterro |  |  |  |  | Vta (m3) | 1236.93
IC0504010 | Vol. reaterro c/ material da própria vala |  |  |  |  | Vsolo (m3) | 1110.22
IC0504070 | Vol. reaterro com material de jazida |  |  |  |  | Vjazida (m3) | 126.706
IC0505010 | Volume do envelopamento de concreto ou areia |  |  |  |  | Venvelop (m3) | 0
| Volume de solo expurgado |  |  |  |  | VExpsolo. (m3) | 208.167
| Volume de rocha expurgado |  |  |  |  | VExproch (m3) | 69.389
IC0701010 | Esc descontínuo madeira com pontaleteamento |  |  |  |  | ESCmp (m2) | 0
IC0701040 | Esc descontínuo madeira aberto |  |  |  |  | ESCdma (m2) | 0
IC0702010 | Esc contínuo madeira cançoeira |  |  |  |  | ESCcmc (m2) | 0
IC0702220 | Esc contínuo com estacas metalicas até 3,00m |  |  |  |  | ESCcem (m2) | 0
IC0702250 | Esc contínuo com estacas metalicas até 6,00m |  |  |  |  | ESCcem (m2) | 0
IC0702370 | Es contínuo misto madeira/ metalica hamburguês |  |  |  |  | ESCch (m2) | 0
DEMOLIÇÕES E RECOMPOSIÇÕES DE PAVIMENTO
| Demolição de pavimento |  |  |  |  | Area total (m2) | 1890.4
IC1401250 | Demolição do asfalto. |  |  |  |  | Vdemol. (m3) | 0
IC1401040 | Demolição de paralelepípedo ou pré-moldado de concreto. |  |  |  |  | Area (m2) | 556
IC1401160 | Demolição de passeio |  |  |  |  | Area (m2) | 0
IC1402280 | Recomposição do asfalto. |  |  |  |  | Vdemol. (m3) | 0
IC1402010 | Recomposição de paralelepípedo ou pré-moldado de concreto. |  |  |  |  | Area (m2) | 556
IC1402100 | Recomposição de passeio |  |  |  |  | Area (m2) | 0
CARGA E TRANSPORTE
IC0601100 | Carga manual de solo |  |  |  |  | Cman(m3) | 10.41
IC0601040 | Carga mecanizada de solo |  |  |  |  | Cmecs(m3) | 197.76
IC0601010 | Carga mecanizada de rocha |  |  |  |  | Cmecr(m3) | 69.39
IC0601250 | Bota-fora de solo |  |  |  |  | VBs(m3) | 208.167
IC0601220 | Bota-fora de rocha |  |  |  |  | VBr(m3) | 69.389
IC0602010 | Momento de transporte de solo |  |  |  |  | MTs (m3xKm) | 1040.835
IC0602040 | Momento de transporte de rocha |  |  |  |  | MTr (m3xKm) | 346.945
|  | MEMÓRIA DE CÁLCULO | [5 empty] | HITA
SIAA CAMPO ALEGRE DE LOURDES E LOCALIDADES
QUANTITATIVOS DE SERVIÇOS DE VALAS PARA REDE DE DIST. ÁGUA - CR3 DN 75 PVC PBA cl. 12
Resp téc: | Carlos Hita
Data:
VALA TIPO A
Tubulação |  |  | DN(mm) | DE(mm) | Material
Dados |  |  | 75 | 85 | PVC PBA cl. 12
Trecho |  |  | Est. Inicial | Est. Final | Extensão (m)
Dados |  |  |  |  | 18
CARACTERÍSTICAS DA VALA DO TIPO A
GEOMETRIA DA VALA CRITÉRIOS ADOTADOS
| Diâmetro interno da tubulação |  |  |  |  | DN(mm) | 75
| Diâmetro externo da tubulação |  |  |  |  | DE(mm) | 85
| Extensão da vala |  |  |  |  | L (m) | 18
| Extensão do trecho envelopado |  |  |  |  | Le (m) | 0
| Altura do envelopamento de concreto ou areia. |  |  |  |  | Hv (m) | 0
| Inclinação do talude |  |  |  |  | v:h | 0
| Recobrimento |  |  |  |  | Rec (m) | 0.8
| Espessura berço de areia |  |  |  |  | Hbareia (m) | 0.1
| Espessura berço de brita |  |  |  |  | Hbbrita (m) | 0
| Profundidade da vala |  |  |  |  | Pvala (m) | 0.985
| Largura do fundo da vala |  |  |  |  | LVb (m) | 0.65
| Largura da vala sem Escoramento |  |  |  |  | LVSESC (m) | 0.65
| Largura da vala com esc descontínuo madeira com pontaleteamento |  |  |  |  | LVESCmp(m2) | 0
| Largura da vala com esc descontínuo madeira aberto |  |  |  |  | LVESCma(m2) | 0
| Largura da vala com esc contínuo madeira cançoeira até 2,00m |  |  |  |  | LVESCmc(m2) | 0
| Largura da vala com esc contínuo madeira cançoeira até 3,00m |  |  |  |  | LVESCmc(m2) | 0
| Largura da vala com esc contínuo com estacas metalicas até 2,00m |  |  |  |  | LVESCem(m2) | 0
| Largura da vala com esc contínuo com estacas metalicas até 4,00m |  |  |  |  | LVESCem(m2) | 0
| Largura da vala com esc contínuo com estacas metalicas até 6,00m |  |  |  |  | LVESCem(m2) | 0
| Largura da vala com es contínuo misto madeira/ metalica hamburguês até 4,00m |  |  |  |  | LVESCh(m2) | 0
| Largura da vala com esc contínuo misto madeira/ metalica hamburguês até 6,00m |  |  |  |  | LVESCh(m2) | 0
CRITÉRIOS PARA LIMPEZA E DESMATAMENTO
| Extensão |  |  |  |  | Ext.(m) | 7.4118
| Largura do fundo da vala + 2,00m |  |  |  |  | LVb+d1(m) | 2.65
CRITÉRIOS PARA ESCAVAÇÃO E PAVIMENTAÇÃO
| Perc. solo 1a. categoria escav. manual |  |  |  |  | ES1manual(%) | 5%
| Perc. solo 1a. categoria escav. mecanica |  |  |  |  | ES1mec(%) | 75%
| Perc. solo 2a. categoria escav. manual |  |  |  |  | ES2manual(%) | 0%
| Perc. solo 2a. categoria escav. mecanica |  |  |  |  | ES2mec(%) | 15%
| Perc de volume de solo de 3a. categoria |  |  |  |  | ER3mec(%) | 5%
| Perc de volume de solo de 4a. categoria |  |  |  |  | ER4mec(%) | 0%
| Perc de volume de escavação por desmoronamento. |  |  |  |  | ESdesm(%) | 0%
| Distância para expurgo de material em caminhâo basculante |  |  |  |  | DIST(km) | 5
| Espessura da pavimentação asfáltica. |  |  |  |  | epav(m) | 0.03
| Coeficiente de empolamento do solo. |  |  |  |  | ys | 1
| Coeficiente de empolamento do material rocha |  |  |  |  | ysr | 1
| Extensão de demolição de pavimentação em asfalto. |  |  |  |  | DIST(m) | 0
| Extensão de demolição pavimentação em paralelepípedo ou pré-moldado de concreto. |  |  |  |  | DIST(m) | 10.5882
| Extensão de demolição de passeio. |  |  |  |  | DIST(m) | 0
SINALIZAÇÃO CRITÉRIOS ADOTADOS .
| Nº de frentes de serviço para abertura de valas |  |  |  |  | nf | 1
| Nº de placas de sinalização por techo |  |  |  |  | np | 3
| Área de cada placa de sinalização |  |  |  |  | Aps(m2) | 1
| Nº de cones por frente de serviço |  |  |  |  | nc | 12
| Extensão máxima de vala aberta por trecho. |  |  |  |  | Lt(m) | 18
| Altura da cerca de proteção |  |  |  |  | hc(m) | 1.5
| Quantidade de passadiços para pedestres por frente |  |  |  |  | npm | 1
| Largura do passadiço |  |  |  |  | Lpp (m) | 1.2
| Comprimento do passadiço |  |  |  |  | LVb+1,00(m) | 1.65
| Quantidade de passadiços metálicos para veículos |  |  |  |  | npmet | 1
| Largura do passadiço metálico para veículos |  |  |  |  | Lpv (m) | 3
| Comprimento do passadiço metálico para veículos |  |  |  |  | LVbX3,00 (m) | 1.95
QUANTITATIVO DE SERVIÇO
SERVIÇOS PRELIMINARES
| Limpeza e desmatamento da faixa de serviço |  |  |  |  | Área (m²) | 19.64
SINALIZAÇÃO
IC0301010 | Placa de sinalização |  |  |  |  | Área (m²) | 3
IC0301040 | Cone de tráfego |  |  |  |  | und. | 12
IC0302070 | Cerca de proteção |  |  |  |  | Área (m²) | 54
IC0304010 | Passadiços para pedestres |  |  |  |  | Área (m²) | 2
IC0304040 | Passadiços para veículos |  |  |  |  | Área (m²) | 6
MOVIMENTAÇÃO DE TERRA E ESCORAMENTO
| Volume total escavado |  |  |  |  | Vte (m3) | 11.52
| Volume total escavado até 2,00m |  |  |  |  | Vte (m3) | 11.52
| Volume total escavado até 4,00m |  |  |  |  | Vte (m3) | 0
| Volume total escavado até 6,00m |  |  |  |  | Vte (m3) | 0
| Volume do tubo |  |  |  |  | Vtubo(m3) | 0.1
IC0505010 | Volume do berço de areia |  |  |  |  | Vbareia (m3) | 1.17
| Volume do berço de brita |  |  |  |  | Vbbrita (m3) | 0
| Volume solo 1a cat. Escav. Manual |  |  |  |  | VS1man(m3) | 0.576
IC0501010 | Volume solo 1a cat. Escav. Manual até 1,50m |  |  |  |  | VS1man(m3) | 0.576
IC0501040 | Volume solo 1a cat. Escav. Manual até 3,00m |  |  |  |  | VS1man(m3) | 0
IC0501070 | Volume solo 1a cat. Escav. Manual até 4,50m |  |  |  |  | VS1man(m3) | 0
IC0501100 | Volume solo 1a cat. Escav. Manual acima de 4,50m |  |  |  |  | VS1man(m3) | 0
IC0501370 | Volume de solo 1a cat. Escav. Mecanizada até 2,00m |  |  |  |  | VS1mec(m3) | 8.64
IC0501400 | Volume de solo 1a cat. Escav. Mecanizada até 4,00m |  |  |  |  | VS1mec(m3) | 0
IC0501430 | Volume de solo 1a cat. Escav. Mecanizada até 6,00m |  |  |  |  | VS1mec(m3) | 0
| Volume solo 2a cat. Escav. Manual |  |  |  |  | VS2man(m3) | 0
IC0501130 | Volume solo 2a cat. Escav. Manual até 1,50m |  |  |  |  | VS2man(m3) | 0
IC0501160 | Volume solo 2a cat. Escav. Manual até 3,00m |  |  |  |  | VS2man(m3) | 0
IC0501190 | Volume solo 2a cat. Escav. Manual até 4,50m |  |  |  |  | VS2man(m3) | 0
IC0501220 | Volume solo 1a cat. Escav. Manual acima de 4,50m |  |  |  |  | VS1man(m3) | 0
IC0501460 | Volume de solo 2a. cat. Escav. Mecanizada até 2,00m |  |  |  |  | VS2mec(m3) | 1.728
IC0501490 | Volume de solo 2a. cat. Escav. Mecanizada até 4,00m |  |  |  |  | VS2mec(m3) | 0
IC0501520 | Volume de solo 2a. cat. Escav. Mecanizada até 6,00m |  |  |  |  | VS2mec(m3) | 0
IC0501550 | Volume de solo de 3a categoria até 2,00m |  |  |  |  | VC3mec(m3) | 0.576
IC0501580 | Volume de solo de 3a categoria até 4,00m |  |  |  |  | VC3mec(m3) | 0
IC0501610 | Volume de solo de 3a categoria até 6,00m |  |  |  |  | VC3mec(m3) | 0
IC0501640 | Volume de solo de 4a categoria até 2,00m |  |  |  |  | VC4mec(m3) | 0
IC0501670 | Volume de solo de 4a categoria até 4,00m |  |  |  |  | VC4mec(m3) | 0
IC0501700 | Volume de solo de 4a categoria até 6,00m |  |  |  |  | VC4mec(m3) | 0
| Volume Total de Aterro |  |  |  |  | Vta (m3) | 10.25
IC0504010 | Vol. reaterro c/ material da própria vala |  |  |  |  | Vsolo (m3) | 9.22
IC0504070 | Vol. reaterro com material de jazida |  |  |  |  | Vjazida (m3) | 1.034
IC0505010 | Volume do envelopamento de concreto ou areia |  |  |  |  | Venvelop (m3) | 0
| Volume de solo expurgado |  |  |  |  | VExpsolo. (m3) | 1.728
| Volume de rocha expurgado |  |  |  |  | VExproch (m3) | 0.576
IC0701010 | Esc descontínuo madeira com pontaleteamento |  |  |  |  | ESCmp (m2) | 0
IC0701040 | Esc descontínuo madeira aberto |  |  |  |  | ESCdma (m2) | 0
IC0702010 | Esc contínuo madeira cançoeira |  |  |  |  | ESCcmc (m2) | 0
IC0702220 | Esc contínuo com estacas metalicas até 3,00m |  |  |  |  | ESCcem (m2) | 0
IC0702250 | Esc contínuo com estacas metalicas até 6,00m |  |  |  |  | ESCcem (m2) | 0
IC0702370 | Es contínuo misto madeira/ metalica hamburguês |  |  |  |  | ESCch (m2) | 0
DEMOLIÇÕES E RECOMPOSIÇÕES DE PAVIMENTO
| Demolição de pavimento |  |  |  |  | Area total (m2) | 15.3
IC1401250 | Demolição do asfalto. |  |  |  |  | Vdemol. (m3) | 0
IC1401040 | Demolição de paralelepípedo ou pré-moldado de concreto. |  |  |  |  | Area (m2) | 9
IC1401160 | Demolição de passeio |  |  |  |  | Area (m2) | 0
IC1402280 | Recomposição do asfalto. |  |  |  |  | Vdemol. (m3) | 0
IC1402010 | Recomposição de paralelepípedo ou pré-moldado de concreto. |  |  |  |  | Area (m2) | 9
IC1402100 | Recomposição de passeio |  |  |  |  | Area (m2) | 0
CARGA E TRANSPORTE
IC0601100 | Carga manual de solo |  |  |  |  | Cman(m3) | 0.09
IC0601040 | Carga mecanizada de solo |  |  |  |  | Cmecs(m3) | 1.64
IC0601010 | Carga mecanizada de rocha |  |  |  |  | Cmecr(m3) | 0.58
IC0601250 | Bota-fora de solo |  |  |  |  | VBs(m3) | 1.728
IC0601220 | Bota-fora de rocha |  |  |  |  | VBr(m3) | 0.576
IC0602010 | Momento de transporte de solo |  |  |  |  | MTs (m3xKm) | 8.64
IC0602040 | Momento de transporte de rocha |  |  |  |  | MTr (m3xKm) | 2.88
|  | MEMÓRIA DE CÁLCULO | [5 empty] | HITA
SIAA CAMPO ALEGRE DE LOURDES E LOCALIDADES
QUANTITATIVOS DE SERVIÇOS DE VALAS PARA REDE DE DIST. ÁGUA - CTR4 DN 50 PVC PBA cl. 12
Resp téc: | Carlos Hita
Data:
VALA TIPO A
Tubulação |  |  | DN(mm) | DE(mm) | Material
Dados |  |  | 50 | 60 | PVC PBA cl. 12
Trecho |  |  | Est. Inicial | Est. Final | Extensão (m)
Dados |  |  |  |  | 37206
CARACTERÍSTICAS DA VALA DO TIPO A
GEOMETRIA DA VALA CRITÉRIOS ADOTADOS
| Diâmetro interno da tubulação |  |  |  |  | DN(mm) | 50
| Diâmetro externo da tubulação |  |  |  |  | DE(mm) | 60
| Extensão da vala |  |  |  |  | L (m) | 37206
| Extensão do trecho envelopado |  |  |  |  | Le (m) | 0
| Altura do envelopamento de concreto ou areia. |  |  |  |  | Hv (m) | 0
| Inclinação do talude |  |  |  |  | v:h | 0
| Recobrimento |  |  |  |  | Rec (m) | 0.8
| Espessura berço de areia |  |  |  |  | Hbareia (m) | 0.1
| Espessura berço de brita |  |  |  |  | Hbbrita (m) | 0
| Profundidade da vala |  |  |  |  | Pvala (m) | 0.96
| Largura do fundo da vala |  |  |  |  | LVb (m) | 0.65
| Largura da vala sem Escoramento |  |  |  |  | LVSESC (m) | 0.65
| Largura da vala com esc descontínuo madeira com pontaleteamento |  |  |  |  | LVESCmp(m2) | 0
| Largura da vala com esc descontínuo madeira aberto |  |  |  |  | LVESCma(m2) | 0
| Largura da vala com esc contínuo madeira cançoeira até 2,00m |  |  |  |  | LVESCmc(m2) | 0
| Largura da vala com esc contínuo madeira cançoeira até 3,00m |  |  |  |  | LVESCmc(m2) | 0
| Largura da vala com esc contínuo com estacas metalicas até 2,00m |  |  |  |  | LVESCem(m2) | 0
| Largura da vala com esc contínuo com estacas metalicas até 4,00m |  |  |  |  | LVESCem(m2) | 0
| Largura da vala com esc contínuo com estacas metalicas até 6,00m |  |  |  |  | LVESCem(m2) | 0
| Largura da vala com es contínuo misto madeira/ metalica hamburguês até 4,00m |  |  |  |  | LVESCh(m2) | 0
| Largura da vala com esc contínuo misto madeira/ metalica hamburguês até 6,00m |  |  |  |  | LVESCh(m2) | 0
CRITÉRIOS PARA LIMPEZA E DESMATAMENTO
| Extensão |  |  |  |  | Ext.(m) | 15320.1176
| Largura do fundo da vala + 2,00m |  |  |  |  | LVb+d1(m) | 2.65
CRITÉRIOS PARA ESCAVAÇÃO E PAVIMENTAÇÃO
| Perc. solo 1a. categoria escav. manual |  |  |  |  | ES1manual(%) | 5%
| Perc. solo 1a. categoria escav. mecanica |  |  |  |  | ES1mec(%) | 75%
| Perc. solo 2a. categoria escav. manual |  |  |  |  | ES2manual(%) | 0%
| Perc. solo 2a. categoria escav. mecanica |  |  |  |  | ES2mec(%) | 15%
| Perc de volume de solo de 3a. categoria |  |  |  |  | ER3mec(%) | 5%
| Perc de volume de solo de 4a. categoria |  |  |  |  | ER4mec(%) | 0%
| Perc de volume de escavação por desmoronamento. |  |  |  |  | ESdesm(%) | 0%
| Distância para expurgo de material em caminhâo basculante |  |  |  |  | DIST(km) | 5
| Espessura da pavimentação asfáltica. |  |  |  |  | epav(m) | 0.03
| Coeficiente de empolamento do solo. |  |  |  |  | ys | 1
| Coeficiente de empolamento do material rocha |  |  |  |  | ysr | 1
| Extensão de demolição de pavimentação em asfalto. |  |  |  |  | DIST(m) | 0
| Extensão de demolição pavimentação em paralelepípedo ou pré-moldado de concreto. |  |  |  |  | DIST(m) | 21885.8824
| Extensão de demolição de passeio. |  |  |  |  | DIST(m) | 0
SINALIZAÇÃO CRITÉRIOS ADOTADOS .
| Nº de frentes de serviço para abertura de valas |  |  |  |  | nf | 5
| Nº de placas de sinalização por techo |  |  |  |  | np | 3
| Área de cada placa de sinalização |  |  |  |  | Aps(m2) | 1
| Nº de cones por frente de serviço |  |  |  |  | nc | 12
| Extensão máxima de vala aberta por trecho. |  |  |  |  | Lt(m) | 400
| Altura da cerca de proteção |  |  |  |  | hc(m) | 1.5
| Quantidade de passadiços para pedestres por frente |  |  |  |  | npm | 1
| Largura do passadiço |  |  |  |  | Lpp (m) | 1.2
| Comprimento do passadiço |  |  |  |  | LVb+1,00(m) | 1.65
| Quantidade de passadiços metálicos para veículos |  |  |  |  | npmet | 1
| Largura do passadiço metálico para veículos |  |  |  |  | Lpv (m) | 3
| Comprimento do passadiço metálico para veículos |  |  |  |  | LVbX3,00 (m) | 1.95
QUANTITATIVO DE SERVIÇO
SERVIÇOS PRELIMINARES
| Limpeza e desmatamento da faixa de serviço |  |  |  |  | Área (m²) | 40598.31
SINALIZAÇÃO
IC0301010 | Placa de sinalização |  |  |  |  | Área (m²) | 15
IC0301040 | Cone de tráfego |  |  |  |  | und. | 60
IC0302070 | Cerca de proteção |  |  |  |  | Área (m²) | 6000
IC0304010 | Passadiços para pedestres |  |  |  |  | Área (m²) | 10
IC0304040 | Passadiços para veículos |  |  |  |  | Área (m²) | 29
MOVIMENTAÇÃO DE TERRA E ESCORAMENTO
| Volume total escavado |  |  |  |  | Vte (m3) | 23216.54
| Volume total escavado até 2,00m |  |  |  |  | Vte (m3) | 23216.54
| Volume total escavado até 4,00m |  |  |  |  | Vte (m3) | 0
| Volume total escavado até 6,00m |  |  |  |  | Vte (m3) | 0
| Volume do tubo |  |  |  |  | Vtubo(m3) | 105.2
IC0505010 | Volume do berço de areia |  |  |  |  | Vbareia (m3) | 2418.39
| Volume do berço de brita |  |  |  |  | Vbbrita (m3) | 0
| Volume solo 1a cat. Escav. Manual |  |  |  |  | VS1man(m3) | 1160.827
IC0501010 | Volume solo 1a cat. Escav. Manual até 1,50m |  |  |  |  | VS1man(m3) | 1160.827
IC0501040 | Volume solo 1a cat. Escav. Manual até 3,00m |  |  |  |  | VS1man(m3) | 0
IC0501070 | Volume solo 1a cat. Escav. Manual até 4,50m |  |  |  |  | VS1man(m3) | 0
IC0501100 | Volume solo 1a cat. Escav. Manual acima de 4,50m |  |  |  |  | VS1man(m3) | 0
IC0501370 | Volume de solo 1a cat. Escav. Mecanizada até 2,00m |  |  |  |  | VS1mec(m3) | 17412.405
IC0501400 | Volume de solo 1a cat. Escav. Mecanizada até 4,00m |  |  |  |  | VS1mec(m3) | 0
IC0501430 | Volume de solo 1a cat. Escav. Mecanizada até 6,00m |  |  |  |  | VS1mec(m3) | 0
| Volume solo 2a cat. Escav. Manual |  |  |  |  | VS2man(m3) | 0
IC0501130 | Volume solo 2a cat. Escav. Manual até 1,50m |  |  |  |  | VS2man(m3) | 0
IC0501160 | Volume solo 2a cat. Escav. Manual até 3,00m |  |  |  |  | VS2man(m3) | 0
IC0501190 | Volume solo 2a cat. Escav. Manual até 4,50m |  |  |  |  | VS2man(m3) | 0
IC0501220 | Volume solo 1a cat. Escav. Manual acima de 4,50m |  |  |  |  | VS1man(m3) | 0
IC0501460 | Volume de solo 2a. cat. Escav. Mecanizada até 2,00m |  |  |  |  | VS2mec(m3) | 3482.481
IC0501490 | Volume de solo 2a. cat. Escav. Mecanizada até 4,00m |  |  |  |  | VS2mec(m3) | 0
IC0501520 | Volume de solo 2a. cat. Escav. Mecanizada até 6,00m |  |  |  |  | VS2mec(m3) | 0
IC0501550 | Volume de solo de 3a categoria até 2,00m |  |  |  |  | VC3mec(m3) | 1160.827
IC0501580 | Volume de solo de 3a categoria até 4,00m |  |  |  |  | VC3mec(m3) | 0
IC0501610 | Volume de solo de 3a categoria até 6,00m |  |  |  |  | VC3mec(m3) | 0
IC0501640 | Volume de solo de 4a categoria até 2,00m |  |  |  |  | VC4mec(m3) | 0
IC0501670 | Volume de solo de 4a categoria até 4,00m |  |  |  |  | VC4mec(m3) | 0
IC0501700 | Volume de solo de 4a categoria até 6,00m |  |  |  |  | VC4mec(m3) | 0
| Volume Total de Aterro |  |  |  |  | Vta (m3) | 20692.95
IC0504010 | Vol. reaterro c/ material da própria vala |  |  |  |  | Vsolo (m3) | 18573.23
IC0504070 | Vol. reaterro com material de jazida |  |  |  |  | Vjazida (m3) | 2119.718
IC0505010 | Volume do envelopamento de concreto ou areia |  |  |  |  | Venvelop (m3) | 0
| Volume de solo expurgado |  |  |  |  | VExpsolo. (m3) | 3482.481
| Volume de rocha expurgado |  |  |  |  | VExproch (m3) | 1160.827
IC0701010 | Esc descontínuo madeira com pontaleteamento |  |  |  |  | ESCmp (m2) | 0
IC0701040 | Esc descontínuo madeira aberto |  |  |  |  | ESCdma (m2) | 0
IC0702010 | Esc contínuo madeira cançoeira |  |  |  |  | ESCcmc (m2) | 0
IC0702220 | Esc contínuo com estacas metalicas até 3,00m |  |  |  |  | ESCcem (m2) | 0
IC0702250 | Esc contínuo com estacas metalicas até 6,00m |  |  |  |  | ESCcem (m2) | 0
IC0702370 | Es contínuo misto madeira/ metalica hamburguês |  |  |  |  | ESCch (m2) | 0
DEMOLIÇÕES E RECOMPOSIÇÕES DE PAVIMENTO
| Demolição de pavimento |  |  |  |  | Area total (m2) | 31625.1
IC1401250 | Demolição do asfalto. |  |  |  |  | Vdemol. (m3) | 0
IC1401040 | Demolição de paralelepípedo ou pré-moldado de concreto. |  |  |  |  | Area (m2) | 18603
IC1401160 | Demolição de passeio |  |  |  |  | Area (m2) | 0
IC1402280 | Recomposição do asfalto. |  |  |  |  | Vdemol. (m3) | 0
IC1402010 | Recomposição de paralelepípedo ou pré-moldado de concreto. |  |  |  |  | Area (m2) | 18603
IC1402100 | Recomposição de passeio |  |  |  |  | Area (m2) | 0
CARGA E TRANSPORTE
IC0601100 | Carga manual de solo |  |  |  |  | Cman(m3) | 174.12
IC0601040 | Carga mecanizada de solo |  |  |  |  | Cmecs(m3) | 3308.36
IC0601010 | Carga mecanizada de rocha |  |  |  |  | Cmecr(m3) | 1160.83
IC0601250 | Bota-fora de solo |  |  |  |  | VBs(m3) | 3482.481
IC0601220 | Bota-fora de rocha |  |  |  |  | VBr(m3) | 1160.827
IC0602010 | Momento de transporte de solo |  |  |  |  | MTs (m3xKm) | 17412.405
IC0602040 | Momento de transporte de rocha |  |  |  |  | MTr (m3xKm) | 5804.135
|  | MEMÓRIA DE CÁLCULO | [5 empty] | HITA
SIAA CAMPO ALEGRE DE LOURDES E LOCALIDADES
QUANTITATIVOS DE SERVIÇOS DE VALAS PARA REDE DE DIST. ÁGUA - CTR4 DN 75 PVC PBA cl. 12
Resp téc: | Carlos Hita
Data:
VALA TIPO A
Tubulação |  |  | DN(mm) | DE(mm) | Material
Dados |  |  | 75 | 85 | PVC PBA cl. 12
Trecho |  |  | Est. Inicial | Est. Final | Extensão (m)
Dados |  |  |  |  | 6864
CARACTERÍSTICAS DA VALA DO TIPO A
GEOMETRIA DA VALA CRITÉRIOS ADOTADOS
| Diâmetro interno da tubulação |  |  |  |  | DN(mm) | 75
| Diâmetro externo da tubulação |  |  |  |  | DE(mm) | 85
| Extensão da vala |  |  |  |  | L (m) | 6864
| Extensão do trecho envelopado |  |  |  |  | Le (m) | 0
| Altura do envelopamento de concreto ou areia. |  |  |  |  | Hv (m) | 0
| Inclinação do talude |  |  |  |  | v:h | 0
| Recobrimento |  |  |  |  | Rec (m) | 0.8
| Espessura berço de areia |  |  |  |  | Hbareia (m) | 0.1
| Espessura berço de brita |  |  |  |  | Hbbrita (m) | 0
| Profundidade da vala |  |  |  |  | Pvala (m) | 0.985
| Largura do fundo da vala |  |  |  |  | LVb (m) | 0.65
| Largura da vala sem Escoramento |  |  |  |  | LVSESC (m) | 0.65
| Largura da vala com esc descontínuo madeira com pontaleteamento |  |  |  |  | LVESCmp(m2) | 0
| Largura da vala com esc descontínuo madeira aberto |  |  |  |  | LVESCma(m2) | 0
| Largura da vala com esc contínuo madeira cançoeira até 2,00m |  |  |  |  | LVESCmc(m2) | 0
| Largura da vala com esc contínuo madeira cançoeira até 3,00m |  |  |  |  | LVESCmc(m2) | 0
| Largura da vala com esc contínuo com estacas metalicas até 2,00m |  |  |  |  | LVESCem(m2) | 0
| Largura da vala com esc contínuo com estacas metalicas até 4,00m |  |  |  |  | LVESCem(m2) | 0
| Largura da vala com esc contínuo com estacas metalicas até 6,00m |  |  |  |  | LVESCem(m2) | 0
| Largura da vala com es contínuo misto madeira/ metalica hamburguês até 4,00m |  |  |  |  | LVESCh(m2) | 0
| Largura da vala com esc contínuo misto madeira/ metalica hamburguês até 6,00m |  |  |  |  | LVESCh(m2) | 0
CRITÉRIOS PARA LIMPEZA E DESMATAMENTO
| Extensão |  |  |  |  | Ext.(m) | 2826.3529
| Largura do fundo da vala + 2,00m |  |  |  |  | LVb+d1(m) | 2.65
CRITÉRIOS PARA ESCAVAÇÃO E PAVIMENTAÇÃO
| Perc. solo 1a. categoria escav. manual |  |  |  |  | ES1manual(%) | 5%
| Perc. solo 1a. categoria escav. mecanica |  |  |  |  | ES1mec(%) | 75%
| Perc. solo 2a. categoria escav. manual |  |  |  |  | ES2manual(%) | 0%
| Perc. solo 2a. categoria escav. mecanica |  |  |  |  | ES2mec(%) | 15%
| Perc de volume de solo de 3a. categoria |  |  |  |  | ER3mec(%) | 5%
| Perc de volume de solo de 4a. categoria |  |  |  |  | ER4mec(%) | 0%
| Perc de volume de escavação por desmoronamento. |  |  |  |  | ESdesm(%) | 0%
| Distância para expurgo de material em caminhâo basculante |  |  |  |  | DIST(km) | 5
| Espessura da pavimentação asfáltica. |  |  |  |  | epav(m) | 0.03
| Coeficiente de empolamento do solo. |  |  |  |  | ys | 1
| Coeficiente de empolamento do material rocha |  |  |  |  | ysr | 1
| Extensão de demolição de pavimentação em asfalto. |  |  |  |  | DIST(m) | 0
| Extensão de demolição pavimentação em paralelepípedo ou pré-moldado de concreto. |  |  |  |  | DIST(m) | 4037.6471
| Extensão de demolição de passeio. |  |  |  |  | DIST(m) | 0
SINALIZAÇÃO CRITÉRIOS ADOTADOS .
| Nº de frentes de serviço para abertura de valas |  |  |  |  | nf | 3
| Nº de placas de sinalização por techo |  |  |  |  | np | 3
| Área de cada placa de sinalização |  |  |  |  | Aps(m2) | 1
| Nº de cones por frente de serviço |  |  |  |  | nc | 12
| Extensão máxima de vala aberta por trecho. |  |  |  |  | Lt(m) | 300
| Altura da cerca de proteção |  |  |  |  | hc(m) | 1.5
| Quantidade de passadiços para pedestres por frente |  |  |  |  | npm | 1
| Largura do passadiço |  |  |  |  | Lpp (m) | 1.2
| Comprimento do passadiço |  |  |  |  | LVb+1,00(m) | 1.65
| Quantidade de passadiços metálicos para veículos |  |  |  |  | npmet | 1
| Largura do passadiço metálico para veículos |  |  |  |  | Lpv (m) | 3
| Comprimento do passadiço metálico para veículos |  |  |  |  | LVbX3,00 (m) | 1.95
QUANTITATIVO DE SERVIÇO
SERVIÇOS PRELIMINARES
| Limpeza e desmatamento da faixa de serviço |  |  |  |  | Área (m²) | 7489.84
SINALIZAÇÃO
IC0301010 | Placa de sinalização |  |  |  |  | Área (m²) | 9
IC0301040 | Cone de tráfego |  |  |  |  | und. | 36
IC0302070 | Cerca de proteção |  |  |  |  | Área (m²) | 2700
IC0304010 | Passadiços para pedestres |  |  |  |  | Área (m²) | 6
IC0304040 | Passadiços para veículos |  |  |  |  | Área (m²) | 18
MOVIMENTAÇÃO DE TERRA E ESCORAMENTO
| Volume total escavado |  |  |  |  | Vte (m3) | 4394.68
| Volume total escavado até 2,00m |  |  |  |  | Vte (m3) | 4394.68
| Volume total escavado até 4,00m |  |  |  |  | Vte (m3) | 0
| Volume total escavado até 6,00m |  |  |  |  | Vte (m3) | 0
| Volume do tubo |  |  |  |  | Vtubo(m3) | 38.95
IC0505010 | Volume do berço de areia |  |  |  |  | Vbareia (m3) | 446.16
| Volume do berço de brita |  |  |  |  | Vbbrita (m3) | 0
| Volume solo 1a cat. Escav. Manual |  |  |  |  | VS1man(m3) | 219.734
IC0501010 | Volume solo 1a cat. Escav. Manual até 1,50m |  |  |  |  | VS1man(m3) | 219.734
IC0501040 | Volume solo 1a cat. Escav. Manual até 3,00m |  |  |  |  | VS1man(m3) | 0
IC0501070 | Volume solo 1a cat. Escav. Manual até 4,50m |  |  |  |  | VS1man(m3) | 0
IC0501100 | Volume solo 1a cat. Escav. Manual acima de 4,50m |  |  |  |  | VS1man(m3) | 0
IC0501370 | Volume de solo 1a cat. Escav. Mecanizada até 2,00m |  |  |  |  | VS1mec(m3) | 3296.01
IC0501400 | Volume de solo 1a cat. Escav. Mecanizada até 4,00m |  |  |  |  | VS1mec(m3) | 0
IC0501430 | Volume de solo 1a cat. Escav. Mecanizada até 6,00m |  |  |  |  | VS1mec(m3) | 0
| Volume solo 2a cat. Escav. Manual |  |  |  |  | VS2man(m3) | 0
IC0501130 | Volume solo 2a cat. Escav. Manual até 1,50m |  |  |  |  | VS2man(m3) | 0
IC0501160 | Volume solo 2a cat. Escav. Manual até 3,00m |  |  |  |  | VS2man(m3) | 0
IC0501190 | Volume solo 2a cat. Escav. Manual até 4,50m |  |  |  |  | VS2man(m3) | 0
IC0501220 | Volume solo 1a cat. Escav. Manual acima de 4,50m |  |  |  |  | VS1man(m3) | 0
IC0501460 | Volume de solo 2a. cat. Escav. Mecanizada até 2,00m |  |  |  |  | VS2mec(m3) | 659.202
IC0501490 | Volume de solo 2a. cat. Escav. Mecanizada até 4,00m |  |  |  |  | VS2mec(m3) | 0
IC0501520 | Volume de solo 2a. cat. Escav. Mecanizada até 6,00m |  |  |  |  | VS2mec(m3) | 0
IC0501550 | Volume de solo de 3a categoria até 2,00m |  |  |  |  | VC3mec(m3) | 219.734
IC0501580 | Volume de solo de 3a categoria até 4,00m |  |  |  |  | VC3mec(m3) | 0
IC0501610 | Volume de solo de 3a categoria até 6,00m |  |  |  |  | VC3mec(m3) | 0
IC0501640 | Volume de solo de 4a categoria até 2,00m |  |  |  |  | VC4mec(m3) | 0
IC0501670 | Volume de solo de 4a categoria até 4,00m |  |  |  |  | VC4mec(m3) | 0
IC0501700 | Volume de solo de 4a categoria até 6,00m |  |  |  |  | VC4mec(m3) | 0
| Volume Total de Aterro |  |  |  |  | Vta (m3) | 3909.57
IC0504010 | Vol. reaterro c/ material da própria vala |  |  |  |  | Vsolo (m3) | 3515.74
IC0504070 | Vol. reaterro com material de jazida |  |  |  |  | Vjazida (m3) | 393.826
IC0505010 | Volume do envelopamento de concreto ou areia |  |  |  |  | Venvelop (m3) | 0
| Volume de solo expurgado |  |  |  |  | VExpsolo. (m3) | 659.202
| Volume de rocha expurgado |  |  |  |  | VExproch (m3) | 219.734
IC0701010 | Esc descontínuo madeira com pontaleteamento |  |  |  |  | ESCmp (m2) | 0
IC0701040 | Esc descontínuo madeira aberto |  |  |  |  | ESCdma (m2) | 0
IC0702010 | Esc contínuo madeira cançoeira |  |  |  |  | ESCcmc (m2) | 0
IC0702220 | Esc contínuo com estacas metalicas até 3,00m |  |  |  |  | ESCcem (m2) | 0
IC0702250 | Esc contínuo com estacas metalicas até 6,00m |  |  |  |  | ESCcem (m2) | 0
IC0702370 | Es contínuo misto madeira/ metalica hamburguês |  |  |  |  | ESCch (m2) | 0
DEMOLIÇÕES E RECOMPOSIÇÕES DE PAVIMENTO
| Demolição de pavimento |  |  |  |  | Area total (m2) | 5834.4
IC1401250 | Demolição do asfalto. |  |  |  |  | Vdemol. (m3) | 0
IC1401040 | Demolição de paralelepípedo ou pré-moldado de concreto. |  |  |  |  | Area (m2) | 3432
IC1401160 | Demolição de passeio |  |  |  |  | Area (m2) | 0
IC1402280 | Recomposição do asfalto. |  |  |  |  | Vdemol. (m3) | 0
IC1402010 | Recomposição de paralelepípedo ou pré-moldado de concreto. |  |  |  |  | Area (m2) | 3432
IC1402100 | Recomposição de passeio |  |  |  |  | Area (m2) | 0
CARGA E TRANSPORTE
IC0601100 | Carga manual de solo |  |  |  |  | Cman(m3) | 32.96
IC0601040 | Carga mecanizada de solo |  |  |  |  | Cmecs(m3) | 626.24
IC0601010 | Carga mecanizada de rocha |  |  |  |  | Cmecr(m3) | 219.73
IC0601250 | Bota-fora de solo |  |  |  |  | VBs(m3) | 659.202
IC0601220 | Bota-fora de rocha |  |  |  |  | VBr(m3) | 219.734
IC0602010 | Momento de transporte de solo |  |  |  |  | MTs (m3xKm) | 3296.01
IC0602040 | Momento de transporte de rocha |  |  |  |  | MTr (m3xKm) | 1098.67
|  | MEMÓRIA DE CÁLCULO | [5 empty] | HITA
SIAA CAMPO ALEGRE DE LOURDES E LOCALIDADES
QUANTITATIVOS DE SERVIÇOS DE VALAS PARA REDE DE DIST. ÁGUA - CTR4 DN 100 PVC PBA cl. 12
Resp téc: | Carlos Hita
Data:
VALA TIPO A
Tubulação |  |  | DN(mm) | DE(mm) | Material
Dados |  |  | 100 | 110 | PVC PBA cl. 12
Trecho |  |  | Est. Inicial | Est. Final | Extensão (m)
Dados |  |  |  |  | 1440
CARACTERÍSTICAS DA VALA DO TIPO A
GEOMETRIA DA VALA CRITÉRIOS ADOTADOS
| Diâmetro interno da tubulação |  |  |  |  | DN(mm) | 100
| Diâmetro externo da tubulação |  |  |  |  | DE(mm) | 110
| Extensão da vala |  |  |  |  | L (m) | 1440
| Extensão do trecho envelopado |  |  |  |  | Le (m) | 0
| Altura do envelopamento de concreto ou areia. |  |  |  |  | Hv (m) | 0
| Inclinação do talude |  |  |  |  | v:h | 0
| Recobrimento |  |  |  |  | Rec (m) | 0.8
| Espessura berço de areia |  |  |  |  | Hbareia (m) | 0.1
| Espessura berço de brita |  |  |  |  | Hbbrita (m) | 0
| Profundidade da vala |  |  |  |  | Pvala (m) | 1.01
| Largura do fundo da vala |  |  |  |  | LVb (m) | 0.65
| Largura da vala sem Escoramento |  |  |  |  | LVSESC (m) | 0.65
| Largura da vala com esc descontínuo madeira com pontaleteamento |  |  |  |  | LVESCmp(m2) | 0
| Largura da vala com esc descontínuo madeira aberto |  |  |  |  | LVESCma(m2) | 0
| Largura da vala com esc contínuo madeira cançoeira até 2,00m |  |  |  |  | LVESCmc(m2) | 0
| Largura da vala com esc contínuo madeira cançoeira até 3,00m |  |  |  |  | LVESCmc(m2) | 0
| Largura da vala com esc contínuo com estacas metalicas até 2,00m |  |  |  |  | LVESCem(m2) | 0
| Largura da vala com esc contínuo com estacas metalicas até 4,00m |  |  |  |  | LVESCem(m2) | 0
| Largura da vala com esc contínuo com estacas metalicas até 6,00m |  |  |  |  | LVESCem(m2) | 0
| Largura da vala com es contínuo misto madeira/ metalica hamburguês até 4,00m |  |  |  |  | LVESCh(m2) | 0
| Largura da vala com esc contínuo misto madeira/ metalica hamburguês até 6,00m |  |  |  |  | LVESCh(m2) | 0
CRITÉRIOS PARA LIMPEZA E DESMATAMENTO
| Extensão |  |  |  |  | Ext.(m) | 592.9412
| Largura do fundo da vala + 2,00m |  |  |  |  | LVb+d1(m) | 2.65
CRITÉRIOS PARA ESCAVAÇÃO E PAVIMENTAÇÃO
| Perc. solo 1a. categoria escav. manual |  |  |  |  | ES1manual(%) | 5%
| Perc. solo 1a. categoria escav. mecanica |  |  |  |  | ES1mec(%) | 75%
| Perc. solo 2a. categoria escav. manual |  |  |  |  | ES2manual(%) | 0%
| Perc. solo 2a. categoria escav. mecanica |  |  |  |  | ES2mec(%) | 15%
| Perc de volume de solo de 3a. categoria |  |  |  |  | ER3mec(%) | 5%
| Perc de volume de solo de 4a. categoria |  |  |  |  | ER4mec(%) | 0%
| Perc de volume de escavação por desmoronamento. |  |  |  |  | ESdesm(%) | 0%
| Distância para expurgo de material em caminhâo basculante |  |  |  |  | DIST(km) | 5
| Espessura da pavimentação asfáltica. |  |  |  |  | epav(m) | 0.03
| Coeficiente de empolamento do solo. |  |  |  |  | ys | 1
| Coeficiente de empolamento do material rocha |  |  |  |  | ysr | 1
| Extensão de demolição de pavimentação em asfalto. |  |  |  |  | DIST(m) | 0
| Extensão de demolição pavimentação em paralelepípedo ou pré-moldado de concreto. |  |  |  |  | DIST(m) | 847.0588
| Extensão de demolição de passeio. |  |  |  |  | DIST(m) | 0
SINALIZAÇÃO CRITÉRIOS ADOTADOS .
| Nº de frentes de serviço para abertura de valas |  |  |  |  | nf | 1
| Nº de placas de sinalização por techo |  |  |  |  | np | 3
| Área de cada placa de sinalização |  |  |  |  | Aps(m2) | 1
| Nº de cones por frente de serviço |  |  |  |  | nc | 12
| Extensão máxima de vala aberta por trecho. |  |  |  |  | Lt(m) | 150
| Altura da cerca de proteção |  |  |  |  | hc(m) | 1.5
| Quantidade de passadiços para pedestres por frente |  |  |  |  | npm | 1
| Largura do passadiço |  |  |  |  | Lpp (m) | 1.2
| Comprimento do passadiço |  |  |  |  | LVb+1,00(m) | 1.65
| Quantidade de passadiços metálicos para veículos |  |  |  |  | npmet | 1
| Largura do passadiço metálico para veículos |  |  |  |  | Lpv (m) | 3
| Comprimento do passadiço metálico para veículos |  |  |  |  | LVbX3,00 (m) | 1.95
QUANTITATIVO DE SERVIÇO
SERVIÇOS PRELIMINARES
| Limpeza e desmatamento da faixa de serviço |  |  |  |  | Área (m²) | 1571.29
SINALIZAÇÃO
IC0301010 | Placa de sinalização |  |  |  |  | Área (m²) | 3
IC0301040 | Cone de tráfego |  |  |  |  | und. | 12
IC0302070 | Cerca de proteção |  |  |  |  | Área (m²) | 450
IC0304010 | Passadiços para pedestres |  |  |  |  | Área (m²) | 2
IC0304040 | Passadiços para veículos |  |  |  |  | Área (m²) | 6
MOVIMENTAÇÃO DE TERRA E ESCORAMENTO
| Volume total escavado |  |  |  |  | Vte (m3) | 945.36
| Volume total escavado até 2,00m |  |  |  |  | Vte (m3) | 945.36
| Volume total escavado até 4,00m |  |  |  |  | Vte (m3) | 0
| Volume total escavado até 6,00m |  |  |  |  | Vte (m3) | 0
| Volume do tubo |  |  |  |  | Vtubo(m3) | 13.68
IC0505010 | Volume do berço de areia |  |  |  |  | Vbareia (m3) | 93.6
| Volume do berço de brita |  |  |  |  | Vbbrita (m3) | 0
| Volume solo 1a cat. Escav. Manual |  |  |  |  | VS1man(m3) | 47.268
IC0501010 | Volume solo 1a cat. Escav. Manual até 1,50m |  |  |  |  | VS1man(m3) | 47.268
IC0501040 | Volume solo 1a cat. Escav. Manual até 3,00m |  |  |  |  | VS1man(m3) | 0
IC0501070 | Volume solo 1a cat. Escav. Manual até 4,50m |  |  |  |  | VS1man(m3) | 0
IC0501100 | Volume solo 1a cat. Escav. Manual acima de 4,50m |  |  |  |  | VS1man(m3) | 0
IC0501370 | Volume de solo 1a cat. Escav. Mecanizada até 2,00m |  |  |  |  | VS1mec(m3) | 709.02
IC0501400 | Volume de solo 1a cat. Escav. Mecanizada até 4,00m |  |  |  |  | VS1mec(m3) | 0
IC0501430 | Volume de solo 1a cat. Escav. Mecanizada até 6,00m |  |  |  |  | VS1mec(m3) | 0
| Volume solo 2a cat. Escav. Manual |  |  |  |  | VS2man(m3) | 0
IC0501130 | Volume solo 2a cat. Escav. Manual até 1,50m |  |  |  |  | VS2man(m3) | 0
IC0501160 | Volume solo 2a cat. Escav. Manual até 3,00m |  |  |  |  | VS2man(m3) | 0
IC0501190 | Volume solo 2a cat. Escav. Manual até 4,50m |  |  |  |  | VS2man(m3) | 0
IC0501220 | Volume solo 1a cat. Escav. Manual acima de 4,50m |  |  |  |  | VS1man(m3) | 0
IC0501460 | Volume de solo 2a. cat. Escav. Mecanizada até 2,00m |  |  |  |  | VS2mec(m3) | 141.804
IC0501490 | Volume de solo 2a. cat. Escav. Mecanizada até 4,00m |  |  |  |  | VS2mec(m3) | 0
IC0501520 | Volume de solo 2a. cat. Escav. Mecanizada até 6,00m |  |  |  |  | VS2mec(m3) | 0
IC0501550 | Volume de solo de 3a categoria até 2,00m |  |  |  |  | VC3mec(m3) | 47.268
IC0501580 | Volume de solo de 3a categoria até 4,00m |  |  |  |  | VC3mec(m3) | 0
IC0501610 | Volume de solo de 3a categoria até 6,00m |  |  |  |  | VC3mec(m3) | 0
IC0501640 | Volume de solo de 4a categoria até 2,00m |  |  |  |  | VC4mec(m3) | 0
IC0501670 | Volume de solo de 4a categoria até 4,00m |  |  |  |  | VC4mec(m3) | 0
IC0501700 | Volume de solo de 4a categoria até 6,00m |  |  |  |  | VC4mec(m3) | 0
| Volume Total de Aterro |  |  |  |  | Vta (m3) | 838.08
IC0504010 | Vol. reaterro c/ material da própria vala |  |  |  |  | Vsolo (m3) | 756.29
IC0504070 | Vol. reaterro com material de jazida |  |  |  |  | Vjazida (m3) | 81.792
IC0505010 | Volume do envelopamento de concreto ou areia |  |  |  |  | Venvelop (m3) | 0
| Volume de solo expurgado |  |  |  |  | VExpsolo. (m3) | 141.804
| Volume de rocha expurgado |  |  |  |  | VExproch (m3) | 47.268
IC0701010 | Esc descontínuo madeira com pontaleteamento |  |  |  |  | ESCmp (m2) | 0
IC0701040 | Esc descontínuo madeira aberto |  |  |  |  | ESCdma (m2) | 0
IC0702010 | Esc contínuo madeira cançoeira |  |  |  |  | ESCcmc (m2) | 0
IC0702220 | Esc contínuo com estacas metalicas até 3,00m |  |  |  |  | ESCcem (m2) | 0
IC0702250 | Esc contínuo com estacas metalicas até 6,00m |  |  |  |  | ESCcem (m2) | 0
IC0702370 | Es contínuo misto madeira/ metalica hamburguês |  |  |  |  | ESCch (m2) | 0
DEMOLIÇÕES E RECOMPOSIÇÕES DE PAVIMENTO
| Demolição de pavimento |  |  |  |  | Area total (m2) | 1224
IC1401250 | Demolição do asfalto. |  |  |  |  | Vdemol. (m3) | 0
IC1401040 | Demolição de paralelepípedo ou pré-moldado de concreto. |  |  |  |  | Area (m2) | 720
IC1401160 | Demolição de passeio |  |  |  |  | Area (m2) | 0
IC1402280 | Recomposição do asfalto. |  |  |  |  | Vdemol. (m3) | 0
IC1402010 | Recomposição de paralelepípedo ou pré-moldado de concreto. |  |  |  |  | Area (m2) | 720
IC1402100 | Recomposição de passeio |  |  |  |  | Area (m2) | 0
CARGA E TRANSPORTE
IC0601100 | Carga manual de solo |  |  |  |  | Cman(m3) | 7.09
IC0601040 | Carga mecanizada de solo |  |  |  |  | Cmecs(m3) | 134.71
IC0601010 | Carga mecanizada de rocha |  |  |  |  | Cmecr(m3) | 47.27
IC0601250 | Bota-fora de solo |  |  |  |  | VBs(m3) | 141.804
IC0601220 | Bota-fora de rocha |  |  |  |  | VBr(m3) | 47.268
IC0602010 | Momento de transporte de solo |  |  |  |  | MTs (m3xKm) | 709.02
IC0602040 | Momento de transporte de rocha |  |  |  |  | MTr (m3xKm) | 236.34
|  | MEMÓRIA DE CÁLCULO | [5 empty] | HITA
SIAA CAMPO ALEGRE DE LOURDES E LOCALIDADES
QUANTITATIVOS DE SERVIÇOS DE VALAS PARA REDE DE DIST. ÁGUA - CTR4 DN 150 DEFoFo 1MPa
Resp téc: | Carlos Hita
Data:
VALA TIPO A
Tubulação |  |  | DN(mm) | DE(mm) | Material
Dados |  |  | 150 | 170 | DEFoFo 1MPa
Trecho |  |  | Est. Inicial | Est. Final | Extensão (m)
Dados |  |  |  |  | 65
CARACTERÍSTICAS DA VALA DO TIPO A
GEOMETRIA DA VALA CRITÉRIOS ADOTADOS
| Diâmetro interno da tubulação |  |  |  |  | DN(mm) | 150
| Diâmetro externo da tubulação |  |  |  |  | DE(mm) | 170
| Extensão da vala |  |  |  |  | L (m) | 65
| Extensão do trecho envelopado |  |  |  |  | Le (m) | 0
| Altura do envelopamento de concreto ou areia. |  |  |  |  | Hv (m) | 0
| Inclinação do talude |  |  |  |  | v:h | 0
| Recobrimento |  |  |  |  | Rec (m) | 0.8
| Espessura berço de areia |  |  |  |  | Hbareia (m) | 0.1
| Espessura berço de brita |  |  |  |  | Hbbrita (m) | 0
| Profundidade da vala |  |  |  |  | Pvala (m) | 1.07
| Largura do fundo da vala |  |  |  |  | LVb (m) | 0.65
| Largura da vala sem Escoramento |  |  |  |  | LVSESC (m) | 0.65
| Largura da vala com esc descontínuo madeira com pontaleteamento |  |  |  |  | LVESCmp(m2) | 0
| Largura da vala com esc descontínuo madeira aberto |  |  |  |  | LVESCma(m2) | 0
| Largura da vala com esc contínuo madeira cançoeira até 2,00m |  |  |  |  | LVESCmc(m2) | 0
| Largura da vala com esc contínuo madeira cançoeira até 3,00m |  |  |  |  | LVESCmc(m2) | 0
| Largura da vala com esc contínuo com estacas metalicas até 2,00m |  |  |  |  | LVESCem(m2) | 0
| Largura da vala com esc contínuo com estacas metalicas até 4,00m |  |  |  |  | LVESCem(m2) | 0
| Largura da vala com esc contínuo com estacas metalicas até 6,00m |  |  |  |  | LVESCem(m2) | 0
| Largura da vala com es contínuo misto madeira/ metalica hamburguês até 4,00m |  |  |  |  | LVESCh(m2) | 0
| Largura da vala com esc contínuo misto madeira/ metalica hamburguês até 6,00m |  |  |  |  | LVESCh(m2) | 0
CRITÉRIOS PARA LIMPEZA E DESMATAMENTO
| Extensão |  |  |  |  | Ext.(m) | 26.7647
| Largura do fundo da vala + 2,00m |  |  |  |  | LVb+d1(m) | 2.65
CRITÉRIOS PARA ESCAVAÇÃO E PAVIMENTAÇÃO
| Perc. solo 1a. categoria escav. manual |  |  |  |  | ES1manual(%) | 5%
| Perc. solo 1a. categoria escav. mecanica |  |  |  |  | ES1mec(%) | 75%
| Perc. solo 2a. categoria escav. manual |  |  |  |  | ES2manual(%) | 0%
| Perc. solo 2a. categoria escav. mecanica |  |  |  |  | ES2mec(%) | 15%
| Perc de volume de solo de 3a. categoria |  |  |  |  | ER3mec(%) | 5%
| Perc de volume de solo de 4a. categoria |  |  |  |  | ER4mec(%) | 0%
| Perc de volume de escavação por desmoronamento. |  |  |  |  | ESdesm(%) | 0%
| Distância para expurgo de material em caminhâo basculante |  |  |  |  | DIST(km) | 5
| Espessura da pavimentação asfáltica. |  |  |  |  | epav(m) | 0.03
| Coeficiente de empolamento do solo. |  |  |  |  | ys | 1
| Coeficiente de empolamento do material rocha |  |  |  |  | ysr | 1
| Extensão de demolição de pavimentação em asfalto. |  |  |  |  | DIST(m) | 0
| Extensão de demolição pavimentação em paralelepípedo ou pré-moldado de concreto. |  |  |  |  | DIST(m) | 38.2353
| Extensão de demolição de passeio. |  |  |  |  | DIST(m) | 0
SINALIZAÇÃO CRITÉRIOS ADOTADOS .
| Nº de frentes de serviço para abertura de valas |  |  |  |  | nf | 1
| Nº de placas de sinalização por techo |  |  |  |  | np | 3
| Área de cada placa de sinalização |  |  |  |  | Aps(m2) | 1
| Nº de cones por frente de serviço |  |  |  |  | nc | 12
| Extensão máxima de vala aberta por trecho. |  |  |  |  | Lt(m) | 65
| Altura da cerca de proteção |  |  |  |  | hc(m) | 1.5
| Quantidade de passadiços para pedestres por frente |  |  |  |  | npm | 1
| Largura do passadiço |  |  |  |  | Lpp (m) | 1.2
| Comprimento do passadiço |  |  |  |  | LVb+1,00(m) | 1.65
| Quantidade de passadiços metálicos para veículos |  |  |  |  | npmet | 1
| Largura do passadiço metálico para veículos |  |  |  |  | Lpv (m) | 3
| Comprimento do passadiço metálico para veículos |  |  |  |  | LVbX3,00 (m) | 1.95
QUANTITATIVO DE SERVIÇO
SERVIÇOS PRELIMINARES
| Limpeza e desmatamento da faixa de serviço |  |  |  |  | Área (m²) | 70.93
SINALIZAÇÃO
IC0301010 | Placa de sinalização |  |  |  |  | Área (m²) | 3
IC0301040 | Cone de tráfego |  |  |  |  | und. | 12
IC0302070 | Cerca de proteção |  |  |  |  | Área (m²) | 195
IC0304010 | Passadiços para pedestres |  |  |  |  | Área (m²) | 2
IC0304040 | Passadiços para veículos |  |  |  |  | Área (m²) | 6
MOVIMENTAÇÃO DE TERRA E ESCORAMENTO
| Volume total escavado |  |  |  |  | Vte (m3) | 45.21
| Volume total escavado até 2,00m |  |  |  |  | Vte (m3) | 45.21
| Volume total escavado até 4,00m |  |  |  |  | Vte (m3) | 0
| Volume total escavado até 6,00m |  |  |  |  | Vte (m3) | 0
| Volume do tubo |  |  |  |  | Vtubo(m3) | 1.48
IC0505010 | Volume do berço de areia |  |  |  |  | Vbareia (m3) | 4.23
| Volume do berço de brita |  |  |  |  | Vbbrita (m3) | 0
| Volume solo 1a cat. Escav. Manual |  |  |  |  | VS1man(m3) | 2.2605
IC0501010 | Volume solo 1a cat. Escav. Manual até 1,50m |  |  |  |  | VS1man(m3) | 2.2605
IC0501040 | Volume solo 1a cat. Escav. Manual até 3,00m |  |  |  |  | VS1man(m3) | 0
IC0501070 | Volume solo 1a cat. Escav. Manual até 4,50m |  |  |  |  | VS1man(m3) | 0
IC0501100 | Volume solo 1a cat. Escav. Manual acima de 4,50m |  |  |  |  | VS1man(m3) | 0
IC0501370 | Volume de solo 1a cat. Escav. Mecanizada até 2,00m |  |  |  |  | VS1mec(m3) | 33.9075
IC0501400 | Volume de solo 1a cat. Escav. Mecanizada até 4,00m |  |  |  |  | VS1mec(m3) | 0
IC0501430 | Volume de solo 1a cat. Escav. Mecanizada até 6,00m |  |  |  |  | VS1mec(m3) | 0
| Volume solo 2a cat. Escav. Manual |  |  |  |  | VS2man(m3) | 0
IC0501130 | Volume solo 2a cat. Escav. Manual até 1,50m |  |  |  |  | VS2man(m3) | 0
IC0501160 | Volume solo 2a cat. Escav. Manual até 3,00m |  |  |  |  | VS2man(m3) | 0
IC0501190 | Volume solo 2a cat. Escav. Manual até 4,50m |  |  |  |  | VS2man(m3) | 0
IC0501220 | Volume solo 1a cat. Escav. Manual acima de 4,50m |  |  |  |  | VS1man(m3) | 0
IC0501460 | Volume de solo 2a. cat. Escav. Mecanizada até 2,00m |  |  |  |  | VS2mec(m3) | 6.7815
IC0501490 | Volume de solo 2a. cat. Escav. Mecanizada até 4,00m |  |  |  |  | VS2mec(m3) | 0
IC0501520 | Volume de solo 2a. cat. Escav. Mecanizada até 6,00m |  |  |  |  | VS2mec(m3) | 0
IC0501550 | Volume de solo de 3a categoria até 2,00m |  |  |  |  | VC3mec(m3) | 2.2605
IC0501580 | Volume de solo de 3a categoria até 4,00m |  |  |  |  | VC3mec(m3) | 0
IC0501610 | Volume de solo de 3a categoria até 6,00m |  |  |  |  | VC3mec(m3) | 0
IC0501640 | Volume de solo de 4a categoria até 2,00m |  |  |  |  | VC4mec(m3) | 0
IC0501670 | Volume de solo de 4a categoria até 4,00m |  |  |  |  | VC4mec(m3) | 0
IC0501700 | Volume de solo de 4a categoria até 6,00m |  |  |  |  | VC4mec(m3) | 0
| Volume Total de Aterro |  |  |  |  | Vta (m3) | 39.5
IC0504010 | Vol. reaterro c/ material da própria vala |  |  |  |  | Vsolo (m3) | 36.17
IC0504070 | Vol. reaterro com material de jazida |  |  |  |  | Vjazida (m3) | 3.332
IC0505010 | Volume do envelopamento de concreto ou areia |  |  |  |  | Venvelop (m3) | 0
| Volume de solo expurgado |  |  |  |  | VExpsolo. (m3) | 6.7815
| Volume de rocha expurgado |  |  |  |  | VExproch (m3) | 2.2605
IC0701010 | Esc descontínuo madeira com pontaleteamento |  |  |  |  | ESCmp (m2) | 0
IC0701040 | Esc descontínuo madeira aberto |  |  |  |  | ESCdma (m2) | 0
IC0702010 | Esc contínuo madeira cançoeira |  |  |  |  | ESCcmc (m2) | 0
IC0702220 | Esc contínuo com estacas metalicas até 3,00m |  |  |  |  | ESCcem (m2) | 0
IC0702250 | Esc contínuo com estacas metalicas até 6,00m |  |  |  |  | ESCcem (m2) | 0
IC0702370 | Es contínuo misto madeira/ metalica hamburguês |  |  |  |  | ESCch (m2) | 0
DEMOLIÇÕES E RECOMPOSIÇÕES DE PAVIMENTO
| Demolição de pavimento |  |  |  |  | Area total (m2) | 55.25
IC1401250 | Demolição do asfalto. |  |  |  |  | Vdemol. (m3) | 0
IC1401040 | Demolição de paralelepípedo ou pré-moldado de concreto. |  |  |  |  | Area (m2) | 32.5
IC1401160 | Demolição de passeio |  |  |  |  | Area (m2) | 0
IC1402280 | Recomposição do asfalto. |  |  |  |  | Vdemol. (m3) | 0
IC1402010 | Recomposição de paralelepípedo ou pré-moldado de concreto. |  |  |  |  | Area (m2) | 32.5
IC1402100 | Recomposição de passeio |  |  |  |  | Area (m2) | 0
CARGA E TRANSPORTE
IC0601100 | Carga manual de solo |  |  |  |  | Cman(m3) | 0.34
IC0601040 | Carga mecanizada de solo |  |  |  |  | Cmecs(m3) | 6.44
IC0601010 | Carga mecanizada de rocha |  |  |  |  | Cmecr(m3) | 2.26
IC0601250 | Bota-fora de solo |  |  |  |  | VBs(m3) | 6.7815
IC0601220 | Bota-fora de rocha |  |  |  |  | VBr(m3) | 2.2605
IC0602010 | Momento de transporte de solo |  |  |  |  | MTs (m3xKm) | 33.9075
IC0602040 | Momento de transporte de rocha |  |  |  |  | MTr (m3xKm) | 11.3025
|  | MEMÓRIA DE CÁLCULO | [5 empty] | HITA
SIAA CAMPO ALEGRE DE LOURDES E LOCALIDADES
QUANTITATIVOS DE SERVIÇOS DE VALAS PARA REDE DE DIST. ÁGUA - CTR4 DN 250 DEFoFo 1MPa
Resp téc: | Carlos Hita
Data:
VALA TIPO A
Tubulação |  |  | DN(mm) | DE(mm) | Material
Dados |  |  | 250 | 274 | DEFoFo 1MPa
Trecho |  |  | Est. Inicial | Est. Final | Extensão (m)
Dados |  |  |  |  | 3146
CARACTERÍSTICAS DA VALA DO TIPO A
GEOMETRIA DA VALA CRITÉRIOS ADOTADOS
| Diâmetro interno da tubulação |  |  |  |  | DN(mm) | 250
| Diâmetro externo da tubulação |  |  |  |  | DE(mm) | 274
| Extensão da vala |  |  |  |  | L (m) | 3146
| Extensão do trecho envelopado |  |  |  |  | Le (m) | 0
| Altura do envelopamento de concreto ou areia. |  |  |  |  | Hv (m) | 0
| Inclinação do talude |  |  |  |  | v:h | 0
| Recobrimento |  |  |  |  | Rec (m) | 0.8
| Espessura berço de areia |  |  |  |  | Hbareia (m) | 0.1
| Espessura berço de brita |  |  |  |  | Hbbrita (m) | 0
| Profundidade da vala |  |  |  |  | Pvala (m) | 1.174
| Largura do fundo da vala |  |  |  |  | LVb (m) | 0.75
| Largura da vala sem Escoramento |  |  |  |  | LVSESC (m) | 0.75
| Largura da vala com esc descontínuo madeira com pontaleteamento |  |  |  |  | LVESCmp(m2) | 0
| Largura da vala com esc descontínuo madeira aberto |  |  |  |  | LVESCma(m2) | 0
| Largura da vala com esc contínuo madeira cançoeira até 2,00m |  |  |  |  | LVESCmc(m2) | 0
| Largura da vala com esc contínuo madeira cançoeira até 3,00m |  |  |  |  | LVESCmc(m2) | 0
| Largura da vala com esc contínuo com estacas metalicas até 2,00m |  |  |  |  | LVESCem(m2) | 0
| Largura da vala com esc contínuo com estacas metalicas até 4,00m |  |  |  |  | LVESCem(m2) | 0
| Largura da vala com esc contínuo com estacas metalicas até 6,00m |  |  |  |  | LVESCem(m2) | 0
| Largura da vala com es contínuo misto madeira/ metalica hamburguês até 4,00m |  |  |  |  | LVESCh(m2) | 0
| Largura da vala com esc contínuo misto madeira/ metalica hamburguês até 6,00m |  |  |  |  | LVESCh(m2) | 0
CRITÉRIOS PARA LIMPEZA E DESMATAMENTO
| Extensão |  |  |  |  | Ext.(m) | 1295.4118
| Largura do fundo da vala + 2,00m |  |  |  |  | LVb+d1(m) | 2.75
CRITÉRIOS PARA ESCAVAÇÃO E PAVIMENTAÇÃO
| Perc. solo 1a. categoria escav. manual |  |  |  |  | ES1manual(%) | 5%
| Perc. solo 1a. categoria escav. mecanica |  |  |  |  | ES1mec(%) | 75%
| Perc. solo 2a. categoria escav. manual |  |  |  |  | ES2manual(%) | 0%
| Perc. solo 2a. categoria escav. mecanica |  |  |  |  | ES2mec(%) | 15%
| Perc de volume de solo de 3a. categoria |  |  |  |  | ER3mec(%) | 5%
| Perc de volume de solo de 4a. categoria |  |  |  |  | ER4mec(%) | 0%
| Perc de volume de escavação por desmoronamento. |  |  |  |  | ESdesm(%) | 0%
| Distância para expurgo de material em caminhâo basculante |  |  |  |  | DIST(km) | 5
| Espessura da pavimentação asfáltica. |  |  |  |  | epav(m) | 0.03
| Coeficiente de empolamento do solo. |  |  |  |  | ys | 1
| Coeficiente de empolamento do material rocha |  |  |  |  | ysr | 1
| Extensão de demolição de pavimentação em asfalto. |  |  |  |  | DIST(m) | 0
| Extensão de demolição pavimentação em paralelepípedo ou pré-moldado de concreto. |  |  |  |  | DIST(m) | 1850.5882
| Extensão de demolição de passeio. |  |  |  |  | DIST(m) | 0
SINALIZAÇÃO CRITÉRIOS ADOTADOS .
| Nº de frentes de serviço para abertura de valas |  |  |  |  | nf | 2
| Nº de placas de sinalização por techo |  |  |  |  | np | 3
| Área de cada placa de sinalização |  |  |  |  | Aps(m2) | 1
| Nº de cones por frente de serviço |  |  |  |  | nc | 12
| Extensão máxima de vala aberta por trecho. |  |  |  |  | Lt(m) | 200
| Altura da cerca de proteção |  |  |  |  | hc(m) | 1.5
| Quantidade de passadiços para pedestres por frente |  |  |  |  | npm | 1
| Largura do passadiço |  |  |  |  | Lpp (m) | 1.2
| Comprimento do passadiço |  |  |  |  | LVb+1,00(m) | 1.75
| Quantidade de passadiços metálicos para veículos |  |  |  |  | npmet | 1
| Largura do passadiço metálico para veículos |  |  |  |  | Lpv (m) | 3
| Comprimento do passadiço metálico para veículos |  |  |  |  | LVbX3,00 (m) | 2.25
QUANTITATIVO DE SERVIÇO
SERVIÇOS PRELIMINARES
| Limpeza e desmatamento da faixa de serviço |  |  |  |  | Área (m²) | 3562.38
SINALIZAÇÃO
IC0301010 | Placa de sinalização |  |  |  |  | Área (m²) | 6
IC0301040 | Cone de tráfego |  |  |  |  | und. | 24
IC0302070 | Cerca de proteção |  |  |  |  | Área (m²) | 1200
IC0304010 | Passadiços para pedestres |  |  |  |  | Área (m²) | 4
IC0304040 | Passadiços para veículos |  |  |  |  | Área (m²) | 14
MOVIMENTAÇÃO DE TERRA E ESCORAMENTO
| Volume total escavado |  |  |  |  | Vte (m3) | 2770.05
| Volume total escavado até 2,00m |  |  |  |  | Vte (m3) | 2770.05
| Volume total escavado até 4,00m |  |  |  |  | Vte (m3) | 0
| Volume total escavado até 6,00m |  |  |  |  | Vte (m3) | 0
| Volume do tubo |  |  |  |  | Vtubo(m3) | 185.5
IC0505010 | Volume do berço de areia |  |  |  |  | Vbareia (m3) | 235.95
| Volume do berço de brita |  |  |  |  | Vbbrita (m3) | 0
| Volume solo 1a cat. Escav. Manual |  |  |  |  | VS1man(m3) | 138.5025
IC0501010 | Volume solo 1a cat. Escav. Manual até 1,50m |  |  |  |  | VS1man(m3) | 138.5025
IC0501040 | Volume solo 1a cat. Escav. Manual até 3,00m |  |  |  |  | VS1man(m3) | 0
IC0501070 | Volume solo 1a cat. Escav. Manual até 4,50m |  |  |  |  | VS1man(m3) | 0
IC0501100 | Volume solo 1a cat. Escav. Manual acima de 4,50m |  |  |  |  | VS1man(m3) | 0
IC0501370 | Volume de solo 1a cat. Escav. Mecanizada até 2,00m |  |  |  |  | VS1mec(m3) | 2077.5375
IC0501400 | Volume de solo 1a cat. Escav. Mecanizada até 4,00m |  |  |  |  | VS1mec(m3) | 0
IC0501430 | Volume de solo 1a cat. Escav. Mecanizada até 6,00m |  |  |  |  | VS1mec(m3) | 0
| Volume solo 2a cat. Escav. Manual |  |  |  |  | VS2man(m3) | 0
IC0501130 | Volume solo 2a cat. Escav. Manual até 1,50m |  |  |  |  | VS2man(m3) | 0
IC0501160 | Volume solo 2a cat. Escav. Manual até 3,00m |  |  |  |  | VS2man(m3) | 0
IC0501190 | Volume solo 2a cat. Escav. Manual até 4,50m |  |  |  |  | VS2man(m3) | 0
IC0501220 | Volume solo 1a cat. Escav. Manual acima de 4,50m |  |  |  |  | VS1man(m3) | 0
IC0501460 | Volume de solo 2a. cat. Escav. Mecanizada até 2,00m |  |  |  |  | VS2mec(m3) | 415.5075
IC0501490 | Volume de solo 2a. cat. Escav. Mecanizada até 4,00m |  |  |  |  | VS2mec(m3) | 0
IC0501520 | Volume de solo 2a. cat. Escav. Mecanizada até 6,00m |  |  |  |  | VS2mec(m3) | 0
IC0501550 | Volume de solo de 3a categoria até 2,00m |  |  |  |  | VC3mec(m3) | 138.5025
IC0501580 | Volume de solo de 3a categoria até 4,00m |  |  |  |  | VC3mec(m3) | 0
IC0501610 | Volume de solo de 3a categoria até 6,00m |  |  |  |  | VC3mec(m3) | 0
IC0501640 | Volume de solo de 4a categoria até 2,00m |  |  |  |  | VC4mec(m3) | 0
IC0501670 | Volume de solo de 4a categoria até 4,00m |  |  |  |  | VC4mec(m3) | 0
IC0501700 | Volume de solo de 4a categoria até 6,00m |  |  |  |  | VC4mec(m3) | 0
| Volume Total de Aterro |  |  |  |  | Vta (m3) | 2348.6
IC0504010 | Vol. reaterro c/ material da própria vala |  |  |  |  | Vsolo (m3) | 2216.04
IC0504070 | Vol. reaterro com material de jazida |  |  |  |  | Vjazida (m3) | 132.56
IC0505010 | Volume do envelopamento de concreto ou areia |  |  |  |  | Venvelop (m3) | 0
| Volume de solo expurgado |  |  |  |  | VExpsolo. (m3) | 415.5075
| Volume de rocha expurgado |  |  |  |  | VExproch (m3) | 138.5025
IC0701010 | Esc descontínuo madeira com pontaleteamento |  |  |  |  | ESCmp (m2) | 0
IC0701040 | Esc descontínuo madeira aberto |  |  |  |  | ESCdma (m2) | 0
IC0702010 | Esc contínuo madeira cançoeira |  |  |  |  | ESCcmc (m2) | 0
IC0702220 | Esc contínuo com estacas metalicas até 3,00m |  |  |  |  | ESCcem (m2) | 0
IC0702250 | Esc contínuo com estacas metalicas até 6,00m |  |  |  |  | ESCcem (m2) | 0
IC0702370 | Es contínuo misto madeira/ metalica hamburguês |  |  |  |  | ESCch (m2) | 0
DEMOLIÇÕES E RECOMPOSIÇÕES DE PAVIMENTO
| Demolição de pavimento |  |  |  |  | Area total (m2) | 2988.7
IC1401250 | Demolição do asfalto. |  |  |  |  | Vdemol. (m3) | 0
IC1401040 | Demolição de paralelepípedo ou pré-moldado de concreto. |  |  |  |  | Area (m2) | 1758.06
IC1401160 | Demolição de passeio |  |  |  |  | Area (m2) | 0
IC1402280 | Recomposição do asfalto. |  |  |  |  | Vdemol. (m3) | 0
IC1402010 | Recomposição de paralelepípedo ou pré-moldado de concreto. |  |  |  |  | Area (m2) | 1758.06
IC1402100 | Recomposição de passeio |  |  |  |  | Area (m2) | 0
CARGA E TRANSPORTE
IC0601100 | Carga manual de solo |  |  |  |  | Cman(m3) | 20.78
IC0601040 | Carga mecanizada de solo |  |  |  |  | Cmecs(m3) | 394.73
IC0601010 | Carga mecanizada de rocha |  |  |  |  | Cmecr(m3) | 138.5
IC0601250 | Bota-fora de solo |  |  |  |  | VBs(m3) | 415.5075
IC0601220 | Bota-fora de rocha |  |  |  |  | VBr(m3) | 138.5025
IC0602010 | Momento de transporte de solo |  |  |  |  | MTs (m3xKm) | 2077.5375
IC0602040 | Momento de transporte de rocha |  |  |  |  | MTr (m3xKm) | 692.5125
|  | MEMÓRIA DE CÁLCULO | [5 empty] | HITA
SIAA CAMPO ALEGRE DE LOURDES E LOCALIDADES
QUANTITATIVOS DE SERVIÇOS DE VALAS PARA REDE DE DIST. ÁGUA CR5 DN 50 PVC PBA cl. 12
Resp téc: | Carlos Hita
Data:
VALA TIPO A
Tubulação |  |  | DN(mm) | DE(mm) | Material
Dados |  |  | 50 | 60 | PVC PBA cl. 12
Trecho |  |  | Est. Inicial | Est. Final | Extensão (m)
Dados |  |  |  |  | 12874
CARACTERÍSTICAS DA VALA DO TIPO A
GEOMETRIA DA VALA CRITÉRIOS ADOTADOS
| Diâmetro interno da tubulação |  |  |  |  | DN(mm) | 50
| Diâmetro externo da tubulação |  |  |  |  | DE(mm) | 60
| Extensão da vala |  |  |  |  | L (m) | 12874
| Extensão do trecho envelopado |  |  |  |  | Le (m) | 0
| Altura do envelopamento de concreto ou areia. |  |  |  |  | Hv (m) | 0
| Inclinação do talude |  |  |  |  | v:h | 0
| Recobrimento |  |  |  |  | Rec (m) | 0.8
| Espessura berço de areia |  |  |  |  | Hbareia (m) | 0.1
| Espessura berço de brita |  |  |  |  | Hbbrita (m) | 0
| Profundidade da vala |  |  |  |  | Pvala (m) | 0.96
| Largura do fundo da vala |  |  |  |  | LVb (m) | 0.65
| Largura da vala sem Escoramento |  |  |  |  | LVSESC (m) | 0.65
| Largura da vala com esc descontínuo madeira com pontaleteamento |  |  |  |  | LVESCmp(m2) | 0
| Largura da vala com esc descontínuo madeira aberto |  |  |  |  | LVESCma(m2) | 0
| Largura da vala com esc contínuo madeira cançoeira até 2,00m |  |  |  |  | LVESCmc(m2) | 0
| Largura da vala com esc contínuo madeira cançoeira até 3,00m |  |  |  |  | LVESCmc(m2) | 0
| Largura da vala com esc contínuo com estacas metalicas até 2,00m |  |  |  |  | LVESCem(m2) | 0
| Largura da vala com esc contínuo com estacas metalicas até 4,00m |  |  |  |  | LVESCem(m2) | 0
| Largura da vala com esc contínuo com estacas metalicas até 6,00m |  |  |  |  | LVESCem(m2) | 0
| Largura da vala com es contínuo misto madeira/ metalica hamburguês até 4,00m |  |  |  |  | LVESCh(m2) | 0
| Largura da vala com esc contínuo misto madeira/ metalica hamburguês até 6,00m |  |  |  |  | LVESCh(m2) | 0
CRITÉRIOS PARA LIMPEZA E DESMATAMENTO
| Extensão |  |  |  |  | Ext.(m) | 12116.5882
| Largura do fundo da vala + 2,00m |  |  |  |  | LVb+d1(m) | 2.65
CRITÉRIOS PARA ESCAVAÇÃO E PAVIMENTAÇÃO
| Perc. solo 1a. categoria escav. manual |  |  |  |  | ES1manual(%) | 5%
| Perc. solo 1a. categoria escav. mecanica |  |  |  |  | ES1mec(%) | 75%
| Perc. solo 2a. categoria escav. manual |  |  |  |  | ES2manual(%) | 0%
| Perc. solo 2a. categoria escav. mecanica |  |  |  |  | ES2mec(%) | 15%
| Perc de volume de solo de 3a. categoria |  |  |  |  | ER3mec(%) | 5%
| Perc de volume de solo de 4a. categoria |  |  |  |  | ER4mec(%) | 0%
| Perc de volume de escavação por desmoronamento. |  |  |  |  | ESdesm(%) | 0%
| Distância para expurgo de material em caminhâo basculante |  |  |  |  | DIST(km) | 5
| Espessura da pavimentação asfáltica. |  |  |  |  | epav(m) | 0.03
| Coeficiente de empolamento do solo. |  |  |  |  | ys | 1
| Coeficiente de empolamento do material rocha |  |  |  |  | ysr | 1
| Perc de demolição de pavimentação em asfalto. |  |  |  |  | DIST(m) | 0
| Perc de demolição pavimentação em paralelepípedo ou pré-moldado de concreto. |  |  |  |  | DIST(m) | 757.4118
| Perc. de demolição de passeio. |  |  |  |  | DIST(m) | 0
SINALIZAÇÃO CRITÉRIOS ADOTADOS .
| Nº de frentes de serviço para abertura de valas |  |  |  |  | nf | 3
| Nº de placas de sinalização por techo |  |  |  |  | np | 3
| Área de cada placa de sinalização |  |  |  |  | Aps(m2) | 1
| Nº de cones por frente de serviço |  |  |  |  | nc | 12
| Extensão máxima de vala aberta por trecho. |  |  |  |  | Lt(m) | 400
| Altura da cerca de proteção |  |  |  |  | hc(m) | 1.5
| Quantidade de passadiços para pedestres por frente |  |  |  |  | npm | 1
| Largura do passadiço |  |  |  |  | Lpp (m) | 1.2
| Comprimento do passadiço |  |  |  |  | LVb+1,00(m) | 1.65
| Quantidade de passadiços metálicos para veículos |  |  |  |  | npmet | 1
| Largura do passadiço metálico para veículos |  |  |  |  | Lpv (m) | 3
| Comprimento do passadiço metálico para veículos |  |  |  |  | LVbX3,00 (m) | 1.95
QUANTITATIVO DE SERVIÇO
SERVIÇOS PRELIMINARES
| Limpeza e desmatamento da faixa de serviço |  |  |  |  | Área (m²) | 32108.96
SINALIZAÇÃO
IC0301010 | Placa de sinalização |  |  |  |  | Área (m²) | 9
IC0301040 | Cone de tráfego |  |  |  |  | und. | 36
IC0302070 | Cerca de proteção |  |  |  |  | Área (m²) | 3600
IC0304010 | Passadiços para pedestres |  |  |  |  | Área (m²) | 6
IC0304040 | Passadiços para veículos |  |  |  |  | Área (m²) | 18
MOVIMENTAÇÃO DE TERRA E ESCORAMENTO
| Volume total escavado |  |  |  |  | Vte (m3) | 8033.38
| Volume total escavado até 2,00m |  |  |  |  | Vte (m3) | 8033.38
| Volume total escavado até 4,00m |  |  |  |  | Vte (m3) | 0
| Volume total escavado até 6,00m |  |  |  |  | Vte (m3) | 0
| Volume do tubo |  |  |  |  | Vtubo(m3) | 36.4
IC0505010 | Volume do berço de areia |  |  |  |  | Vbareia (m3) | 836.81
| Volume do berço de brita |  |  |  |  | Vbbrita (m3) | 0
| Volume solo 1a cat. Escav. Manual |  |  |  |  | VS1man(m3) | 401.669
IC0501010 | Volume solo 1a cat. Escav. Manual até 1,50m |  |  |  |  | VS1man(m3) | 401.669
IC0501040 | Volume solo 1a cat. Escav. Manual até 3,00m |  |  |  |  | VS1man(m3) | 0
IC0501070 | Volume solo 1a cat. Escav. Manual até 4,50m |  |  |  |  | VS1man(m3) | 0
IC0501100 | Volume solo 1a cat. Escav. Manual acima de 4,50m |  |  |  |  | VS1man(m3) | 0
IC0501370 | Volume de solo 1a cat. Escav. Mecanizada até 2,00m |  |  |  |  | VS1mec(m3) | 6025.035
IC0501400 | Volume de solo 1a cat. Escav. Mecanizada até 4,00m |  |  |  |  | VS1mec(m3) | 0
IC0501430 | Volume de solo 1a cat. Escav. Mecanizada até 6,00m |  |  |  |  | VS1mec(m3) | 0
| Volume solo 2a cat. Escav. Manual |  |  |  |  | VS2man(m3) | 0
IC0501130 | Volume solo 2a cat. Escav. Manual até 1,50m |  |  |  |  | VS2man(m3) | 0
IC0501160 | Volume solo 2a cat. Escav. Manual até 3,00m |  |  |  |  | VS2man(m3) | 0
IC0501190 | Volume solo 2a cat. Escav. Manual até 4,50m |  |  |  |  | VS2man(m3) | 0
IC0501220 | Volume solo 1a cat. Escav. Manual acima de 4,50m |  |  |  |  | VS1man(m3) | 0
IC0501460 | Volume de solo 2a. cat. Escav. Mecanizada até 2,00m |  |  |  |  | VS2mec(m3) | 1205.007
IC0501490 | Volume de solo 2a. cat. Escav. Mecanizada até 4,00m |  |  |  |  | VS2mec(m3) | 0
IC0501520 | Volume de solo 2a. cat. Escav. Mecanizada até 6,00m |  |  |  |  | VS2mec(m3) | 0
IC0501550 | Volume de solo de 3a categoria até 2,00m |  |  |  |  | VC3mec(m3) | 401.669
IC0501580 | Volume de solo de 3a categoria até 4,00m |  |  |  |  | VC3mec(m3) | 0
IC0501610 | Volume de solo de 3a categoria até 6,00m |  |  |  |  | VC3mec(m3) | 0
IC0501640 | Volume de solo de 4a categoria até 2,00m |  |  |  |  | VC4mec(m3) | 0
IC0501670 | Volume de solo de 4a categoria até 4,00m |  |  |  |  | VC4mec(m3) | 0
IC0501700 | Volume de solo de 4a categoria até 6,00m |  |  |  |  | VC4mec(m3) | 0
| Volume Total de Aterro |  |  |  |  | Vta (m3) | 7160.17
IC0504010 | Vol. reaterro c/ material da própria vala |  |  |  |  | Vsolo (m3) | 6426.7
IC0504070 | Vol. reaterro com material de jazida |  |  |  |  | Vjazida (m3) | 733.466
IC0505010 | Volume do envelopamento de concreto ou areia |  |  |  |  | Venvelop (m3) | 0
| Volume de solo expurgado |  |  |  |  | VExpsolo. (m3) | 1205.007
| Volume de rocha expurgado |  |  |  |  | VExproch (m3) | 401.669
IC0701010 | Esc descontínuo madeira com pontaleteamento |  |  |  |  | ESCmp (m2) | 0
IC0701040 | Esc descontínuo madeira aberto |  |  |  |  | ESCdma (m2) | 0
IC0702010 | Esc contínuo madeira cançoeira |  |  |  |  | ESCcmc (m2) | 0
IC0702220 | Esc contínuo com estacas metalicas até 3,00m |  |  |  |  | ESCcem (m2) | 0
IC0702250 | Esc contínuo com estacas metalicas até 6,00m |  |  |  |  | ESCcem (m2) | 0
IC0702370 | Es contínuo misto madeira/ metalica hamburguês |  |  |  |  | ESCch (m2) | 0
DEMOLIÇÕES E RECOMPOSIÇÕES DE PAVIMENTO
| Demolição de pavimento |  |  |  |  | Area total (m2) | 10942.9
IC1401250 | Demolição do asfalto. |  |  |  |  | Vdemol. (m3) | 0
IC1401040 | Demolição de paralelepípedo ou pré-moldado de concreto. |  |  |  |  | Area (m2) | 643.8
IC1401160 | Demolição de passeio |  |  |  |  | Area (m2) | 0
IC1402280 | Recomposição do asfalto. |  |  |  |  | Vdemol. (m3) | 0
IC1402010 | Recomposição de paralelepípedo ou pré-moldado de concreto. |  |  |  |  | Area (m2) | 643.8
IC1402100 | Recomposição de passeio |  |  |  |  | Area (m2) | 0
CARGA E TRANSPORTE
IC0601100 | Carga manual de solo |  |  |  |  | Cman(m3) | 60.25
IC0601040 | Carga mecanizada de solo |  |  |  |  | Cmecs(m3) | 1144.76
IC0601010 | Carga mecanizada de rocha |  |  |  |  | Cmecr(m3) | 401.67
IC0601250 | Bota-fora de solo |  |  |  |  | VBs(m3) | 1205.007
IC0601220 | Bota-fora de rocha |  |  |  |  | VBr(m3) | 401.669
IC0602010 | Momento de transporte de solo |  |  |  |  | MTs (m3xKm) | 6025.035
IC0602040 | Momento de transporte de rocha |  |  |  |  | MTr (m3xKm) | 2008.345
|  | MEMÓRIA DE CÁLCULO | [5 empty] | HITA
SIAA CAMPO ALEGRE DE LOURDES E LOCALIDADES
QUANTITATIVOS DE SERVIÇOS DE VALAS PARA REDE DE DIST. ÁGUA CR5 DN 75 PVC PBA cl. 12
Resp téc: | Carlos Hita
Data:
VALA TIPO A
Tubulação |  |  | DN(mm) | DE(mm) | Material
Dados |  |  | 75 | 85 | PVC PBA cl. 12
Trecho |  |  | Est. Inicial | Est. Final | Extensão (m)
Dados |  |  |  |  | 360
CARACTERÍSTICAS DA VALA DO TIPO A
GEOMETRIA DA VALA CRITÉRIOS ADOTADOS
| Diâmetro interno da tubulação |  |  |  |  | DN(mm) | 75
| Diâmetro externo da tubulação |  |  |  |  | DE(mm) | 85
| Extensão da vala |  |  |  |  | L (m) | 360
| Extensão do trecho envelopado |  |  |  |  | Le (m) | 0
| Altura do envelopamento de concreto ou areia. |  |  |  |  | Hv (m) | 0
| Inclinação do talude |  |  |  |  | v:h | 0
| Recobrimento |  |  |  |  | Rec (m) | 0.8
| Espessura berço de areia |  |  |  |  | Hbareia (m) | 0.1
| Espessura berço de brita |  |  |  |  | Hbbrita (m) | 0
| Profundidade da vala |  |  |  |  | Pvala (m) | 0.985
| Largura do fundo da vala |  |  |  |  | LVb (m) | 0.65
| Largura da vala sem Escoramento |  |  |  |  | LVSESC (m) | 0.65
| Largura da vala com esc descontínuo madeira com pontaleteamento |  |  |  |  | LVESCmp(m2) | 0
| Largura da vala com esc descontínuo madeira aberto |  |  |  |  | LVESCma(m2) | 0
| Largura da vala com esc contínuo madeira cançoeira até 2,00m |  |  |  |  | LVESCmc(m2) | 0
| Largura da vala com esc contínuo madeira cançoeira até 3,00m |  |  |  |  | LVESCmc(m2) | 0
| Largura da vala com esc contínuo com estacas metalicas até 2,00m |  |  |  |  | LVESCem(m2) | 0
| Largura da vala com esc contínuo com estacas metalicas até 4,00m |  |  |  |  | LVESCem(m2) | 0
| Largura da vala com esc contínuo com estacas metalicas até 6,00m |  |  |  |  | LVESCem(m2) | 0
| Largura da vala com es contínuo misto madeira/ metalica hamburguês até 4,00m |  |  |  |  | LVESCh(m2) | 0
| Largura da vala com esc contínuo misto madeira/ metalica hamburguês até 6,00m |  |  |  |  | LVESCh(m2) | 0
CRITÉRIOS PARA LIMPEZA E DESMATAMENTO
| Extensão |  |  |  |  | Ext.(m) | 317.6471
| Largura do fundo da vala + 2,00m |  |  |  |  | LVb+d1(m) | 2.65
CRITÉRIOS PARA ESCAVAÇÃO E PAVIMENTAÇÃO
| Perc. solo 1a. categoria escav. manual |  |  |  |  | ES1manual(%) | 5%
| Perc. solo 1a. categoria escav. mecanica |  |  |  |  | ES1mec(%) | 75%
| Perc. solo 2a. categoria escav. manual |  |  |  |  | ES2manual(%) | 0%
| Perc. solo 2a. categoria escav. mecanica |  |  |  |  | ES2mec(%) | 15%
| Perc de volume de solo de 3a. categoria |  |  |  |  | ER3mec(%) | 5%
| Perc de volume de solo de 4a. categoria |  |  |  |  | ER4mec(%) | 0%
| Perc de volume de escavação por desmoronamento. |  |  |  |  | ESdesm(%) | 0%
| Distância para expurgo de material em caminhâo basculante |  |  |  |  | DIST(km) | 5
| Espessura da pavimentação asfáltica. |  |  |  |  | epav(m) | 0.03
| Coeficiente de empolamento do solo. |  |  |  |  | ys | 1
| Coeficiente de empolamento do material rocha |  |  |  |  | ysr | 1
| Perc de demolição de pavimentação em asfalto. |  |  |  |  | DIST(m) | 0
| Perc de demolição pavimentação em paralelepípedo ou pré-moldado de concreto. |  |  |  |  | DIST(m) | 42.3529
| Perc. de demolição de passeio. |  |  |  |  | DIST(m) | 0
SINALIZAÇÃO CRITÉRIOS ADOTADOS .
| Nº de frentes de serviço para abertura de valas |  |  |  |  | nf | 1
| Nº de placas de sinalização por techo |  |  |  |  | np | 3
| Área de cada placa de sinalização |  |  |  |  | Aps(m2) | 1
| Nº de cones por frente de serviço |  |  |  |  | nc | 12
| Extensão máxima de vala aberta por trecho. |  |  |  |  | Lt(m) | 150
| Altura da cerca de proteção |  |  |  |  | hc(m) | 1.5
| Quantidade de passadiços para pedestres por frente |  |  |  |  | npm | 1
| Largura do passadiço |  |  |  |  | Lpp (m) | 1.2
| Comprimento do passadiço |  |  |  |  | LVb+1,00(m) | 1.65
| Quantidade de passadiços metálicos para veículos |  |  |  |  | npmet | 1
| Largura do passadiço metálico para veículos |  |  |  |  | Lpv (m) | 3
| Comprimento do passadiço metálico para veículos |  |  |  |  | LVbX3,00 (m) | 1.95
QUANTITATIVO DE SERVIÇO
SERVIÇOS PRELIMINARES
| Limpeza e desmatamento da faixa de serviço |  |  |  |  | Área (m²) | 841.76
SINALIZAÇÃO
IC0301010 | Placa de sinalização |  |  |  |  | Área (m²) | 3
IC0301040 | Cone de tráfego |  |  |  |  | und. | 12
IC0302070 | Cerca de proteção |  |  |  |  | Área (m²) | 450
IC0304010 | Passadiços para pedestres |  |  |  |  | Área (m²) | 2
IC0304040 | Passadiços para veículos |  |  |  |  | Área (m²) | 6
MOVIMENTAÇÃO DE TERRA E ESCORAMENTO
| Volume total escavado |  |  |  |  | Vte (m3) | 230.49
| Volume total escavado até 2,00m |  |  |  |  | Vte (m3) | 230.49
| Volume total escavado até 4,00m |  |  |  |  | Vte (m3) | 0
| Volume total escavado até 6,00m |  |  |  |  | Vte (m3) | 0
| Volume do tubo |  |  |  |  | Vtubo(m3) | 2.04
IC0505010 | Volume do berço de areia |  |  |  |  | Vbareia (m3) | 23.4
| Volume do berço de brita |  |  |  |  | Vbbrita (m3) | 0
| Volume solo 1a cat. Escav. Manual |  |  |  |  | VS1man(m3) | 11.5245
IC0501010 | Volume solo 1a cat. Escav. Manual até 1,50m |  |  |  |  | VS1man(m3) | 11.5245
IC0501040 | Volume solo 1a cat. Escav. Manual até 3,00m |  |  |  |  | VS1man(m3) | 0
IC0501070 | Volume solo 1a cat. Escav. Manual até 4,50m |  |  |  |  | VS1man(m3) | 0
IC0501100 | Volume solo 1a cat. Escav. Manual acima de 4,50m |  |  |  |  | VS1man(m3) | 0
IC0501370 | Volume de solo 1a cat. Escav. Mecanizada até 2,00m |  |  |  |  | VS1mec(m3) | 172.8675
IC0501400 | Volume de solo 1a cat. Escav. Mecanizada até 4,00m |  |  |  |  | VS1mec(m3) | 0
IC0501430 | Volume de solo 1a cat. Escav. Mecanizada até 6,00m |  |  |  |  | VS1mec(m3) | 0
| Volume solo 2a cat. Escav. Manual |  |  |  |  | VS2man(m3) | 0
IC0501130 | Volume solo 2a cat. Escav. Manual até 1,50m |  |  |  |  | VS2man(m3) | 0
IC0501160 | Volume solo 2a cat. Escav. Manual até 3,00m |  |  |  |  | VS2man(m3) | 0
IC0501190 | Volume solo 2a cat. Escav. Manual até 4,50m |  |  |  |  | VS2man(m3) | 0
IC0501220 | Volume solo 1a cat. Escav. Manual acima de 4,50m |  |  |  |  | VS1man(m3) | 0
IC0501460 | Volume de solo 2a. cat. Escav. Mecanizada até 2,00m |  |  |  |  | VS2mec(m3) | 34.5735
IC0501490 | Volume de solo 2a. cat. Escav. Mecanizada até 4,00m |  |  |  |  | VS2mec(m3) | 0
IC0501520 | Volume de solo 2a. cat. Escav. Mecanizada até 6,00m |  |  |  |  | VS2mec(m3) | 0
IC0501550 | Volume de solo de 3a categoria até 2,00m |  |  |  |  | VC3mec(m3) | 11.5245
IC0501580 | Volume de solo de 3a categoria até 4,00m |  |  |  |  | VC3mec(m3) | 0
IC0501610 | Volume de solo de 3a categoria até 6,00m |  |  |  |  | VC3mec(m3) | 0
IC0501640 | Volume de solo de 4a categoria até 2,00m |  |  |  |  | VC4mec(m3) | 0
IC0501670 | Volume de solo de 4a categoria até 4,00m |  |  |  |  | VC4mec(m3) | 0
IC0501700 | Volume de solo de 4a categoria até 6,00m |  |  |  |  | VC4mec(m3) | 0
| Volume Total de Aterro |  |  |  |  | Vta (m3) | 205.05
IC0504010 | Vol. reaterro c/ material da própria vala |  |  |  |  | Vsolo (m3) | 184.39
IC0504070 | Vol. reaterro com material de jazida |  |  |  |  | Vjazida (m3) | 20.658
IC0505010 | Volume do envelopamento de concreto ou areia |  |  |  |  | Venvelop (m3) | 0
| Volume de solo expurgado |  |  |  |  | VExpsolo. (m3) | 34.5735
| Volume de rocha expurgado |  |  |  |  | VExproch (m3) | 11.5245
IC0701010 | Esc descontínuo madeira com pontaleteamento |  |  |  |  | ESCmp (m2) | 0
IC0701040 | Esc descontínuo madeira aberto |  |  |  |  | ESCdma (m2) | 0
IC0702010 | Esc contínuo madeira cançoeira |  |  |  |  | ESCcmc (m2) | 0
IC0702220 | Esc contínuo com estacas metalicas até 3,00m |  |  |  |  | ESCcem (m2) | 0
IC0702250 | Esc contínuo com estacas metalicas até 6,00m |  |  |  |  | ESCcem (m2) | 0
IC0702370 | Es contínuo misto madeira/ metalica hamburguês |  |  |  |  | ESCch (m2) | 0
DEMOLIÇÕES E RECOMPOSIÇÕES DE PAVIMENTO
| Demolição de pavimento |  |  |  |  | Area total (m2) | 306
IC1401250 | Demolição do asfalto. |  |  |  |  | Vdemol. (m3) | 0
IC1401040 | Demolição de paralelepípedo ou pré-moldado de concreto. |  |  |  |  | Area (m2) | 36
IC1401160 | Demolição de passeio |  |  |  |  | Area (m2) | 0
IC1402280 | Recomposição do asfalto. |  |  |  |  | Vdemol. (m3) | 0
IC1402010 | Recomposição de paralelepípedo ou pré-moldado de concreto. |  |  |  |  | Area (m2) | 36
IC1402100 | Recomposição de passeio |  |  |  |  | Area (m2) | 0
CARGA E TRANSPORTE
IC0601100 | Carga manual de solo |  |  |  |  | Cman(m3) | 1.73
IC0601040 | Carga mecanizada de solo |  |  |  |  | Cmecs(m3) | 32.84
IC0601010 | Carga mecanizada de rocha |  |  |  |  | Cmecr(m3) | 11.52
IC0601250 | Bota-fora de solo |  |  |  |  | VBs(m3) | 34.5735
IC0601220 | Bota-fora de rocha |  |  |  |  | VBr(m3) | 11.5245
IC0602010 | Momento de transporte de solo |  |  |  |  | MTs (m3xKm) | 172.8675
IC0602040 | Momento de transporte de rocha |  |  |  |  | MTr (m3xKm) | 57.6225
|  | MEMÓRIA DE CÁLCULO | [5 empty] | HITA
SIAA CAMPO ALEGRE DE LOURDES E LOCALIDADES
QUANTITATIVOS DE SERVIÇOS DE VALAS PARA REDE DE DIST. ÁGUA CR6 DN 50 PVC PBA cl. 12
Resp téc: | Carlos Hita
Data:
VALA TIPO A
Tubulação |  |  | DN(mm) | DE(mm) | Material
Dados |  |  | 50 | 60 | PVC PBA cl. 12
Trecho |  |  | Est. Inicial | Est. Final | Extensão (m)
Dados |  |  |  |  | 14768
CARACTERÍSTICAS DA VALA DO TIPO A
GEOMETRIA DA VALA CRITÉRIOS ADOTADOS
| Diâmetro interno da tubulação |  |  |  |  | DN(mm) | 50
| Diâmetro externo da tubulação |  |  |  |  | DE(mm) | 60
| Extensão da vala |  |  |  |  | L (m) | 14768
| Extensão do trecho envelopado |  |  |  |  | Le (m) | 0
| Altura do envelopamento de concreto ou areia. |  |  |  |  | Hv (m) | 0
| Inclinação do talude |  |  |  |  | v:h | 0
| Recobrimento |  |  |  |  | Rec (m) | 0.8
| Espessura berço de areia |  |  |  |  | Hbareia (m) | 0.1
| Espessura berço de brita |  |  |  |  | Hbbrita (m) | 0
| Profundidade da vala |  |  |  |  | Pvala (m) | 0.96
| Largura do fundo da vala |  |  |  |  | LVb (m) | 0.65
| Largura da vala sem Escoramento |  |  |  |  | LVSESC (m) | 0.65
| Largura da vala com esc descontínuo madeira com pontaleteamento |  |  |  |  | LVESCmp(m2) | 0
| Largura da vala com esc descontínuo madeira aberto |  |  |  |  | LVESCma(m2) | 0
| Largura da vala com esc contínuo madeira cançoeira até 2,00m |  |  |  |  | LVESCmc(m2) | 0
| Largura da vala com esc contínuo madeira cançoeira até 3,00m |  |  |  |  | LVESCmc(m2) | 0
| Largura da vala com esc contínuo com estacas metalicas até 2,00m |  |  |  |  | LVESCem(m2) | 0
| Largura da vala com esc contínuo com estacas metalicas até 4,00m |  |  |  |  | LVESCem(m2) | 0
| Largura da vala com esc contínuo com estacas metalicas até 6,00m |  |  |  |  | LVESCem(m2) | 0
| Largura da vala com es contínuo misto madeira/ metalica hamburguês até 4,00m |  |  |  |  | LVESCh(m2) | 0
| Largura da vala com esc contínuo misto madeira/ metalica hamburguês até 6,00m |  |  |  |  | LVESCh(m2) | 0
CRITÉRIOS PARA LIMPEZA E DESMATAMENTO
| Extensão |  |  |  |  | Ext.(m) | 13899.2941
| Largura do fundo da vala + 2,00m |  |  |  |  | LVb+d1(m) | 2.65
CRITÉRIOS PARA ESCAVAÇÃO E PAVIMENTAÇÃO
| Perc. solo 1a. categoria escav. manual |  |  |  |  | ES1manual(%) | 5%
| Perc. solo 1a. categoria escav. mecanica |  |  |  |  | ES1mec(%) | 75%
| Perc. solo 2a. categoria escav. manual |  |  |  |  | ES2manual(%) | 0%
| Perc. solo 2a. categoria escav. mecanica |  |  |  |  | ES2mec(%) | 15%
| Perc de volume de solo de 3a. categoria |  |  |  |  | ER3mec(%) | 5%
| Perc de volume de solo de 4a. categoria |  |  |  |  | ER4mec(%) | 0%
| Perc de volume de escavação por desmoronamento. |  |  |  |  | ESdesm(%) | 0%
| Distância para expurgo de material em caminhâo basculante |  |  |  |  | DIST(km) | 5
| Espessura da pavimentação asfáltica. |  |  |  |  | epav(m) | 0.03
| Coeficiente de empolamento do solo. |  |  |  |  | ys | 1
| Coeficiente de empolamento do material rocha |  |  |  |  | ysr | 1
| Perc de demolição de pavimentação em asfalto. |  |  |  |  | DIST(m) | 0
| Perc de demolição pavimentação em paralelepípedo ou pré-moldado de concreto. |  |  |  |  | DIST(m) | 868.7059
| Perc. de demolição de passeio. |  |  |  |  | DIST(m) | 0
SINALIZAÇÃO CRITÉRIOS ADOTADOS .
| Nº de frentes de serviço para abertura de valas |  |  |  |  | nf | 3
| Nº de placas de sinalização por techo |  |  |  |  | np | 3
| Área de cada placa de sinalização |  |  |  |  | Aps(m2) | 1
| Nº de cones por frente de serviço |  |  |  |  | nc | 12
| Extensão máxima de vala aberta por trecho. |  |  |  |  | Lt(m) | 400
| Altura da cerca de proteção |  |  |  |  | hc(m) | 1.5
| Quantidade de passadiços para pedestres por frente |  |  |  |  | npm | 1
| Largura do passadiço |  |  |  |  | Lpp (m) | 1.2
| Comprimento do passadiço |  |  |  |  | LVb+1,00(m) | 1.65
| Quantidade de passadiços metálicos para veículos |  |  |  |  | npmet | 1
| Largura do passadiço metálico para veículos |  |  |  |  | Lpv (m) | 3
| Comprimento do passadiço metálico para veículos |  |  |  |  | LVbX3,00 (m) | 1.95
QUANTITATIVO DE SERVIÇO
SERVIÇOS PRELIMINARES
| Limpeza e desmatamento da faixa de serviço |  |  |  |  | Área (m²) | 36833.13
SINALIZAÇÃO
IC0301010 | Placa de sinalização |  |  |  |  | Área (m²) | 9
IC0301040 | Cone de tráfego |  |  |  |  | und. | 36
IC0302070 | Cerca de proteção |  |  |  |  | Área (m²) | 3600
IC0304010 | Passadiços para pedestres |  |  |  |  | Área (m²) | 6
IC0304040 | Passadiços para veículos |  |  |  |  | Área (m²) | 18
MOVIMENTAÇÃO DE TERRA E ESCORAMENTO
| Volume total escavado |  |  |  |  | Vte (m3) | 9215.23
| Volume total escavado até 2,00m |  |  |  |  | Vte (m3) | 9215.23
| Volume total escavado até 4,00m |  |  |  |  | Vte (m3) | 0
| Volume total escavado até 6,00m |  |  |  |  | Vte (m3) | 0
| Volume do tubo |  |  |  |  | Vtubo(m3) | 41.76
IC0505010 | Volume do berço de areia |  |  |  |  | Vbareia (m3) | 959.92
| Volume do berço de brita |  |  |  |  | Vbbrita (m3) | 0
| Volume solo 1a cat. Escav. Manual |  |  |  |  | VS1man(m3) | 460.7615
IC0501010 | Volume solo 1a cat. Escav. Manual até 1,50m |  |  |  |  | VS1man(m3) | 460.7615
IC0501040 | Volume solo 1a cat. Escav. Manual até 3,00m |  |  |  |  | VS1man(m3) | 0
IC0501070 | Volume solo 1a cat. Escav. Manual até 4,50m |  |  |  |  | VS1man(m3) | 0
IC0501100 | Volume solo 1a cat. Escav. Manual acima de 4,50m |  |  |  |  | VS1man(m3) | 0
IC0501370 | Volume de solo 1a cat. Escav. Mecanizada até 2,00m |  |  |  |  | VS1mec(m3) | 6911.4225
IC0501400 | Volume de solo 1a cat. Escav. Mecanizada até 4,00m |  |  |  |  | VS1mec(m3) | 0
IC0501430 | Volume de solo 1a cat. Escav. Mecanizada até 6,00m |  |  |  |  | VS1mec(m3) | 0
| Volume solo 2a cat. Escav. Manual |  |  |  |  | VS2man(m3) | 0
IC0501130 | Volume solo 2a cat. Escav. Manual até 1,50m |  |  |  |  | VS2man(m3) | 0
IC0501160 | Volume solo 2a cat. Escav. Manual até 3,00m |  |  |  |  | VS2man(m3) | 0
IC0501190 | Volume solo 2a cat. Escav. Manual até 4,50m |  |  |  |  | VS2man(m3) | 0
IC0501220 | Volume solo 1a cat. Escav. Manual acima de 4,50m |  |  |  |  | VS1man(m3) | 0
IC0501460 | Volume de solo 2a. cat. Escav. Mecanizada até 2,00m |  |  |  |  | VS2mec(m3) | 1382.2845
IC0501490 | Volume de solo 2a. cat. Escav. Mecanizada até 4,00m |  |  |  |  | VS2mec(m3) | 0
IC0501520 | Volume de solo 2a. cat. Escav. Mecanizada até 6,00m |  |  |  |  | VS2mec(m3) | 0
IC0501550 | Volume de solo de 3a categoria até 2,00m |  |  |  |  | VC3mec(m3) | 460.7615
IC0501580 | Volume de solo de 3a categoria até 4,00m |  |  |  |  | VC3mec(m3) | 0
IC0501610 | Volume de solo de 3a categoria até 6,00m |  |  |  |  | VC3mec(m3) | 0
IC0501640 | Volume de solo de 4a categoria até 2,00m |  |  |  |  | VC4mec(m3) | 0
IC0501670 | Volume de solo de 4a categoria até 4,00m |  |  |  |  | VC4mec(m3) | 0
IC0501700 | Volume de solo de 4a categoria até 6,00m |  |  |  |  | VC4mec(m3) | 0
| Volume Total de Aterro |  |  |  |  | Vta (m3) | 8213.55
IC0504010 | Vol. reaterro c/ material da própria vala |  |  |  |  | Vsolo (m3) | 7372.18
IC0504070 | Vol. reaterro com material de jazida |  |  |  |  | Vjazida (m3) | 841.366
IC0505010 | Volume do envelopamento de concreto ou areia |  |  |  |  | Venvelop (m3) | 0
| Volume de solo expurgado |  |  |  |  | VExpsolo. (m3) | 1382.2845
| Volume de rocha expurgado |  |  |  |  | VExproch (m3) | 460.7615
IC0701010 | Esc descontínuo madeira com pontaleteamento |  |  |  |  | ESCmp (m2) | 0
IC0701040 | Esc descontínuo madeira aberto |  |  |  |  | ESCdma (m2) | 0
IC0702010 | Esc contínuo madeira cançoeira |  |  |  |  | ESCcmc (m2) | 0
IC0702220 | Esc contínuo com estacas metalicas até 3,00m |  |  |  |  | ESCcem (m2) | 0
IC0702250 | Esc contínuo com estacas metalicas até 6,00m |  |  |  |  | ESCcem (m2) | 0
IC0702370 | Es contínuo misto madeira/ metalica hamburguês |  |  |  |  | ESCch (m2) | 0
DEMOLIÇÕES E RECOMPOSIÇÕES DE PAVIMENTO
| Demolição de pavimento |  |  |  |  | Area total (m2) | 12552.8
IC1401250 | Demolição do asfalto. |  |  |  |  | Vdemol. (m3) | 0
IC1401040 | Demolição de paralelepípedo ou pré-moldado de concreto. |  |  |  |  | Area (m2) | 738.4
IC1401160 | Demolição de passeio |  |  |  |  | Area (m2) | 0
IC1402280 | Recomposição do asfalto. |  |  |  |  | Vdemol. (m3) | 0
IC1402010 | Recomposição de paralelepípedo ou pré-moldado de concreto. |  |  |  |  | Area (m2) | 738.4
IC1402100 | Recomposição de passeio |  |  |  |  | Area (m2) | 0
CARGA E TRANSPORTE
IC0601100 | Carga manual de solo |  |  |  |  | Cman(m3) | 69.11
IC0601040 | Carga mecanizada de solo |  |  |  |  | Cmecs(m3) | 1313.17
IC0601010 | Carga mecanizada de rocha |  |  |  |  | Cmecr(m3) | 460.76
IC0601250 | Bota-fora de solo |  |  |  |  | VBs(m3) | 1382.2845
IC0601220 | Bota-fora de rocha |  |  |  |  | VBr(m3) | 460.7615
IC0602010 | Momento de transporte de solo |  |  |  |  | MTs (m3xKm) | 6911.4225
IC0602040 | Momento de transporte de rocha |  |  |  |  | MTr (m3xKm) | 2303.8075
|  | MEMÓRIA DE CÁLCULO | [5 empty] | HITA
SIAA CAMPO ALEGRE DE LOURDES E LOCALIDADES
QUANTITATIVOS DE SERVIÇOS DE VALAS PARA REDE DE DIST. ÁGUA CR6 DN 75 PVC PBA cl. 12
Resp téc: | Carlos Hita
Data:
VALA TIPO A
Tubulação |  |  | DN(mm) | DE(mm) | Material
Dados |  |  | 75 | 85 | PVC PBA cl. 12
Trecho |  |  | Est. Inicial | Est. Final | Extensão (m)
Dados |  |  |  |  | 1468
CARACTERÍSTICAS DA VALA DO TIPO A
GEOMETRIA DA VALA CRITÉRIOS ADOTADOS
| Diâmetro interno da tubulação |  |  |  |  | DN(mm) | 75
| Diâmetro externo da tubulação |  |  |  |  | DE(mm) | 85
| Extensão da vala |  |  |  |  | L (m) | 1468
| Extensão do trecho envelopado |  |  |  |  | Le (m) | 0
| Altura do envelopamento de concreto ou areia. |  |  |  |  | Hv (m) | 0
| Inclinação do talude |  |  |  |  | v:h | 0
| Recobrimento |  |  |  |  | Rec (m) | 0.8
| Espessura berço de areia |  |  |  |  | Hbareia (m) | 0.1
| Espessura berço de brita |  |  |  |  | Hbbrita (m) | 0
| Profundidade da vala |  |  |  |  | Pvala (m) | 0.985
| Largura do fundo da vala |  |  |  |  | LVb (m) | 0.65
| Largura da vala sem Escoramento |  |  |  |  | LVSESC (m) | 0.65
| Largura da vala com esc descontínuo madeira com pontaleteamento |  |  |  |  | LVESCmp(m2) | 0
| Largura da vala com esc descontínuo madeira aberto |  |  |  |  | LVESCma(m2) | 0
| Largura da vala com esc contínuo madeira cançoeira até 2,00m |  |  |  |  | LVESCmc(m2) | 0
| Largura da vala com esc contínuo madeira cançoeira até 3,00m |  |  |  |  | LVESCmc(m2) | 0
| Largura da vala com esc contínuo com estacas metalicas até 2,00m |  |  |  |  | LVESCem(m2) | 0
| Largura da vala com esc contínuo com estacas metalicas até 4,00m |  |  |  |  | LVESCem(m2) | 0
| Largura da vala com esc contínuo com estacas metalicas até 6,00m |  |  |  |  | LVESCem(m2) | 0
| Largura da vala com es contínuo misto madeira/ metalica hamburguês até 4,00m |  |  |  |  | LVESCh(m2) | 0
| Largura da vala com esc contínuo misto madeira/ metalica hamburguês até 6,00m |  |  |  |  | LVESCh(m2) | 0
CRITÉRIOS PARA LIMPEZA E DESMATAMENTO
| Extensão |  |  |  |  | Ext.(m) | 1381.6471
| Largura do fundo da vala + 2,00m |  |  |  |  | LVb+d1(m) | 2.65
CRITÉRIOS PARA ESCAVAÇÃO E PAVIMENTAÇÃO
| Perc. solo 1a. categoria escav. manual |  |  |  |  | ES1manual(%) | 5%
| Perc. solo 1a. categoria escav. mecanica |  |  |  |  | ES1mec(%) | 75%
| Perc. solo 2a. categoria escav. manual |  |  |  |  | ES2manual(%) | 0%
| Perc. solo 2a. categoria escav. mecanica |  |  |  |  | ES2mec(%) | 15%
| Perc de volume de solo de 3a. categoria |  |  |  |  | ER3mec(%) | 5%
| Perc de volume de solo de 4a. categoria |  |  |  |  | ER4mec(%) | 0%
| Perc de volume de escavação por desmoronamento. |  |  |  |  | ESdesm(%) | 0%
| Distância para expurgo de material em caminhâo basculante |  |  |  |  | DIST(km) | 5
| Espessura da pavimentação asfáltica. |  |  |  |  | epav(m) | 0.03
| Coeficiente de empolamento do solo. |  |  |  |  | ys | 1
| Coeficiente de empolamento do material rocha |  |  |  |  | ysr | 1
| Perc de demolição de pavimentação em asfalto. |  |  |  |  | DIST(m) | 0
| Perc de demolição pavimentação em paralelepípedo ou pré-moldado de concreto. |  |  |  |  | DIST(m) | 86.3529
| Perc. de demolição de passeio. |  |  |  |  | DIST(m) | 0
SINALIZAÇÃO CRITÉRIOS ADOTADOS .
| Nº de frentes de serviço para abertura de valas |  |  |  |  | nf | 1
| Nº de placas de sinalização por techo |  |  |  |  | np | 3
| Área de cada placa de sinalização |  |  |  |  | Aps(m2) | 1
| Nº de cones por frente de serviço |  |  |  |  | nc | 12
| Extensão máxima de vala aberta por trecho. |  |  |  |  | Lt(m) | 150
| Altura da cerca de proteção |  |  |  |  | hc(m) | 1.5
| Quantidade de passadiços para pedestres por frente |  |  |  |  | npm | 1
| Largura do passadiço |  |  |  |  | Lpp (m) | 1.2
| Comprimento do passadiço |  |  |  |  | LVb+1,00(m) | 1.65
| Quantidade de passadiços metálicos para veículos |  |  |  |  | npmet | 1
| Largura do passadiço metálico para veículos |  |  |  |  | Lpv (m) | 3
| Comprimento do passadiço metálico para veículos |  |  |  |  | LVbX3,00 (m) | 1.95
QUANTITATIVO DE SERVIÇO
SERVIÇOS PRELIMINARES
| Limpeza e desmatamento da faixa de serviço |  |  |  |  | Área (m²) | 3661.36
SINALIZAÇÃO
IC0301010 | Placa de sinalização |  |  |  |  | Área (m²) | 3
IC0301040 | Cone de tráfego |  |  |  |  | und. | 12
IC0302070 | Cerca de proteção |  |  |  |  | Área (m²) | 450
IC0304010 | Passadiços para pedestres |  |  |  |  | Área (m²) | 2
IC0304040 | Passadiços para veículos |  |  |  |  | Área (m²) | 6
MOVIMENTAÇÃO DE TERRA E ESCORAMENTO
| Volume total escavado |  |  |  |  | Vte (m3) | 939.89
| Volume total escavado até 2,00m |  |  |  |  | Vte (m3) | 939.89
| Volume total escavado até 4,00m |  |  |  |  | Vte (m3) | 0
| Volume total escavado até 6,00m |  |  |  |  | Vte (m3) | 0
| Volume do tubo |  |  |  |  | Vtubo(m3) | 8.33
IC0505010 | Volume do berço de areia |  |  |  |  | Vbareia (m3) | 95.42
| Volume do berço de brita |  |  |  |  | Vbbrita (m3) | 0
| Volume solo 1a cat. Escav. Manual |  |  |  |  | VS1man(m3) | 46.9945
IC0501010 | Volume solo 1a cat. Escav. Manual até 1,50m |  |  |  |  | VS1man(m3) | 46.9945
IC0501040 | Volume solo 1a cat. Escav. Manual até 3,00m |  |  |  |  | VS1man(m3) | 0
IC0501070 | Volume solo 1a cat. Escav. Manual até 4,50m |  |  |  |  | VS1man(m3) | 0
IC0501100 | Volume solo 1a cat. Escav. Manual acima de 4,50m |  |  |  |  | VS1man(m3) | 0
IC0501370 | Volume de solo 1a cat. Escav. Mecanizada até 2,00m |  |  |  |  | VS1mec(m3) | 704.9175
IC0501400 | Volume de solo 1a cat. Escav. Mecanizada até 4,00m |  |  |  |  | VS1mec(m3) | 0
IC0501430 | Volume de solo 1a cat. Escav. Mecanizada até 6,00m |  |  |  |  | VS1mec(m3) | 0
| Volume solo 2a cat. Escav. Manual |  |  |  |  | VS2man(m3) | 0
IC0501130 | Volume solo 2a cat. Escav. Manual até 1,50m |  |  |  |  | VS2man(m3) | 0
IC0501160 | Volume solo 2a cat. Escav. Manual até 3,00m |  |  |  |  | VS2man(m3) | 0
IC0501190 | Volume solo 2a cat. Escav. Manual até 4,50m |  |  |  |  | VS2man(m3) | 0
IC0501220 | Volume solo 1a cat. Escav. Manual acima de 4,50m |  |  |  |  | VS1man(m3) | 0
IC0501460 | Volume de solo 2a. cat. Escav. Mecanizada até 2,00m |  |  |  |  | VS2mec(m3) | 140.9835
IC0501490 | Volume de solo 2a. cat. Escav. Mecanizada até 4,00m |  |  |  |  | VS2mec(m3) | 0
IC0501520 | Volume de solo 2a. cat. Escav. Mecanizada até 6,00m |  |  |  |  | VS2mec(m3) | 0
IC0501550 | Volume de solo de 3a categoria até 2,00m |  |  |  |  | VC3mec(m3) | 46.9945
IC0501580 | Volume de solo de 3a categoria até 4,00m |  |  |  |  | VC3mec(m3) | 0
IC0501610 | Volume de solo de 3a categoria até 6,00m |  |  |  |  | VC3mec(m3) | 0
IC0501640 | Volume de solo de 4a categoria até 2,00m |  |  |  |  | VC4mec(m3) | 0
IC0501670 | Volume de solo de 4a categoria até 4,00m |  |  |  |  | VC4mec(m3) | 0
IC0501700 | Volume de solo de 4a categoria até 6,00m |  |  |  |  | VC4mec(m3) | 0
| Volume Total de Aterro |  |  |  |  | Vta (m3) | 836.14
IC0504010 | Vol. reaterro c/ material da própria vala |  |  |  |  | Vsolo (m3) | 751.91
IC0504070 | Vol. reaterro com material de jazida |  |  |  |  | Vjazida (m3) | 84.228
IC0505010 | Volume do envelopamento de concreto ou areia |  |  |  |  | Venvelop (m3) | 0
| Volume de solo expurgado |  |  |  |  | VExpsolo. (m3) | 140.9835
| Volume de rocha expurgado |  |  |  |  | VExproch (m3) | 46.9945
IC0701010 | Esc descontínuo madeira com pontaleteamento |  |  |  |  | ESCmp (m2) | 0
IC0701040 | Esc descontínuo madeira aberto |  |  |  |  | ESCdma (m2) | 0
IC0702010 | Esc contínuo madeira cançoeira |  |  |  |  | ESCcmc (m2) | 0
IC0702220 | Esc contínuo com estacas metalicas até 3,00m |  |  |  |  | ESCcem (m2) | 0
IC0702250 | Esc contínuo com estacas metalicas até 6,00m |  |  |  |  | ESCcem (m2) | 0
IC0702370 | Es contínuo misto madeira/ metalica hamburguês |  |  |  |  | ESCch (m2) | 0
DEMOLIÇÕES E RECOMPOSIÇÕES DE PAVIMENTO
| Demolição de pavimento |  |  |  |  | Area total (m2) | 1247.8
IC1401250 | Demolição do asfalto. |  |  |  |  | Vdemol. (m3) | 0
IC1401040 | Demolição de paralelepípedo ou pré-moldado de concreto. |  |  |  |  | Area (m2) | 73.4
IC1401160 | Demolição de passeio |  |  |  |  | Area (m2) | 0
IC1402280 | Recomposição do asfalto. |  |  |  |  | Vdemol. (m3) | 0
IC1402010 | Recomposição de paralelepípedo ou pré-moldado de concreto. |  |  |  |  | Area (m2) | 73.4
IC1402100 | Recomposição de passeio |  |  |  |  | Area (m2) | 0
CARGA E TRANSPORTE
IC0601100 | Carga manual de solo |  |  |  |  | Cman(m3) | 7.05
IC0601040 | Carga mecanizada de solo |  |  |  |  | Cmecs(m3) | 133.93
IC0601010 | Carga mecanizada de rocha |  |  |  |  | Cmecr(m3) | 46.99
IC0601250 | Bota-fora de solo |  |  |  |  | VBs(m3) | 140.9835
IC0601220 | Bota-fora de rocha |  |  |  |  | VBr(m3) | 46.9945
IC0602010 | Momento de transporte de solo |  |  |  |  | MTs (m3xKm) | 704.9175
IC0602040 | Momento de transporte de rocha |  |  |  |  | MTr (m3xKm) | 234.9725
|  | MEMÓRIA DE CÁLCULO | [5 empty] | HITA
SIAA CAMPO ALEGRE DE LOURDES E LOCALIDADES
QUANTITATIVOS DE SERVIÇOS DE VALAS PARA REDE DE DIST. ÁGUA CR6 DN 100 PVC PBA cl. 12
Resp téc: | Carlos Hita
Data:
VALA TIPO A
Tubulação |  |  | DN(mm) | DE(mm) | Material
Dados |  |  | 100 | 110 | PVC PBA cl. 12
Trecho |  |  | Est. Inicial | Est. Final | Extensão (m)
Dados |  |  |  |  | 342
CARACTERÍSTICAS DA VALA DO TIPO A
GEOMETRIA DA VALA CRITÉRIOS ADOTADOS
| Diâmetro interno da tubulação |  |  |  |  | DN(mm) | 100
| Diâmetro externo da tubulação |  |  |  |  | DE(mm) | 110
| Extensão da vala |  |  |  |  | L (m) | 342
| Extensão do trecho envelopado |  |  |  |  | Le (m) | 0
| Altura do envelopamento de concreto ou areia. |  |  |  |  | Hv (m) | 0
| Inclinação do talude |  |  |  |  | v:h | 0
| Recobrimento |  |  |  |  | Rec (m) | 0.8
| Espessura berço de areia |  |  |  |  | Hbareia (m) | 0.1
| Espessura berço de brita |  |  |  |  | Hbbrita (m) | 0
| Profundidade da vala |  |  |  |  | Pvala (m) | 1.01
| Largura do fundo da vala |  |  |  |  | LVb (m) | 0.65
| Largura da vala sem Escoramento |  |  |  |  | LVSESC (m) | 0.65
| Largura da vala com esc descontínuo madeira com pontaleteamento |  |  |  |  | LVESCmp(m2) | 0
| Largura da vala com esc descontínuo madeira aberto |  |  |  |  | LVESCma(m2) | 0
| Largura da vala com esc contínuo madeira cançoeira até 2,00m |  |  |  |  | LVESCmc(m2) | 0
| Largura da vala com esc contínuo madeira cançoeira até 3,00m |  |  |  |  | LVESCmc(m2) | 0
| Largura da vala com esc contínuo com estacas metalicas até 2,00m |  |  |  |  | LVESCem(m2) | 0
| Largura da vala com esc contínuo com estacas metalicas até 4,00m |  |  |  |  | LVESCem(m2) | 0
| Largura da vala com esc contínuo com estacas metalicas até 6,00m |  |  |  |  | LVESCem(m2) | 0
| Largura da vala com es contínuo misto madeira/ metalica hamburguês até 4,00m |  |  |  |  | LVESCh(m2) | 0
| Largura da vala com esc contínuo misto madeira/ metalica hamburguês até 6,00m |  |  |  |  | LVESCh(m2) | 0
CRITÉRIOS PARA LIMPEZA E DESMATAMENTO
| Extensão |  |  |  |  | Ext.(m) | 301.7647
| Largura do fundo da vala + 2,00m |  |  |  |  | LVb+d1(m) | 2.65
CRITÉRIOS PARA ESCAVAÇÃO E PAVIMENTAÇÃO
| Perc. solo 1a. categoria escav. manual |  |  |  |  | ES1manual(%) | 5%
| Perc. solo 1a. categoria escav. mecanica |  |  |  |  | ES1mec(%) | 75%
| Perc. solo 2a. categoria escav. manual |  |  |  |  | ES2manual(%) | 0%
| Perc. solo 2a. categoria escav. mecanica |  |  |  |  | ES2mec(%) | 15%
| Perc de volume de solo de 3a. categoria |  |  |  |  | ER3mec(%) | 5%
| Perc de volume de solo de 4a. categoria |  |  |  |  | ER4mec(%) | 0%
| Perc de volume de escavação por desmoronamento. |  |  |  |  | ESdesm(%) | 0%
| Distância para expurgo de material em caminhâo basculante |  |  |  |  | DIST(km) | 5
| Espessura da pavimentação asfáltica. |  |  |  |  | epav(m) | 0.03
| Coeficiente de empolamento do solo. |  |  |  |  | ys | 1
| Coeficiente de empolamento do material rocha |  |  |  |  | ysr | 1
| Perc de demolição de pavimentação em asfalto. |  |  |  |  | DIST(m) | 0
| Perc de demolição pavimentação em paralelepípedo ou pré-moldado de concreto. |  |  |  |  | DIST(m) | 40.2353
| Perc. de demolição de passeio. |  |  |  |  | DIST(m) | 0
SINALIZAÇÃO CRITÉRIOS ADOTADOS .
| Nº de frentes de serviço para abertura de valas |  |  |  |  | nf | 1
| Nº de placas de sinalização por techo |  |  |  |  | np | 3
| Área de cada placa de sinalização |  |  |  |  | Aps(m2) | 1
| Nº de cones por frente de serviço |  |  |  |  | nc | 12
| Extensão máxima de vala aberta por trecho. |  |  |  |  | Lt(m) | 150
| Altura da cerca de proteção |  |  |  |  | hc(m) | 1.5
| Quantidade de passadiços para pedestres por frente |  |  |  |  | npm | 1
| Largura do passadiço |  |  |  |  | Lpp (m) | 1.2
| Comprimento do passadiço |  |  |  |  | LVb+1,00(m) | 1.65
| Quantidade de passadiços metálicos para veículos |  |  |  |  | npmet | 1
| Largura do passadiço metálico para veículos |  |  |  |  | Lpv (m) | 3
| Comprimento do passadiço metálico para veículos |  |  |  |  | LVbX3,00 (m) | 1.95
QUANTITATIVO DE SERVIÇO
SERVIÇOS PRELIMINARES
| Limpeza e desmatamento da faixa de serviço |  |  |  |  | Área (m²) | 799.68
SINALIZAÇÃO
IC0301010 | Placa de sinalização |  |  |  |  | Área (m²) | 3
IC0301040 | Cone de tráfego |  |  |  |  | und. | 12
IC0302070 | Cerca de proteção |  |  |  |  | Área (m²) | 450
IC0304010 | Passadiços para pedestres |  |  |  |  | Área (m²) | 2
IC0304040 | Passadiços para veículos |  |  |  |  | Área (m²) | 6
MOVIMENTAÇÃO DE TERRA E ESCORAMENTO
| Volume total escavado |  |  |  |  | Vte (m3) | 224.52
| Volume total escavado até 2,00m |  |  |  |  | Vte (m3) | 224.52
| Volume total escavado até 4,00m |  |  |  |  | Vte (m3) | 0
| Volume total escavado até 6,00m |  |  |  |  | Vte (m3) | 0
| Volume do tubo |  |  |  |  | Vtubo(m3) | 3.25
IC0505010 | Volume do berço de areia |  |  |  |  | Vbareia (m3) | 22.23
| Volume do berço de brita |  |  |  |  | Vbbrita (m3) | 0
| Volume solo 1a cat. Escav. Manual |  |  |  |  | VS1man(m3) | 11.226
IC0501010 | Volume solo 1a cat. Escav. Manual até 1,50m |  |  |  |  | VS1man(m3) | 11.226
IC0501040 | Volume solo 1a cat. Escav. Manual até 3,00m |  |  |  |  | VS1man(m3) | 0
IC0501070 | Volume solo 1a cat. Escav. Manual até 4,50m |  |  |  |  | VS1man(m3) | 0
IC0501100 | Volume solo 1a cat. Escav. Manual acima de 4,50m |  |  |  |  | VS1man(m3) | 0
IC0501370 | Volume de solo 1a cat. Escav. Mecanizada até 2,00m |  |  |  |  | VS1mec(m3) | 168.39
IC0501400 | Volume de solo 1a cat. Escav. Mecanizada até 4,00m |  |  |  |  | VS1mec(m3) | 0
IC0501430 | Volume de solo 1a cat. Escav. Mecanizada até 6,00m |  |  |  |  | VS1mec(m3) | 0
| Volume solo 2a cat. Escav. Manual |  |  |  |  | VS2man(m3) | 0
IC0501130 | Volume solo 2a cat. Escav. Manual até 1,50m |  |  |  |  | VS2man(m3) | 0
IC0501160 | Volume solo 2a cat. Escav. Manual até 3,00m |  |  |  |  | VS2man(m3) | 0
IC0501190 | Volume solo 2a cat. Escav. Manual até 4,50m |  |  |  |  | VS2man(m3) | 0
IC0501220 | Volume solo 1a cat. Escav. Manual acima de 4,50m |  |  |  |  | VS1man(m3) | 0
IC0501460 | Volume de solo 2a. cat. Escav. Mecanizada até 2,00m |  |  |  |  | VS2mec(m3) | 33.678
IC0501490 | Volume de solo 2a. cat. Escav. Mecanizada até 4,00m |  |  |  |  | VS2mec(m3) | 0
IC0501520 | Volume de solo 2a. cat. Escav. Mecanizada até 6,00m |  |  |  |  | VS2mec(m3) | 0
IC0501550 | Volume de solo de 3a categoria até 2,00m |  |  |  |  | VC3mec(m3) | 11.226
IC0501580 | Volume de solo de 3a categoria até 4,00m |  |  |  |  | VC3mec(m3) | 0
IC0501610 | Volume de solo de 3a categoria até 6,00m |  |  |  |  | VC3mec(m3) | 0
IC0501640 | Volume de solo de 4a categoria até 2,00m |  |  |  |  | VC4mec(m3) | 0
IC0501670 | Volume de solo de 4a categoria até 4,00m |  |  |  |  | VC4mec(m3) | 0
IC0501700 | Volume de solo de 4a categoria até 6,00m |  |  |  |  | VC4mec(m3) | 0
| Volume Total de Aterro |  |  |  |  | Vta (m3) | 199.04
IC0504010 | Vol. reaterro c/ material da própria vala |  |  |  |  | Vsolo (m3) | 179.62
IC0504070 | Vol. reaterro com material de jazida |  |  |  |  | Vjazida (m3) | 19.424
IC0505010 | Volume do envelopamento de concreto ou areia |  |  |  |  | Venvelop (m3) | 0
| Volume de solo expurgado |  |  |  |  | VExpsolo. (m3) | 33.678
| Volume de rocha expurgado |  |  |  |  | VExproch (m3) | 11.226
IC0701010 | Esc descontínuo madeira com pontaleteamento |  |  |  |  | ESCmp (m2) | 0
IC0701040 | Esc descontínuo madeira aberto |  |  |  |  | ESCdma (m2) | 0
IC0702010 | Esc contínuo madeira cançoeira |  |  |  |  | ESCcmc (m2) | 0
IC0702220 | Esc contínuo com estacas metalicas até 3,00m |  |  |  |  | ESCcem (m2) | 0
IC0702250 | Esc contínuo com estacas metalicas até 6,00m |  |  |  |  | ESCcem (m2) | 0
IC0702370 | Es contínuo misto madeira/ metalica hamburguês |  |  |  |  | ESCch (m2) | 0
DEMOLIÇÕES E RECOMPOSIÇÕES DE PAVIMENTO
| Demolição de pavimento |  |  |  |  | Area total (m2) | 290.7
IC1401250 | Demolição do asfalto. |  |  |  |  | Vdemol. (m3) | 0
IC1401040 | Demolição de paralelepípedo ou pré-moldado de concreto. |  |  |  |  | Area (m2) | 34.2
IC1401160 | Demolição de passeio |  |  |  |  | Area (m2) | 0
IC1402280 | Recomposição do asfalto. |  |  |  |  | Vdemol. (m3) | 0
IC1402010 | Recomposição de paralelepípedo ou pré-moldado de concreto. |  |  |  |  | Area (m2) | 34.2
IC1402100 | Recomposição de passeio |  |  |  |  | Area (m2) | 0
CARGA E TRANSPORTE
IC0601100 | Carga manual de solo |  |  |  |  | Cman(m3) | 1.68
IC0601040 | Carga mecanizada de solo |  |  |  |  | Cmecs(m3) | 31.99
IC0601010 | Carga mecanizada de rocha |  |  |  |  | Cmecr(m3) | 11.23
IC0601250 | Bota-fora de solo |  |  |  |  | VBs(m3) | 33.678
IC0601220 | Bota-fora de rocha |  |  |  |  | VBr(m3) | 11.226
IC0602010 | Momento de transporte de solo |  |  |  |  | MTs (m3xKm) | 168.39
IC0602040 | Momento de transporte de rocha |  |  |  |  | MTr (m3xKm) | 56.13
|  | MEMÓRIA DE CÁLCULO | [5 empty] | HITA
SIAA CAMPO ALEGRE DE LOURDES E LOCALIDADES
QUANTITATIVOS DE SERVIÇOS DE VALAS PARA REDE DE DIST. ÁGUA CR7 DN 50 PVC PBA cl. 12
Resp téc: | Carlos Hita
Data:
VALA TIPO A
Tubulação |  |  | DN(mm) | DE(mm) | Material
Dados |  |  | 50 | 60 | PVC PBA cl. 12
Trecho |  |  | Est. Inicial | Est. Final | Extensão (m)
Dados |  |  |  |  | 10254
CARACTERÍSTICAS DA VALA DO TIPO A
GEOMETRIA DA VALA CRITÉRIOS ADOTADOS
| Diâmetro interno da tubulação |  |  |  |  | DN(mm) | 50
| Diâmetro externo da tubulação |  |  |  |  | DE(mm) | 60
| Extensão da vala |  |  |  |  | L (m) | 10254
| Extensão do trecho envelopado |  |  |  |  | Le (m) | 0
| Altura do envelopamento de concreto ou areia. |  |  |  |  | Hv (m) | 0
| Inclinação do talude |  |  |  |  | v:h | 0
| Recobrimento |  |  |  |  | Rec (m) | 0.8
| Espessura berço de areia |  |  |  |  | Hbareia (m) | 0.1
| Espessura berço de brita |  |  |  |  | Hbbrita (m) | 0
| Profundidade da vala |  |  |  |  | Pvala (m) | 0.96
| Largura do fundo da vala |  |  |  |  | LVb (m) | 0.65
| Largura da vala sem Escoramento |  |  |  |  | LVSESC (m) | 0.65
| Largura da vala com esc descontínuo madeira com pontaleteamento |  |  |  |  | LVESCmp(m2) | 0
| Largura da vala com esc descontínuo madeira aberto |  |  |  |  | LVESCma(m2) | 0
| Largura da vala com esc contínuo madeira cançoeira até 2,00m |  |  |  |  | LVESCmc(m2) | 0
| Largura da vala com esc contínuo madeira cançoeira até 3,00m |  |  |  |  | LVESCmc(m2) | 0
| Largura da vala com esc contínuo com estacas metalicas até 2,00m |  |  |  |  | LVESCem(m2) | 0
| Largura da vala com esc contínuo com estacas metalicas até 4,00m |  |  |  |  | LVESCem(m2) | 0
| Largura da vala com esc contínuo com estacas metalicas até 6,00m |  |  |  |  | LVESCem(m2) | 0
| Largura da vala com es contínuo misto madeira/ metalica hamburguês até 4,00m |  |  |  |  | LVESCh(m2) | 0
| Largura da vala com esc contínuo misto madeira/ metalica hamburguês até 6,00m |  |  |  |  | LVESCh(m2) | 0
CRITÉRIOS PARA LIMPEZA E DESMATAMENTO
| Extensão |  |  |  |  | Ext.(m) | 9047.6471
| Largura do fundo da vala + 2,00m |  |  |  |  | LVb+d1(m) | 2.65
CRITÉRIOS PARA ESCAVAÇÃO E PAVIMENTAÇÃO
| Perc. solo 1a. categoria escav. manual |  |  |  |  | ES1manual(%) | 5%
| Perc. solo 1a. categoria escav. mecanica |  |  |  |  | ES1mec(%) | 75%
| Perc. solo 2a. categoria escav. manual |  |  |  |  | ES2manual(%) | 0%
| Perc. solo 2a. categoria escav. mecanica |  |  |  |  | ES2mec(%) | 15%
| Perc de volume de solo de 3a. categoria |  |  |  |  | ER3mec(%) | 5%
| Perc de volume de solo de 4a. categoria |  |  |  |  | ER4mec(%) | 0%
| Perc de volume de escavação por desmoronamento. |  |  |  |  | ESdesm(%) | 0%
| Distância para expurgo de material em caminhâo basculante |  |  |  |  | DIST(km) | 5
| Espessura da pavimentação asfáltica. |  |  |  |  | epav(m) | 0.03
| Coeficiente de empolamento do solo. |  |  |  |  | ys | 1
| Coeficiente de empolamento do material rocha |  |  |  |  | ysr | 1
| Perc de demolição de pavimentação em asfalto. |  |  |  |  | DIST(m) | 0
| Perc de demolição pavimentação em paralelepípedo ou pré-moldado de concreto. |  |  |  |  | DIST(m) | 1206.3529
| Perc. de demolição de passeio. |  |  |  |  | DIST(m) | 0
SINALIZAÇÃO CRITÉRIOS ADOTADOS .
| Nº de frentes de serviço para abertura de valas |  |  |  |  | nf | 3
| Nº de placas de sinalização por techo |  |  |  |  | np | 3
| Área de cada placa de sinalização |  |  |  |  | Aps(m2) | 1
| Nº de cones por frente de serviço |  |  |  |  | nc | 12
| Extensão máxima de vala aberta por trecho. |  |  |  |  | Lt(m) | 400
| Altura da cerca de proteção |  |  |  |  | hc(m) | 1.5
| Quantidade de passadiços para pedestres por frente |  |  |  |  | npm | 1
| Largura do passadiço |  |  |  |  | Lpp (m) | 1.2
| Comprimento do passadiço |  |  |  |  | LVb+1,00(m) | 1.65
| Quantidade de passadiços metálicos para veículos |  |  |  |  | npmet | 1
| Largura do passadiço metálico para veículos |  |  |  |  | Lpv (m) | 3
| Comprimento do passadiço metálico para veículos |  |  |  |  | LVbX3,00 (m) | 1.95
QUANTITATIVO DE SERVIÇO
SERVIÇOS PRELIMINARES
| Limpeza e desmatamento da faixa de serviço |  |  |  |  | Área (m²) | 23976.26
SINALIZAÇÃO
IC0301010 | Placa de sinalização |  |  |  |  | Área (m²) | 9
IC0301040 | Cone de tráfego |  |  |  |  | und. | 36
IC0302070 | Cerca de proteção |  |  |  |  | Área (m²) | 3600
IC0304010 | Passadiços para pedestres |  |  |  |  | Área (m²) | 6
IC0304040 | Passadiços para veículos |  |  |  |  | Área (m²) | 18
MOVIMENTAÇÃO DE TERRA E ESCORAMENTO
| Volume total escavado |  |  |  |  | Vte (m3) | 6398.5
| Volume total escavado até 2,00m |  |  |  |  | Vte (m3) | 6398.5
| Volume total escavado até 4,00m |  |  |  |  | Vte (m3) | 0
| Volume total escavado até 6,00m |  |  |  |  | Vte (m3) | 0
| Volume do tubo |  |  |  |  | Vtubo(m3) | 28.99
IC0505010 | Volume do berço de areia |  |  |  |  | Vbareia (m3) | 666.51
| Volume do berço de brita |  |  |  |  | Vbbrita (m3) | 0
| Volume solo 1a cat. Escav. Manual |  |  |  |  | VS1man(m3) | 319.925
IC0501010 | Volume solo 1a cat. Escav. Manual até 1,50m |  |  |  |  | VS1man(m3) | 319.925
IC0501040 | Volume solo 1a cat. Escav. Manual até 3,00m |  |  |  |  | VS1man(m3) | 0
IC0501070 | Volume solo 1a cat. Escav. Manual até 4,50m |  |  |  |  | VS1man(m3) | 0
IC0501100 | Volume solo 1a cat. Escav. Manual acima de 4,50m |  |  |  |  | VS1man(m3) | 0
IC0501370 | Volume de solo 1a cat. Escav. Mecanizada até 2,00m |  |  |  |  | VS1mec(m3) | 4798.875
IC0501400 | Volume de solo 1a cat. Escav. Mecanizada até 4,00m |  |  |  |  | VS1mec(m3) | 0
IC0501430 | Volume de solo 1a cat. Escav. Mecanizada até 6,00m |  |  |  |  | VS1mec(m3) | 0
| Volume solo 2a cat. Escav. Manual |  |  |  |  | VS2man(m3) | 0
IC0501130 | Volume solo 2a cat. Escav. Manual até 1,50m |  |  |  |  | VS2man(m3) | 0
IC0501160 | Volume solo 2a cat. Escav. Manual até 3,00m |  |  |  |  | VS2man(m3) | 0
IC0501190 | Volume solo 2a cat. Escav. Manual até 4,50m |  |  |  |  | VS2man(m3) | 0
IC0501220 | Volume solo 1a cat. Escav. Manual acima de 4,50m |  |  |  |  | VS1man(m3) | 0
IC0501460 | Volume de solo 2a. cat. Escav. Mecanizada até 2,00m |  |  |  |  | VS2mec(m3) | 959.775
IC0501490 | Volume de solo 2a. cat. Escav. Mecanizada até 4,00m |  |  |  |  | VS2mec(m3) | 0
IC0501520 | Volume de solo 2a. cat. Escav. Mecanizada até 6,00m |  |  |  |  | VS2mec(m3) | 0
IC0501550 | Volume de solo de 3a categoria até 2,00m |  |  |  |  | VC3mec(m3) | 319.925
IC0501580 | Volume de solo de 3a categoria até 4,00m |  |  |  |  | VC3mec(m3) | 0
IC0501610 | Volume de solo de 3a categoria até 6,00m |  |  |  |  | VC3mec(m3) | 0
IC0501640 | Volume de solo de 4a categoria até 2,00m |  |  |  |  | VC4mec(m3) | 0
IC0501670 | Volume de solo de 4a categoria até 4,00m |  |  |  |  | VC4mec(m3) | 0
IC0501700 | Volume de solo de 4a categoria até 6,00m |  |  |  |  | VC4mec(m3) | 0
| Volume Total de Aterro |  |  |  |  | Vta (m3) | 5703
IC0504010 | Vol. reaterro c/ material da própria vala |  |  |  |  | Vsolo (m3) | 5118.8
IC0504070 | Vol. reaterro com material de jazida |  |  |  |  | Vjazida (m3) | 584.2
IC0505010 | Volume do envelopamento de concreto ou areia |  |  |  |  | Venvelop (m3) | 0
| Volume de solo expurgado |  |  |  |  | VExpsolo. (m3) | 959.775
| Volume de rocha expurgado |  |  |  |  | VExproch (m3) | 319.925
IC0701010 | Esc descontínuo madeira com pontaleteamento |  |  |  |  | ESCmp (m2) | 0
IC0701040 | Esc descontínuo madeira aberto |  |  |  |  | ESCdma (m2) | 0
IC0702010 | Esc contínuo madeira cançoeira |  |  |  |  | ESCcmc (m2) | 0
IC0702220 | Esc contínuo com estacas metalicas até 3,00m |  |  |  |  | ESCcem (m2) | 0
IC0702250 | Esc contínuo com estacas metalicas até 6,00m |  |  |  |  | ESCcem (m2) | 0
IC0702370 | Es contínuo misto madeira/ metalica hamburguês |  |  |  |  | ESCch (m2) | 0
DEMOLIÇÕES E RECOMPOSIÇÕES DE PAVIMENTO
| Demolição de pavimento |  |  |  |  | Area total (m2) | 8715.9
IC1401250 | Demolição do asfalto. |  |  |  |  | Vdemol. (m3) | 0
IC1401040 | Demolição de paralelepípedo ou pré-moldado de concreto. |  |  |  |  | Area (m2) | 1025.4
IC1401160 | Demolição de passeio |  |  |  |  | Area (m2) | 0
IC1402280 | Recomposição do asfalto. |  |  |  |  | Vdemol. (m3) | 0
IC1402010 | Recomposição de paralelepípedo ou pré-moldado de concreto. |  |  |  |  | Area (m2) | 1025.4
IC1402100 | Recomposição de passeio |  |  |  |  | Area (m2) | 0
CARGA E TRANSPORTE
IC0601100 | Carga manual de solo |  |  |  |  | Cman(m3) | 47.99
IC0601040 | Carga mecanizada de solo |  |  |  |  | Cmecs(m3) | 911.79
IC0601010 | Carga mecanizada de rocha |  |  |  |  | Cmecr(m3) | 319.93
IC0601250 | Bota-fora de solo |  |  |  |  | VBs(m3) | 959.775
IC0601220 | Bota-fora de rocha |  |  |  |  | VBr(m3) | 319.925
IC0602010 | Momento de transporte de solo |  |  |  |  | MTs (m3xKm) | 4798.875
IC0602040 | Momento de transporte de rocha |  |  |  |  | MTr (m3xKm) | 1599.625
|  | MEMÓRIA DE CÁLCULO | [5 empty] | HITA
SIAA CAMPO ALEGRE DE LOURDES E LOCALIDADES
QUANTITATIVOS DE SERVIÇOS DE VALAS PARA REDE DE DIST. ÁGUA CR7 DN 75 PVC PBA cl. 12
Resp téc: | Carlos Hita
Data:
VALA TIPO A
Tubulação |  |  | DN(mm) | DE(mm) | Material
Dados |  |  | 75 | 85 | PVC PBA cl. 12
Trecho |  |  | Est. Inicial | Est. Final | Extensão (m)
Dados |  |  |  |  | 1000
CARACTERÍSTICAS DA VALA DO TIPO A
GEOMETRIA DA VALA CRITÉRIOS ADOTADOS
| Diâmetro interno da tubulação |  |  |  |  | DN(mm) | 75
| Diâmetro externo da tubulação |  |  |  |  | DE(mm) | 85
| Extensão da vala |  |  |  |  | L (m) | 1000
| Extensão do trecho envelopado |  |  |  |  | Le (m) | 0
| Altura do envelopamento de concreto ou areia. |  |  |  |  | Hv (m) | 0
| Inclinação do talude |  |  |  |  | v:h | 0
| Recobrimento |  |  |  |  | Rec (m) | 0.8
| Espessura berço de areia |  |  |  |  | Hbareia (m) | 0.1
| Espessura berço de brita |  |  |  |  | Hbbrita (m) | 0
| Profundidade da vala |  |  |  |  | Pvala (m) | 0.985
| Largura do fundo da vala |  |  |  |  | LVb (m) | 0.65
| Largura da vala sem Escoramento |  |  |  |  | LVSESC (m) | 0.65
| Largura da vala com esc descontínuo madeira com pontaleteamento |  |  |  |  | LVESCmp(m2) | 0
| Largura da vala com esc descontínuo madeira aberto |  |  |  |  | LVESCma(m2) | 0
| Largura da vala com esc contínuo madeira cançoeira até 2,00m |  |  |  |  | LVESCmc(m2) | 0
| Largura da vala com esc contínuo madeira cançoeira até 3,00m |  |  |  |  | LVESCmc(m2) | 0
| Largura da vala com esc contínuo com estacas metalicas até 2,00m |  |  |  |  | LVESCem(m2) | 0
| Largura da vala com esc contínuo com estacas metalicas até 4,00m |  |  |  |  | LVESCem(m2) | 0
| Largura da vala com esc contínuo com estacas metalicas até 6,00m |  |  |  |  | LVESCem(m2) | 0
| Largura da vala com es contínuo misto madeira/ metalica hamburguês até 4,00m |  |  |  |  | LVESCh(m2) | 0
| Largura da vala com esc contínuo misto madeira/ metalica hamburguês até 6,00m |  |  |  |  | LVESCh(m2) | 0
CRITÉRIOS PARA LIMPEZA E DESMATAMENTO
| Extensão |  |  |  |  | Ext.(m) | 882.3529
| Largura do fundo da vala + 2,00m |  |  |  |  | LVb+d1(m) | 2.65
CRITÉRIOS PARA ESCAVAÇÃO E PAVIMENTAÇÃO
| Perc. solo 1a. categoria escav. manual |  |  |  |  | ES1manual(%) | 5%
| Perc. solo 1a. categoria escav. mecanica |  |  |  |  | ES1mec(%) | 75%
| Perc. solo 2a. categoria escav. manual |  |  |  |  | ES2manual(%) | 0%
| Perc. solo 2a. categoria escav. mecanica |  |  |  |  | ES2mec(%) | 15%
| Perc de volume de solo de 3a. categoria |  |  |  |  | ER3mec(%) | 5%
| Perc de volume de solo de 4a. categoria |  |  |  |  | ER4mec(%) | 0%
| Perc de volume de escavação por desmoronamento. |  |  |  |  | ESdesm(%) | 0%
| Distância para expurgo de material em caminhâo basculante |  |  |  |  | DIST(km) | 5
| Espessura da pavimentação asfáltica. |  |  |  |  | epav(m) | 0.03
| Coeficiente de empolamento do solo. |  |  |  |  | ys | 1
| Coeficiente de empolamento do material rocha |  |  |  |  | ysr | 1
| Perc de demolição de pavimentação em asfalto. |  |  |  |  | DIST(m) | 0
| Perc de demolição pavimentação em paralelepípedo ou pré-moldado de concreto. |  |  |  |  | DIST(m) | 117.6471
| Perc. de demolição de passeio. |  |  |  |  | DIST(m) | 0
SINALIZAÇÃO CRITÉRIOS ADOTADOS .
| Nº de frentes de serviço para abertura de valas |  |  |  |  | nf | 1
| Nº de placas de sinalização por techo |  |  |  |  | np | 3
| Área de cada placa de sinalização |  |  |  |  | Aps(m2) | 1
| Nº de cones por frente de serviço |  |  |  |  | nc | 12
| Extensão máxima de vala aberta por trecho. |  |  |  |  | Lt(m) | 150
| Altura da cerca de proteção |  |  |  |  | hc(m) | 1.5
| Quantidade de passadiços para pedestres por frente |  |  |  |  | npm | 1
| Largura do passadiço |  |  |  |  | Lpp (m) | 1.2
| Comprimento do passadiço |  |  |  |  | LVb+1,00(m) | 1.65
| Quantidade de passadiços metálicos para veículos |  |  |  |  | npmet | 1
| Largura do passadiço metálico para veículos |  |  |  |  | Lpv (m) | 3
| Comprimento do passadiço metálico para veículos |  |  |  |  | LVbX3,00 (m) | 1.95
QUANTITATIVO DE SERVIÇO
SERVIÇOS PRELIMINARES
| Limpeza e desmatamento da faixa de serviço |  |  |  |  | Área (m²) | 2338.24
SINALIZAÇÃO
IC0301010 | Placa de sinalização |  |  |  |  | Área (m²) | 3
IC0301040 | Cone de tráfego |  |  |  |  | und. | 12
IC0302070 | Cerca de proteção |  |  |  |  | Área (m²) | 450
IC0304010 | Passadiços para pedestres |  |  |  |  | Área (m²) | 2
IC0304040 | Passadiços para veículos |  |  |  |  | Área (m²) | 6
MOVIMENTAÇÃO DE TERRA E ESCORAMENTO
| Volume total escavado |  |  |  |  | Vte (m3) | 640.25
| Volume total escavado até 2,00m |  |  |  |  | Vte (m3) | 640.25
| Volume total escavado até 4,00m |  |  |  |  | Vte (m3) | 0
| Volume total escavado até 6,00m |  |  |  |  | Vte (m3) | 0
| Volume do tubo |  |  |  |  | Vtubo(m3) | 5.67
IC0505010 | Volume do berço de areia |  |  |  |  | Vbareia (m3) | 65
| Volume do berço de brita |  |  |  |  | Vbbrita (m3) | 0
| Volume solo 1a cat. Escav. Manual |  |  |  |  | VS1man(m3) | 32.0125
IC0501010 | Volume solo 1a cat. Escav. Manual até 1,50m |  |  |  |  | VS1man(m3) | 32.0125
IC0501040 | Volume solo 1a cat. Escav. Manual até 3,00m |  |  |  |  | VS1man(m3) | 0
IC0501070 | Volume solo 1a cat. Escav. Manual até 4,50m |  |  |  |  | VS1man(m3) | 0
IC0501100 | Volume solo 1a cat. Escav. Manual acima de 4,50m |  |  |  |  | VS1man(m3) | 0
IC0501370 | Volume de solo 1a cat. Escav. Mecanizada até 2,00m |  |  |  |  | VS1mec(m3) | 480.1875
IC0501400 | Volume de solo 1a cat. Escav. Mecanizada até 4,00m |  |  |  |  | VS1mec(m3) | 0
IC0501430 | Volume de solo 1a cat. Escav. Mecanizada até 6,00m |  |  |  |  | VS1mec(m3) | 0
| Volume solo 2a cat. Escav. Manual |  |  |  |  | VS2man(m3) | 0
IC0501130 | Volume solo 2a cat. Escav. Manual até 1,50m |  |  |  |  | VS2man(m3) | 0
IC0501160 | Volume solo 2a cat. Escav. Manual até 3,00m |  |  |  |  | VS2man(m3) | 0
IC0501190 | Volume solo 2a cat. Escav. Manual até 4,50m |  |  |  |  | VS2man(m3) | 0
IC0501220 | Volume solo 1a cat. Escav. Manual acima de 4,50m |  |  |  |  | VS1man(m3) | 0
IC0501460 | Volume de solo 2a. cat. Escav. Mecanizada até 2,00m |  |  |  |  | VS2mec(m3) | 96.0375
IC0501490 | Volume de solo 2a. cat. Escav. Mecanizada até 4,00m |  |  |  |  | VS2mec(m3) | 0
IC0501520 | Volume de solo 2a. cat. Escav. Mecanizada até 6,00m |  |  |  |  | VS2mec(m3) | 0
IC0501550 | Volume de solo de 3a categoria até 2,00m |  |  |  |  | VC3mec(m3) | 32.0125
IC0501580 | Volume de solo de 3a categoria até 4,00m |  |  |  |  | VC3mec(m3) | 0
IC0501610 | Volume de solo de 3a categoria até 6,00m |  |  |  |  | VC3mec(m3) | 0
IC0501640 | Volume de solo de 4a categoria até 2,00m |  |  |  |  | VC4mec(m3) | 0
IC0501670 | Volume de solo de 4a categoria até 4,00m |  |  |  |  | VC4mec(m3) | 0
IC0501700 | Volume de solo de 4a categoria até 6,00m |  |  |  |  | VC4mec(m3) | 0
| Volume Total de Aterro |  |  |  |  | Vta (m3) | 569.58
IC0504010 | Vol. reaterro c/ material da própria vala |  |  |  |  | Vsolo (m3) | 512.2
IC0504070 | Vol. reaterro com material de jazida |  |  |  |  | Vjazida (m3) | 57.38
IC0505010 | Volume do envelopamento de concreto ou areia |  |  |  |  | Venvelop (m3) | 0
| Volume de solo expurgado |  |  |  |  | VExpsolo. (m3) | 96.0375
| Volume de rocha expurgado |  |  |  |  | VExproch (m3) | 32.0125
IC0701010 | Esc descontínuo madeira com pontaleteamento |  |  |  |  | ESCmp (m2) | 0
IC0701040 | Esc descontínuo madeira aberto |  |  |  |  | ESCdma (m2) | 0
IC0702010 | Esc contínuo madeira cançoeira |  |  |  |  | ESCcmc (m2) | 0
IC0702220 | Esc contínuo com estacas metalicas até 3,00m |  |  |  |  | ESCcem (m2) | 0
IC0702250 | Esc contínuo com estacas metalicas até 6,00m |  |  |  |  | ESCcem (m2) | 0
IC0702370 | Es contínuo misto madeira/ metalica hamburguês |  |  |  |  | ESCch (m2) | 0
DEMOLIÇÕES E RECOMPOSIÇÕES DE PAVIMENTO
| Demolição de pavimento |  |  |  |  | Area total (m2) | 850
IC1401250 | Demolição do asfalto. |  |  |  |  | Vdemol. (m3) | 0
IC1401040 | Demolição de paralelepípedo ou pré-moldado de concreto. |  |  |  |  | Area (m2) | 100
IC1401160 | Demolição de passeio |  |  |  |  | Area (m2) | 0
IC1402280 | Recomposição do asfalto. |  |  |  |  | Vdemol. (m3) | 0
IC1402010 | Recomposição de paralelepípedo ou pré-moldado de concreto. |  |  |  |  | Area (m2) | 100
IC1402100 | Recomposição de passeio |  |  |  |  | Area (m2) | 0
CARGA E TRANSPORTE
IC0601100 | Carga manual de solo |  |  |  |  | Cman(m3) | 4.8
IC0601040 | Carga mecanizada de solo |  |  |  |  | Cmecs(m3) | 91.24
IC0601010 | Carga mecanizada de rocha |  |  |  |  | Cmecr(m3) | 32.01
IC0601250 | Bota-fora de solo |  |  |  |  | VBs(m3) | 96.0375
IC0601220 | Bota-fora de rocha |  |  |  |  | VBr(m3) | 32.0125
IC0602010 | Momento de transporte de solo |  |  |  |  | MTs (m3xKm) | 480.1875
IC0602040 | Momento de transporte de rocha |  |  |  |  | MTr (m3xKm) | 160.0625
|  | MEMÓRIA DE CÁLCULO | [5 empty] | HITA
SIAA CAMPO ALEGRE DE LOURDES E LOCALIDADES
QUANTITATIVOS DE SERVIÇOS DE VALAS PARA REDE DE DIST. ÁGUA CR7 DN 100 PVC PBA cl. 12
Resp téc: | Carlos Hita
Data:
VALA TIPO A
Tubulação |  |  | DN(mm) | DE(mm) | Material
Dados |  |  | 100 | 110 | PVC PBA cl. 12
Trecho |  |  | Est. Inicial | Est. Final | Extensão (m)
Dados |  |  |  |  | 2020
CARACTERÍSTICAS DA VALA DO TIPO A
GEOMETRIA DA VALA CRITÉRIOS ADOTADOS
| Diâmetro interno da tubulação |  |  |  |  | DN(mm) | 100
| Diâmetro externo da tubulação |  |  |  |  | DE(mm) | 110
| Extensão da vala |  |  |  |  | L (m) | 2020
| Extensão do trecho envelopado |  |  |  |  | Le (m) | 0
| Altura do envelopamento de concreto ou areia. |  |  |  |  | Hv (m) | 0
| Inclinação do talude |  |  |  |  | v:h | 0
| Recobrimento |  |  |  |  | Rec (m) | 0.8
| Espessura berço de areia |  |  |  |  | Hbareia (m) | 0.1
| Espessura berço de brita |  |  |  |  | Hbbrita (m) | 0
| Profundidade da vala |  |  |  |  | Pvala (m) | 1.01
| Largura do fundo da vala |  |  |  |  | LVb (m) | 0.65
| Largura da vala sem Escoramento |  |  |  |  | LVSESC (m) | 0.65
| Largura da vala com esc descontínuo madeira com pontaleteamento |  |  |  |  | LVESCmp(m2) | 0
| Largura da vala com esc descontínuo madeira aberto |  |  |  |  | LVESCma(m2) | 0
| Largura da vala com esc contínuo madeira cançoeira até 2,00m |  |  |  |  | LVESCmc(m2) | 0
| Largura da vala com esc contínuo madeira cançoeira até 3,00m |  |  |  |  | LVESCmc(m2) | 0
| Largura da vala com esc contínuo com estacas metalicas até 2,00m |  |  |  |  | LVESCem(m2) | 0
| Largura da vala com esc contínuo com estacas metalicas até 4,00m |  |  |  |  | LVESCem(m2) | 0
| Largura da vala com esc contínuo com estacas metalicas até 6,00m |  |  |  |  | LVESCem(m2) | 0
| Largura da vala com es contínuo misto madeira/ metalica hamburguês até 4,00m |  |  |  |  | LVESCh(m2) | 0
| Largura da vala com esc contínuo misto madeira/ metalica hamburguês até 6,00m |  |  |  |  | LVESCh(m2) | 0
CRITÉRIOS PARA LIMPEZA E DESMATAMENTO
| Extensão |  |  |  |  | Ext.(m) | 1782.3529
| Largura do fundo da vala + 2,00m |  |  |  |  | LVb+d1(m) | 2.65
CRITÉRIOS PARA ESCAVAÇÃO E PAVIMENTAÇÃO
| Perc. solo 1a. categoria escav. manual |  |  |  |  | ES1manual(%) | 5%
| Perc. solo 1a. categoria escav. mecanica |  |  |  |  | ES1mec(%) | 75%
| Perc. solo 2a. categoria escav. manual |  |  |  |  | ES2manual(%) | 0%
| Perc. solo 2a. categoria escav. mecanica |  |  |  |  | ES2mec(%) | 15%
| Perc de volume de solo de 3a. categoria |  |  |  |  | ER3mec(%) | 5%
| Perc de volume de solo de 4a. categoria |  |  |  |  | ER4mec(%) | 0%
| Perc de volume de escavação por desmoronamento. |  |  |  |  | ESdesm(%) | 0%
| Distância para expurgo de material em caminhâo basculante |  |  |  |  | DIST(km) | 5
| Espessura da pavimentação asfáltica. |  |  |  |  | epav(m) | 0.03
| Coeficiente de empolamento do solo. |  |  |  |  | ys | 1
| Coeficiente de empolamento do material rocha |  |  |  |  | ysr | 1
| Perc de demolição de pavimentação em asfalto. |  |  |  |  | DIST(m) | 0
| Perc de demolição pavimentação em paralelepípedo ou pré-moldado de concreto. |  |  |  |  | DIST(m) | 237.6471
| Perc. de demolição de passeio. |  |  |  |  | DIST(m) | 0
SINALIZAÇÃO CRITÉRIOS ADOTADOS .
| Nº de frentes de serviço para abertura de valas |  |  |  |  | nf | 2
| Nº de placas de sinalização por techo |  |  |  |  | np | 3
| Área de cada placa de sinalização |  |  |  |  | Aps(m2) | 1
| Nº de cones por frente de serviço |  |  |  |  | nc | 12
| Extensão máxima de vala aberta por trecho. |  |  |  |  | Lt(m) | 200
| Altura da cerca de proteção |  |  |  |  | hc(m) | 1.5
| Quantidade de passadiços para pedestres por frente |  |  |  |  | npm | 1
| Largura do passadiço |  |  |  |  | Lpp (m) | 1.2
| Comprimento do passadiço |  |  |  |  | LVb+1,00(m) | 1.65
| Quantidade de passadiços metálicos para veículos |  |  |  |  | npmet | 1
| Largura do passadiço metálico para veículos |  |  |  |  | Lpv (m) | 3
| Comprimento do passadiço metálico para veículos |  |  |  |  | LVbX3,00 (m) | 1.95
QUANTITATIVO DE SERVIÇO
SERVIÇOS PRELIMINARES
| Limpeza e desmatamento da faixa de serviço |  |  |  |  | Área (m²) | 4723.24
SINALIZAÇÃO
IC0301010 | Placa de sinalização |  |  |  |  | Área (m²) | 6
IC0301040 | Cone de tráfego |  |  |  |  | und. | 24
IC0302070 | Cerca de proteção |  |  |  |  | Área (m²) | 1200
IC0304010 | Passadiços para pedestres |  |  |  |  | Área (m²) | 4
IC0304040 | Passadiços para veículos |  |  |  |  | Área (m²) | 12
MOVIMENTAÇÃO DE TERRA E ESCORAMENTO
| Volume total escavado |  |  |  |  | Vte (m3) | 1326.13
| Volume total escavado até 2,00m |  |  |  |  | Vte (m3) | 1326.13
| Volume total escavado até 4,00m |  |  |  |  | Vte (m3) | 0
| Volume total escavado até 6,00m |  |  |  |  | Vte (m3) | 0
| Volume do tubo |  |  |  |  | Vtubo(m3) | 19.2
IC0505010 | Volume do berço de areia |  |  |  |  | Vbareia (m3) | 131.3
| Volume do berço de brita |  |  |  |  | Vbbrita (m3) | 0
| Volume solo 1a cat. Escav. Manual |  |  |  |  | VS1man(m3) | 66.3065
IC0501010 | Volume solo 1a cat. Escav. Manual até 1,50m |  |  |  |  | VS1man(m3) | 66.3065
IC0501040 | Volume solo 1a cat. Escav. Manual até 3,00m |  |  |  |  | VS1man(m3) | 0
IC0501070 | Volume solo 1a cat. Escav. Manual até 4,50m |  |  |  |  | VS1man(m3) | 0
IC0501100 | Volume solo 1a cat. Escav. Manual acima de 4,50m |  |  |  |  | VS1man(m3) | 0
IC0501370 | Volume de solo 1a cat. Escav. Mecanizada até 2,00m |  |  |  |  | VS1mec(m3) | 994.5975
IC0501400 | Volume de solo 1a cat. Escav. Mecanizada até 4,00m |  |  |  |  | VS1mec(m3) | 0
IC0501430 | Volume de solo 1a cat. Escav. Mecanizada até 6,00m |  |  |  |  | VS1mec(m3) | 0
| Volume solo 2a cat. Escav. Manual |  |  |  |  | VS2man(m3) | 0
IC0501130 | Volume solo 2a cat. Escav. Manual até 1,50m |  |  |  |  | VS2man(m3) | 0
IC0501160 | Volume solo 2a cat. Escav. Manual até 3,00m |  |  |  |  | VS2man(m3) | 0
IC0501190 | Volume solo 2a cat. Escav. Manual até 4,50m |  |  |  |  | VS2man(m3) | 0
IC0501220 | Volume solo 1a cat. Escav. Manual acima de 4,50m |  |  |  |  | VS1man(m3) | 0
IC0501460 | Volume de solo 2a. cat. Escav. Mecanizada até 2,00m |  |  |  |  | VS2mec(m3) | 198.9195
IC0501490 | Volume de solo 2a. cat. Escav. Mecanizada até 4,00m |  |  |  |  | VS2mec(m3) | 0
IC0501520 | Volume de solo 2a. cat. Escav. Mecanizada até 6,00m |  |  |  |  | VS2mec(m3) | 0
IC0501550 | Volume de solo de 3a categoria até 2,00m |  |  |  |  | VC3mec(m3) | 66.3065
IC0501580 | Volume de solo de 3a categoria até 4,00m |  |  |  |  | VC3mec(m3) | 0
IC0501610 | Volume de solo de 3a categoria até 6,00m |  |  |  |  | VC3mec(m3) | 0
IC0501640 | Volume de solo de 4a categoria até 2,00m |  |  |  |  | VC4mec(m3) | 0
IC0501670 | Volume de solo de 4a categoria até 4,00m |  |  |  |  | VC4mec(m3) | 0
IC0501700 | Volume de solo de 4a categoria até 6,00m |  |  |  |  | VC4mec(m3) | 0
| Volume Total de Aterro |  |  |  |  | Vta (m3) | 1175.63
IC0504010 | Vol. reaterro c/ material da própria vala |  |  |  |  | Vsolo (m3) | 1060.9
IC0504070 | Vol. reaterro com material de jazida |  |  |  |  | Vjazida (m3) | 114.726
IC0505010 | Volume do envelopamento de concreto ou areia |  |  |  |  | Venvelop (m3) | 0
| Volume de solo expurgado |  |  |  |  | VExpsolo. (m3) | 198.9195
| Volume de rocha expurgado |  |  |  |  | VExproch (m3) | 66.3065
IC0701010 | Esc descontínuo madeira com pontaleteamento |  |  |  |  | ESCmp (m2) | 0
IC0701040 | Esc descontínuo madeira aberto |  |  |  |  | ESCdma (m2) | 0
IC0702010 | Esc contínuo madeira cançoeira |  |  |  |  | ESCcmc (m2) | 0
IC0702220 | Esc contínuo com estacas metalicas até 3,00m |  |  |  |  | ESCcem (m2) | 0
IC0702250 | Esc contínuo com estacas metalicas até 6,00m |  |  |  |  | ESCcem (m2) | 0
IC0702370 | Es contínuo misto madeira/ metalica hamburguês |  |  |  |  | ESCch (m2) | 0
DEMOLIÇÕES E RECOMPOSIÇÕES DE PAVIMENTO
| Demolição de pavimento |  |  |  |  | Area total (m2) | 1717
IC1401250 | Demolição do asfalto. |  |  |  |  | Vdemol. (m3) | 0
IC1401040 | Demolição de paralelepípedo ou pré-moldado de concreto. |  |  |  |  | Area (m2) | 202
IC1401160 | Demolição de passeio |  |  |  |  | Area (m2) | 0
IC1402280 | Recomposição do asfalto. |  |  |  |  | Vdemol. (m3) | 0
IC1402010 | Recomposição de paralelepípedo ou pré-moldado de concreto. |  |  |  |  | Area (m2) | 202
IC1402100 | Recomposição de passeio |  |  |  |  | Area (m2) | 0
CARGA E TRANSPORTE
IC0601100 | Carga manual de solo |  |  |  |  | Cman(m3) | 9.95
IC0601040 | Carga mecanizada de solo |  |  |  |  | Cmecs(m3) | 188.97
IC0601010 | Carga mecanizada de rocha |  |  |  |  | Cmecr(m3) | 66.31
IC0601250 | Bota-fora de solo |  |  |  |  | VBs(m3) | 198.9195
IC0601220 | Bota-fora de rocha |  |  |  |  | VBr(m3) | 66.3065
IC0602010 | Momento de transporte de solo |  |  |  |  | MTs (m3xKm) | 994.5975
IC0602040 | Momento de transporte de rocha |  |  |  |  | MTr (m3xKm) | 331.5325
|  | MEMÓRIA DE CÁLCULO | [5 empty] | HITA
SIAA CAMPO ALEGRE DE LOURDES E LOCALIDADES
QUANTITATIVOS DE SERVIÇOS DE VALAS PARA REDE DE DIST. ÁGUA - CR7 DN 150 DEFoFo 1MPa
Resp téc: | Carlos Hita
Data:
VALA TIPO A
Tubulação |  |  | DN(mm) | DE(mm) | Material
Dados |  |  | 150 | 170 | DEFoFo 1MPa
Trecho |  |  | Est. Inicial | Est. Final | Extensão (m)
Dados |  |  |  |  | 540
CARACTERÍSTICAS DA VALA DO TIPO A
GEOMETRIA DA VALA CRITÉRIOS ADOTADOS
| Diâmetro interno da tubulação |  |  |  |  | DN(mm) | 150
| Diâmetro externo da tubulação |  |  |  |  | DE(mm) | 170
| Extensão da vala |  |  |  |  | L (m) | 540
| Extensão do trecho envelopado |  |  |  |  | Le (m) | 0
| Altura do envelopamento de concreto ou areia. |  |  |  |  | Hv (m) | 0
| Inclinação do talude |  |  |  |  | v:h | 0
| Recobrimento |  |  |  |  | Rec (m) | 0.8
| Espessura berço de areia |  |  |  |  | Hbareia (m) | 0.1
| Espessura berço de brita |  |  |  |  | Hbbrita (m) | 0
| Profundidade da vala |  |  |  |  | Pvala (m) | 1.07
| Largura do fundo da vala |  |  |  |  | LVb (m) | 0.65
| Largura da vala sem Escoramento |  |  |  |  | LVSESC (m) | 0.65
| Largura da vala com esc descontínuo madeira com pontaleteamento |  |  |  |  | LVESCmp(m2) | 0
| Largura da vala com esc descontínuo madeira aberto |  |  |  |  | LVESCma(m2) | 0
| Largura da vala com esc contínuo madeira cançoeira até 2,00m |  |  |  |  | LVESCmc(m2) | 0
| Largura da vala com esc contínuo madeira cançoeira até 3,00m |  |  |  |  | LVESCmc(m2) | 0
| Largura da vala com esc contínuo com estacas metalicas até 2,00m |  |  |  |  | LVESCem(m2) | 0
| Largura da vala com esc contínuo com estacas metalicas até 4,00m |  |  |  |  | LVESCem(m2) | 0
| Largura da vala com esc contínuo com estacas metalicas até 6,00m |  |  |  |  | LVESCem(m2) | 0
| Largura da vala com es contínuo misto madeira/ metalica hamburguês até 4,00m |  |  |  |  | LVESCh(m2) | 0
| Largura da vala com esc contínuo misto madeira/ metalica hamburguês até 6,00m |  |  |  |  | LVESCh(m2) | 0
CRITÉRIOS PARA LIMPEZA E DESMATAMENTO
| Extensão |  |  |  |  | Ext.(m) | 476.4706
| Largura do fundo da vala + 2,00m |  |  |  |  | LVb+d1(m) | 2.65
CRITÉRIOS PARA ESCAVAÇÃO E PAVIMENTAÇÃO
| Perc. solo 1a. categoria escav. manual |  |  |  |  | ES1manual(%) | 5%
| Perc. solo 1a. categoria escav. mecanica |  |  |  |  | ES1mec(%) | 75%
| Perc. solo 2a. categoria escav. manual |  |  |  |  | ES2manual(%) | 0%
| Perc. solo 2a. categoria escav. mecanica |  |  |  |  | ES2mec(%) | 15%
| Perc de volume de solo de 3a. categoria |  |  |  |  | ER3mec(%) | 5%
| Perc de volume de solo de 4a. categoria |  |  |  |  | ER4mec(%) | 0%
| Perc de volume de escavação por desmoronamento. |  |  |  |  | ESdesm(%) | 0%
| Distância para expurgo de material em caminhâo basculante |  |  |  |  | DIST(km) | 5
| Espessura da pavimentação asfáltica. |  |  |  |  | epav(m) | 0.03
| Coeficiente de empolamento do solo. |  |  |  |  | ys | 1
| Coeficiente de empolamento do material rocha |  |  |  |  | ysr | 1
| Extensão de demolição de pavimentação em asfalto. |  |  |  |  | DIST(m) | 0
| Extensão de demolição pavimentação em paralelepípedo ou pré-moldado de concreto. |  |  |  |  | DIST(m) | 63.5294
| Extensão de demolição de passeio. |  |  |  |  | DIST(m) | 0
SINALIZAÇÃO CRITÉRIOS ADOTADOS .
| Nº de frentes de serviço para abertura de valas |  |  |  |  | nf | 1
| Nº de placas de sinalização por techo |  |  |  |  | np | 3
| Área de cada placa de sinalização |  |  |  |  | Aps(m2) | 1
| Nº de cones por frente de serviço |  |  |  |  | nc | 12
| Extensão máxima de vala aberta por trecho. |  |  |  |  | Lt(m) | 150
| Altura da cerca de proteção |  |  |  |  | hc(m) | 1.5
| Quantidade de passadiços para pedestres por frente |  |  |  |  | npm | 1
| Largura do passadiço |  |  |  |  | Lpp (m) | 1.2
| Comprimento do passadiço |  |  |  |  | LVb+1,00(m) | 1.65
| Quantidade de passadiços metálicos para veículos |  |  |  |  | npmet | 1
| Largura do passadiço metálico para veículos |  |  |  |  | Lpv (m) | 3
| Comprimento do passadiço metálico para veículos |  |  |  |  | LVbX3,00 (m) | 1.95
QUANTITATIVO DE SERVIÇO
SERVIÇOS PRELIMINARES
| Limpeza e desmatamento da faixa de serviço |  |  |  |  | Área (m²) | 1262.65
SINALIZAÇÃO
IC0301010 | Placa de sinalização |  |  |  |  | Área (m²) | 3
IC0301040 | Cone de tráfego |  |  |  |  | und. | 12
IC0302070 | Cerca de proteção |  |  |  |  | Área (m²) | 450
IC0304010 | Passadiços para pedestres |  |  |  |  | Área (m²) | 2
IC0304040 | Passadiços para veículos |  |  |  |  | Área (m²) | 6
MOVIMENTAÇÃO DE TERRA E ESCORAMENTO
| Volume total escavado |  |  |  |  | Vte (m3) | 375.57
| Volume total escavado até 2,00m |  |  |  |  | Vte (m3) | 375.57
| Volume total escavado até 4,00m |  |  |  |  | Vte (m3) | 0
| Volume total escavado até 6,00m |  |  |  |  | Vte (m3) | 0
| Volume do tubo |  |  |  |  | Vtubo(m3) | 12.26
IC0505010 | Volume do berço de areia |  |  |  |  | Vbareia (m3) | 35.1
| Volume do berço de brita |  |  |  |  | Vbbrita (m3) | 0
| Volume solo 1a cat. Escav. Manual |  |  |  |  | VS1man(m3) | 18.7785
IC0501010 | Volume solo 1a cat. Escav. Manual até 1,50m |  |  |  |  | VS1man(m3) | 18.7785
IC0501040 | Volume solo 1a cat. Escav. Manual até 3,00m |  |  |  |  | VS1man(m3) | 0
IC0501070 | Volume solo 1a cat. Escav. Manual até 4,50m |  |  |  |  | VS1man(m3) | 0
IC0501100 | Volume solo 1a cat. Escav. Manual acima de 4,50m |  |  |  |  | VS1man(m3) | 0
IC0501370 | Volume de solo 1a cat. Escav. Mecanizada até 2,00m |  |  |  |  | VS1mec(m3) | 281.6775
IC0501400 | Volume de solo 1a cat. Escav. Mecanizada até 4,00m |  |  |  |  | VS1mec(m3) | 0
IC0501430 | Volume de solo 1a cat. Escav. Mecanizada até 6,00m |  |  |  |  | VS1mec(m3) | 0
| Volume solo 2a cat. Escav. Manual |  |  |  |  | VS2man(m3) | 0
IC0501130 | Volume solo 2a cat. Escav. Manual até 1,50m |  |  |  |  | VS2man(m3) | 0
IC0501160 | Volume solo 2a cat. Escav. Manual até 3,00m |  |  |  |  | VS2man(m3) | 0
IC0501190 | Volume solo 2a cat. Escav. Manual até 4,50m |  |  |  |  | VS2man(m3) | 0
IC0501220 | Volume solo 1a cat. Escav. Manual acima de 4,50m |  |  |  |  | VS1man(m3) | 0
IC0501460 | Volume de solo 2a. cat. Escav. Mecanizada até 2,00m |  |  |  |  | VS2mec(m3) | 56.3355
IC0501490 | Volume de solo 2a. cat. Escav. Mecanizada até 4,00m |  |  |  |  | VS2mec(m3) | 0
IC0501520 | Volume de solo 2a. cat. Escav. Mecanizada até 6,00m |  |  |  |  | VS2mec(m3) | 0
IC0501550 | Volume de solo de 3a categoria até 2,00m |  |  |  |  | VC3mec(m3) | 18.7785
IC0501580 | Volume de solo de 3a categoria até 4,00m |  |  |  |  | VC3mec(m3) | 0
IC0501610 | Volume de solo de 3a categoria até 6,00m |  |  |  |  | VC3mec(m3) | 0
IC0501640 | Volume de solo de 4a categoria até 2,00m |  |  |  |  | VC4mec(m3) | 0
IC0501670 | Volume de solo de 4a categoria até 4,00m |  |  |  |  | VC4mec(m3) | 0
IC0501700 | Volume de solo de 4a categoria até 6,00m |  |  |  |  | VC4mec(m3) | 0
| Volume Total de Aterro |  |  |  |  | Vta (m3) | 328.21
IC0504010 | Vol. reaterro c/ material da própria vala |  |  |  |  | Vsolo (m3) | 300.46
IC0504070 | Vol. reaterro com material de jazida |  |  |  |  | Vjazida (m3) | 27.754
IC0505010 | Volume do envelopamento de concreto ou areia |  |  |  |  | Venvelop (m3) | 0
| Volume de solo expurgado |  |  |  |  | VExpsolo. (m3) | 56.3355
| Volume de rocha expurgado |  |  |  |  | VExproch (m3) | 18.7785
IC0701010 | Esc descontínuo madeira com pontaleteamento |  |  |  |  | ESCmp (m2) | 0
IC0701040 | Esc descontínuo madeira aberto |  |  |  |  | ESCdma (m2) | 0
IC0702010 | Esc contínuo madeira cançoeira |  |  |  |  | ESCcmc (m2) | 0
IC0702220 | Esc contínuo com estacas metalicas até 3,00m |  |  |  |  | ESCcem (m2) | 0
IC0702250 | Esc contínuo com estacas metalicas até 6,00m |  |  |  |  | ESCcem (m2) | 0
IC0702370 | Es contínuo misto madeira/ metalica hamburguês |  |  |  |  | ESCch (m2) | 0
DEMOLIÇÕES E RECOMPOSIÇÕES DE PAVIMENTO
| Demolição de pavimento |  |  |  |  | Area total (m2) | 459
IC1401250 | Demolição do asfalto. |  |  |  |  | Vdemol. (m3) | 0
IC1401040 | Demolição de paralelepípedo ou pré-moldado de concreto. |  |  |  |  | Area (m2) | 54
IC1401160 | Demolição de passeio |  |  |  |  | Area (m2) | 0
IC1402280 | Recomposição do asfalto. |  |  |  |  | Vdemol. (m3) | 0
IC1402010 | Recomposição de paralelepípedo ou pré-moldado de concreto. |  |  |  |  | Area (m2) | 54
IC1402100 | Recomposição de passeio |  |  |  |  | Area (m2) | 0
CARGA E TRANSPORTE
IC0601100 | Carga manual de solo |  |  |  |  | Cman(m3) | 2.82
IC0601040 | Carga mecanizada de solo |  |  |  |  | Cmecs(m3) | 53.52
IC0601010 | Carga mecanizada de rocha |  |  |  |  | Cmecr(m3) | 18.78
IC0601250 | Bota-fora de solo |  |  |  |  | VBs(m3) | 56.3355
IC0601220 | Bota-fora de rocha |  |  |  |  | VBr(m3) | 18.7785
IC0602010 | Momento de transporte de solo |  |  |  |  | MTs (m3xKm) | 281.6775
IC0602040 | Momento de transporte de rocha |  |  |  |  | MTr (m3xKm) | 93.8925